## Kryci list (hidden)
Nabídkový rozpočet s výkazem výměr
Zakázka
Číslo zakázky | S211a
Zakázka | Druhá etapa - Monitorovací stanice ovzduší - spodní stavba - stavební část
Klasifikace
Fáze | Založená nabídka | CZK
Komentář
Verze
Popis | Nabídka
Komentář
Firmy
Typ Firmy | Název
Uživatelé
Význam (funkce) | Jméno
Zpracovatel

## Položkový rozpočet
Zakázka: (Uchazeč povinně vyplní)
_ | Druhá etapa - Monitorovací stanice ovzduší - spodní stavba - stavební část
21 | Popis | Cena | Hmotnost | DPH | Cena s DPH
| SO_01: Stavební práce |  | 12.8257
001: Zemní práce
| 002: Základy |  | 4.6024
| 004: Vodorovné konstrukce |  | 0.18047
| 005: Komunikace |  | 7.418
| 006: Úpravy povrchu |  | 0.60719
| 009: Ostatní konstrukce a práce |  | 0.001
099: Přesun hmot HSV
| 711: Izolace proti vodě |  | 0.016702
767: Konstrukce zámečnické
VRN: Vedlejší rozpočtové náklady
#REF! | Cena celkem v Kč bez DPH
DPH
| Cena celkem v Kč včetně DPH |  | CZK

## Výkaz výměr
[5 empty] | Poř. | Typ | Kód | Alter. kód | Popis | MJ | Výměra bez ztr. | Ztratné | Výměra | Jedn. cena | Cena | Jedn. hmotn. | Hmotnost | Jedn. suť | Suť | Sazba DPH | DPH | Cena s DPH | Objekt | Oddíl
[9 empty] | SO_01: Stavební práce | [7 empty] | 12.8257 |  | 0 | _ | 0 | 0
[9 empty] | 001: Zemní práce | [7 empty] | 0 |  | 0 | _ | 0 | 0
##T2##N_Catalog_catGUID | ##T2##PRO_ITEM_catID | ##T2##PRO_ITEM_iteCode | ##T2##PRO_ITEM_szvCode | ##T2##PRO_ITEM_tevCode | 16 | SP | 131201101 |  | Hloubení jam nezapažených v hornině tř. 3 objemu do 100 m3 | m3 | 4.5026 |  | 4.5026 |  |  |  | 0 |  | 0 | 21 | 0 | 0 | SO_01 | 001
[9 empty] | výkres č. 01/D.1.1/01 |  | 0 | [8 empty] | _
[9 empty] | 3*3,4*0,25 |  | 2.55 | [8 empty] | _
[9 empty] | 1,5*1,1*1,03 |  | 1.6995 | [8 empty] | _
[9 empty] | 0,070685834*0,43*6 |  | 0.18237 | [8 empty] | _
[9 empty] | 0,017671458*0,4*10 |  | 0.070686 | [8 empty] | _
[11 empty] | 0 | [8 empty] | _
[5 empty] | 17 | SP | 131201109 |  | Příplatek za lepivost u hloubení jam nezapažených v hornině tř. 3 | m3 | 4.503 |  | 4.503 |  |  |  | 0 |  | 0 | 21 | 0 | 0 | SO_01 | 001
[5 empty] | 20 | SP | 162701105 |  | Vodorovné přemístění do 10000 m výkopku/sypaniny z horniny tř. 1 až 4 | m3 | 4.504 |  | 4.504 |  |  |  | 0 |  | 0 | 21 | 0 | 0 | SO_01 | 001
[9 empty] | 4,503-0,524 |  | 3.979 | [8 empty] | _
[11 empty] | 0 | [8 empty] | _
[9 empty] | výkres č. 01/D.1.1/06 |  | 0 | [8 empty] | _
[9 empty] | 2,925-2,4 |  | 0.525 | [8 empty] | _
[11 empty] | 0 | [8 empty] | _
[5 empty] | 22 | SP | 167101101 |  | Nakládání výkopku z hornin tř. 1 až 4 do 100 m3 | m3 | 4.504 |  | 4.504 |  |  |  | 0 |  | 0 | 21 | 0 | 0 | SO_01 | 001
[5 empty] | 23 | SP | 174101101 |  | Zásyp jam, šachet rýh nebo kolem objektů sypaninou se zhutněním | m3 | 2.9236 |  | 2.9236 |  |  |  | 0 |  | 0 | 21 | 0 | 0 | SO_01 | 001
[9 empty] | výkres č. 01/D.1.1/01 |  | 0 | [8 empty] | _
[9 empty] | 1,1*0,7*0,68 |  | 0.5236 | [8 empty] | _
[11 empty] | 0 | [8 empty] | _
[9 empty] | výkres č. 01/D.1.1/06 |  | 0 | [8 empty] | _
[9 empty] | (1,5*1,5*1,3)-(0,5*0,5*1,2)-(1,5*1,5*0,1) |  | 2.4 | [8 empty] | _
[11 empty] | 0 | [8 empty] | _
[5 empty] | 35 | SP | X7 |  | Skládkovné - výkop | t | 3.979 |  | 3.979 |  |  |  | 0 |  | 0 | 21 | 0 | 0 | SO_01 | 001
[5 empty] | 317 | SP | 215901101 |  | Zhutnění podloží z hornin soudržných do 92% PS nebo nesoudržných sypkých I(d) do 0,8 | m2 | 9 | 0 | 9 |  |  |  | 0 |  | 0 | 21 | 0 | 0 | SO_01 | 001
[9 empty] | výkres č. 01/D.1.1/01 |  | 0 | [8 empty] | _
[9 empty] | 3*3 |  | 9 | [8 empty] | _
[11 empty] | 0 | [8 empty] | _
[5 empty] | 325 | SP | 131203101 |  | Hloubení jam ručním nebo pneum nářadím v soudržných horninách tř. 3 | m3 | 2.925 | 0 | 2.925 |  |  |  | 0 |  | 0 | 21 | 0 | 0 | SO_01 | 001
[9 empty] | výkres č. 01/D.1.1/06 |  | 0 | [8 empty] | _
[9 empty] | 1,5*1,5*1,3 |  | 2.925 | [8 empty] | _
[11 empty] | 0 | [8 empty] | _
[5 empty] | 326 | SP | 131203109 |  | Příplatek za lepivost u hloubení jam ručním nebo pneum nářadím v hornině tř. 3 | m3 | 2.925 | 0 | 2.925 |  |  |  | 0 |  | 0 | 21 | 0 | 0 | SO_01 | 001
_
[9 empty] | 002: Základy | [7 empty] | 4.6024 |  | 0 | _ | 0 | 0
[5 empty] | 20 | SP | 564851111 |  | Podklad ze štěrkodrtě ŠD tl 150 mm | m2 | 0.77 |  | 0.77 |  |  | 0.27994 | 0.21555 |  | 0 | 21 | 0 | 0 | SO_01 | 002
[9 empty] | výkres č. 01/D.1.1/03 |  | 0 | [8 empty] | _
[9 empty] | 1,1*0,7 |  | 0.77 | [8 empty] | _
[11 empty] | 0 | [8 empty] | _
[5 empty] | 26 | SP | 271532211 |  | Podsyp pod základové konstrukce se zhutněním z hrubého kameniva frakce 32 až 63 mm | m3 | 0.39 |  | 0.39 |  |  | 2.16 | 0.8424 |  | 0 | 21 | 0 | 0 | SO_01 | 002
[9 empty] | výkres č. 01/D.1.1/01 |  | 0 | [8 empty] | _
[9 empty] | 1,5*1,1*0,1 |  | 0.165 | [8 empty] | _
[9 empty] | výkres č. 01/D.1.1/06 |  | 0 | [8 empty] | _
[9 empty] | 1,5*1,5*0,1 |  | 0.225 | [8 empty] | _
[11 empty] | 0 | [8 empty] | _
[5 empty] | 30 | SP | 275313711 |  | Základové patky z betonu tř. C 20/25 | m3 | 0.25306 |  | 0.25306 |  |  | 2.4533 | 0.62082 |  | 0 | 21 | 0 | 0 | SO_01 | 002
[9 empty] | výkres č. 01/D.1.1/01 |  | 0 | [8 empty] | _
[9 empty] | 0,070685834*0,43*6 |  | 0.18237 | [8 empty] | _
[9 empty] | 0,017671458*0,4*10 |  | 0.070686 | [8 empty] | _
[5 empty] | 33 | SP | 279113132 |  | Základová zeď tl do 200 mm z tvárnic ztraceného bednění včetně výplně z betonu tř. C 16/20 | m2 | 4.4 |  | 4.4 |  |  | 0.42832 | 1.8846 |  | 0 | 21 | 0 | 0 | SO_01 | 002
[9 empty] | výkres č. 01/D.1.1/03 |  | 0 | [8 empty] | _
[9 empty] | (1,5+1,5+0,7+0,7)*(0,68+0,15+0,1+0,07) |  | 4.4 | [8 empty] | _
[11 empty] | 0 | [8 empty] | _
[5 empty] | 308 | SP | 564732111 |  | Podklad z vibrovaného štěrku VŠ tl 100 mm | m2 | 0.77 | 0 | 0.77 |  |  | 0.25094 | 0.19322 |  | 0 | 21 | 0 | 0 | SO_01 | 002
[9 empty] | výkres č. 01/D.1.1/03 |  | 0 | [8 empty] | _
[9 empty] | 1,1*0,7 |  | 0.77 | [8 empty] | _
[11 empty] | 0 | [8 empty] | _
[5 empty] | 313 | SP | 273362021 |  | Výztuž základových desek svařovanými sítěmi Kari | t | 0.019988 | 0 | 0.019988 |  |  | 1.0531 | 0.021049 |  | 0 | 21 | 0 | 0 | SO_01 | 002
[9 empty] | výkres č. 01/D.1.1/03 |  | 0 | [8 empty] | _
[9 empty] | 1,5*1,1*5,267*2*1,15*0,001 |  | 0.019988 | [8 empty] | _
[11 empty] | 0 | [8 empty] | _
[5 empty] | 314 | SP | 274361821 |  | Výztuž základových pásů betonářskou ocelí 10 505 (R) | t | 0.088 | 0 | 0.088 |  |  | 1.0602 | 0.093295 |  | 0 | 21 | 0 | 0 | SO_01 | 002
[9 empty] | výkres č. 01/D.1.1/03 |  | 0 | [8 empty] | _
[9 empty] | 4,4*0,2*100*0,001 |  | 0.088 | [8 empty] | _
[5 empty] | 327 | SP | 275351215 |  | Zřízení bednění stěn základových patek | m2 | 2.5 | 0 | 2.5 |  |  | 0.00103 | 0.002575 |  | 0 | 21 | 0 | 0 | SO_01 | 002
[9 empty] | výkres č. 01/D.1.1/06 |  | 0 | [8 empty] | _
[9 empty] | (0,5+0,5+0,5+0,5)*1,25 |  | 2.5 | [8 empty] | _
[11 empty] | 0 | [8 empty] | _
[5 empty] | 328 | SP | 275351216 |  | Odstranění bednění stěn základových patek | m2 | 2.5 | 0 | 2.5 |  |  |  | 0 |  | 0 | 21 | 0 | 0 | SO_01 | 002
[5 empty] | 329 | SP | 275311125 |  | Základové patky a bloky z betonu prostého C 16/20 | m3 | 0.3125 | 0 | 0.3125 |  |  | 2.3324 | 0.72887 |  | 0 | 21 | 0 | 0 | SO_01 | 002
[9 empty] | výkres č. 01/D.1.1/06 |  | 0 | [8 empty] | _
[9 empty] | 0,5*0,5*1,25 |  | 0.3125 | [8 empty] | _
[11 empty] | 0 | [8 empty] | _
_
[9 empty] | 004: Vodorovné konstrukce | [7 empty] | 0.18047 |  | 0 | _ | 0 | 0
[5 empty] | 27 | SP | 451315115 |  | Podkladní nebo výplňová vrstva z betonu C 16/20 tl do 100 mm | m2 | 0.77 |  | 0.77 |  |  | 0.22798 | 0.17554 |  | 0 | 21 | 0 | 0 | SO_01 | 004
[9 empty] | výkres č. 01/D.1.1/03 |  | 0 | [8 empty] | _
[9 empty] | 1,1*0,7 |  | 0.77 | [8 empty] | _
[11 empty] | 0 | [8 empty] | _
[5 empty] | 40 | SP | 452351101 |  | Bednění podkladních desek nebo bloků nebo sedlového lože otevřený výkop | m2 | 0.78 |  | 0.78 |  |  | 0.00632 | 0.0049296 |  | 0 | 21 | 0 | 0 | SO_01 | 004
[9 empty] | výkres č. 01/D.1.1/03 |  | 0 | [8 empty] | _
[9 empty] | (1,5+1,5+1,1+1,1)*0,15 |  | 0.78 | [8 empty] | _
[11 empty] | 0 | [8 empty] | _
[5 empty] | 41 | SP | 4523511012 |  | Odstranění bednění podkladních desek | m2 | 0.78 |  | 0.78 |  |  |  | 0 |  | 0 | 21 | 0 | 0 | SO_01 | 004
_
[9 empty] | 005: Komunikace | [7 empty] | 7.418 |  | 0 | _ | 0 | 0
[5 empty] | 316 | SP | 564871116 |  | Podklad ze štěrkodrtě ŠD tl. 300 mm | m2 | 7.35 | 0 | 7.35 |  |  | 0.567 | 4.1674 |  | 0 | 21 | 0 | 0 | SO_01 | 005
[9 empty] | výkres č. 01/D.1.1/02 |  | 0 | [8 empty] | _
[9 empty] | (3*3)-(1,5*1,1) |  | 7.35 | [8 empty] | _
[5 empty] | 318 | SP | 596211130 |  | Kladení zámkové dlažby komunikací pro pěší tl 60 mm skupiny C pl do 50 m2 | m2 | 7.35 | 0 | 7.35 |  |  | 0.08425 | 0.61924 |  | 0 | 21 | 0 | 0 | SO_01 | 005
[9 empty] | výkres č. 01/D.1.1/02 |  | 0 | [8 empty] | _
[9 empty] | (3*3)-(1,5*1,1) |  | 7.35 | [8 empty] | _
[5 empty] | 319 | H | 59245110 |  | Dlažba skladebná tl.6 cm přírodní | m2 | 8.085 | 0 | 8.085 |  |  | 0.14 | 1.1319 |  | 0 | 21 | 0 | 0 | SO_01 | 005
[9 empty] | výkres č. 01/D.1.1/02 |  | 0 | [8 empty] | _
[9 empty] | 7,35*1,1 |  | 8.085 | [8 empty] | _
[11 empty] | 0 | [8 empty] | _
[5 empty] | 320 | SP | 916331112 |  | Osazení zahradního obrubníku betonového do lože z betonu s boční opěrou | m | 12 | 0 | 12 |  |  | 0.10095 | 1.2114 |  | 0 | 21 | 0 | 0 | SO_01 | 005
[9 empty] | výkres č. 01/D.1.1/02 |  | 0 | [8 empty] | _
[9 empty] | 3+3+3+3 |  | 12 | [8 empty] | _
[11 empty] | 0 | [8 empty] | _
[5 empty] | 321 | H | 59217212 |  | Obrubník betonový zahradní šedý 100 x 5 x 20 cm | kus | 12 | 0 | 12 |  |  | 0.024 | 0.288 |  | 0 | 21 | 0 | 0 | SO_01 | 005
_
[9 empty] | 006: Úpravy povrchu | [7 empty] | 0.60719 |  | 0 | _ | 0 | 0
[5 empty] | 52 | SP | 631311135 |  | Mazanina tl do 240 mm z betonu prostého tř. C 20/25 | m3 | 0.2475 |  | 0.2475 |  |  | 2.4533 | 0.60719 |  | 0 | 21 | 0 | 0 | SO_01 | 006
[9 empty] | výkres č. 01/D.1.1/03 |  | 0 | [8 empty] | _
[9 empty] | 1,5*1,1*0,15 |  | 0.2475 | [8 empty] | _
[11 empty] | 0 | [8 empty] | _
[5 empty] | 53 | SP | 631319013 |  | Příplatek k mazanině tl do 240 mm za přehlazení povrchu | m3 | 0.247 |  | 0.247 |  |  |  | 0 |  | 0 | 21 | 0 | 0 | SO_01 | 006
[5 empty] | 315 | SP | 631319197 |  | Příplatek k mazanině tl do 240 mm za plochu do 5 m2 | m3 | 0.247 | 0 | 0.247 |  |  |  | 0 |  | 0 | 21 | 0 | 0 | SO_01 | 006
_
[9 empty] | 009: Ostatní konstrukce a práce | [7 empty] | 0.001 |  | 0 | _ | 0 | 0
[5 empty] | 255 | SP | 952901221 |  | Vyčištění budov průmyslových objektů při jakékoliv výšce podlaží | m2 | 25 |  | 25 |  |  | 4e-05 | 0.001 |  | 0 | 21 | 0 | 0 | SO_01 | 009
[9 empty] | výkres č. 01/D.1.1/02 |  | 0 | [8 empty] | _
[9 empty] | 5*5 |  | 25 | [8 empty] | _
[11 empty] | 0 | [8 empty] | _
[5 empty] | 330 | SP | X1015245 |  | Průchodka DN50 pro vedení kabelů diagnostiky anemometru do měřící stanice | kus | 1 | 0 | 1 |  |  |  | 0 |  | 0 | 21 | 0 | 0 | SO_01 | 009
[9 empty] | výkres č. 01/D.1.1/06 |  | 0 | [8 empty] | _
[9 empty] | 1 |  | 1 | [8 empty] | _
[11 empty] | 0 | [8 empty] | _
_
[9 empty] | 099: Přesun hmot HSV | [7 empty] | 0 |  | 0 | _ | 0 | 0
[5 empty] | 250 | SP | 998011002 |  | Přesun hmot | t | 12.809 |  | 12.809 |  |  |  | 0 |  | 0 | 21 | 0 | 0 | SO_01 | 099
_
[9 empty] | 711: Izolace proti vodě | [7 empty] | 0.016702 |  | 0 | _ | 0 | 0
[5 empty] | 45 | SP | 711141559 |  | Provedení izolace proti zemní vlhkosti pásy přitavením vodorovné NAIP | m2 | 1.65 |  | 1.65 |  |  | 0.0004 | 0.00066 |  | 0 | 21 | 0 | 0 | SO_01 | 711
[9 empty] | výkres č. 01/D.1.1/03 |  | 0 | [8 empty] | _
[9 empty] | 1,5*1,1 |  | 1.65 | [8 empty] | _
[11 empty] | 0 | [8 empty] | _
[5 empty] | 309 | SP | 711111001 |  | Provedení izolace proti zemní vlhkosti vodorovné za studena nátěrem penetračním | m2 | 1.65 | 0 | 1.65 |  |  |  | 0 |  | 0 | 21 | 0 | 0 | SO_01 | 711
[9 empty] | výkres č. 01/D.1.1/03 |  | 0 | [8 empty] | _
[9 empty] | 1,1*1,5 |  | 1.65 | [8 empty] | _
[11 empty] | 0 | [8 empty] | _
[5 empty] | 310 | H | 11163150 |  | Lak asfaltový ALP/9 bal 9 kg | t | 0.009 | 0 | 0.009 |  |  | 1 | 0.009 |  | 0 | 21 | 0 | 0 | SO_01 | 711
[5 empty] | 311 | H | 62832134 |  | Pás těžký asfaltovaný BITAGIT 40 MINERÁL (V60S40) | m2 | 1.815 | 0 | 1.815 |  |  | 0.00388 | 0.0070422 |  | 0 | 21 | 0 | 0 | SO_01 | 711
[9 empty] | 1,5*1,1*1,1 |  | 1.815 | [8 empty] | _
[11 empty] | 0 | [8 empty] | _
[5 empty] | 312 | SP | 998711201 |  | Přesun hmot procentní pro izolace proti vodě, vlhkosti a plynům v objektech v do 6 m | % | 3.05 | 0 | 3.05 |  |  |  | 0 |  | 0 | 21 | 0 | 0 | SO_01 | 711
_
[9 empty] | 767: Konstrukce zámečnické | [7 empty] | 0 |  | 0 | _ | 0 | 0
[5 empty] | 307 | SP | X50 5165156 |  | Dodávka a montáž oplocení vč. stojek a vzpěr | m | 11 |  | 11 |  |  |  | 0 |  | 0 | 21 | 0 | 0 | SO_01 | 767
[9 empty] | výkres č. 01/D.1.1/05 |  | 0 | [8 empty] | _
[9 empty] | 3+3+3+3-1 |  | 11 | [8 empty] | _
[11 empty] | 0 | [8 empty] | _
[5 empty] | 322 | SP | 1026154 |  | Dodávka a montáž vchodové branky vč. sloupků | kus | 1 | 0 | 1 |  |  |  | 0 |  | 0 | 21 | 0 | 0 | SO_01 | 767
[5 empty] | 323 | SP | 998767201 |  | Přesun hmot procentní pro zámečnické konstrukce v objektech v do 6 m | % | 1.35 | 0 | 1.35 |  |  |  | 0 |  | 0 | 21 | 0 | 0 | SO_01 | 767
[5 empty] | 326 | SP | X1165845 |  | Ochrana proti mechanickému poškození ex. sond - Kari 100x100x4 žárově zinkovaná | kg | 10.4544 |  | 10.4544 |  |  |  | 0 |  | 0 | 21 | 0 | 0 | SO_01 | 767
[9 empty] | výkres č. 01/D.1.1/03 |  | 0 | [8 empty] | _
[9 empty] | (1,2+1,2+0,8+0,8)*1,1*1,98*1,2 |  | 10.4544 | [8 empty] | _
[11 empty] | 0 | [8 empty] | _
_
[9 empty] | VRN: Vedlejší rozpočtové náklady | [7 empty] | 0 |  | 0 | _ | 0 | 0
[5 empty] | 262 | ON | 07 |  | Vedlejší rozpočtové náklady | % | 3 |  | 3 |  |  |  | 0 |  | 0 | 21 | 0 | 0 | SO_01 | VRN
[5 empty] | 324 | ON | 08 |  | Přesun kapacit | % | 2.5 | 0 | 2.5 |  |  |  | 0 |  | 0 | 21 | 0 | 0 | SO_01 | VRN
_
_
_

## Figury (hidden)
Figura | Výraz | Hodnota | Popis
výkres č. 01/D.1.1/01
výkres č. 01/D.1.1/03
výkres č. 01/D.1.1/02
(3*3)-(1,5*1,1)
výkres č. 01/D.1.1/06