## rozpočet
|  |  | MNO- | Dodávka | CENA V KČ |  | Montáž | CENA V KČ
POZICE | ZKRÁCENÝ POPIS | M.J. | ŽSTVÍ | Jednot- | Celkem |  | Jednot-
|  |  |  | ková | Dodávka | % | ková | Montáž
Zařízení 2 – Větrání 2.NP
3.01 | Malý axiální ventilátor, bílý – nastavitelný doběh 1-30 min., zpětná klapka, kontrolka provozu, Q=100m3/h, Δpc=cca 30 Pa, 230 V, cca 13 W | ks | 2 |  | 0 | 15% | 0 | 0
3.02 | Malý axiální ventilátor, bílý, montáž do podhledu, Q=170 m3/h, Δpc=100 Pa, 230 V, cca 16 W vč. příslušenství: - nastavitelný doběhový spínač DT 3, 2-20 min. , zpětná klapka – 1 ks | ks | 3 |  | 0 | 15% | 0 | 0
3.03 | Polotuhá ohebná hadice z Al folie Ø102 | bm | 2 |  | 0 | 25% | 0 | 0
3.04 | Polotuhá ohebná hadice z Al folie Ø127 | bm | 3 |  | 0 | 25% | 0 | 0
3.05 | Trouba Ø100 | bm | 6 |  | 0 | 25% | 0 | 0
3.06 | Oblouk segmentový OS 90°- 100 | ks | 3 |  | 0 | 25% | 0 | 0
3.07 | Oblouk segmentový OS 45°- 100 | ks | 0 |  | 0 | 25% | 0 | 0
3.08 | Oblouk segmentový OS 90°- 125 | ks | 2 |  | 0 | 25% | 0 | 0
3.09 | Trouba Ø125 | bm | 15 |  | 0 | 25% | 0 | 0
3.10 | Protidešťová žaluzie (klapka) PRG (PER)-100 W, plastová, lamely sklopné,Ø100/142x142 | ks | 2 |  | 0 | 25% | 0 | 0
3.11 | Protidešťová žaluzie (klapka) PRG (PER)-125 W, plastová, lamely sklopné,Ø1250/172x172 | ks | 3 |  | 0 | 15% | 0 | 0
3.12 | Protidešťová žaluzie, pevná, plechová, lakovaná, cca 172x172 | ks | 1 |  | 0 | 15% | 0 | 0
3.13 | Vnitřní krycí mřížka cca 150x150 mm z pozinkovaného plechu včetně uchycení | ks | 1 |  | 0 | 15% | 0 | 0
3.14 | Protidešťová žaluzie, pevná, plechová, lakovaná, cca 372x232 na otvor cca 300x120 mm | ks | 1 |  | 0 | 15% | 0 | 0
| Zařízení 2 - celkem |  |  |  | 0 |  |  | 0
Zařízení 1 – Větrání v 1.NP
3.01 | Malý axiální ventilátor, bílý – nastavitelný doběh 1-30 min., zpětná klapka, kontrolka provozu, Q=100m3/h, Δpc=cca 30 Pa, 230 V, cca 13 W | ks | 6 |  | 0 | 15% | 0 | 0
3.02 | Malý axiální ventilátor, bílý, montáž do podhledu, Q=170 m3/h, Δpc=100 Pa, 230 V, cca 16 W vč. příslušenství: - nastavitelný doběhový spínač DT 3, 2-20 min. , zpětná klapka – 1 ks | ks | 2 |  | 0 | 15% | 0 | 0
3.03 | Polotuhá ohebná hadice z Al folie Ø102 | bm | 6 |  | 0 | 25% | 0 | 0
3.04 | Polotuhá ohebná hadice z Al folie Ø127 | bm | 4 |  | 0 | 25% | 0 | 0
3.05 | Trouba Ø100 | bm | 18 |  | 0 | 25% | 0 | 0
3.06 | Oblouk segmentový OS 90°- 100 | ks | 3 |  | 0 | 25% | 0 | 0
3.07 | Oblouk segmentový OS 45°- 100 | ks | 2 |  | 0 | 25% | 0 | 0
3.08 | Oblouk segmentový OS 90°- 125 | ks | 0 |  | 0 | 25% | 0 | 0
3.09 | Trouba Ø125 | bm | 9 |  | 0 | 25% | 0 | 0
3.10 | Protidešťová žaluzie (klapka) PRG (PER)-100 W, plastová, lamely sklopné,Ø100/142x142 | ks | 6 |  | 0 | 25% | 0 | 0
3.11 | Protidešťová žaluzie (klapka) PRG (PER)-125 W, plastová, lamely sklopné,Ø1250/172x172 | ks | 2 |  | 0 | 15% | 0 | 0
3.12 | Protidešťová žaluzie, pevná, plechová, lakovaná, cca 172x172 | ks | 1 |  | 0 | 15% | 0 | 0
3.13 | Vnitřní krycí mřížka cca 150x150 mm z pozinkovaného plechu včetně uchycení | ks | 1 |  | 0 | 15% | 0 | 0
3.14 | Protidešťová žaluzie, pevná, plechová, lakovaná, cca 372x232 na otvor cca 300x120 mm | ks | 1 |  | 0 | 15% | 0 | 0
3.15 | Protidešťová žaluzie, pevná, plechová, lakovaná, cca 372x372 na otvor cca 300x300 mm | ks | 1 |  | 0 | 15% | 0 | 0
3.16 | Vnitřní krycí mřížka cca 350x350 mm z pozinkovaného plechu včetně uchycení | ks | 1 |  | 0 | 15% | 0 | 0
| Zařízení 1 - celkem |  |  |  | 0 |  |  | 0
Zařízení 3 – Požární větrání
3.17 | Trubní axiální ventilátor, TEB/2-400N , Q=cca 6000m3/h, 230 V, cca 1100 W | ks | 1 |  | 0 | 15% | 0 | 0
3.18 | Protidešťová podtlaková žaluzie PTZ-S 500x500 mm, sklopné žaluzie | ks | 1 |  | 0 | 15% | 0 | 0
3.19 | Spiro potrubí Ø400 | bm | 2 |  | 0 | 25% | 0 | 0
3.20 | Přetlaková žaluzie PTZ-E 500x500 mm | ks | 1 |  | 0 | 15% | 0 | 0
3.21 | Přetlaková protidešťová žaluzie PTZ-300x500 mm | ks | 1 |  | 0 | 15% | 0 | 0
3.22 | Podtlaková žaluzie PTZ-S 350x500 mm, sklopné žaluzie | ks | 1 |  | 0 | 15% | 0 | 0
3.23 | Vzduchotechnické potrubí obdélníkové cca 280x450 mm, pozinkovaný plech | bm | 1 |  | 0 | 25% | 0 | 0
| Zařízení 3 - celkem |  |  |  | 0 |  |  | 0
Zařízení 4 - Doplňkový a pomocný materiál
| Sortiment VZT potrubí speciálně dodávaným pro montáž vzduchotechnického potrubí (HILTI, Koňařík a pod). | kg | 18 |  | 0 |  |  | 0
| Podpěrná konstrukce VZT jednotky zař.č.4 (HILTI, Koňařík apod.) | kg | 12 |  | 0 |  |  | 0
| Spojovací a těsnící materiál pro spojování SPIRO potrubí, tj. nýty, těsnící a smršťovací páska | kg | 6 |  | 0 |  |  | 0
Těsnící materiál pro čtyřhranné a kruhové potrubí
| Spojovací materiál pro čtyřhranné potrubí, tj. šrouby, vč. podložek a matic | kg | 6 |  | 0 |  |  | 0
| Zařízení 4 - celkem |  |  |  | 0 |  |  | 0
Izolace potrubí:
| Izolace potrubí, MIRELON tl. 40mm, Al fólie | m2 | 18 |  | 0 | 25% | 0 | 0
| Protipožární izolace potrubí odolnost 15 minut | m2 | 0 |  | 0 | 25% | 0 | 0
| izolace - celkem |  |  |  | 0 |  |  | 0
| VZT celkem |  |  |  | 0 |  |  | 0
Komplexní vyzkoušení zařízení a seznámení s obsluhou
| Komplexní vyzkoušení zařízení | hod | 8 |  | 0 |  |  | 0
| Vyregulování potrubní sítě - nastavení a měření přetlaku požárního větrání | hod | 24 |  | 0 |  |  | 0
| Seznámení s obsluhou a bezpečnostními předpisy. | hod | 6 |  | 0 |  |  | 0
| Zpracování provozních předpisů | hod | 12 |  | 0 |  |  | 0
| celkem |  |  |  | 0

## souhrn
Dílčí rozpočet - vzduchotechnika
Akce: | Domov se zvláštním režimem Šumperk
| Dodávka | 0
| Dopravné | 0
| Dodávka celkem | 0
| Montáž | 0
| Přesun hmot | 0
| PPV 3% z pol. 5 | 0
| Montáž celkem | 0
| Dodávka + montáž | 0
| Zednická výpomoc | 0
| Celkem invest. náklady VZT | 0
Ceny bez DPH dle podkladů výrobců a dodavatelů.
| Komplexní vyzkoušení zařízení a seznámení s obsluhou | 0
| Vzduchotechnika celkem bez DPH | 0
| DPH 15% | 0
| Vzduchotechnika celkem vč. DPH | 0