## List1
POLOŽKOVÝ ROZPOČET
Dodávka nového výtahu |  |  |  |  | Datum: 2016
Objekt:Domov se zvláštním režimem pro osoby bez přístřeší, |  |  |  |  | Projektant: Patrik Pavlásek
ul. Vikýřovická, parc.č. st. 1763, Šumperk
Část: výtah |  |  |  |  | Zpracoval: Ing. David Gřundil
Objednatel: CIVIL PROJECTS s.r.o., Frýdek - Místek
P.Č. | KCN | Kód položky | Popis položky | MJ | Množství | Cena | Cena
|  | Figura | Výkaz výměr |  | celkem | jednotková | celkem
1 |  |  | Projektová dokumentace skutečného stavu | ks | 1 | 0 | 0
2 |  |  | Technologie nového výtahu | ks | 1 | 0 | 0
Nový výtah o nosnosti 800 kg, neprůchozí, 2 stanic, 2 nástupišť, zdvih 3 m.
Kabina KOMAXIT RAL dle výběru, rozměr 1100 x 1650 x 2100 mm (šxhxv)
Šachetní a kabinové dveře o světlosti 900 mm KOMAXIT RAL dle výběru
Výtahová strojovna - bez strojovny, rozvaděč umístěn v nejvyšším patře
vedle šachetních dveří.
Požární odolnost dveří dle PBŘ
3 |  |  | Montáž výtahu o nosnosti 800 kg | á | 1 | 0 | 0
4 |  |  | Doprava a přesun dílů | ks | 1 | 0 | 0
5 |  |  | Postavené lešení ve výtahové šachtě pro montáž nového výtahu | á | 1 | 0 | 0
6 |  |  | Odvoz a likvidace odpadu | ks | 1 | 0 | 0
7 |  |  | Zařízení staveniště + úhrada energii - elektřina + voda | á | 1 | 0 | 0
8 |  |  | Zkoušky autorizovanou osobou po výměně výtahu, revize, cedulky, | ks | 1 | 0 | 0
9 |  |  | Měření hluku od výtahu | ks | 1 | 0 | 0
10 |  |  | GSM brána - výtahový komunikátor obsluhy výtahu | ks | 1 | 0 | 0
|  |  | celkem |  |  |  | 0
|  |  | Cena celkem za výtah bez DPH 15% |  |  |  | 0
|  |  | DPH 15% |  |  |  | 0
|  |  | Cena celkem za opravu s DPH 15% |  |  |  | 0