## Rekapitulace stavby
Export VZ |  | List obsahuje: |  |  |  |  | 1) Rekapitulace stavby |  |  | 2) Rekapitulace objektů stavby a soupisů prací | [15 empty] | 3.0 | ZAMOK |  |  |  |  | False | False | {80db9b68-fd66-495a-ac87-e1308d87d511}
[31 empty] | 0,01 | 21
[31 empty] | 0,01 | 15
|  | REKAPITULACE STAVBY | [15 empty] | v --- níže se nacházejí doplnkové a pomocné údaje k sestavám --- v | [11 empty] | Návod na vyplnění | 0,001
|  | Kód: |  |  |  |  | 2016-011 | [22 empty] | Měnit lze pouze buňky se žlutým podbarvením! 1) v Rekapitulaci stavby vyplňte údaje o Uchazeči (přenesou se do ostatních sestav i v jiných listech) 2) na vybraných listech vyplňte v sestavě Soupis prací ceny u položek Podrobnosti k vyplnění naleznete na poslední záložce s Pokyny pro vyplnění | 0,01
|  | Stavba: |  |  |  |  | Stavební úpravy kolumbária na hřbitově v Šumperku | [23 empty] | 0,1
|  | KSO: | [11 empty] | CC-CZ: | [16 empty] | 1
|  | Místo: |  |  |  |  | Šumperk | [6 empty] | Datum: |  | 22. 11. 2016 | [14 empty] | 10
100
|  | Zadavatel: | [11 empty] | IČ: |  | 00303461 | [14 empty] | 0,1
|  |  | Město Šumperk, Nám. Míru 1, 787 01 Šumperk | [10 empty] | DIČ: |  | CZ00303461 | [14 empty] | 0,1
0,1
|  | Uchazeč: | [11 empty] | IČ: |  | Vyplň údaj | [14 empty] | 0,1
|  |  | Vyplň údaj | [10 empty] | DIČ: |  | Vyplň údaj | [14 empty] | 0,1
False
|  | Projektant: | [11 empty] | IČ: | [16 empty] | False
[14 empty] | DIČ: | [16 empty] | True
0,01
|  | Poznámka: | [28 empty] | 0,01
|  |  | Objednatel zastoupený společností: Podniky Města Šumperka a.s., Slovanská 21, 787 01 Šumperk IČO:65138163; DIČ: CZ00303461 | [27 empty] | True
|  | Cena bez DPH | [11 empty] | 0
[8 empty] | Sazba daně |  | Základ daně |  |  |  | Výše daně
|  | DPH |  | základní |  |  |  | 21% |  | 0 |  |  |  | 0
|  |  |  | snížená |  |  |  | 15% |  | 0 |  |  |  | 0
|  | DPH |  | zákl. přenesená |  |  |  | 21% |  | 0 |  |  |  | 0
|  |  |  | sníž. přenesená |  |  |  | 15% |  | 0 |  |  |  | 0
|  |  |  | nulová |  |  |  | 0% |  | 0 |  |  |  | 0
|  | Cena s DPH | [6 empty] | v |  | CZK |  |  | 0
REKAPITULACE OBJEKTŮ STAVBY A SOUPISŮ PRACÍ
| Kód: | [6 empty] | 2016-011
| Stavba: | [6 empty] | Stavební úpravy kolumbária na hřbitově v Šumperku
| Místo: | [6 empty] | Šumperk |  |  |  |  | Datum: |  | 22. 11. 2016
| Zadavatel: | [6 empty] | Město Šumperk, Nám. Míru 1, 787 01 Šumperk |  |  |  |  | Projektant: |  |  |  |  | Informatívní údaje z listů zakázek
Uchazeč:
| Kód |  |  |  | Objekt, Soupis prací | [6 empty] | Cena bez DPH [CZK] |  |  |  | Cena s DPH [CZK] | Typ | z toho Ostat. náklady [CZK] | DPH [CZK] | Normohodiny [h] | DPH základní [CZK] | DPH snížená [CZK] | DPH základní přenesená [CZK] | DPH snížená přenesená [CZK] | Základna DPH základní | Základna DPH snížená | Základna DPH zákl. přenesená | Základna DPH sníž. přenesená | Základna DPH nulová
| Náklady stavby celkem | [10 empty] | 0 |  |  |  | 0 |  | 0 | 0 | 0 | 0 | 0 | 0 | 0 | 0 | 0 | 0 | 0 | 0 |  | D | 0 | ###NOIMPORT### | IMPORT | {80db9b68-fd66-495a-ac87-e1308d87d511} | {00000000-0000-0000-0000-000000000000}
/ |  | 2016-011A |  |  |  | Stavební úpravy kolumbária na hřbitově v Šumperku - větev A | [5 empty] | 0 |  |  |  | 0 | STA | 0 | 0 | 0 | 0 | 0 | 0 | 0 | 0 | 0 | 0 | 0 | 0 |  |  | 1 |  | IMPORT | {9a6ff418-9d95-46d8-91e3-ad7f92c8927b} | {80db9b68-fd66-495a-ac87-e1308d87d511} | 2
/ |  | 2016-011B |  |  |  | Stavební úpravy kolumbária na hřbitově v Šumperku - větev B | [5 empty] | 0 |  |  |  | 0 | STA | 0 | 0 | 0 | 0 | 0 | 0 | 0 | 0 | 0 | 0 | 0 | 0 |  |  | 1 |  | IMPORT | {1e3014f8-8796-436d-b807-31018d7862ef} | {80db9b68-fd66-495a-ac87-e1308d87d511} | 2
/ |  | 2016-011C |  |  |  | Stavební úpravy kolumbária na hřbitově v Šumperku - větev C | [5 empty] | 0 |  |  |  | 0 | STA | 0 | 0 | 0 | 0 | 0 | 0 | 0 | 0 | 0 | 0 | 0 | 0 |  |  | 1 |  | IMPORT | {117cbb27-5f4b-4a93-a5cf-ef1df3e868c7} | {80db9b68-fd66-495a-ac87-e1308d87d511} | 2
/ |  | 2016-011D |  |  |  | Stavební úpravy kolumbária na hřbitově v Šumperku - větev D | [5 empty] | 0 |  |  |  | 0 | STA | 0 | 0 | 0 | 0 | 0 | 0 | 0 | 0 | 0 | 0 | 0 | 0 |  |  | 1 |  | IMPORT | {a3552f12-8836-4360-b9cd-163e24cec3c4} | {80db9b68-fd66-495a-ac87-e1308d87d511} | 2

## 2016-011A - Stavební úpra...
| List obsahuje: |  | 1) Krycí list soupisu | 2) Rekapitulace |  |  | 3) Soupis prací | Zpět na list: | Rekapitulace stavby
{9a6ff418-9d95-46d8-91e3-ad7f92c8927b}
2
| KRYCÍ LIST SOUPISU | [8 empty] | v --- níže se nacházejí doplnkové a pomocné údaje k sestavám --- v | [8 empty] | True
Stavba:
Stavební úpravy kolumbária na hřbitově v Šumperku
Objekt:
2016-011A - Stavební úpravy kolumbária na hřbitově v Šumperku - větev A
| KSO: |  |  |  |  | CC-CZ:
| Místo: |  | Šumperk |  |  | Datum: | 22. 11. 2016
| Zadavatel: |  |  |  |  | IČ: | 00303461
|  | Město Šumperk, Nám. Míru 1, 787 01 Šumperk |  |  |  | DIČ: | CZ00303461
| Uchazeč: |  |  |  |  | IČ:
DIČ:
| Projektant: |  |  |  |  | IČ:
DIČ:
Poznámka:
| Cena bez DPH | [5 empty] | 0
|  |  | Základ daně |  |  | Sazba daně | Výše daně
| DPH | základní | 0 |  |  | 21% | 0
|  | snížená | 0 |  |  | 15% | 0
| DPH | zákl. přenesená | 0 |  |  | 21% | 0
|  | sníž. přenesená | 0 |  |  | 15% | 0
|  | nulová | 0 |  |  | 0% | 0
| Cena s DPH |  |  | v | CZK |  | 0
REKAPITULACE ČLENĚNÍ SOUPISU PRACÍ
Stavba:
Stavební úpravy kolumbária na hřbitově v Šumperku
Objekt:
2016-011A - Stavební úpravy kolumbária na hřbitově v Šumperku - větev A
Místo: |  |  | Šumperk |  |  | Datum: | 22. 11. 2016
Zadavatel: |  |  | Město Šumperk, Nám. Míru 1, 787 01 Šumperk |  |  | Projektant:
Uchazeč:
Kód dílu - Popis | [6 empty] | Cena celkem [CZK]
Náklady soupisu celkem | [6 empty] | 0 | [12 empty] | -1
| HSV - Práce a dodávky HSV | [5 empty] | 0
| 3 - Svislé a kompletní konstrukce | [5 empty] | 0
| 6 - Úpravy povrchů, podlahy a osazování výplní | [5 empty] | 0
| 9 - Ostatní konstrukce a práce, bourání | [5 empty] | 0
| 997 - Přesun sutě | [5 empty] | 0
| 998 - Přesun hmot | [5 empty] | 0
| PSV - Práce a dodávky PSV | [5 empty] | 0
| 767 - Konstrukce zámečnické | [5 empty] | 0
| 781 - Dokončovací práce - obklady | [5 empty] | 0
| 782 - Dokončovací práce - obklady z kamene | [5 empty] | 0
| 783 - Dokončovací práce - nátěry | [5 empty] | 0
SOUPIS PRACÍ
Stavba:
Stavební úpravy kolumbária na hřbitově v Šumperku
Objekt:
2016-011A - Stavební úpravy kolumbária na hřbitově v Šumperku - větev A
Místo: |  |  | Šumperk |  |  | Datum: | 22. 11. 2016
Zadavatel: |  |  | Město Šumperk, Nám. Míru 1, 787 01 Šumperk |  |  | Projektant:
Uchazeč:
PČ | Typ | Kód | Popis | MJ | Množství | J.cena [CZK] | Cena celkem [CZK] | Cenová soustava |  | Poznámka | DPH | J. Nh [h] | Nh celkem [h] | J. hmotnost [t] | Hmotnost celkem [t] | J. suť [t] | Suť Celkem [t]
Náklady soupisu celkem | [6 empty] | 0 | [5 empty] | 0 |  | 59.53 |  | 0.16333 |  | D | -1 | [10 empty] | 0
| D | HSV | Práce a dodávky HSV |  |  |  | 0 | [5 empty] | 0 |  | 0.29193 |  | 0.16333 | 1 | D | 0 |  |  |  | ROZPOCET | [6 empty] | 0
| D | 3 | Svislé a kompletní konstrukce |  |  |  | 0 | [5 empty] | 0 |  | 0.17783 |  | 0 | 1 | D | 1 |  |  |  | ROZPOCET | [6 empty] | 0
1 | K | 340237212 | Zazdívka otvorů | kus | 2 |  | 0 | CS ÚRS 2016 01 |  |  | zákl. přenesená |  | 0 | 0.04694 | 0.09388 | 0 | 0 | 4 | K | 2 |  |  |  | ROZPOCET | 0 | 0 | 0 | 0 | 0 | 4 | 0 | 4 | -1022783429
| VV |  | "A" 2 |  | 2 | [13 empty] | VV | 2 | 2 | True | 1 | ROZPOCET
2 | K | 342272423 | Příčky tl 125 mm z pórobetonových přesných hladkých příčkovek objemové hmotnosti 500 kg/m3 | m2 | 0.96 |  | 0 | CS ÚRS 2016 01 |  |  | zákl. přenesená |  | 0 | 0.08707 | 0.083587 | 0 | 0 | 4 | K | 2 |  |  |  | ROZPOCET | 0 | 0 | 0 | 0 | 0 | 4 | 0 | 4 | 784009372
| VV |  | "A" 2*(0,32*1,5) |  | 0.96 | [13 empty] | VV | 2 | 2 | True | 1 | ROZPOCET
3 | K | 342291112 | Ukotvení příček montážní polyuretanovou pěnou tl příčky přes 100 mm | m | 3 |  | 0 | CS ÚRS 2016 01 |  |  | zákl. přenesená |  | 0 | 0.00012 | 0.00036 | 0 | 0 | 4 | K | 2 |  |  |  | ROZPOCET | 0 | 0 | 0 | 0 | 0 | 4 | 0 | 4 | 1054719763
| VV |  | "A" 2*1,5 |  | 3 | [13 empty] | VV | 2 | 2 | True | 1 | ROZPOCET
| D | 6 | Úpravy povrchů, podlahy a osazování výplní |  |  |  | 0 | [5 empty] | 0 |  | 0.1141 |  | 0 | 1 | D | 1 |  |  |  | ROZPOCET | [6 empty] | 0
4 | K | 622321141 | Vápenocementová omítka štuková dvouvrstvá vnějších stěn nanášená ručně-pytlovaná směs | m2 | 4.32 |  | 0 | CS ÚRS 2016 01 |  |  | zákl. přenesená |  | 0 | 0.02636 | 0.11388 | 0 | 0 | 4 | K | 2 |  |  |  | ROZPOCET | 0 | 0 | 0 | 0 | 0 | 4 | 0 | 4 | -886904231
| VV |  | "A" 3*(0,32+0,32+0,32)*1,5 |  | 4.32 | [13 empty] | VV | 2 | 2 | True | 1 | ROZPOCET
5 | K | 629991001 | Zakrytí podélných ploch fólií volně položenou | m2 | 0.462 |  | 0 | CS ÚRS 2016 01 |  |  | zákl. přenesená |  | 0 | 0.00012 | 5.544e-05 | 0 | 0 | 4 | K | 2 |  |  |  | ROZPOCET | 0 | 0 | 0 | 0 | 0 | 4 | 0 | 4 | -558928387
| VV |  | "A" 0,3*0,32+0,3*(0,94+0,28) |  | 0.462 | [13 empty] | VV | 2 | 2 | True | 1 | ROZPOCET
6 | K | 629991011 | Zakrytí výplní otvorů a svislých ploch fólií přilepenou lepící páskou | m2 | 1.44 |  | 0 | CS ÚRS 2016 01 |  |  | zákl. přenesená |  | 0 | 0.00012 | 0.0001728 | 0 | 0 | 4 | K | 2 |  |  |  | ROZPOCET | 0 | 0 | 0 | 0 | 0 | 4 | 0 | 4 | 1021299596
| VV |  | "A" 3*0,32*1,5 |  | 1.44 | [13 empty] | VV | 2 | 2 | True | 1 | ROZPOCET
7 | K | 629999030 | Příplatek k omítce vnějších povrchů za provádění omítané plochy do 10 m2 | m2 | 4.32 |  | 0 | CS ÚRS 2016 01 |  |  | zákl. přenesená |  | 0 | 0 | 0 | 0 | 0 | 4 | K | 2 |  |  |  | ROZPOCET | 0 | 0 | 0 | 0 | 0 | 4 | 0 | 4 | 1323472832
| VV |  | "A" 4,32 |  | 4.32 | [13 empty] | VV | 2 | 2 | True | 1 | ROZPOCET
| D | 9 | Ostatní konstrukce a práce, bourání |  |  |  | 0 | [5 empty] | 0 |  | 0 |  | 0.16333 | 1 | D | 1 |  |  |  | ROZPOCET | [6 empty] | 0
8 | K | 978059311 | Bourání kamenných obkladů plochy přes 1m2 | m2 | 2.013 |  | 0 | CS ÚRS 2016 01 |  |  | zákl. přenesená |  | 0 | 0 | 0 | 0.078 | 0.15701 | 4 | K | 2 |  |  |  | ROZPOCET | 0 | 0 | 0 | 0 | 0 | 4 | 0 | 4 | -1824080873
| VV |  | "A" (0,94+0,28)*1,5 |  | 1.83 | [13 empty] | VV | 2 | 2 | True | 1 | ROZPOCET
| VV |  | 1,83*1,1 'Přepočtené koeficientem množství |  | 2.013 | [13 empty] | VV | 2 | 2 | False | 1 | ROZPOCET
9 | K | 978059351 | Bourání obkladů z mozaiky plochy do 1 m2 | m2 | 0.301 |  | 0 | CS ÚRS 2016 01 |  |  | zákl. přenesená |  | 0 | 0 | 0 | 0.021 | 0.006321 | 4 | K | 2 |  |  |  | ROZPOCET | 0 | 0 | 0 | 0 | 0 | 4 | 0 | 4 | 1936326358
| VV |  | "A" 0,32*0,94 |  | 0.301 | [13 empty] | VV | 2 | 2 | True | 1 | ROZPOCET
| D | 997 | Přesun sutě |  |  |  | 0 | [5 empty] | 0 |  | 0 |  | 0 | 1 | D | 1 |  |  |  | ROZPOCET | [6 empty] | 0
10 | K | 997013501 | Odvoz suti a vybouraných hmot na skládku nebo meziskládku do 1 km se složením | t | 0.163 |  | 0 | CS ÚRS 2016 01 |  |  | zákl. přenesená |  | 0 | 0 | 0 | 0 | 0 | 4 | K | 2 |  |  |  | ROZPOCET | 0 | 0 | 0 | 0 | 0 | 4 | 0 | 4 | 1849050254
11 | K | 997013509 | Příplatek k odvozu suti a vybouraných hmot na skládku ZKD 1 km přes 1 km | t | 1.141 |  | 0 | CS ÚRS 2016 01 |  |  | zákl. přenesená |  | 0 | 0 | 0 | 0 | 0 | 4 | K | 2 |  |  |  | ROZPOCET | 0 | 0 | 0 | 0 | 0 | 4 | 0 | 4 | -747386744
| P |  | Poznámka k položce: na veřejnou skládku ve vzdálenosti 7km, za dalších 6km | [15 empty] | P | 2
| VV |  | 0,163*7 'Přepočtené koeficientem množství |  | 1.141 | [13 empty] | VV | 2 | 2 | False | 1 | ROZPOCET
12 | K | 997013803 | Poplatek za uložení stavebního odpadu z keramických materiálů na skládce (skládkovné) | t | 0.163 |  | 0 | CS ÚRS 2016 01 |  |  | zákl. přenesená |  | 0 | 0 | 0 | 0 | 0 | 4 | K | 2 |  |  |  | ROZPOCET | 0 | 0 | 0 | 0 | 0 | 4 | 0 | 4 | 249780287
| D | 998 | Přesun hmot |  |  |  | 0 | [5 empty] | 0 |  | 0 |  | 0 | 1 | D | 1 |  |  |  | ROZPOCET | [6 empty] | 0
13 | K | 998011001 | Přesun hmot v do 6 m | t | 0.292 |  | 0 | CS ÚRS 2016 01 |  |  | zákl. přenesená |  | 0 | 0 | 0 | 0 | 0 | 4 | K | 2 |  |  |  | ROZPOCET | 0 | 0 | 0 | 0 | 0 | 4 | 0 | 4 | -2020741873
14 | K | 998011014 | Příplatek k přesunu hmot za zvětšený přesun do 500 m | t | 0.292 |  | 0 | CS ÚRS 2016 01 |  |  | zákl. přenesená |  | 0 | 0 | 0 | 0 | 0 | 4 | K | 2 |  |  |  | ROZPOCET | 0 | 0 | 0 | 0 | 0 | 4 | 0 | 4 | 1452408079
| D | PSV | Práce a dodávky PSV |  |  |  | 0 | [5 empty] | 0 |  | 59.238 |  | 0 | 2 | D | 0 |  |  |  | ROZPOCET | [6 empty] | 0
| D | 767 | Konstrukce zámečnické |  |  |  | 0 | [5 empty] | 0 |  | 59.2241 |  | 0 | 2 | D | 1 |  |  |  | ROZPOCET | [6 empty] | 0
15 | K | 767995111 | Montáž atypických zámečnických konstrukcí hmotnosti do 5 kg | kg | 59.22 |  | 0 | CS ÚRS 2016 01 |  |  | zákl. přenesená |  | 0 | 7e-05 | 0.0041454 | 0 | 0 | 16 | K | 2 |  |  |  | ROZPOCET | 0 | 0 | 0 | 0 | 0 | 4 | 0 | 16 | -1674152438
16 | M | 145502160 | profil ocelový čtvercový svařovaný 20x20x2 mm | kg | 4.14 |  | 0 | CS ÚRS 2016 01 |  |  | zákl. přenesená |  | 0 | 1 | 4.14 | 0 | 0 | 32 | M | 2 |  |  |  | ROZPOCET | 0 | 0 | 0 | 0 | 0 | 4 | 0 | 16 | -1196634736
| P |  | Poznámka k položce: Hmotnost: 1,15kg/m | [15 empty] | P | 2
| VV |  | "A" 12*0,3*1,15 |  | 4.14 | [13 empty] | VV | 2 | 2 | True | 1 | ROZPOCET
17 | M | 145502280 | profil ocelový čtvercový svařovaný 30x30x3 mm | kg | 31.2 |  | 0 | CS ÚRS 2016 01 |  |  | zákl. přenesená |  | 0 | 1 | 31.2 | 0 | 0 | 32 | M | 2 |  |  |  | ROZPOCET | 0 | 0 | 0 | 0 | 0 | 4 | 0 | 16 | -710428297
| P |  | Poznámka k položce: Hmotnost: 2,5kg/m | [15 empty] | P | 2
| VV |  | "A" 3*(2*0,32+2*1,5+2*0,26)*2,5 |  | 31.2 | [13 empty] | VV | 2 | 2 | True | 1 | ROZPOCET
18 | M | 136112100 | plech tlustý hladký jakost S 235 JR, 3x1000x2000 mm | kg | 14.88 |  | 0 | CS ÚRS 2016 01 |  |  | zákl. přenesená |  | 0 | 1 | 14.88 | 0 | 0 | 32 | M | 2 |  |  |  | ROZPOCET | 0 | 0 | 0 | 0 | 0 | 4 | 0 | 16 | 1291767586
| P |  | Poznámka k položce: Hmotnost 48 kg/kus | [15 empty] | P | 2
| VV |  | "A" 3*2*2,48 |  | 14.88 | [13 empty] | VV | 2 | 2 | True | 1 | ROZPOCET
19 | M | 553435100.1 | dvířka schránek komaxit strukturální tmavohnědý nástřik 320x500 mm, prosklená, stejná jako stávající | kus | 9 |  | 0 |  |  |  | zákl. přenesená |  | 0 | 1 | 9 | 0 | 0 | 32 | M | 2 |  |  |  | ROZPOCET | 0 | 0 | 0 | 0 | 0 | 4 | 0 | 16 | -562848259
| P |  | Poznámka k položce: STEJNÝ VZHLED A PROVEDENÍ JAKO STÁVAJÍCÍ DVÍŘKA | [15 empty] | P | 2
| VV |  | "A" 3*3 |  | 9 | [13 empty] | VV | 2 | 2 | True | 1 | ROZPOCET
20 | K | 998767101 | Přesun hmot tonážní pro zámečnické konstrukce v objektech v do 6 m | t | 0.059 |  | 0 | CS ÚRS 2016 01 |  |  | zákl. přenesená |  | 0 | 0 | 0 | 0 | 0 | 16 | K | 2 |  |  |  | ROZPOCET | 0 | 0 | 0 | 0 | 0 | 4 | 0 | 16 | -1748275927
| VV |  | 59,224*0,001 'Přepočtené koeficientem množství |  | 0.059 | [13 empty] | VV | 2 | 2 | False | 1 | ROZPOCET
21 | K | 998767192 | Příplatek k přesunu hmot tonážní 767 za zvětšený přesun do 100 m | t | 0.059 |  | 0 | CS ÚRS 2016 01 |  |  | zákl. přenesená |  | 0 | 0 | 0 | 0 | 0 | 16 | K | 2 |  |  |  | ROZPOCET | 0 | 0 | 0 | 0 | 0 | 4 | 0 | 16 | 927699733
| VV |  | 59,224*0,001 'Přepočtené koeficientem množství |  | 0.059 | [13 empty] | VV | 2 | 2 | False | 1 | ROZPOCET
| D | 781 | Dokončovací práce - obklady |  |  |  | 0 | [5 empty] | 0 |  | 0.0099514 |  | 0 | 2 | D | 1 |  |  |  | ROZPOCET | [6 empty] | 0
22 | K | 781784115 | Montáž obkladů vnějších z mozaiky 20x20 mm lepené flexibilním lepidlem | m2 | 0.96 |  | 0 | CS ÚRS 2016 01 |  |  | zákl. přenesená |  | 0 | 0.006 | 0.00576 | 0 | 0 | 16 | K | 2 |  |  |  | ROZPOCET | 0 | 0 | 0 | 0 | 0 | 4 | 0 | 16 | -652731851
| VV |  | "A" (0,32+0,16*2)*1,5 |  | 0.96 | [13 empty] | VV | 2 | 2 | True | 1 | ROZPOCET
23 | M | 597611700.1 | mozaika keramická 2,0x2,0mm, bílá | m2 | 1.056 |  | 0 |  |  |  | zákl. přenesená |  | 0 | 0.00116 | 0.001225 | 0 | 0 | 32 | M | 2 |  |  |  | ROZPOCET | 0 | 0 | 0 | 0 | 0 | 4 | 0 | 16 | -1460526596
| VV |  | 0,96*1,1 'Přepočtené koeficientem množství |  | 1.056 | [13 empty] | VV | 2 | 2 | False | 1 | ROZPOCET
24 | K | 781789191 | Příplatek k montáži obkladů vnějších z mozaiky za plochu do 10 m2 | m2 | 0.96 |  | 0 | CS ÚRS 2016 01 |  |  | zákl. přenesená |  | 0 | 0 | 0 | 0 | 0 | 16 | K | 2 |  |  |  | ROZPOCET | 0 | 0 | 0 | 0 | 0 | 4 | 0 | 16 | 683036106
25 | K | 781789192 | Příplatek k montáži obkladů vnějších z mozaiky za omezený prostor | m2 | 0.96 |  | 0 | CS ÚRS 2016 01 |  |  | zákl. přenesená |  | 0 | 0 | 0 | 0 | 0 | 16 | K | 2 |  |  |  | ROZPOCET | 0 | 0 | 0 | 0 | 0 | 4 | 0 | 16 | 533334687
26 | K | 781789195 | Příplatek k montáži obkladů vnějších z mozaiky za spárování bílým cementem | m2 | 0.96 |  | 0 | CS ÚRS 2016 01 |  |  | zákl. přenesená |  | 0 | 0.00309 | 0.0029664 | 0 | 0 | 16 | K | 2 |  |  |  | ROZPOCET | 0 | 0 | 0 | 0 | 0 | 4 | 0 | 16 | 2142846382
27 | K | 998781101 | Přesun hmot tonážní pro obklady keramické v objektech v do 6 m | t | 0.01 |  | 0 | CS ÚRS 2016 01 |  |  | zákl. přenesená |  | 0 | 0 | 0 | 0 | 0 | 16 | K | 2 |  |  |  | ROZPOCET | 0 | 0 | 0 | 0 | 0 | 4 | 0 | 16 | 288426596
28 | K | 998781192 | Příplatek k přesunu hmot tonážní 781 za zvětšený přesun do 100 m | t | 0.01 |  | 0 | CS ÚRS 2016 01 |  |  | zákl. přenesená |  | 0 | 0 | 0 | 0 | 0 | 16 | K | 2 |  |  |  | ROZPOCET | 0 | 0 | 0 | 0 | 0 | 4 | 0 | 16 | 750700910
| D | 782 | Dokončovací práce - obklady z kamene |  |  |  | 0 | [5 empty] | 0 |  | 0.00351 |  | 0 | 2 | D | 1 |  |  |  | ROZPOCET | [6 empty] | 0
29 | K | 782132111 | Zapravení stávajícího obkladu stěn z kamene do lepidla tl do 25 mm | m2 | 0.45 |  | 0 | CS ÚRS 2016 01 |  |  | zákl. přenesená |  | 0 | 0.0078 | 0.00351 | 0 | 0 | 16 | K | 2 |  |  |  | ROZPOCET | 0 | 0 | 0 | 0 | 0 | 4 | 0 | 16 | -1657726937
| VV |  | "A"1,5*0,3 |  | 0.45 | [13 empty] | VV | 2 | 2 | True | 1 | ROZPOCET
30 | K | 782191111 | Příplatek k montáži obkladu stěn z kamene za plochu do 10 m2 | m2 | 0.45 |  | 0 | CS ÚRS 2016 01 |  |  | zákl. přenesená |  | 0 | 0 | 0 | 0 | 0 | 16 | K | 2 |  |  |  | ROZPOCET | 0 | 0 | 0 | 0 | 0 | 4 | 0 | 16 | -449164027
31 | K | 998782101 | Přesun hmot tonážní pro obklady kamenné v objektech v do 6 m | t | 0.004 |  | 0 | CS ÚRS 2016 01 |  |  | zákl. přenesená |  | 0 | 0 | 0 | 0 | 0 | 16 | K | 2 |  |  |  | ROZPOCET | 0 | 0 | 0 | 0 | 0 | 4 | 0 | 16 | -929615816
| D | 783 | Dokončovací práce - nátěry |  |  |  | 0 | [5 empty] | 0 |  | 0.00043442 |  | 0 | 2 | D | 1 |  |  |  | ROZPOCET | [6 empty] | 0
32 | K | 783314201 | Základní antikorozní jednonásobný syntetický standardní nátěr zámečnických konstrukcí | m2 | 1.498 |  | 0 | CS ÚRS 2016 01 |  |  | zákl. přenesená |  | 0 | 0.00017 | 0.00025466 | 0 | 0 | 16 | K | 2 |  |  |  | ROZPOCET | 0 | 0 | 0 | 0 | 0 | 4 | 0 | 16 | -1425759515
| VV |  | "A"3*(2*0,32+2*1,5+2*0,26)*(4*0,03) |  | 1.498 | [13 empty] | VV | 2 | 2 | True | 1 | ROZPOCET
33 | K | 783317101 | Krycí jednonásobný syntetický standardní nátěr zámečnických konstrukcí - barva zelená, dle stávajích | m2 | 1.498 |  | 0 | CS ÚRS 2016 01 |  |  | zákl. přenesená |  | 0 | 0.00012 | 0.00017976 | 0 | 0 | 16 | K | 2 |  |  |  | ROZPOCET | 0 | 0 | 0 | 0 | 0 | 4 | 0 | 16 | 664809018
| VV |  | "A"3*(2*0,32+2*1,5+2*0,26)*(4*0,03) |  | 1.498 | [13 empty] | VV | 2 | 2 | True | 1 | ROZPOCET

## 2016-011B - Stavební úpra...
| List obsahuje: |  | 1) Krycí list soupisu | 2) Rekapitulace |  |  | 3) Soupis prací | Zpět na list: | Rekapitulace stavby
{1e3014f8-8796-436d-b807-31018d7862ef}
2
| KRYCÍ LIST SOUPISU | [8 empty] | v --- níže se nacházejí doplnkové a pomocné údaje k sestavám --- v | [8 empty] | True
Stavba:
Stavební úpravy kolumbária na hřbitově v Šumperku
Objekt:
2016-011B - Stavební úpravy kolumbária na hřbitově v Šumperku - větev B
| KSO: |  |  |  |  | CC-CZ:
| Místo: |  | Šumperk |  |  | Datum: | 22. 11. 2016
| Zadavatel: |  |  |  |  | IČ: | 00303461
|  | Město Šumperk, Nám. Míru 1, 787 01 Šumperk |  |  |  | DIČ: | CZ00303461
| Uchazeč: |  |  |  |  | IČ:
DIČ:
| Projektant: |  |  |  |  | IČ:
DIČ:
Poznámka:
| Cena bez DPH | [5 empty] | 0
|  |  | Základ daně |  |  | Sazba daně | Výše daně
| DPH | základní | 0 |  |  | 21% | 0
|  | snížená | 0 |  |  | 15% | 0
| DPH | zákl. přenesená | 0 |  |  | 21% | 0
|  | sníž. přenesená | 0 |  |  | 15% | 0
|  | nulová | 0 |  |  | 0% | 0
| Cena s DPH |  |  | v | CZK |  | 0
REKAPITULACE ČLENĚNÍ SOUPISU PRACÍ
Stavba:
Stavební úpravy kolumbária na hřbitově v Šumperku
Objekt:
2016-011B - Stavební úpravy kolumbária na hřbitově v Šumperku - větev B
Místo: |  |  | Šumperk |  |  | Datum: | 22. 11. 2016
Zadavatel: |  |  | Město Šumperk, Nám. Míru 1, 787 01 Šumperk |  |  | Projektant:
Uchazeč:
Kód dílu - Popis | [6 empty] | Cena celkem [CZK]
Náklady soupisu celkem | [6 empty] | 0 | [12 empty] | -1
| HSV - Práce a dodávky HSV | [5 empty] | 0
| 6 - Úpravy povrchů, podlahy a osazování výplní | [5 empty] | 0
| 9 - Ostatní konstrukce a práce, bourání | [5 empty] | 0
| 997 - Přesun sutě | [5 empty] | 0
| 998 - Přesun hmot | [5 empty] | 0
| PSV - Práce a dodávky PSV | [5 empty] | 0
| 767 - Konstrukce zámečnické | [5 empty] | 0
| 783 - Dokončovací práce - nátěry | [5 empty] | 0
SOUPIS PRACÍ
Stavba:
Stavební úpravy kolumbária na hřbitově v Šumperku
Objekt:
2016-011B - Stavební úpravy kolumbária na hřbitově v Šumperku - větev B
Místo: |  |  | Šumperk |  |  | Datum: | 22. 11. 2016
Zadavatel: |  |  | Město Šumperk, Nám. Míru 1, 787 01 Šumperk |  |  | Projektant:
Uchazeč:
PČ | Typ | Kód | Popis | MJ | Množství | J.cena [CZK] | Cena celkem [CZK] | Cenová soustava |  | Poznámka | DPH | J. Nh [h] | Nh celkem [h] | J. hmotnost [t] | Hmotnost celkem [t] | J. suť [t] | Suť Celkem [t]
Náklady soupisu celkem | [6 empty] | 0 | [5 empty] | 0 |  | 19.7796 |  | 0.03861 |  | D | -1 | [10 empty] | 0
| D | HSV | Práce a dodávky HSV |  |  |  | 0 | [5 empty] | 0 |  | 0.038084 |  | 0.03861 | 1 | D | 0 |  |  |  | ROZPOCET | [6 empty] | 0
| D | 6 | Úpravy povrchů, podlahy a osazování výplní |  |  |  | 0 | [5 empty] | 0 |  | 0.038084 |  | 0 | 1 | D | 1 |  |  |  | ROZPOCET | [6 empty] | 0
4 | K | 622321141 | Vápenocementová omítka štuková dvouvrstvá vnějších stěn nanášená ručně-pytlovaná směs | m2 | 1.44 |  | 0 | CS ÚRS 2016 01 |  |  | zákl. přenesená |  | 0 | 0.02636 | 0.037958 | 0 | 0 | 4 | K | 2 |  |  |  | ROZPOCET | 0 | 0 | 0 | 0 | 0 | 4 | 0 | 4 | 90846384
| VV |  | "B" (0,32+0,32+0,32)*1,5 |  | 1.44 | [13 empty] | VV | 2 | 2 | True | 1 | ROZPOCET
5 | K | 629991001 | Zakrytí podélných ploch fólií volně položenou | m2 | 0.09 |  | 0 | CS ÚRS 2016 01 |  |  | zákl. přenesená |  | 0 | 0.00012 | 1.08e-05 | 0 | 0 | 4 | K | 2 |  |  |  | ROZPOCET | 0 | 0 | 0 | 0 | 0 | 4 | 0 | 4 | 167403521
| VV |  | "B" 0,3*0,3 |  | 0.09 | [13 empty] | VV | 2 | 2 | True | 1 | ROZPOCET
6 | K | 629991011 | Zakrytí výplní otvorů a svislých ploch fólií přilepenou lepící páskou | m2 | 0.96 |  | 0 | CS ÚRS 2016 01 |  |  | zákl. přenesená |  | 0 | 0.00012 | 0.0001152 | 0 | 0 | 4 | K | 2 |  |  |  | ROZPOCET | 0 | 0 | 0 | 0 | 0 | 4 | 0 | 4 | 1764464995
| VV |  | "B" 2*0,32*1,5 |  | 0.96 | [13 empty] | VV | 2 | 2 | True | 1 | ROZPOCET
7 | K | 629999030 | Příplatek k omítce vnějších povrchů za provádění omítané plochy do 10 m2 | m2 | 1.44 |  | 0 | CS ÚRS 2016 01 |  |  | zákl. přenesená |  | 0 | 0 | 0 | 0 | 0 | 4 | K | 2 |  |  |  | ROZPOCET | 0 | 0 | 0 | 0 | 0 | 4 | 0 | 4 | -994099600
| VV |  | "B" 1,44 |  | 1.44 | [13 empty] | VV | 2 | 2 | True | 1 | ROZPOCET
| D | 9 | Ostatní konstrukce a práce, bourání |  |  |  | 0 | [5 empty] | 0 |  | 0 |  | 0.03861 | 1 | D | 1 |  |  |  | ROZPOCET | [6 empty] | 0
8 | K | 978059311 | Bourání kamenných obkladů plochy přes 1m2 | m2 | 0.495 |  | 0 | CS ÚRS 2016 01 |  |  | zákl. přenesená |  | 0 | 0 | 0 | 0.078 | 0.03861 | 4 | K | 2 |  |  |  | ROZPOCET | 0 | 0 | 0 | 0 | 0 | 4 | 0 | 4 | -845858311
| VV |  | "B" 0,3*1,5 |  | 0.45 | [13 empty] | VV | 2 | 2 | True | 1 | ROZPOCET
| VV |  | 0,45*1,1 'Přepočtené koeficientem množství |  | 0.495 | [13 empty] | VV | 2 | 2 | False | 1 | ROZPOCET
| D | 997 | Přesun sutě |  |  |  | 0 | [5 empty] | 0 |  | 0 |  | 0 | 1 | D | 1 |  |  |  | ROZPOCET | [6 empty] | 0
10 | K | 997013501 | Odvoz suti a vybouraných hmot na skládku nebo meziskládku do 1 km se složením | t | 0.039 |  | 0 | CS ÚRS 2016 01 |  |  | zákl. přenesená |  | 0 | 0 | 0 | 0 | 0 | 4 | K | 2 |  |  |  | ROZPOCET | 0 | 0 | 0 | 0 | 0 | 4 | 0 | 4 | -261246038
11 | K | 997013509 | Příplatek k odvozu suti a vybouraných hmot na skládku ZKD 1 km přes 1 km | t | 0.273 |  | 0 | CS ÚRS 2016 01 |  |  | zákl. přenesená |  | 0 | 0 | 0 | 0 | 0 | 4 | K | 2 |  |  |  | ROZPOCET | 0 | 0 | 0 | 0 | 0 | 4 | 0 | 4 | -1215026526
| P |  | Poznámka k položce: na veřejnou skládku ve vzdálenosti 7km, za dalších 6km | [15 empty] | P | 2
| VV |  | 0,039*7 'Přepočtené koeficientem množství |  | 0.273 | [13 empty] | VV | 2 | 2 | False | 1 | ROZPOCET
12 | K | 997013803 | Poplatek za uložení stavebního odpadu z keramických materiálů na skládce (skládkovné) | t | 0.039 |  | 0 | CS ÚRS 2016 01 |  |  | zákl. přenesená |  | 0 | 0 | 0 | 0 | 0 | 4 | K | 2 |  |  |  | ROZPOCET | 0 | 0 | 0 | 0 | 0 | 4 | 0 | 4 | -400224864
| D | 998 | Přesun hmot |  |  |  | 0 | [5 empty] | 0 |  | 0 |  | 0 | 1 | D | 1 |  |  |  | ROZPOCET | [6 empty] | 0
13 | K | 998011001 | Přesun hmot v do 6 m | t | 0.038 |  | 0 | CS ÚRS 2016 01 |  |  | zákl. přenesená |  | 0 | 0 | 0 | 0 | 0 | 4 | K | 2 |  |  |  | ROZPOCET | 0 | 0 | 0 | 0 | 0 | 4 | 0 | 4 | 306392918
14 | K | 998011014 | Příplatek k přesunu hmot za zvětšený přesun do 500 m | t | 0.038 |  | 0 | CS ÚRS 2016 01 |  |  | zákl. přenesená |  | 0 | 0 | 0 | 0 | 0 | 4 | K | 2 |  |  |  | ROZPOCET | 0 | 0 | 0 | 0 | 0 | 4 | 0 | 4 | 1674259544
| D | PSV | Práce a dodávky PSV |  |  |  | 0 | [5 empty] | 0 |  | 19.7415 |  | 0 | 2 | D | 0 |  |  |  | ROZPOCET | [6 empty] | 0
| D | 767 | Konstrukce zámečnické |  |  |  | 0 | [5 empty] | 0 |  | 19.7414 |  | 0 | 2 | D | 1 |  |  |  | ROZPOCET | [6 empty] | 0
15 | K | 767995111 | Montáž atypických zámečnických konstrukcí hmotnosti do 5 kg | kg | 19.74 |  | 0 | CS ÚRS 2016 01 |  |  | zákl. přenesená |  | 0 | 7e-05 | 0.0013818 | 0 | 0 | 16 | K | 2 |  |  |  | ROZPOCET | 0 | 0 | 0 | 0 | 0 | 4 | 0 | 16 | 2076435373
16 | M | 145502160 | profil ocelový čtvercový svařovaný 20x20x2 mm | kg | 1.38 |  | 0 | CS ÚRS 2016 01 |  |  | zákl. přenesená |  | 0 | 1 | 1.38 | 0 | 0 | 32 | M | 2 |  |  |  | ROZPOCET | 0 | 0 | 0 | 0 | 0 | 4 | 0 | 16 | -2136229533
| P |  | Poznámka k položce: Hmotnost: 1,15kg/m | [15 empty] | P | 2
| VV |  | "B" 4*0,3*1,15 |  | 1.38 | [13 empty] | VV | 2 | 2 | True | 1 | ROZPOCET
17 | M | 145502280 | profil ocelový čtvercový svařovaný 30x30x3 mm | kg | 10.4 |  | 0 | CS ÚRS 2016 01 |  |  | zákl. přenesená |  | 0 | 1 | 10.4 | 0 | 0 | 32 | M | 2 |  |  |  | ROZPOCET | 0 | 0 | 0 | 0 | 0 | 4 | 0 | 16 | 1967361572
| P |  | Poznámka k položce: Hmotnost: 2,5kg/m | [15 empty] | P | 2
| VV |  | "B" (2*0,32+2*1,5+2*0,26)*2,5 |  | 10.4 | [13 empty] | VV | 2 | 2 | True | 1 | ROZPOCET
18 | M | 136112100 | plech tlustý hladký jakost S 235 JR, 3x1000x2000 mm | kg | 4.96 |  | 0 | CS ÚRS 2016 01 |  |  | zákl. přenesená |  | 0 | 1 | 4.96 | 0 | 0 | 32 | M | 2 |  |  |  | ROZPOCET | 0 | 0 | 0 | 0 | 0 | 4 | 0 | 16 | -786760092
| P |  | Poznámka k položce: Hmotnost 48 kg/kus | [15 empty] | P | 2
| VV |  | "B" 2*2,48 |  | 4.96 | [13 empty] | VV | 2 | 2 | True | 1 | ROZPOCET
19 | M | 553435100.1 | dvířka schránek komaxit strukturální tmavohnědý nástřik 320x500 mm, prosklená, stejná jako stávající | kus | 3 |  | 0 |  |  |  | zákl. přenesená |  | 0 | 1 | 3 | 0 | 0 | 32 | M | 2 |  |  |  | ROZPOCET | 0 | 0 | 0 | 0 | 0 | 4 | 0 | 16 | -377553573
| P |  | Poznámka k položce: STEJNÝ VZHLED A PROVEDENÍ JAKO STÁVAJÍCÍ DVÍŘKA | [15 empty] | P | 2
| VV |  | "B" 1*3 |  | 3 | [13 empty] | VV | 2 | 2 | True | 1 | ROZPOCET
20 | K | 998767101 | Přesun hmot tonážní pro zámečnické konstrukce v objektech v do 6 m | t | 0.02 |  | 0 | CS ÚRS 2016 01 |  |  | zákl. přenesená |  | 0 | 0 | 0 | 0 | 0 | 16 | K | 2 |  |  |  | ROZPOCET | 0 | 0 | 0 | 0 | 0 | 4 | 0 | 16 | -1985461301
| VV |  | 19,741*0,001 'Přepočtené koeficientem množství |  | 0.02 | [13 empty] | VV | 2 | 2 | False | 1 | ROZPOCET
21 | K | 998767192 | Příplatek k přesunu hmot tonážní 767 za zvětšený přesun do 100 m | t | 0.02 |  | 0 | CS ÚRS 2016 01 |  |  | zákl. přenesená |  | 0 | 0 | 0 | 0 | 0 | 16 | K | 2 |  |  |  | ROZPOCET | 0 | 0 | 0 | 0 | 0 | 4 | 0 | 16 | 1950993022
| VV |  | 19,741*0,001 'Přepočtené koeficientem množství |  | 0.02 | [13 empty] | VV | 2 | 2 | False | 1 | ROZPOCET
| D | 783 | Dokončovací práce - nátěry |  |  |  | 0 | [5 empty] | 0 |  | 0.00014471 |  | 0 | 2 | D | 1 |  |  |  | ROZPOCET | [6 empty] | 0
32 | K | 783314201 | Základní antikorozní jednonásobný syntetický standardní nátěr zámečnických konstrukcí | m2 | 0.499 |  | 0 | CS ÚRS 2016 01 |  |  | zákl. přenesená |  | 0 | 0.00017 | 8.483e-05 | 0 | 0 | 16 | K | 2 |  |  |  | ROZPOCET | 0 | 0 | 0 | 0 | 0 | 4 | 0 | 16 | -339586469
| VV |  | "B"(2*0,32+2*1,5+2*0,26)*(4*0,03) |  | 0.499 | [13 empty] | VV | 2 | 2 | True | 1 | ROZPOCET
33 | K | 783317101 | Krycí jednonásobný syntetický standardní nátěr zámečnických konstrukcí - barva zelená, dle stávajích | m2 | 0.499 |  | 0 | CS ÚRS 2016 01 |  |  | zákl. přenesená |  | 0 | 0.00012 | 5.988e-05 | 0 | 0 | 16 | K | 2 |  |  |  | ROZPOCET | 0 | 0 | 0 | 0 | 0 | 4 | 0 | 16 | -540278825
| VV |  | "B"(2*0,32+2*1,5+2*0,26)*(4*0,03) |  | 0.499 | [13 empty] | VV | 2 | 2 | True | 1 | ROZPOCET

## 2016-011C - Stavební úpra...
| List obsahuje: |  | 1) Krycí list soupisu | 2) Rekapitulace |  |  | 3) Soupis prací | Zpět na list: | Rekapitulace stavby
{117cbb27-5f4b-4a93-a5cf-ef1df3e868c7}
2
| KRYCÍ LIST SOUPISU | [8 empty] | v --- níže se nacházejí doplnkové a pomocné údaje k sestavám --- v | [8 empty] | True
Stavba:
Stavební úpravy kolumbária na hřbitově v Šumperku
Objekt:
2016-011C - Stavební úpravy kolumbária na hřbitově v Šumperku - větev C
| KSO: |  |  |  |  | CC-CZ:
| Místo: |  | Šumperk |  |  | Datum: | 22. 11. 2016
| Zadavatel: |  |  |  |  | IČ: | 00303461
|  | Město Šumperk, Nám. Míru 1, 787 01 Šumperk |  |  |  | DIČ: | CZ00303461
| Uchazeč: |  |  |  |  | IČ:
DIČ:
| Projektant: |  |  |  |  | IČ:
DIČ:
Poznámka:
| Cena bez DPH | [5 empty] | 0
|  |  | Základ daně |  |  | Sazba daně | Výše daně
| DPH | základní | 0 |  |  | 21% | 0
|  | snížená | 0 |  |  | 15% | 0
| DPH | zákl. přenesená | 0 |  |  | 21% | 0
|  | sníž. přenesená | 0 |  |  | 15% | 0
|  | nulová | 0 |  |  | 0% | 0
| Cena s DPH |  |  | v | CZK |  | 0
REKAPITULACE ČLENĚNÍ SOUPISU PRACÍ
Stavba:
Stavební úpravy kolumbária na hřbitově v Šumperku
Objekt:
2016-011C - Stavební úpravy kolumbária na hřbitově v Šumperku - větev C
Místo: |  |  | Šumperk |  |  | Datum: | 22. 11. 2016
Zadavatel: |  |  | Město Šumperk, Nám. Míru 1, 787 01 Šumperk |  |  | Projektant:
Uchazeč:
Kód dílu - Popis | [6 empty] | Cena celkem [CZK]
Náklady soupisu celkem | [6 empty] | 0 | [12 empty] | -1
| HSV - Práce a dodávky HSV | [5 empty] | 0
| 3 - Svislé a kompletní konstrukce | [5 empty] | 0
| 6 - Úpravy povrchů, podlahy a osazování výplní | [5 empty] | 0
| 9 - Ostatní konstrukce a práce, bourání | [5 empty] | 0
| 997 - Přesun sutě | [5 empty] | 0
| 998 - Přesun hmot | [5 empty] | 0
| PSV - Práce a dodávky PSV | [5 empty] | 0
| 767 - Konstrukce zámečnické | [5 empty] | 0
| 781 - Dokončovací práce - obklady | [5 empty] | 0
| 782 - Dokončovací práce - obklady z kamene | [5 empty] | 0
| 783 - Dokončovací práce - nátěry | [5 empty] | 0
SOUPIS PRACÍ
Stavba:
Stavební úpravy kolumbária na hřbitově v Šumperku
Objekt:
2016-011C - Stavební úpravy kolumbária na hřbitově v Šumperku - větev C
Místo: |  |  | Šumperk |  |  | Datum: | 22. 11. 2016
Zadavatel: |  |  | Město Šumperk, Nám. Míru 1, 787 01 Šumperk |  |  | Projektant:
Uchazeč:
PČ | Typ | Kód | Popis | MJ | Množství | J.cena [CZK] | Cena celkem [CZK] | Cenová soustava |  | Poznámka | DPH | J. Nh [h] | Nh celkem [h] | J. hmotnost [t] | Hmotnost celkem [t] | J. suť [t] | Suť Celkem [t]
Náklady soupisu celkem | [6 empty] | 0 | [5 empty] | 0 |  | 218.4367 |  | 0.73397 |  | D | -1 | [10 empty] | 0
| D | HSV | Práce a dodávky HSV |  |  |  | 0 | [5 empty] | 0 |  | 1.2033 |  | 0.73397 | 1 | D | 0 |  |  |  | ROZPOCET | [6 empty] | 0
| D | 3 | Svislé a kompletní konstrukce |  |  |  | 0 | [5 empty] | 0 |  | 0.78532 |  | 0 | 1 | D | 1 |  |  |  | ROZPOCET | [6 empty] | 0
1 | K | 340237212 | Zazdívka otvorů | kus | 6 |  | 0 | CS ÚRS 2016 01 |  |  | zákl. přenesená |  | 0 | 0.04694 | 0.28164 | 0 | 0 | 4 | K | 2 |  |  |  | ROZPOCET | 0 | 0 | 0 | 0 | 0 | 4 | 0 | 4 | -1360942654
| VV |  | "C" 6 |  | 6 | [13 empty] | VV | 2 | 2 | True | 1 | ROZPOCET
2 | K | 342272423 | Příčky tl 125 mm z pórobetonových přesných hladkých příčkovek objemové hmotnosti 500 kg/m3 | m2 | 5.76 |  | 0 | CS ÚRS 2016 01 |  |  | zákl. přenesená |  | 0 | 0.08707 | 0.50152 | 0 | 0 | 4 | K | 2 |  |  |  | ROZPOCET | 0 | 0 | 0 | 0 | 0 | 4 | 0 | 4 | -1648830944
| VV |  | "C" 12*(0,32*1,5) |  | 5.76 | [13 empty] | VV | 2 | 2 | True | 1 | ROZPOCET
3 | K | 342291112 | Ukotvení příček montážní polyuretanovou pěnou tl příčky přes 100 mm | m | 18 |  | 0 | CS ÚRS 2016 01 |  |  | zákl. přenesená |  | 0 | 0.00012 | 0.00216 | 0 | 0 | 4 | K | 2 |  |  |  | ROZPOCET | 0 | 0 | 0 | 0 | 0 | 4 | 0 | 4 | 1270147099
| VV |  | "C" 12*1,5 |  | 18 | [13 empty] | VV | 2 | 2 | True | 1 | ROZPOCET
| D | 6 | Úpravy povrchů, podlahy a osazování výplní |  |  |  | 0 | [5 empty] | 0 |  | 0.41803 |  | 0 | 1 | D | 1 |  |  |  | ROZPOCET | [6 empty] | 0
4 | K | 622321141 | Vápenocementová omítka štuková dvouvrstvá vnějších stěn nanášená ručně-pytlovaná směs | m2 | 15.84 |  | 0 | CS ÚRS 2016 01 |  |  | zákl. přenesená |  | 0 | 0.02636 | 0.41754 | 0 | 0 | 4 | K | 2 |  |  |  | ROZPOCET | 0 | 0 | 0 | 0 | 0 | 4 | 0 | 4 | -1095739761
| VV |  | "C" 11*(0,32+0,32+0,32)*1,5 |  | 15.84 | [13 empty] | VV | 2 | 2 | True | 1 | ROZPOCET
5 | K | 629991001 | Zakrytí podélných ploch fólií volně položenou | m2 | 2.106 |  | 0 | CS ÚRS 2016 01 |  |  | zákl. přenesená |  | 0 | 0.00012 | 0.00025272 | 0 | 0 | 4 | K | 2 |  |  |  | ROZPOCET | 0 | 0 | 0 | 0 | 0 | 4 | 0 | 4 | -1705589849
| VV |  | "C" 5*0,3*0,32+0,3*(0,46+0,48+0,95+2,1+1,43) |  | 2.106 | [13 empty] | VV | 2 | 2 | True | 1 | ROZPOCET
6 | K | 629991011 | Zakrytí výplní otvorů a svislých ploch fólií přilepenou lepící páskou | m2 | 1.92 |  | 0 | CS ÚRS 2016 01 |  |  | zákl. přenesená |  | 0 | 0.00012 | 0.0002304 | 0 | 0 | 4 | K | 2 |  |  |  | ROZPOCET | 0 | 0 | 0 | 0 | 0 | 4 | 0 | 4 | -444456967
| VV |  | "C" 4*0,32*1,5 |  | 1.92 | [13 empty] | VV | 2 | 2 | True | 1 | ROZPOCET
7 | K | 629999030 | Příplatek k omítce vnějších povrchů za provádění omítané plochy do 10 m2 | m2 | 15.84 |  | 0 | CS ÚRS 2016 01 |  |  | zákl. přenesená |  | 0 | 0 | 0 | 0 | 0 | 4 | K | 2 |  |  |  | ROZPOCET | 0 | 0 | 0 | 0 | 0 | 4 | 0 | 4 | 25307578
| VV |  | "C" 15,84 |  | 15.84 | [13 empty] | VV | 2 | 2 | True | 1 | ROZPOCET
| D | 9 | Ostatní konstrukce a práce, bourání |  |  |  | 0 | [5 empty] | 0 |  | 0 |  | 0.73397 | 1 | D | 1 |  |  |  | ROZPOCET | [6 empty] | 0
8 | K | 978059311 | Bourání kamenných obkladů plochy přes 1m2 | m2 | 8.943 |  | 0 | CS ÚRS 2016 01 |  |  | zákl. přenesená |  | 0 | 0 | 0 | 0.078 | 0.69755 | 4 | K | 2 |  |  |  | ROZPOCET | 0 | 0 | 0 | 0 | 0 | 4 | 0 | 4 | 261876972
| VV |  | "C" (0,46+0,48+0,95+2,1+1,43)*1,5 |  | 8.13 | [13 empty] | VV | 2 | 2 | True | 1 | ROZPOCET
| VV |  | 8,13*1,1 'Přepočtené koeficientem množství |  | 8.943 | [13 empty] | VV | 2 | 2 | False | 1 | ROZPOCET
9 | K | 978059351 | Bourání obkladů z mozaiky plochy do 1 m2 | m2 | 1.734 |  | 0 | CS ÚRS 2016 01 |  |  | zákl. přenesená |  | 0 | 0 | 0 | 0.021 | 0.036414 | 4 | K | 2 |  |  |  | ROZPOCET | 0 | 0 | 0 | 0 | 0 | 4 | 0 | 4 | 640333100
| VV |  | "C" 0,32*(0,46+0,48+0,95+2,1+1,43) |  | 1.734 | [13 empty] | VV | 2 | 2 | True | 1 | ROZPOCET
| D | 997 | Přesun sutě |  |  |  | 0 | [5 empty] | 0 |  | 0 |  | 0 | 1 | D | 1 |  |  |  | ROZPOCET | [6 empty] | 0
10 | K | 997013501 | Odvoz suti a vybouraných hmot na skládku nebo meziskládku do 1 km se složením | t | 0.734 |  | 0 | CS ÚRS 2016 01 |  |  | zákl. přenesená |  | 0 | 0 | 0 | 0 | 0 | 4 | K | 2 |  |  |  | ROZPOCET | 0 | 0 | 0 | 0 | 0 | 4 | 0 | 4 | -2008884159
11 | K | 997013509 | Příplatek k odvozu suti a vybouraných hmot na skládku ZKD 1 km přes 1 km | t | 5.138 |  | 0 | CS ÚRS 2016 01 |  |  | zákl. přenesená |  | 0 | 0 | 0 | 0 | 0 | 4 | K | 2 |  |  |  | ROZPOCET | 0 | 0 | 0 | 0 | 0 | 4 | 0 | 4 | -1491719377
| P |  | Poznámka k položce: na veřejnou skládku ve vzdálenosti 7km, za dalších 6km | [15 empty] | P | 2
| VV |  | 0,734*7 'Přepočtené koeficientem množství |  | 5.138 | [13 empty] | VV | 2 | 2 | False | 1 | ROZPOCET
12 | K | 997013803 | Poplatek za uložení stavebního odpadu z keramických materiálů na skládce (skládkovné) | t | 0.734 |  | 0 | CS ÚRS 2016 01 |  |  | zákl. přenesená |  | 0 | 0 | 0 | 0 | 0 | 4 | K | 2 |  |  |  | ROZPOCET | 0 | 0 | 0 | 0 | 0 | 4 | 0 | 4 | 1294362866
| D | 998 | Přesun hmot |  |  |  | 0 | [5 empty] | 0 |  | 0 |  | 0 | 1 | D | 1 |  |  |  | ROZPOCET | [6 empty] | 0
13 | K | 998011001 | Přesun hmot v do 6 m | t | 1.203 |  | 0 | CS ÚRS 2016 01 |  |  | zákl. přenesená |  | 0 | 0 | 0 | 0 | 0 | 4 | K | 2 |  |  |  | ROZPOCET | 0 | 0 | 0 | 0 | 0 | 4 | 0 | 4 | 759608698
14 | K | 998011014 | Příplatek k přesunu hmot za zvětšený přesun do 500 m | t | 1.203 |  | 0 | CS ÚRS 2016 01 |  |  | zákl. přenesená |  | 0 | 0 | 0 | 0 | 0 | 4 | K | 2 |  |  |  | ROZPOCET | 0 | 0 | 0 | 0 | 0 | 4 | 0 | 4 | -441527056
| D | PSV | Práce a dodávky PSV |  |  |  | 0 | [5 empty] | 0 |  | 217.2334 |  | 0 | 2 | D | 0 |  |  |  | ROZPOCET | [6 empty] | 0
| D | 767 | Konstrukce zámečnické |  |  |  | 0 | [5 empty] | 0 |  | 217.1552 |  | 0 | 2 | D | 1 |  |  |  | ROZPOCET | [6 empty] | 0
15 | K | 767995111 | Montáž atypických zámečnických konstrukcí hmotnosti do 5 kg | kg | 217.14 |  | 0 | CS ÚRS 2016 01 |  |  | zákl. přenesená |  | 0 | 7e-05 | 0.0152 | 0 | 0 | 16 | K | 2 |  |  |  | ROZPOCET | 0 | 0 | 0 | 0 | 0 | 4 | 0 | 16 | 512742419
16 | M | 145502160 | profil ocelový čtvercový svařovaný 20x20x2 mm | kg | 15.18 |  | 0 | CS ÚRS 2016 01 |  |  | zákl. přenesená |  | 0 | 1 | 15.18 | 0 | 0 | 32 | M | 2 |  |  |  | ROZPOCET | 0 | 0 | 0 | 0 | 0 | 4 | 0 | 16 | 1837014642
| P |  | Poznámka k položce: Hmotnost: 1,15kg/m | [15 empty] | P | 2
| VV |  | "C" 44*0,3*1,15 |  | 15.18 | [13 empty] | VV | 2 | 2 | True | 1 | ROZPOCET
17 | M | 145502280 | profil ocelový čtvercový svařovaný 30x30x3 mm | kg | 114.4 |  | 0 | CS ÚRS 2016 01 |  |  | zákl. přenesená |  | 0 | 1 | 114.4 | 0 | 0 | 32 | M | 2 |  |  |  | ROZPOCET | 0 | 0 | 0 | 0 | 0 | 4 | 0 | 16 | 448785471
| P |  | Poznámka k položce: Hmotnost: 2,5kg/m | [15 empty] | P | 2
| VV |  | "C" 11*(2*0,32+2*1,5+2*0,26)*2,5 |  | 114.4 | [13 empty] | VV | 2 | 2 | True | 1 | ROZPOCET
18 | M | 136112100 | plech tlustý hladký jakost S 235 JR, 3x1000x2000 mm | kg | 54.56 |  | 0 | CS ÚRS 2016 01 |  |  | zákl. přenesená |  | 0 | 1 | 54.56 | 0 | 0 | 32 | M | 2 |  |  |  | ROZPOCET | 0 | 0 | 0 | 0 | 0 | 4 | 0 | 16 | -1755512742
| P |  | Poznámka k položce: Hmotnost 48 kg/kus | [15 empty] | P | 2
| VV |  | "C" 11*2*2,48 |  | 54.56 | [13 empty] | VV | 2 | 2 | True | 1 | ROZPOCET
19 | M | 553435100.1 | dvířka schránek komaxit strukturální tmavohnědý nástřik 320x500 mm, prosklená, stejná jako stávající | kus | 33 |  | 0 |  |  |  | zákl. přenesená |  | 0 | 1 | 33 | 0 | 0 | 32 | M | 2 |  |  |  | ROZPOCET | 0 | 0 | 0 | 0 | 0 | 4 | 0 | 16 | 256505652
| P |  | Poznámka k položce: STEJNÝ VZHLED A PROVEDENÍ JAKO STÁVAJÍCÍ DVÍŘKA | [15 empty] | P | 2
| VV |  | "C" 11*3 |  | 33 | [13 empty] | VV | 2 | 2 | True | 1 | ROZPOCET
20 | K | 998767101 | Přesun hmot tonážní pro zámečnické konstrukce v objektech v do 6 m | t | 0.217 |  | 0 | CS ÚRS 2016 01 |  |  | zákl. přenesená |  | 0 | 0 | 0 | 0 | 0 | 16 | K | 2 |  |  |  | ROZPOCET | 0 | 0 | 0 | 0 | 0 | 4 | 0 | 16 | 2042853438
| VV |  | 217,155*0,001 'Přepočtené koeficientem množství |  | 0.217 | [13 empty] | VV | 2 | 2 | False | 1 | ROZPOCET
21 | K | 998767192 | Příplatek k přesunu hmot tonážní 767 za zvětšený přesun do 100 m | t | 0.217 |  | 0 | CS ÚRS 2016 01 |  |  | zákl. přenesená |  | 0 | 0 | 0 | 0 | 0 | 16 | K | 2 |  |  |  | ROZPOCET | 0 | 0 | 0 | 0 | 0 | 4 | 0 | 16 | 784448189
| VV |  | 217,155*0,001 'Přepočtené koeficientem množství |  | 0.217 | [13 empty] | VV | 2 | 2 | False | 1 | ROZPOCET
| D | 781 | Dokončovací práce - obklady |  |  |  | 0 | [5 empty] | 0 |  | 0.05904 |  | 0 | 2 | D | 1 |  |  |  | ROZPOCET | [6 empty] | 0
22 | K | 781784115 | Montáž obkladů vnějších z mozaiky 20x20 mm lepené flexibilním lepidlem | m2 | 5.76 |  | 0 | CS ÚRS 2016 01 |  |  | zákl. přenesená |  | 0 | 0.006 | 0.03456 | 0 | 0 | 16 | K | 2 |  |  |  | ROZPOCET | 0 | 0 | 0 | 0 | 0 | 4 | 0 | 16 | 952261235
| VV |  | "C" (0,32*6+0,16*12)*1,5 |  | 5.76 | [13 empty] | VV | 2 | 2 | True | 1 | ROZPOCET
23 | M | 597611700.1 | mozaika keramická 2,0x2,0mm, bílá | m2 | 5.76 |  | 0 |  |  |  | zákl. přenesená |  | 0 | 0.00116 | 0.0066816 | 0 | 0 | 32 | M | 2 |  |  |  | ROZPOCET | 0 | 0 | 0 | 0 | 0 | 4 | 0 | 16 | 2003250408
| VV |  | 5,23636363636364*1,1 'Přepočtené koeficientem množství |  | 5.76 | [13 empty] | VV | 2 | 2 | False | 1 | ROZPOCET
24 | K | 781789191 | Příplatek k montáži obkladů vnějších z mozaiky za plochu do 10 m2 | m2 | 5.76 |  | 0 | CS ÚRS 2016 01 |  |  | zákl. přenesená |  | 0 | 0 | 0 | 0 | 0 | 16 | K | 2 |  |  |  | ROZPOCET | 0 | 0 | 0 | 0 | 0 | 4 | 0 | 16 | -63840226
25 | K | 781789192 | Příplatek k montáži obkladů vnějších z mozaiky za omezený prostor | m2 | 5.76 |  | 0 | CS ÚRS 2016 01 |  |  | zákl. přenesená |  | 0 | 0 | 0 | 0 | 0 | 16 | K | 2 |  |  |  | ROZPOCET | 0 | 0 | 0 | 0 | 0 | 4 | 0 | 16 | -2000945962
26 | K | 781789195 | Příplatek k montáži obkladů vnějších z mozaiky za spárování bílým cementem | m2 | 5.76 |  | 0 | CS ÚRS 2016 01 |  |  | zákl. přenesená |  | 0 | 0.00309 | 0.017798 | 0 | 0 | 16 | K | 2 |  |  |  | ROZPOCET | 0 | 0 | 0 | 0 | 0 | 4 | 0 | 16 | -533900386
27 | K | 998781101 | Přesun hmot tonážní pro obklady keramické v objektech v do 6 m | t | 0.059 |  | 0 | CS ÚRS 2016 01 |  |  | zákl. přenesená |  | 0 | 0 | 0 | 0 | 0 | 16 | K | 2 |  |  |  | ROZPOCET | 0 | 0 | 0 | 0 | 0 | 4 | 0 | 16 | -124239415
28 | K | 998781192 | Příplatek k přesunu hmot tonážní 781 za zvětšený přesun do 100 m | t | 0.059 |  | 0 | CS ÚRS 2016 01 |  |  | zákl. přenesená |  | 0 | 0 | 0 | 0 | 0 | 16 | K | 2 |  |  |  | ROZPOCET | 0 | 0 | 0 | 0 | 0 | 4 | 0 | 16 | -272528453
| D | 782 | Dokončovací práce - obklady z kamene |  |  |  | 0 | [5 empty] | 0 |  | 0.01755 |  | 0 | 2 | D | 1 |  |  |  | ROZPOCET | [6 empty] | 0
29 | K | 782132111 | Zapravení stávajícího obkladu stěn z kamene do lepidla tl do 25 mm | m2 | 2.25 |  | 0 | CS ÚRS 2016 01 |  |  | zákl. přenesená |  | 0 | 0.0078 | 0.01755 | 0 | 0 | 16 | K | 2 |  |  |  | ROZPOCET | 0 | 0 | 0 | 0 | 0 | 4 | 0 | 16 | -974945865
| VV |  | "C"5*1,5*0,3 |  | 2.25 | [13 empty] | VV | 2 | 2 | True | 1 | ROZPOCET
30 | K | 782191111 | Příplatek k montáži obkladu stěn z kamene za plochu do 10 m2 | m2 | 2.25 |  | 0 | CS ÚRS 2016 01 |  |  | zákl. přenesená |  | 0 | 0 | 0 | 0 | 0 | 16 | K | 2 |  |  |  | ROZPOCET | 0 | 0 | 0 | 0 | 0 | 4 | 0 | 16 | -128500407
31 | K | 998782101 | Přesun hmot tonážní pro obklady kamenné v objektech v do 6 m | t | 0.018 |  | 0 | CS ÚRS 2016 01 |  |  | zákl. přenesená |  | 0 | 0 | 0 | 0 | 0 | 16 | K | 2 |  |  |  | ROZPOCET | 0 | 0 | 0 | 0 | 0 | 4 | 0 | 16 | -1738461291
| D | 783 | Dokončovací práce - nátěry |  |  |  | 0 | [5 empty] | 0 |  | 0.0015924 |  | 0 | 2 | D | 1 |  |  |  | ROZPOCET | [6 empty] | 0
32 | K | 783314201 | Základní antikorozní jednonásobný syntetický standardní nátěr zámečnických konstrukcí | m2 | 5.491 |  | 0 | CS ÚRS 2016 01 |  |  | zákl. přenesená |  | 0 | 0.00017 | 0.00093347 | 0 | 0 | 16 | K | 2 |  |  |  | ROZPOCET | 0 | 0 | 0 | 0 | 0 | 4 | 0 | 16 | 1218761853
| VV |  | "C"11*(2*0,32+2*1,5+2*0,26)*(4*0,03) |  | 5.491 | [13 empty] | VV | 2 | 2 | True | 1 | ROZPOCET
33 | K | 783317101 | Krycí jednonásobný syntetický standardní nátěr zámečnických konstrukcí - barva zelená, dle stávajích | m2 | 5.491 |  | 0 | CS ÚRS 2016 01 |  |  | zákl. přenesená |  | 0 | 0.00012 | 0.00065892 | 0 | 0 | 16 | K | 2 |  |  |  | ROZPOCET | 0 | 0 | 0 | 0 | 0 | 4 | 0 | 16 | 1368286102
| VV |  | "C"11*(2*0,32+2*1,5+2*0,26)*(4*0,03) |  | 5.491 | [13 empty] | VV | 2 | 2 | True | 1 | ROZPOCET

## 2016-011D - Stavební úpra...
| List obsahuje: |  | 1) Krycí list soupisu | 2) Rekapitulace |  |  | 3) Soupis prací | Zpět na list: | Rekapitulace stavby
{a3552f12-8836-4360-b9cd-163e24cec3c4}
2
| KRYCÍ LIST SOUPISU | [8 empty] | v --- níže se nacházejí doplnkové a pomocné údaje k sestavám --- v | [8 empty] | True
Stavba:
Stavební úpravy kolumbária na hřbitově v Šumperku
Objekt:
2016-011D - Stavební úpravy kolumbária na hřbitově v Šumperku - větev D
| KSO: |  |  |  |  | CC-CZ:
| Místo: |  | Šumperk |  |  | Datum: | 22. 11. 2016
| Zadavatel: |  |  |  |  | IČ: | 00303461
|  | Město Šumperk, Nám. Míru 1, 787 01 Šumperk |  |  |  | DIČ: | CZ00303461
| Uchazeč: |  |  |  |  | IČ:
DIČ:
| Projektant: |  |  |  |  | IČ:
DIČ:
Poznámka:
| Cena bez DPH | [5 empty] | 0
|  |  | Základ daně |  |  | Sazba daně | Výše daně
| DPH | základní | 0 |  |  | 21% | 0
|  | snížená | 0 |  |  | 15% | 0
| DPH | zákl. přenesená | 0 |  |  | 21% | 0
|  | sníž. přenesená | 0 |  |  | 15% | 0
|  | nulová | 0 |  |  | 0% | 0
| Cena s DPH |  |  | v | CZK |  | 0
REKAPITULACE ČLENĚNÍ SOUPISU PRACÍ
Stavba:
Stavební úpravy kolumbária na hřbitově v Šumperku
Objekt:
2016-011D - Stavební úpravy kolumbária na hřbitově v Šumperku - větev D
Místo: |  |  | Šumperk |  |  | Datum: | 22. 11. 2016
Zadavatel: |  |  | Město Šumperk, Nám. Míru 1, 787 01 Šumperk |  |  | Projektant:
Uchazeč:
Kód dílu - Popis | [6 empty] | Cena celkem [CZK]
Náklady soupisu celkem | [6 empty] | 0 | [12 empty] | -1
| HSV - Práce a dodávky HSV | [5 empty] | 0
| 3 - Svislé a kompletní konstrukce | [5 empty] | 0
| 6 - Úpravy povrchů, podlahy a osazování výplní | [5 empty] | 0
| 9 - Ostatní konstrukce a práce, bourání | [5 empty] | 0
| 997 - Přesun sutě | [5 empty] | 0
| 998 - Přesun hmot | [5 empty] | 0
| PSV - Práce a dodávky PSV | [5 empty] | 0
| 767 - Konstrukce zámečnické | [5 empty] | 0
| 781 - Dokončovací práce - obklady | [5 empty] | 0
| 782 - Dokončovací práce - obklady z kamene | [5 empty] | 0
| 783 - Dokončovací práce - nátěry | [5 empty] | 0
SOUPIS PRACÍ
Stavba:
Stavební úpravy kolumbária na hřbitově v Šumperku
Objekt:
2016-011D - Stavební úpravy kolumbária na hřbitově v Šumperku - větev D
Místo: |  |  | Šumperk |  |  | Datum: | 22. 11. 2016
Zadavatel: |  |  | Město Šumperk, Nám. Míru 1, 787 01 Šumperk |  |  | Projektant:
Uchazeč:
PČ | Typ | Kód | Popis | MJ | Množství | J.cena [CZK] | Cena celkem [CZK] | Cenová soustava |  | Poznámka | DPH | J. Nh [h] | Nh celkem [h] | J. hmotnost [t] | Hmotnost celkem [t] | J. suť [t] | Suť Celkem [t]
Náklady soupisu celkem | [6 empty] | 0 | [5 empty] | 0 |  | 99.1417 |  | 0.32231 |  | D | -1 | [10 empty] | 0
| D | HSV | Práce a dodávky HSV |  |  |  | 0 | [5 empty] | 0 |  | 0.39994 |  | 0.32231 | 1 | D | 0 |  |  |  | ROZPOCET | [6 empty] | 0
| D | 3 | Svislé a kompletní konstrukce |  |  |  | 0 | [5 empty] | 0 |  | 0.20987 |  | 0 | 1 | D | 1 |  |  |  | ROZPOCET | [6 empty] | 0
2 | K | 342272423 | Příčky tl 125 mm z pórobetonových přesných hladkých příčkovek objemové hmotnosti 500 kg/m3 | m2 | 2.4 |  | 0 | CS ÚRS 2016 01 |  |  | zákl. přenesená |  | 0 | 0.08707 | 0.20897 | 0 | 0 | 4 | K | 2 |  |  |  | ROZPOCET | 0 | 0 | 0 | 0 | 0 | 4 | 0 | 4 | 500622174
| VV |  | "D" 5*(0,32*1,5) |  | 2.4 | [13 empty] | VV | 2 | 2 | True | 1 | ROZPOCET
3 | K | 342291112 | Ukotvení příček montážní polyuretanovou pěnou tl příčky přes 100 mm | m | 7.5 |  | 0 | CS ÚRS 2016 01 |  |  | zákl. přenesená |  | 0 | 0.00012 | 0.0009 | 0 | 0 | 4 | K | 2 |  |  |  | ROZPOCET | 0 | 0 | 0 | 0 | 0 | 4 | 0 | 4 | -1265458865
| VV |  | "D" 5*1,5 |  | 7.5 | [13 empty] | VV | 2 | 2 | True | 1 | ROZPOCET
| D | 6 | Úpravy povrchů, podlahy a osazování výplní |  |  |  | 0 | [5 empty] | 0 |  | 0.19007 |  | 0 | 1 | D | 1 |  |  |  | ROZPOCET | [6 empty] | 0
4 | K | 622321141 | Vápenocementová omítka štuková dvouvrstvá vnějších stěn nanášená ručně-pytlovaná směs | m2 | 7.2 |  | 0 | CS ÚRS 2016 01 |  |  | zákl. přenesená |  | 0 | 0.02636 | 0.18979 | 0 | 0 | 4 | K | 2 |  |  |  | ROZPOCET | 0 | 0 | 0 | 0 | 0 | 4 | 0 | 4 | 1818733825
| VV |  | "D" 5*(0,32+0,32+0,32)*1,5 |  | 7.2 | [13 empty] | VV | 2 | 2 | True | 1 | ROZPOCET
5 | K | 629991001 | Zakrytí podélných ploch fólií volně položenou | m2 | 0.906 |  | 0 | CS ÚRS 2016 01 |  |  | zákl. přenesená |  | 0 | 0.00012 | 0.00010872 | 0 | 0 | 4 | K | 2 |  |  |  | ROZPOCET | 0 | 0 | 0 | 0 | 0 | 4 | 0 | 4 | 1016641329
| VV |  | "D" 2*0,3*0,32+0,3*(1,42+0,48+0,48) |  | 0.906 | [13 empty] | VV | 2 | 2 | True | 1 | ROZPOCET
6 | K | 629991011 | Zakrytí výplní otvorů a svislých ploch fólií přilepenou lepící páskou | m2 | 1.44 |  | 0 | CS ÚRS 2016 01 |  |  | zákl. přenesená |  | 0 | 0.00012 | 0.0001728 | 0 | 0 | 4 | K | 2 |  |  |  | ROZPOCET | 0 | 0 | 0 | 0 | 0 | 4 | 0 | 4 | 431933936
| VV |  | "D" 3*0,32*1,5 |  | 1.44 | [13 empty] | VV | 2 | 2 | True | 1 | ROZPOCET
7 | K | 629999030 | Příplatek k omítce vnějších povrchů za provádění omítané plochy do 10 m2 | m2 | 7.2 |  | 0 | CS ÚRS 2016 01 |  |  | zákl. přenesená |  | 0 | 0 | 0 | 0 | 0 | 4 | K | 2 |  |  |  | ROZPOCET | 0 | 0 | 0 | 0 | 0 | 4 | 0 | 4 | -885853327
| VV |  | "D" 7,2 |  | 7.2 | [13 empty] | VV | 2 | 2 | True | 1 | ROZPOCET
| D | 9 | Ostatní konstrukce a práce, bourání |  |  |  | 0 | [5 empty] | 0 |  | 0 |  | 0.32231 | 1 | D | 1 |  |  |  | ROZPOCET | [6 empty] | 0
8 | K | 978059311 | Bourání kamenných obkladů plochy přes 1m2 | m2 | 3.927 |  | 0 | CS ÚRS 2016 01 |  |  | zákl. přenesená |  | 0 | 0 | 0 | 0.078 | 0.30631 | 4 | K | 2 |  |  |  | ROZPOCET | 0 | 0 | 0 | 0 | 0 | 4 | 0 | 4 | 1771122422
| VV |  | "D" (1,42+0,48+0,48)*1,5 |  | 3.57 | [13 empty] | VV | 2 | 2 | True | 1 | ROZPOCET
| VV |  | 3,57*1,1 'Přepočtené koeficientem množství |  | 3.927 | [13 empty] | VV | 2 | 2 | False | 1 | ROZPOCET
9 | K | 978059351 | Bourání obkladů z mozaiky plochy do 1 m2 | m2 | 0.762 |  | 0 | CS ÚRS 2016 01 |  |  | zákl. přenesená |  | 0 | 0 | 0 | 0.021 | 0.016002 | 4 | K | 2 |  |  |  | ROZPOCET | 0 | 0 | 0 | 0 | 0 | 4 | 0 | 4 | 1296774929
| VV |  | "D" 0,32*(1,42+0,48+0,48) |  | 0.762 | [13 empty] | VV | 2 | 2 | True | 1 | ROZPOCET
| D | 997 | Přesun sutě |  |  |  | 0 | [5 empty] | 0 |  | 0 |  | 0 | 1 | D | 1 |  |  |  | ROZPOCET | [6 empty] | 0
10 | K | 997013501 | Odvoz suti a vybouraných hmot na skládku nebo meziskládku do 1 km se složením | t | 0.322 |  | 0 | CS ÚRS 2016 01 |  |  | zákl. přenesená |  | 0 | 0 | 0 | 0 | 0 | 4 | K | 2 |  |  |  | ROZPOCET | 0 | 0 | 0 | 0 | 0 | 4 | 0 | 4 | -477506141
11 | K | 997013509 | Příplatek k odvozu suti a vybouraných hmot na skládku ZKD 1 km přes 1 km | t | 2.254 |  | 0 | CS ÚRS 2016 01 |  |  | zákl. přenesená |  | 0 | 0 | 0 | 0 | 0 | 4 | K | 2 |  |  |  | ROZPOCET | 0 | 0 | 0 | 0 | 0 | 4 | 0 | 4 | -2094772819
| P |  | Poznámka k položce: na veřejnou skládku ve vzdálenosti 7km, za dalších 6km | [15 empty] | P | 2
| VV |  | 0,322*7 'Přepočtené koeficientem množství |  | 2.254 | [13 empty] | VV | 2 | 2 | False | 1 | ROZPOCET
12 | K | 997013803 | Poplatek za uložení stavebního odpadu z keramických materiálů na skládce (skládkovné) | t | 0.322 |  | 0 | CS ÚRS 2016 01 |  |  | zákl. přenesená |  | 0 | 0 | 0 | 0 | 0 | 4 | K | 2 |  |  |  | ROZPOCET | 0 | 0 | 0 | 0 | 0 | 4 | 0 | 4 | 1054089278
| D | 998 | Přesun hmot |  |  |  | 0 | [5 empty] | 0 |  | 0 |  | 0 | 1 | D | 1 |  |  |  | ROZPOCET | [6 empty] | 0
13 | K | 998011001 | Přesun hmot v do 6 m | t | 0.4 |  | 0 | CS ÚRS 2016 01 |  |  | zákl. přenesená |  | 0 | 0 | 0 | 0 | 0 | 4 | K | 2 |  |  |  | ROZPOCET | 0 | 0 | 0 | 0 | 0 | 4 | 0 | 4 | -1049380160
14 | K | 998011014 | Příplatek k přesunu hmot za zvětšený přesun do 500 m | t | 0.4 |  | 0 | CS ÚRS 2016 01 |  |  | zákl. přenesená |  | 0 | 0 | 0 | 0 | 0 | 4 | K | 2 |  |  |  | ROZPOCET | 0 | 0 | 0 | 0 | 0 | 4 | 0 | 4 | 950256541
| D | PSV | Práce a dodávky PSV |  |  |  | 0 | [5 empty] | 0 |  | 98.7417 |  | 0 | 2 | D | 0 |  |  |  | ROZPOCET | [6 empty] | 0
| D | 767 | Konstrukce zámečnické |  |  |  | 0 | [5 empty] | 0 |  | 98.7069 |  | 0 | 2 | D | 1 |  |  |  | ROZPOCET | [6 empty] | 0
15 | K | 767995111 | Montáž atypických zámečnických konstrukcí hmotnosti do 5 kg | kg | 98.7 |  | 0 | CS ÚRS 2016 01 |  |  | zákl. přenesená |  | 0 | 7e-05 | 0.006909 | 0 | 0 | 16 | K | 2 |  |  |  | ROZPOCET | 0 | 0 | 0 | 0 | 0 | 4 | 0 | 16 | -658807076
16 | M | 145502160 | profil ocelový čtvercový svařovaný 20x20x2 mm | kg | 6.9 |  | 0 | CS ÚRS 2016 01 |  |  | zákl. přenesená |  | 0 | 1 | 6.9 | 0 | 0 | 32 | M | 2 |  |  |  | ROZPOCET | 0 | 0 | 0 | 0 | 0 | 4 | 0 | 16 | -800444634
| P |  | Poznámka k položce: Hmotnost: 1,15kg/m | [15 empty] | P | 2
| VV |  | "D" 20*0,3*1,15 |  | 6.9 | [13 empty] | VV | 2 | 2 | True | 1 | ROZPOCET
17 | M | 145502280 | profil ocelový čtvercový svařovaný 30x30x3 mm | kg | 52 |  | 0 | CS ÚRS 2016 01 |  |  | zákl. přenesená |  | 0 | 1 | 52 | 0 | 0 | 32 | M | 2 |  |  |  | ROZPOCET | 0 | 0 | 0 | 0 | 0 | 4 | 0 | 16 | -866562294
| P |  | Poznámka k položce: Hmotnost: 2,5kg/m | [15 empty] | P | 2
| VV |  | "D" 5*(2*0,32+2*1,5+2*0,26)*2,5 |  | 52 | [13 empty] | VV | 2 | 2 | True | 1 | ROZPOCET
18 | M | 136112100 | plech tlustý hladký jakost S 235 JR, 3x1000x2000 mm | kg | 24.8 |  | 0 | CS ÚRS 2016 01 |  |  | zákl. přenesená |  | 0 | 1 | 24.8 | 0 | 0 | 32 | M | 2 |  |  |  | ROZPOCET | 0 | 0 | 0 | 0 | 0 | 4 | 0 | 16 | -1754760854
| P |  | Poznámka k položce: Hmotnost 48 kg/kus | [15 empty] | P | 2
| VV |  | "D" 5*2*2,48 |  | 24.8 | [13 empty] | VV | 2 | 2 | True | 1 | ROZPOCET
19 | M | 553435100.1 | dvířka schránek komaxit strukturální tmavohnědý nástřik 320x500 mm, prosklená, stejná jako stávající | kus | 15 |  | 0 |  |  |  | zákl. přenesená |  | 0 | 1 | 15 | 0 | 0 | 32 | M | 2 |  |  |  | ROZPOCET | 0 | 0 | 0 | 0 | 0 | 4 | 0 | 16 | -1572326479
| P |  | Poznámka k položce: STEJNÝ VZHLED A PROVEDENÍ JAKO STÁVAJÍCÍ DVÍŘKA | [15 empty] | P | 2
| VV |  | "D" 5*3 |  | 15 | [13 empty] | VV | 2 | 2 | True | 1 | ROZPOCET
20 | K | 998767101 | Přesun hmot tonážní pro zámečnické konstrukce v objektech v do 6 m | t | 0.099 |  | 0 | CS ÚRS 2016 01 |  |  | zákl. přenesená |  | 0 | 0 | 0 | 0 | 0 | 16 | K | 2 |  |  |  | ROZPOCET | 0 | 0 | 0 | 0 | 0 | 4 | 0 | 16 | 1084526404
| VV |  | 98,707*0,001 'Přepočtené koeficientem množství |  | 0.099 | [13 empty] | VV | 2 | 2 | False | 1 | ROZPOCET
21 | K | 998767192 | Příplatek k přesunu hmot tonážní 767 za zvětšený přesun do 100 m | t | 0.099 |  | 0 | CS ÚRS 2016 01 |  |  | zákl. přenesená |  | 0 | 0 | 0 | 0 | 0 | 16 | K | 2 |  |  |  | ROZPOCET | 0 | 0 | 0 | 0 | 0 | 4 | 0 | 16 | -1369034501
| VV |  | 98,707*0,001 'Přepočtené koeficientem množství |  | 0.099 | [13 empty] | VV | 2 | 2 | False | 1 | ROZPOCET
| D | 781 | Dokončovací práce - obklady |  |  |  | 0 | [5 empty] | 0 |  | 0.02706 |  | 0 | 2 | D | 1 |  |  |  | ROZPOCET | [6 empty] | 0
22 | K | 781784115 | Montáž obkladů vnějších z mozaiky 20x20 mm lepené flexibilním lepidlem | m2 | 2.64 |  | 0 | CS ÚRS 2016 01 |  |  | zákl. přenesená |  | 0 | 0.006 | 0.01584 | 0 | 0 | 16 | K | 2 |  |  |  | ROZPOCET | 0 | 0 | 0 | 0 | 0 | 4 | 0 | 16 | 1237752048
| VV |  | "D" (0,32*3+0,16*5)*1,5 |  | 2.64 | [13 empty] | VV | 2 | 2 | True | 1 | ROZPOCET
23 | M | 597611700.1 | mozaika keramická 2,0x2,0mm, bílá | m2 | 2.64 |  | 0 |  |  |  | zákl. přenesená |  | 0 | 0.00116 | 0.0030624 | 0 | 0 | 32 | M | 2 |  |  |  | ROZPOCET | 0 | 0 | 0 | 0 | 0 | 4 | 0 | 16 | -335516618
| VV |  | 2,4*1,1 'Přepočtené koeficientem množství |  | 2.64 | [13 empty] | VV | 2 | 2 | False | 1 | ROZPOCET
24 | K | 781789191 | Příplatek k montáži obkladů vnějších z mozaiky za plochu do 10 m2 | m2 | 2.64 |  | 0 | CS ÚRS 2016 01 |  |  | zákl. přenesená |  | 0 | 0 | 0 | 0 | 0 | 16 | K | 2 |  |  |  | ROZPOCET | 0 | 0 | 0 | 0 | 0 | 4 | 0 | 16 | 1066541337
25 | K | 781789192 | Příplatek k montáži obkladů vnějších z mozaiky za omezený prostor | m2 | 2.64 |  | 0 | CS ÚRS 2016 01 |  |  | zákl. přenesená |  | 0 | 0 | 0 | 0 | 0 | 16 | K | 2 |  |  |  | ROZPOCET | 0 | 0 | 0 | 0 | 0 | 4 | 0 | 16 | -1775007925
26 | K | 781789195 | Příplatek k montáži obkladů vnějších z mozaiky za spárování bílým cementem | m2 | 2.64 |  | 0 | CS ÚRS 2016 01 |  |  | zákl. přenesená |  | 0 | 0.00309 | 0.0081576 | 0 | 0 | 16 | K | 2 |  |  |  | ROZPOCET | 0 | 0 | 0 | 0 | 0 | 4 | 0 | 16 | -1735532461
27 | K | 998781101 | Přesun hmot tonážní pro obklady keramické v objektech v do 6 m | t | 0.027 |  | 0 | CS ÚRS 2016 01 |  |  | zákl. přenesená |  | 0 | 0 | 0 | 0 | 0 | 16 | K | 2 |  |  |  | ROZPOCET | 0 | 0 | 0 | 0 | 0 | 4 | 0 | 16 | 298963348
28 | K | 998781192 | Příplatek k přesunu hmot tonážní 781 za zvětšený přesun do 100 m | t | 0.027 |  | 0 | CS ÚRS 2016 01 |  |  | zákl. přenesená |  | 0 | 0 | 0 | 0 | 0 | 16 | K | 2 |  |  |  | ROZPOCET | 0 | 0 | 0 | 0 | 0 | 4 | 0 | 16 | -964705826
| D | 782 | Dokončovací práce - obklady z kamene |  |  |  | 0 | [5 empty] | 0 |  | 0.00702 |  | 0 | 2 | D | 1 |  |  |  | ROZPOCET | [6 empty] | 0
29 | K | 782132111 | Zapravení stávajícího obkladu stěn z kamene do lepidla tl do 25 mm | m2 | 0.9 |  | 0 | CS ÚRS 2016 01 |  |  | zákl. přenesená |  | 0 | 0.0078 | 0.00702 | 0 | 0 | 16 | K | 2 |  |  |  | ROZPOCET | 0 | 0 | 0 | 0 | 0 | 4 | 0 | 16 | 1390421915
| VV |  | "D"2*1,5*0,3 |  | 0.9 | [13 empty] | VV | 2 | 2 | True | 1 | ROZPOCET
30 | K | 782191111 | Příplatek k montáži obkladu stěn z kamene za plochu do 10 m2 | m2 | 0.9 |  | 0 | CS ÚRS 2016 01 |  |  | zákl. přenesená |  | 0 | 0 | 0 | 0 | 0 | 16 | K | 2 |  |  |  | ROZPOCET | 0 | 0 | 0 | 0 | 0 | 4 | 0 | 16 | -571768304
31 | K | 998782101 | Přesun hmot tonážní pro obklady kamenné v objektech v do 6 m | t | 0.007 |  | 0 | CS ÚRS 2016 01 |  |  | zákl. přenesená |  | 0 | 0 | 0 | 0 | 0 | 16 | K | 2 |  |  |  | ROZPOCET | 0 | 0 | 0 | 0 | 0 | 4 | 0 | 16 | 1230672220
| D | 783 | Dokončovací práce - nátěry |  |  |  | 0 | [5 empty] | 0 |  | 0.00072384 |  | 0 | 2 | D | 1 |  |  |  | ROZPOCET | [6 empty] | 0
32 | K | 783314201 | Základní antikorozní jednonásobný syntetický standardní nátěr zámečnických konstrukcí | m2 | 2.496 |  | 0 | CS ÚRS 2016 01 |  |  | zákl. přenesená |  | 0 | 0.00017 | 0.00042432 | 0 | 0 | 16 | K | 2 |  |  |  | ROZPOCET | 0 | 0 | 0 | 0 | 0 | 4 | 0 | 16 | -1104649662
| VV |  | "D"5*(2*0,32+2*1,5+2*0,26)*(4*0,03) |  | 2.496 | [13 empty] | VV | 2 | 2 | True | 1 | ROZPOCET
33 | K | 783317101 | Krycí jednonásobný syntetický standardní nátěr zámečnických konstrukcí - barva zelená, dle stávajích | m2 | 2.496 |  | 0 | CS ÚRS 2016 01 |  |  | zákl. přenesená |  | 0 | 0.00012 | 0.00029952 | 0 | 0 | 16 | K | 2 |  |  |  | ROZPOCET | 0 | 0 | 0 | 0 | 0 | 4 | 0 | 16 | 1717564111
| VV |  | "D"5*(2*0,32+2*1,5+2*0,26)*(4*0,03) |  | 2.496 | [13 empty] | VV | 2 | 2 | True | 1 | ROZPOCET

## Pokyny pro vyplnění
Struktura údajů, formát souboru a metodika pro zpracování
Struktura
Soubor je složen ze záložky Rekapitulace stavby a záložek s názvem soupisu prací pro jednotlivé objekty ve formátu XLS. Každá ze záložek přitom obsahuje
ještě samostatné sestavy vymezené orámovaním a nadpisem sestavy.
Rekapitulace stavby obsahuje sestavu Rekapitulace stavby a Rekapitulace objektů stavby a soupisů prací.
V sestavě Rekapitulace stavby jsou uvedeny informace identifikující předmět veřejné zakázky na stavební práce, KSO, CC-CZ, CZ-CPV, CZ-CPA a rekapitulaci
celkové nabídkové ceny uchazeče.
V sestavě Rekapitulace objektů stavby a soupisů prací je uvedena rekapitulace stavebních objektů, inženýrských objektů, provozních souborů,
vedlejších a ostatních nákladů a ostatních nákladů s rekapitulací nabídkové ceny za jednotlivé soupisy prací. Na základě údaje Typ je možné
identifikovat, zda se jedná o objekt nebo soupis prací pro daný objekt:
|  | STA | Stavební objekt pozemní
|  | ING | Stavební objekt inženýrský
|  | PRO | Provozní soubor
|  | VON | Vedlejší a ostatní náklady
|  | OST | Ostatní
|  | Soupis | Soupis prací pro daný typ objektu
Soupis prací pro jednotlivé objekty obsahuje sestavy Krycí list soupisu, Rekapitulace členění soupisu prací, Soupis prací. Za soupis prací může být považován
i objekt stavby v případě, že neobsahuje podřízenou zakázku.
Krycí list soupisu obsahuje rekapitulaci informací o předmětu veřejné zakázky ze sestavy Rekapitulace stavby, informaci o zařazení objektu do KSO,
CC-CZ, CZ-CPV, CZ-CPA a rekapitulaci celkové nabídkové ceny uchazeče za aktuální soupis prací.
Rekapitulace členění soupisu prací obsahuje rekapitulaci soupisu prací ve všech úrovních členění soupisu tak, jak byla tato členění použita (např.
stavební díly, funkční díly, případně jiné členění) s rekapitulací nabídkové ceny.
Soupis prací obsahuje položky veškerých stavebních nebo montážních prací, dodávek materiálů a služeb nezbytných pro zhotovení stavebního objektu,
inženýrského objektu, provozního souboru, vedlejších a ostatních nákladů.
Pro položky soupisu prací se zobrazují následující informace:
|  | PČ |  | Pořadové číslo položky v aktuálním soupisu
|  | TYP |  | Typ položky: K - konstrukce, M - materiál, PP - plný popis, PSC - poznámka k souboru cen, P - poznámka k položce, VV - výkaz výměr
|  | Kód |  | Kód položky
|  | Popis |  | Zkrácený popis položky
|  | MJ |  | Měrná jednotka položky
|  | Množství |  | Množství v měrné jednotce
|  | J.cena |  | Jednotková cena položky. Zadaní může obsahovat namísto J.ceny sloupce J.materiál a J.montáž, jejichž součet definuje
J.cenu položky.
|  | Cena celkem |  | Celková cena položky daná jako součin množství a j.ceny
|  | Cenová soustava |  | Příslušnost položky do cenové soustavy
Ke každé položce soupisu prací se na samostatných řádcích může zobrazovat:
Plný popis položky
Poznámka k souboru cen a poznámka zadavatele
Výkaz výměr
Pokud je k řádku výkazu výměr evidovaný údaj ve sloupci Kód, jedná se o definovaný odkaz, na který se může odvolávat výkaz výměr z jiné položky.
Metodika pro zpracování
Jednotlivé sestavy jsou v souboru provázány. Editovatelné pole jsou zvýrazněny žlutým podbarvením, ostatní pole neslouží k editaci a nesmí být jakkoliv
modifikovány.
Uchazeč je pro podání nabídky povinen vyplnit žlutě podbarvená pole:
Pole Uchazeč v sestavě Rekapitulace stavby - zde uchazeč vyplní svůj název (název subjektu)
Pole IČ a DIČ v sestavě Rekapitulace stavby - zde uchazeč vyplní svoje IČ a DIČ
Datum v sestavě Rekapitulace stavby - zde uchazeč vyplní datum vytvoření nabídky
J.cena = jednotková cena v sestavě Soupis prací o maximálním počtu desetinných míst uvedených v poli
- pokud sestavy soupisů prací obsahují pole J.cena, musí být všechna tato pole vyplněna nenulovými kladnými číslicemi
Poznámka - nepovinný údaj pro položku soupisu
V případě, že sestavy soupisů prací neobsahují pole J.cena, potom ve všech soupisech prací obsahují pole:
- J.materiál - jednotková cena materiálu
- J.montáž - jednotková cena montáže
Uchazeč je v tomto případě povinen vyplnit všechna pole J.materiál a pole J.montáž nenulovými kladnými číslicemi. V případech, kdy položka
neobsahuje žádný materiál je přípustné, aby pole J.materiál bylo vyplněno nulou. V případech, kdy položka neobsahuje žádnou montáž je přípustné,
aby pole J.montáž bylo vyplněno nulou. Není však přípustné, aby obě pole - J.materiál, J.Montáž byly u jedné položky vyplněny nulou.
Rekapitulace stavby
Název |  |  | Povinný |  | Popis | Typ | Max. počet
atributu |  |  | (A/N) |  |  |  | znaků
Kód |  |  | A |  | Kód stavby | String | 20
Stavba |  |  | A |  | Název stavby | String | 120
Místo |  |  | N |  | Místo stavby | String | 50
Datum |  |  | A |  | Datum vykonaného exportu | Date
KSO |  |  | N |  | Klasifikace stavebního objektu | String | 15
CC-CZ |  |  | N |  | Klasifikace stavbeních děl | String | 15
CZ-CPV |  |  | N |  | Společný slovník pro veřejné zakázky | String | 20
CZ-CPA |  |  | N |  | Klasifikace produkce podle činností | String | 20
Zadavatel |  |  | N |  | Zadavatel zadaní | String | 50
IČ |  |  | N |  | IČ zadavatele zadaní | String | 20
DIČ |  |  | N |  | DIČ zadavatele zadaní | String | 20
Uchazeč |  |  | N |  | Uchazeč veřejné zakázky | String | 50
Projektant |  |  | N |  | Projektant | String | 50
Poznámka |  |  | N |  | Poznámka k zadání | String | 255
Sazba DPH |  |  | A |  | Rekapitulace sazeb DPH u položek soupisů | eGSazbaDph
Základna DPH |  |  | A |  | Základna DPH určena součtem celkové ceny z položek soupisů | Double
Hodnota DPH |  |  | A |  | Hodnota DPH | Double
Cena bez DPH |  |  | A |  | Celková cena bez DPH za celou stavbu. Sčítává se ze všech listů. | Double
Cena s DPH |  |  | A |  | Celková cena s DPH za celou stavbu | Double
Rekapitulace objektů stavby a soupisů prací
Název |  |  | Povinný |  | Popis | Typ | Max. počet
atributu |  |  | (A/N) |  |  |  | znaků
Kód |  |  | A |  | Přebírá se z Rekapitulace stavby | String | 20
Stavba |  |  | A |  | Přebírá se z Rekapitulace stavby | String | 120
Místo |  |  | N |  | Přebírá se z Rekapitulace stavby | String | 50
Datum |  |  | A |  | Přebírá se z Rekapitulace stavby | Date
Zadavatel |  |  | N |  | Přebírá se z Rekapitulace stavby | String | 50
Projektant |  |  | N |  | Přebírá se z Rekapitulace stavby | String | 50
Uchazeč |  |  | N |  | Přebírá se z Rekapitulace stavby | String | 50
Kód |  |  | A |  | Kód objektu | String | 20
Objektu, Soupis prací |  |  | A |  | Název objektu | String | 120
Cena bez DPH |  |  | A |  | Cena bez DPH za daný objekt | Double
Cena s DPH |  |  | A |  | Cena spolu s DPH za daný objekt | Double
Typ |  |  | A |  | Typ zakázky | eGTypZakazky
Krycí list soupisu
Název |  |  | Povinný |  | Popis | Typ | Max. počet
atributu |  |  | (A/N) |  |  |  | znaků
Stavba |  |  | A |  | Přebírá se z Rekapitulace stavby | String | 120
Objekt |  |  | A |  | Kód a název objektu | String | 20 + 120
Soupis |  |  | A |  | Kód a název soupisu | String | 20 + 120
KSO |  |  | N |  | Klasifikace stavebního objektu | String | 15
CC-CZ |  |  | N |  | Klasifikace stavbeních děl | String | 15
CZ-CPV |  |  | N |  | Společný slovník pro veřejné zakázky | String | 20
CZ-CPA |  |  | N |  | Klasifikace produkce podle činností | String | 20
Místo |  |  | N |  | Přebírá se z Rekapitulace stavby | String | 50
Zadavatel |  |  | N |  | Přebírá se z Rekapitulace stavby | String | 50
Uchazeč |  |  | N |  | Přebírá se z Rekapitulace stavby | String | 50
Projektant |  |  | N |  | Přebírá se z Rekapitulace stavby | String | 50
Poznámka |  |  | N |  | Poznámka k soupisu prací | String | 255
Sazba DPH |  |  | A |  | Rekapitulace sazeb DPH na položkách aktuálního soupisu | eGSazbaDph
Základna DPH |  |  | A |  | Základna DPH určena součtem celkové ceny z položek aktuálního soupisu | Double
Hodnota DPH |  |  | A |  | Hodnota DPH | Double
Cena bez DPH |  |  | A |  | Cena bez DPH za daný soupis | Double
Cena s DPH |  |  | A |  | Cena s DPH za daný soupis | Double
Rekapitulace členění soupisu prací
Název |  |  | Povinný |  | Popis | Typ | Max. počet
atributu |  |  | (A/N) |  |  |  | znaků
Stavba |  |  | A |  | Přebírá se z Rekapitulace stavby | String | 120
Objekt |  |  | A |  | Kód a název objektu, přebírá se z Krycího listu soupisu | String | 20 + 120
Soupis |  |  | A |  | Kód a název objektu, přebírá se z Krycího listu soupisu | String | 20 + 120
Místo |  |  | N |  | Přebírá se z Rekapitulace stavby | String | 50
Datum |  |  | A |  | Přebírá se z Rekapitulace stavby | Date
Zadavatel |  |  | N |  | Přebírá se z Rekapitulace stavby | String | 50
Projektant |  |  | N |  | Přebírá se z Rekapitulace stavby | String | 50
Uchazeč |  |  | N |  | Přebírá se z Rekapitulace stavby | String | 50
Kód dílu - Popis |  |  | A |  | Kód a název dílu ze soupisu | String | 20 + 100
Cena celkem |  |  | A |  | Cena celkem za díl ze soupisu | Double
Soupis prací
Název |  |  | Povinný |  | Popis | Typ | Max. počet
atributu |  |  | (A/N) |  |  |  | znaků
Stavba |  |  | A |  | Přebírá se z Rekapitulace stavby | String | 120
Objekt |  |  | A |  | Kód a název objektu | String | 20 + 120
Soupis |  |  | A |  | Přebírá se z Krycího listu soupisu | String | 20 + 120
Místo |  |  | N |  | Přebírá se z Krycího listu soupisu | String | 50
Datum |  |  | A |  | Přebírá se z Krycího listu soupisu | Date
Zadavatel |  |  | N |  | Přebírá se z Krycího listu soupisu | String | 50
Projektant |  |  | N |  | Přebírá se z Krycího listu soupisu | String | 50
Uchazeč |  |  | N |  | Přebírá se z Krycího listu soupisu | String | 50
PČ |  |  | A |  | Pořadové číslo položky soupisu | Long
Typ |  |  | A |  | Typ položky soupisu | eGTypPolozky | 1
Kód |  |  | A |  | Kód položky ze soupisu | String | 20
Popis |  |  | A |  | Popis položky ze soupisu | String | 255
MJ |  |  | A |  | Měrná jednotka položky | String | 10
Množství |  |  | A |  | Množství položky soupisu | Double
J.Cena |  |  | A |  | Jednotková cena položky | Double
Cena celkem |  |  | A |  | Cena celkem vyčíslena jako J.Cena * Množství | Double
Cenová soustava |  |  | N |  | Zařazení položky do cenové soustavy | String | 50
p |  |  | N |  | Poznámka položky ze soupisu | Memo
psc |  |  | N |  | Poznámka k souboru cen ze soupisu | Memo
pp |  |  | N |  | Plný popis položky ze soupisu | Memo
vv |  |  | N |  | Výkaz výměr (figura, výraz, výměra) ze soupisu | Text,Text,Double | 20, 150
Datová věta
Typ věty |  |  | Hodnota |  | Význam
eGSazbaDPH |  |  | základní |  | Základní sazba DPH
|  |  | snížená |  | Snížená sazba DPH
|  |  | nulová |  | Nulová sazba DPH
|  |  | zákl. přenesená |  | Základní sazba DPH přenesená
|  |  | sníž. přenesená |  | Snížená sazba DPH přenesená
eGTypZakazky |  |  | STA |  | Stavební objekt
|  |  | PRO |  | Provozní soubor
|  |  | ING |  | Inženýrský objekt
|  |  | VON |  | Vedlejší a ostatní náklady
|  |  | OST |  | Ostatní náklady
eGTypPolozky |  |  | 1 |  | Položka typu HSV
|  |  | 2 |  | Položka typu PSV
|  |  | 3 |  | Položka typu M
|  |  | 4 |  | Položka typu OST