## SERVEROVNY-KLIMA,VZT
Číslo |  | Měrná |  | Jednotková | cena | Dodávka | Montáž
položky | Zkrácený zápis | jedn. | Množ. | Dodávka | Montáž | celkem | celkem
ceníku
klimatizace SERVEROVNA I
venkovní split jednotka
předb. cena | Např. FUJITSU AOYG-12LMCA
spolu s vnitřní nástěnnou jednotkou
| např. FUJITSU ASYG-12LMCA | set | 3 | 0 |  | 0
Qch=0,9-3,9 kW – Qjm=3,4 kW
vč. ovládání
cena soubor | montáž klimatizace vč. uchycení | HZS | 16 |  | 0 |  | 0
a stavební připravenosti, prostupy konsturkcemi
vč. napojení na odvod kondenzátu,
| propojení chladiva mezi vnitřní a venk. Jedn. | bm | 40 |  | 0 |  | 0
klimatizace SERVEROVNA II
venkovní split jednotka
předb. cena | Např. FUJITSU AOYG-09LMCA
spolu s vnitřní nástěnnou jednotkou
| např. FUJITSU ASYG-09LMCA | set | 1 | 0 |  | 0
Qch=0,5-3,2 kW – Qjm=2,5 kW
vč. ovládání
předb. cena | čerpadlo kondenzátu vč. hadice 10 m | soub | 1 |  | 0 |  | 0
nap. MiniBlue
cena soubor | montáž klimatizace vč. uchycení | HZS | 6 |  | 0 |  | 0
a stavební připravenosti, prostupy konsturkcemi
vč. napojení na odvod kondenzátu,
| propojení chladiva mezi vnitřní a venk. Jend. | bm | 3 |  | 0 |  | 0
předb. cena | zápachová uzávěrka pro:
| Klima jednotky nástěnná- pro suchý stav | ks | 5 | 0 |  | 0
předb.cena | montáž zápachových uzávěrek | soub | 5 |  | 0 |  | 0
připojovací potrubí PP - HT
vč. montáže, stavebních úprav - drážek atp.
72117-3204 | DN 40 | bm | 8 |  | 0 |  | 0
721 29-0112 | zkouška těsnosti vodou | bm | 8 |  | 0 |  | 0
odvod tepla od náhradního zdroje
potrubím čtyřhraným 400x200
předb. cena | Potrubí čtyřhranné ocelové pozink. plech do průřezu 0,28 m2 včetně tvarovek a montáže | m2 | 12 | 0 |  | 0
předb. cena | napojení odvodu kondenzátu | soub | 1 | 0 |  | 0
předb. cena | demontáž otopného tělesa | HZS | 12 |  | 0 |  | 0
vč. úprav stávajícího potrubí ÚT
CELKEM KČ | [5 empty] | 0 | 0
DODÁVKA + MONTÁŽ CELKEM KČ | [5 empty] | 0