## Kryci list
Položkový rozpočet - výkaz výměr
Zakázka
Číslo zakázky
Zakázka | RADNICE ŠUMPERK - PŘESUN A ROZŠÍŘENÍ SERVEROVNY
Program rozpočtu | Rozpočet je vypracován v programu EUROCALC firmy CALLIDA Praha, využívající databázi URS
Poznámka | Rozpočet je v CÚ 2017 | CZK
Datum zpracování | 5. 4. 2017
Firmy
Projektant | Ing Vladislav Fornůsek
Investor | Město Šumperk, Nám. Míru č.1, 787 93 Šumperk
Zpracovatel rozpočtu | Ing. Michal Procházka - STAVEBNÍ SERVIS, Družstevní 557, Rapotín 788 13 Vikýřovice, tel.602 766 298
Poznámky

## Rekapitulace
REKAPITULACE POLOŽKOVÉHO ROZPOČTU - VÝKAZU VÝMĚR
RADNICE ŠUMPERK - PŘESUN A ROZŠÍŘENÍ SERVEROVNY
Popis | Cena
D1.2 Stavebně konstrukční projekt, D1.3 Požárně bezpečnostní řešení | 0
003: Svislé konstrukce
006: Úpravy povrchu
0095: Ostatní konstrukce a práce
0096: Bouraci práce a demolice
099: Přesun hmot HSV
713: Izolace tepelné
762: Konstrukce tesařské
763: Konstrukce montované
766: Konstrukce truhlářské
767: Konstrukce zámečnické
775: Podlahy dřevěné
776: Podlahy povlakové
783: Nátěry
784: Malby
786: Čalounické úpravy
Vedlejší a ostatní náklady, rezerva | 0
VRN: Vedlejší a ostatní rozpočtové náklady
Celkem (bez DPH) | 0
DPH 21% | 0
Celkem (včetně DPH) | 0

## Položky
POLOŽKOVÝ ROZPOČET - VÝKAZ VÝMĚR
RADNICE ŠUMPERK - PŘESUN A ROZŠÍŘENÍ SERVEROVNY
[8 empty] | Cena /Kč/ |  | Hmotnost /t/ |  | Suť /t/
Poř. | Typ | Kód | Popis | MJ | Výměra | Ztratné | Výměra | Jednotková | Celkem | Jednotková | Celkem | Jednotková | Celkem
|  |  | D1.2 Stavebně konstrukční projekt, D1.3 Požárně bezpečnostní řešení | [5 empty] | 0 |  | 2.4173 |  | 66.8376
|  |  | 003: Svislé konstrukce | [5 empty] | 0 |  | 2.1761 |  | 0
1 | SP | 310321111 | Zabetonování otvorů do pl 1 m2 ve zdivu nadzákladovém včetně bednění a výztuže | m3 | 0.024 | 0 | 0.024 |  | 0 | 2.3306 | 0.055933 |  | 0
|  |  | průduch komína v úrovni stropu; 0,8*0,3*0,1 |  | 0.024
2 | SP | 314231116 | Zdivo komínů a ventilací z cihel dl 290 mm pevnosti P 15 na MC 10 | m3 | 0.84672 | 0 | 0.84672 |  | 0 | 1.811 | 1.5334 |  | 0
|  |  | komínové zdivo nad +12,25; (0,96)*(18,13-12,25)*0,15 |  | 0.84672
3 | SP | 314231116B | Příplatek zdivo komínů a ventilací z cihel dl 290 mm pevnosti P 15 na MC 10 - zvýšená obtížnost při propojování nového a stáv komínového zdiva | m3 | 0.84672 | 0 | 0.84672 |  | 0 | 0 | 0 |  | 0
|  |  | komínové zdivo nad +12,25; (0,96)*(18,13-12,25)*0,15 |  | 0.84672
4 | SP | 316381116 | Komínové krycí desky tl do 100 mm z betonu tř. C 12/15 až C 16/20 s přesahy do 70 mm | m2 | 1.1 | 0 | 1.1 |  | 0 | 0.25795 | 0.28375 |  | 0
|  |  | PSV 5; 1,1 |  | 1.1
5 | SP | 340238211 | Zazdívka otvorů pl do 1 m2 v příčkách nebo stěnách z cihel tl do 100 mm | m2 | 0.39 | 0 | 0.39 |  | 0 | 0.12335 | 0.048107 |  | 0
|  |  | nika po elektrorozvaděči; 0,65*0,6 |  | 0.39
6 | SP | 317944321 | Válcované nosníky do č.12 dodatečně osazované do připravených otvorů | t | 0.06666 | 0 | 0.06666 |  | 0 | 1.09 | 0.072659 |  | 0
|  |  | G18 / G6 ubourání nadpraží Ič120 dl1500mm 4ks; 0,01111*1,5*4 |  | 0.06666
7 | SP | 399-921011 | Zapravení ocelových nosníků osazovaných jako překlady nad otvory kompl - plentování cihlami a rabic pletivem, vyzdívka mezi nosníky | m3 | 0.10125 |  | 0.10125 |  | 0 | 1.8 | 0.18225 |  | 0
|  |  | G18 / G6 ubourání nadpraží; 1,5*0,15*0,45 |  | 0.10125
8 | SP | 399-714001 | D+M spalinová cesta od náhradního zdroje - třísložkový nerezový systémový komín s tepel izol.tl80mm, vč vyvedení nad střechu , 2x revizní otvor - podrobný popis dle PD Výpis prvků PSV pol ozn 10 | kus | 1 | 0 | 1 |  | 0 |  | 0 |  | 0
|  |  | psv 10; 1 |  | 1
|  |  | 006: Úpravy povrchu | [5 empty] | 0 |  | 0.2355 |  | 0
1 | SP | 612131101 | Cementový postřik vnitřních stěn nanášený celoplošně ručně | m2 | 9.542 | 0 | 9.542 |  | 0 | 0.00735 | 0.070134 |  | 0
|  |  | G18; 3,67*2,6 |  | 9.542
2 | SP | 612311141 | Vápenná omítka štuková dvouvrstvá vnitřních stěn nanášená ručně | m2 | 9.542 | 0 | 9.542 |  | 0 | 0.01733 | 0.16536 |  | 0
|  |  | G18; 3,67*2,6 |  | 9.542
3 | SP | 699-714001 | D+M podlaha zdvojená rozebíratelná kompl systémové řešení - dřevotř podlahové desky 60x60x38mm s Al fólií a vinylem, , stavitelné sloupky - skl P1.1 | m2 | 37.2 | 0 | 37.2 |  | 0 |  | 0 |  | 0
|  |  | G4a, G18, G19; (9,3+17,8+10,1) |  | 37.2
|  |  | 0095: Ostatní konstrukce a práce | [5 empty] | 0 |  | 0.0057768 |  | 0
1 | SP | 959-993002 | D+M osazování hasicích přístrojů na stěnu, vč dodávky závěsného háku | kus | 3 |  | 3 |  | 0 |  | 0 |  | 0
|  |  | PSV 16; 3 |  | 3
2 | H | H 995-714001 | DOD hasící přístroj přenosný CO2 s hasební schopností 55B | kus | 3 | 0 | 3 |  | 0 |  | 0 |  | 0
|  |  | PSV 16; 3 |  | 3
3 | SP | 959-714001 | D+M výstražné tabulky fotoluminescenční - celkový rozsah bude upřesněn v průběhu provádění prací - Podrobný popis dle PD Výpis prvků PSV pol ozn 17 | kpl | 1 | 0 | 1 |  | 0 |  | 0 |  | 0
|  |  | PSV 17; 1 |  | 1
4 | SP | 959-714003 | Rozebrání stávající střešní krytiny a klempířských prvků v místě nově dozdívaného komínu - jejích zpětné osazení event úprava po dozdívce komínu - vč. provedení atyp lešení pro práci na střešním plášti a ochrany přilehlé střechy před poškozením | kpl | 1 | 0 | 1 |  | 0 |  | 0 |  | 0
|  |  | komín; 1 |  | 1
5 | SP | 959-714002 | Přestěhování náhradního zdroje kompl vč rezervy PHM a plechové úkapové vany - podrobný popis dle PD Výpis prvků PSV pol ozn 18 | kpl | 1 | 0 | 1 |  | 0 |  | 0 |  | 0
|  |  | PSV 18; 1 |  | 1
6 | SP | 952901111 | Vyčištění budov bytové a občanské výstavby při výšce podlaží do 4 m | m2 | 37.2 | 0 | 37.2 |  | 0 | 4e-05 | 0.001488 |  | 0
|  |  | G4A, G18, G19; (9,3+17,8+10,1) |  | 37.2
7 | SP | 949101111 | Lešení pomocné pro objekty pozemních staveb s lešeňovou podlahou v do 1,9 m zatížení do 150 kg/m2 | m2 | 29.76 | 0 | 29.76 |  | 0 | 0.00013 | 0.0038688 |  | 0
|  |  | G4A, G18, G19 práce na podhledech; (9,3+17,8+10,1)*0,8 |  | 29.76
8 | SP | 949101112 | Lešení pomocné pro objekty pozemních staveb s lešeňovou podlahou v do 3,5 m zatížení do 150 kg/m2 | m2 | 2 | 0 | 2 |  | 0 | 0.00021 | 0.00042 |  | 0
|  |  | práce na komínovém tělesu; 2 |  | 2
|  |  | 0096: Bouraci práce a demolice | [5 empty] | 0 |  | 0 |  | 58.8729
1 | SP | 962031133B | Bourání příček z cihel pálených stěn komínů na MC tl do 150 mm, vč komín hlavy - vč zvýšené pracnosti s ohledem na zachování stávajícího zdiva komínu | m2 | 6.578 | 0 | 6.578 |  | 0 |  | 0 | 0.261 | 1.7169
|  |  | komínové zdivo nad +12,25; (0,8+0,3)*(18,23-12,25) |  | 6.578
2 | SP | 969-714001 | DMTŽ - odstranění stávajících příček - obkladů dřevěných prvků krovů | m2 | 64.63 | 0 | 64.63 |  | 0 |  | 0 | 0.04 | 2.5852
|  |  | G17/G18; 4,6*3,2; G18/G19; 4,6*3,2*2; G19/schodiště; 4,6*3,2; G4A; 1,15*2,5*2 |  | 64.63
3 | SP | 965031131 | Bourání podlah z cihel kladených na plocho pl přes 1 m2 | m2 | 107.8 | 0 | 107.8 |  | 0 |  | 0 | 0.122 | 13.1516
|  |  | K1.6 G1, G13; (49+58,8) |  | 107.8
4 | SP | 965041341 | Bourání mazanin škvárobetonových tl do 100 mm pl přes 4 m2 | m3 | 0.888 | 0 | 0.888 |  | 0 |  | 0 | 1.6 | 1.4208
|  |  | K1.7 G12 mazanina tl40mm; (22,2)*0,04 |  | 0.888
5 | SP | 965043341 | Bourání podkladů pod dlažby betonových s potěrem nebo teracem tl do 100 mm pl přes 4 m2 | m3 | 3.285 | 0 | 3.285 |  | 0 |  | 0 | 2.2 | 7.227
|  |  | K1.1 G18, 19 mazanina tl70mm; (17,8+10,1)*0,07 |  | 1.953
|  |  | K1.7 G12 mazanina tl60mm; (22,2)*0,06 |  | 1.332
6 | SP | 965045113 | Bourání potěrů cementových nebo pískocementových tl do 50 mm pl přes 4 m2 | m2 | 40 | 0 | 40 |  | 0 |  | 0 | 0.09 | 3.6
|  |  | K1.8 G2, G3 vrstva tl30mm; (18,7+21,3) |  | 40
7 | SP | 965082923 | Odstranění násypů pod podlahami tl do 100 mm pl přes 2 m2 | m3 | 20.2186 | 0 | 20.2186 |  | 0 |  | 0 | 1.4 | 28.306
|  |  | K1.5 G17, 701-703 vrstva tl100mm; (18,3+10,5+25+26,3)*0,5/0,6*0,1 |  | 6.675
|  |  | K1.6 G1, G13 vrstva tl90mm; (49+58,8)*0,09 |  | 9.702
|  |  | K1.7 G12 mazanina tl40mm; (22,2)*0,04 |  | 0.888
|  |  | skl K12, K13 vrstva tl100mm; (3*2,25+(3,67*3,65+3,55*1,8))*0,1 |  | 2.6536
|  |  | skl K14 otvor cca 3m2, přesný rozměr bude dohodnut po zahájení prací; 3*0,1 |  | 0.3
8 | SP | 968062244 | Vybourání dřevěných rámů oken jednoduchých včetně křídel pl do 1 m2 | m2 | 1.224 | 0 | 1.224 |  | 0 |  | 0 | 0.041 | 0.050184
|  |  | 2x okno; 1,02*0,6*2 |  | 1.224
9 | SP | 971033351 | Vybourání otvorů ve zdivu cihelném pl do 0,09 m2 na MVC nebo MV tl do 450 mm | kus | 1 | 0 | 1 |  | 0 |  | 0 | 0.074 | 0.074
|  |  | otvorG18/G6; 1 |  | 1
10 | SP | 969-714003 | Vybourání prostupu D 200mm v lehké montované příčce | kus | 1 | 0 | 1 |  | 0 |  | 0 | 0.01 | 0.01
|  |  | G119 / m316; 1 |  | 1
11 | SP | 971033561 | Vybourání otvorů ve zdivu cihelném pl do 1 m2 na MVC nebo MV tl do 600 mm | m3 | 0.23625 | 0 | 0.23625 |  | 0 |  | 0 | 1.8 | 0.42525
|  |  | G18 / G6 ubourání nadpraží; 1,05*0,5*0,45 |  | 0.23625
12 | SP | 974031664 | Vysekání rýh ve zdivu cihelném pro vtahování nosníků hl do 150 mm v do 150 mm | m | 4.5 | 0 | 4.5 |  | 0 |  | 0 | 0.042 | 0.189
|  |  | G18 / G6 ubourání nadpraží; 1,5*3 |  | 4.5
13 | SP | 969-714002 | Vybourání stávajících dveří rozm 800/1970 kompl - křídlo, zárubeň - pro zpětné použití | kus | 1 | 0 | 1 |  | 0 |  | 0 |  | 0
|  |  | m701; 1 |  | 1
14 | SP | 969-990022 | Vybourání vnitřních výplní otvorů ve zdech pl <2 m2 komp - rám,křídlo,práh n parapet | m2 | 1.8 |  | 1.8 |  | 0 |  | 0 | 0.065 | 0.117
|  |  | do G18; 0,9*2 |  | 1.8
15 | SP | 969-714004 | Odstranění stáv elektrorozvaděče v m G18 | kus | 1 | 0 | 1 |  | 0 |  | 0 |  | 0
|  |  | mG18; 1 |  | 1
|  |  | 099: Přesun hmot HSV | [5 empty] | 0 |  | 0 |  | 0
1 | SP | 997013312 | Montáž a demontáž shozu suti v do 20 m | m | 14 | 0 | 14 |  | 0 |  | 0 |  | 0
|  |  | shoz výšky 14m; 14 |  | 14
2 | SP | 997013322 | Příplatek k shozu suti v do 20 m za první a ZKD den použití | m | 196 | 0 | 196 |  | 0 |  | 0 |  | 0
|  |  | shoz výšky 14m, 14 dnů použití; 14*14 |  | 196
3 | SP | 997013117 | Vnitrostaveništní doprava suti a vybouraných hmot pro budovy v do 24 m s použitím mechanizace | t | 66.8376 | 0 | 66.8376 |  | 0 |  | 0 |  | 0
4 | SP | 997013501 | Odvoz suti a vybouraných hmot na skládku nebo meziskládku do 1 km se složením | t | 66.8376 | 0 | 66.8376 |  | 0 |  | 0 |  | 0
5 | SP | 997013509 | Příplatek k odvozu suti a vybouraných hmot na skládku ZKD 1 km přes 1 km | t | 334.19 | 0 | 334.19 |  | 0 |  | 0 |  | 0
|  |  | na veřejnou skládku na vzdálenos 6km za posledních 5km; 66,838*5 |  | 334.19
6 | SP | 997013831 | Poplatek za uložení stavebního směsného odpadu na skládce (skládkovné) | t | 66.8376 | 0 | 66.8376 |  | 0 |  | 0 |  | 0
7 | SP | 998017001 | Přesun hmot s omezením mechanizace pro budovy v do 6 m | t | 2.4173 | 0 | 2.4173 |  | 0 |  | 0 |  | 0
|  |  | 713: Izolace tepelné | [5 empty] | 0 |  |  |  | 0
1 | SP | 713151111 | Montáž izolace tepelné střech šikmých kladené volně mezi krokve rohoží, pásů, desek - skl S1 např dekwool G035R roll tl160mm | m2 | 38.16 | 0 | 38.16 |  | 0 |  |  |  | 0
|  |  | sklS1 mG18, G19, G4A dekwool g035r tl160; (7,7+2,9)*3,6 |  | 38.16
2 | H | H 713-997031 | DOD tepelně izolační minerální vata - např DEKWOOL G035R, tl. 160mm | m2 | 38.9232 |  | 38.9232 |  | 0 |  |  |  | 0
|  |  | sklS1 mG18, G19, G4A dekwool g035r tl160; (7,7+2,9)*3,6*1,02 |  | 38.9232
3 | SP | 713151111A | Montáž izolace tepelné stropů n střech šikmých kladené volně mezi krokve rohoží, pásů, desek - skl K12, 13, 14 např isover domo plus tl 140mm, 80mm | m2 | 37.61 | 0 | 37.61 |  | 0 |  |  |  | 0
|  |  | sklK12 G4A domo tl140; (2,9*2,3) |  | 6.67
|  |  | sklK13 mG18, G19 domo tl140; (3,9*3,7+3,8*1,8) |  | 21.27
|  |  | skl K14 otvor cca 3m2, přesný rozměr bude dohodnut po zahájení prací domo tl140; 3 |  | 3
|  |  | sklK12 G4A domo tl80; (2,9*2,3) |  | 6.67
4 | H | 63150849B | Pás tepelně izolační např ISOVER DOMO 10 80 mm 7500x1200 mm | m2 | 6.8034 | 0 | 6.8034 |  | 0 |  |  |  | 0
|  |  | sklK12 G4A domo tl80; (2,9*2,3)*1,02 |  | 6.8034
5 | H | 63150851 | Pás tepelně izolační např ISOVER DOMO 14 140 mm 5000x1200 mm | m2 | 31.5588 | 0 | 31.5588 |  | 0 |  |  |  | 0
|  |  | sklK12 G4A domo tl140; (2,9*2,3)*1,02 |  | 6.8034
|  |  | sklK13 mG18, G19 domo tl140; (3,9*3,7+3,8*1,8)*1,02 |  | 21.6954
|  |  | skl K14 otvor cca 3m2, přesný rozměr bude dohodnut po zahájení prací; 3*1,02 |  | 3.06
6 | SP | 713151121A | Montáž izolace tepelné střech šikmých kladené pod krokve rohoží, pásů, desek - pro pozdější uchycení kotevními dřevěnými latěmi - skl S1 např topdwek pir 022 tl 100mm | m2 | 38.16 | 0 | 38.16 |  | 0 |  |  |  | 0
|  |  | sklS1 mG18, G19, G4A topdek 022 pir tl100; (7,7+2,9)*3,6 |  | 38.16
7 | H | H 713-997015 | DOD tepelná izolace nad krokve - např TOPDEK 022 PIR P+D, tl.100mm | m2 | 38.9232 |  | 38.9232 |  | 0 |  |  |  | 0
|  |  | sklS1 mG18, G19, G4A topdek 022 pir tl100; (7,7+2,9)*3,6*1,02 |  | 38.9232
8 | SP | 713191411B | Montáž izolace tepelné střech šikmých provedení podkladového roštu pod krokve - kotveno vruty s rozšířenou hlavou např rapi-tec délky min 200 mm - skl S1 | m | 95.4 | 0 | 95.4 |  | 0 |  |  |  | 0
|  |  | sklS1 mG18, G19, G4A uvažováno 2,5mb latí /m2; (7,7+2,9)*3,6*2,5 |  | 95.4
9 | H | 60514101 | Řezivo jehličnaté lať jakost I 10 - 25 cm2 | m3 | 0.25186 | 0 | 0.25186 |  | 0 |  |  |  | 0
|  |  | sklS1 mG18, G19, G4A uvažováno 2,5mb latí /m2, lať 40/60; (7,7+2,9)*3,6*2,5*0,04*0,06*1,1 |  | 0.25186
10 | SP | 713291222B | Montáž izolace tepelné parotěsné zábrany stěn, podhledů, střech a sloupů fólií - vč systémového řešení prostupů, napojení na -kce apod - skl S1 např dekfol n al 170 | m2 | 47.83 | 0 | 47.83 |  | 0 |  |  |  | 0
|  |  | sklS1 mG18, G19, G4A dekfol n al 170; (7,7+2,9)*3,6 |  | 38.16
|  |  | sklK12 G4A; (2,9*2,3) |  | 6.67
|  |  | skl K14 otvor cca 3m2, přesný rozměr bude dohodnut po zahájení prací; 3 |  | 3
11 | H | H 713-997041 | DOD parozábrana - např DEKFOL N AL 170 | m2 | 40.068 |  | 40.068 |  | 0 |  |  |  | 0
|  |  | sklS1 mG18, G19, G4A dekfol n al 170; (7,7+2,9)*3,6*1,05 |  | 40.068
12 | SP | 713291333 | Montáž izolace tepelné parotěsné zábrany podlah folií | m2 | 7.54 | 0 | 7.54 |  | 0 |  |  |  | 0
|  |  | sklK12 G4A; (2,9*2,6) |  | 7.54
13 | H | 28329221A | Fólie - parotěsná zábrana, např Dekten pro plus | m2 | 7.917 | 0 | 7.917 |  | 0 |  |  |  | 0
|  |  | sklK12 G4A; (2,9*2,6)*1,05 |  | 7.917
26 | SP | 998713203 | Přesun hmot procentní pro izolace tepelné v objektech v do 24 m | % | 2.2 | 0 | 2.2 | 0 | 0 |  |  |  | 0
|  |  | 762: Konstrukce tesařské | [5 empty] | 0 |  |  |  | 5.6884
1 | SP | 762522811 | Demontáž podlah s polštáři z prken tloušťky do 32 mm | m2 | 80.1 | 0 | 80.1 |  | 0 |  |  | 0.018 | 1.4418
|  |  | K1.5 G17, 701-703; (18,3+10,5+25+26,3) |  | 80.1
2 | SP | 762841812A | Demontáž podbíjení obkladů stropů a střech z hrubých prken s omítkou | m2 | 65.6355 | 0 | 65.6355 |  | 0 |  |  | 0.04 | 2.6254
|  |  | sklS1; (3,67+3,55)*3,5+2,85*3,8 |  | 36.1
|  |  | skl K12, K13; (3*2,25+(3,67*3,65+3,55*1,8)) |  | 26.5355
|  |  | skl K14 otvor cca 3m2, přesný rozměr bude dohodnut po zahájení prací; 3 |  | 3
3 | SP | 762-714001 | Příplatek k DMTŽ podbíjení stropů a střech z hrubých prken s omítkou - za vrstvu desek tl.70mm, hmotnost 14 kg/m2 | m2 | 65.6355 | 0 | 65.6355 |  | 0 |  |  | 0.014 | 0.9189
|  |  | sklS1; (3,67+3,55)*3,5+2,85*3,8 |  | 36.1
|  |  | skl K12, K13; (3*2,25+(3,67*3,65+3,55*1,8)) |  | 26.5355
|  |  | skl K14 otvor cca 3m2, přesný rozměr bude dohodnut po zahájení prací; 3 |  | 3
4 | SP | 762811811 | Demontáž záklopů stropů z hrubých prken tl do 32 mm | m2 | 29.5355 | 0 | 29.5355 |  | 0 |  |  | 0.014 | 0.4135
|  |  | skl K12, K13; (3*2,25+(3,67*3,65+3,55*1,8)) |  | 26.5355
|  |  | skl K14 otvor cca 3m2, přesný rozměr bude dohodnut po zahájení prací; 3 |  | 3
5 | SP | 766421822 | Demontáž truhlářského obložení podhledů podkladových roštů | m2 | 36.1 | 0 | 36.1 |  | 0 |  |  | 0.008 | 0.2888
|  |  | sklS1; (3,67+3,55)*3,5+2,85*3,8 |  | 36.1
6 | SP | 762332923 | Doplnění části střešní vazby z hranolů průřezové plochy do 288 cm2 včetně materiálu | m | 19.8 |  | 19.8 |  | 0 |  |  |  | 0
|  |  | vodorovné ztužení N11-N16 hranol 140/200; (3,8+4+2,3+1,8+2,9+5) |  | 19.8
7 | SP | 762421034 | Obložení stropu z desek OSB tl 18 mm broušených na pero a drážku šroubovaných | m2 | 27.94 | 0 | 27.94 |  | 0 |  |  |  | 0
|  |  | sklK12 G4A; (2,9*2,3) |  | 6.67
|  |  | sklK13 mG18, G19; (3,9*3,7+3,8*1,8) |  | 21.27
8 | SP | 762429001 | Montáž obložení stropu podkladový rošt | m | 8.671 | 0 | 8.671 |  | 0 |  |  |  | 0
|  |  | sklK12 G4A domo tl140 rošt z hranolků 60/80mm á1m; (2,9*2,3)*1*1,3 |  | 8.671
9 | H | 60512125 | Řezivo stavební hranolek průřezu do 100 x 100 mm délka do 5,00 m | m3 | 0.045783 | 0 | 0.045783 |  | 0 |  |  |  | 0
|  |  | sklK12 G4A domo tl140 rošt z hranolků 60/80mm á1m; (2,9*2,3)*1*1,3*0,06*0,08*1,1 |  | 0.045783
10 | SP | 762495000 | Spojovací prostředky pro montáž olištování, obložení stropů, střešních podhledů a stěn | m2 | 27.94 | 0 | 27.94 |  | 0 |  |  |  | 0
|  |  | sklK12 G4A; (2,9*2,3) |  | 6.67
|  |  | sklK13 mG18, G19; (3,9*3,7+3,8*1,8) |  | 21.27
11 | SP | 762511274 | Podlahové kce podkladové z desek OSB tl 18 mm broušených na pero a drážku šroubovaných | m2 | 23.58 | 0 | 23.58 |  | 0 |  |  |  | 0
|  |  | sklK13 mG18, G19; (3,9*4+3,8*2,1) |  | 23.58
12 | SP | 762521104 | Položení podlahy z hrubých prken na sraz | m2 | 31.12 | 0 | 31.12 |  | 0 |  |  |  | 0
|  |  | sklK12 G4A; (2,9*2,6) |  | 7.54
|  |  | sklK13 mG18, G19; (3,9*4+3,8*2,1) |  | 23.58
13 | H | 60515111 | Řezivo jehličnaté boční prkno jakost I.-II. 2 - 3 cm | m3 | 0.8558 | 0 | 0.8558 |  | 0 |  |  |  | 0
|  |  | sklK12 G4A; (2,9*2,6)*0,025*1,1 |  | 0.20735
|  |  | sklK13 mG18, G19; (3,9*4+3,8*2,1)*0,025*1,1 |  | 0.64845
14 | SP | 762595001 | Spojovací prostředky pro položení dřevěných podlah a zakrytí kanálů | m2 | 0.77818 | 0 | 0.77818 |  | 0 |  |  |  | 0
|  |  | prkna; 0,856/1,1 |  | 0.77818
15 | SP | 762-714021 | D+M sanace krovů - zajištění pozednice proti vytlačování směrem ven z objektu, antikoroz nátěr kompl - kotevní prvky L120/120/10, pásovina, lepená tyč vč vrtu, průvlečné kotvy, hmotnost 28 kg/kus - podrobný popis dle výkresu č.401, pol ozn K1 | kus | 7 | 0 | 7 |  | 0 |  |  |  | 0
|  |  | dle výkr č401; 7 |  | 7
16 | SP | 762-714022 | D+M sanace krovů - zajištění pozednice proti vytlačování směrem ven z objektu, antikoroz nátěr kompl - kotevní prvky L130/65/10, pásovina, závitová tyč, hmotnost 8 kg/kus - podrobný popis dle výkresu č.401, pol ozn K2 | kus | 4 | 0 | 4 |  | 0 |  |  |  | 0
|  |  | dle výkr č401; 4 |  | 4
17 | SP | 762-714023 | D+M sanace krovů - doplnění svorníku M16 a vrutů M10 kompl - priopojení stávajících krokví - podrobný popis dle výkresu č.401, pol ozn K3 | kus | 10 | 0 | 10 |  | 0 |  |  |  | 0
|  |  | dle výkr č401; 10 |  | 10
18 | SP | 762-714024 | D+M sanace krovů - sepnutí příložky k hambálkovému nosníku - příložka dřevěný hranol 50/150, vruty 4ks/bm - podrobný popis dle výkresu č.401, pol ozn K4 | mb | 41.5 | 0 | 41.5 |  | 0 |  |  |  | 0
|  |  | dle výkr č401; 41,5 |  | 41.5
19 | SP | 762-714025 | D+M sanace krovů - kotvení podélného roznášecího nosníku k hambálkovým trámům - vruty, frézování drážky - podrobný popis dle výkresu č.401, pol ozn K5, K5* | kus | 25 | 0 | 25 |  | 0 |  |  |  | 0
|  |  | dle výkr č401 K5, K5*; 16+9 |  | 25
20 | SP | 762-714026 | D+M sanace krovů - osazení táhla pro budoucí spojení s kleštinou - pásovina, vruty, frézování drážky, hmotnost 3kg/kuzs - podrobný popis dle výkresu č.401, pol ozn K5A | kus | 6 | 0 | 6 |  | 0 |  |  |  | 0
|  |  | dle výkr č401 K5A; 6 |  | 6
21 | SP | 762-714027 | D+M sanace krovů - revize spoje kleštin s krokví - výměna stávajícího svorníku za nový D16mm - podrobný popis dle výkresu č.401, pol ozn K6 | kus | 4 | 0 | 4 |  | 0 |  |  |  | 0
|  |  | dle výkr č401 K6; 4 |  | 4
22 | SP | 762-714028 | D+M sanace krovů - revize spoje kleštin s věšadlem - výměna stávajícího svorníku za nový D16mm - podrobný popis dle výkresu č.401, pol ozn K7 | kus | 4 | 0 | 4 |  | 0 |  |  |  | 0
|  |  | dle výkr č401 K7; 4 |  | 4
23 | SP | 762-714031 | D+M atypická kovová konstrukce krovu kompl vč kotvení a final povrch úpravy - Uč.180, pásovina, svorníky, betonáž, hmotnost hutních ocelových prvků cca 139 kg - podrobný popis dle výkresu č.401 ozn detail D1, pol ozn 2 | kus | 1 | 0 | 1 |  | 0 |  |  |  | 0
|  |  | dle výkr č401 D1; 1 |  | 1
24 | SP | 762-714032 | D+M atypická kovová konstrukce - ocelový prvek kompl vč kotvení a final povrch úpravy - L80/80/8 mm dl 2000 mm, hmotnost cca 24,4 kg/kus - podrobný popis dle výkresu č.401 pol ozn 3 | kus | 6 | 0 | 6 |  | 0 |  |  |  | 0
|  |  | pol č3; 6 |  | 6
25 | SP | 762-714033 | D+M atypická kovová konstrukce - ocelové táhlo kompl vč kotvení a final povrch úpravy - L50/50/5 mm dl 1100 mm, hmotnost cca 5 kg/kus - podrobný popis dle PD Výpis prvků PSV pol ozn 12 | kus | 3 | 0 | 3 |  | 0 |  |  |  | 0
|  |  | PSV 12; 3 |  | 3
26 | SP | 998762203 | Přesun hmot procentní pro kce tesařské v objektech v do 24 m | % | 5.79 | 0 | 5.79 | 0 | 0 |  |  |  | 0
|  |  | 763: Konstrukce montované | [5 empty] | 0 |  |  |  | 0
1 | SP | 763121453B | SDK stěna předsazená tl 100 mm profil CW+UW 75 desky 2xDF 12,5 TI 50 mm EI 45 | m2 | 94.568 | 0 | 94.568 |  | 0 |  |  |  | 0
|  |  | Z3 G18, G19, G19A; (5,95*3,2-2*1,5/2)*2+(7,7-1,07*2)*1,8 |  | 45.088
|  |  | Z3 G4A; (3,15*2+3,65*2+2,8)*3,2-2*1,5/2*2 |  | 49.48
2 | SP | 763131421 | SDK podhled desky 2xA 12,5 bez TI dvouvrstvá spodní kce profil CD+UD | m2 | 53.14 | 0 | 53.14 |  | 0 |  |  |  | 0
|  |  | sklS1 mG18, G19, G4A podhled v šikmině; (7,7+2,9)*2 |  | 21.2
|  |  | sklK12 G4A; (2,9*2,3) |  | 6.67
|  |  | sklK13 mG18, G19; (3,9*3,7+3,8*1,8) |  | 21.27
|  |  | skl K14 otvor cca 3m2, přesný rozměr bude dohodnut po zahájení prací; 3+1 |  | 4
3 | SP | 763211123 | Sádrovláknitá příčka tl 100 mm profil CW+UW 75 desky 1x12,5 bez TI | m2 | 9.76 | 0 | 9.76 |  | 0 |  |  |  | 0
|  |  | Z2 G19 / G19A; 3,55*3,2-0,8*2 |  | 9.76
4 | SP | 763211125A | Sádrovláknitá příčka tl 100 mm profil CW+UW 75 desky 1x12,5 TI 70 mm | m2 | 26.24 | 0 | 26.24 |  | 0 |  |  |  | 0
|  |  | Z1 G18 / G19, G19A, G4A; (5,95*3,2-2*1,5/2)+(3,75*3,2-2*1,5/2-0,9*2) |  | 26.24
5 | SP | 998763403 | Přesun hmot procentní pro sádrokartonové konstrukce v objektech v do 24 m | % | 1.62 | 0 | 1.62 | 0 | 0 |  |  |  | 0
|  |  | 766: Konstrukce truhlářské | [5 empty] | 0 |  |  |  | 0
1 | SP | 766621621 | Montáž dřevěných oken plochy do 1 m2 zdvojených otevíravých, sklápěcích do dřevěné konstrukce | kus | 2 | 0 | 2 |  | 0 |  |  |  | 0
|  |  | P145, P146; 1+1 |  | 2
2 | H | H 766-041 | DOD okno dřevěné rozm cca 1000 / 580 mm kompl vč kování - vč elektrického otvíracího mechanismu pomocí servopohonu - podrobný popis dle PD Výpis prvků PSV pol P145 | kus | 1 | 0 | 1 |  | 0 |  |  |  | 0
|  |  | P145; 1 |  | 1
3 | H | H 766-042 | DOD okno dřevěné rozm cca 1000 / 580 mm kompl vč kování - podrobný popis dle PD Výpis prvků PSV pol P146 | kus | 1 | 0 | 1 |  | 0 |  |  |  | 0
|  |  | P146; 1 |  | 1
4 | SP | 766-714001 | Osazení vybouraných dveří kompl rám, křídlo, oprava nátěru-nový nástřik - podrobný popis dle PSV 1 |  | 1 | 0 | 1 |  | 0 |  |  |  | 0
|  |  | PSV 1; 1 |  | 1
5 | SP | 766660171 | Montáž dveřních křídel otvíravých 1křídlových š do 0,8 m do obložkové zárubně | kus | 1 | 0 | 1 |  | 0 |  |  |  | 0
|  |  | PSV 2; 1 |  | 1
6 | H | 766-714001 | DOD dveře dřevěné plné hladké barva rozm 800/1970 - ref výr Sapeli Elegant Komfort, vč kování klika-koule - podrobný popis dle PD výkr Výpis prvků PSV 2 | kus | 1 | 0 | 1 |  | 0 |  |  |  | 0
|  |  | PSV 2; 1 |  | 1
7 | SP | 766660182 | Montáž dveřních křídel otvíravých 1křídlových š přes 0,8 m požárních do obložkové zárubně | kus | 1 | 0 | 1 |  | 0 |  |  |  | 0
|  |  | PSV 3; 1 |  | 1
8 | H | 766-714002 | DOD dveře dřevěné plné hladké barva rozm 900/1970 požární PO EI 30 DP3-C3 - ref výr Sapeli Elegant Komfort, vč kování klika-koule, oboustranný okopný plech - podrobný popis dle PD výkr Výpis prvků PSV 3 | kus | 1 | 0 | 1 |  | 0 |  |  |  | 0
|  |  | PSV 3; 1 |  | 1
9 | SP | 766682111 | Montáž zárubní obložkových pro dveře jednokřídlové tl stěny do 170 mm | kus | 1 | 0 | 1 |  | 0 |  |  |  | 0
|  |  | PSV 2; 1 |  | 1
10 | H | 766-714006 | DOD zárubeň obložková barva rozm 800/1970, š do170mm - ref výr Sapeli Elegant Komfort - podrobný popis dle PD výkr Výpis prvků PSV 2 | kus | 1 | 0 | 1 |  | 0 |  |  |  | 0
|  |  | PSV 2; 1 |  | 1
11 | SP | 766682211 | Montáž zárubní obložkových protipožárních pro dveře jednokřídlové tl stěny do 170 mm | kus | 1 | 0 | 1 |  | 0 |  |  |  | 0
|  |  | PSV 3; 1 |  | 1
12 | H | 766-714007 | DOD zárubeň obložková barva rozm 900/1970, š do170mm, požární PO EI 30 DP63-C3 - ref výr Sapeli Elegant Komfort - podrobný popis dle PD výkr Výpis prvků PSV 3 | kus | 1 | 0 | 1 |  | 0 |  |  |  | 0
|  |  | PSV 3; 1 |  | 1
13 | SP | 766660716 | Montáž dveřních křídel samozavírače na dřevěnou zárubeň | kus | 1 | 0 | 1 |  | 0 |  |  |  | 0
|  |  | PSV 3; 1 |  | 1
14 | H | 54917255 | Samozavírač dveří hydraulický - dle upřesnění VOSPP | kus | 1 | 0 | 1 |  | 0 |  |  |  | 0
|  |  | PSV 3; 1 |  | 1
15 | SP | 766660722 | Montáž dveřního kování - zámku | kus | 2 | 0 | 2 |  | 0 |  |  |  | 0
|  |  | PSV 2, 3; 1+1 |  | 2
16 | H | 54914620 | Kování klika - koule včetně rozet a montážního materiálu - dle upřesnění VOSPP | kus | 2 | 0 | 2 |  | 0 |  |  |  | 0
|  |  | PSV 2, 3; 1+1 |  | 2
17 | H | 54926043 | Zámek stavební zadlabací vložkový - dle upřesnění VOSPP | kus | 2 | 0 | 2 |  | 0 |  |  |  | 0
|  |  | PSV 2, 3; 1+1 |  | 2
18 | SP | 766695212 | Montáž truhlářských prahů dveří 1křídlových šířky do 10 cm | kus | 2 | 0 | 2 |  | 0 |  |  |  | 0
|  |  | PSV 2, 3; 1+1 |  | 2
19 | H | 61187396 | Prah dveřní dřevěný bukový tl 2 cm dl.82 cm š 10 cm | kus | 1 | 0 | 1 |  | 0 |  |  |  | 0
|  |  | PSV 2; 1 |  | 1
20 | H | 61187416 | Prah dveřní dřevěný bukový tl 2 cm dl.92 cm š 10 cm | kus | 1 | 0 | 1 |  | 0 |  |  |  | 0
|  |  | PSV 3; 1 |  | 1
21 | SP | 766694111 | Montáž parapetních desek dřevěných nebo plastových šířky do 30 cm délky do 1,0 m | kus | 2 | 0 | 2 |  | 0 |  |  |  | 0
|  |  | P145, 146; 1+1 |  | 2
22 | H | 60794103A | Deska parapetní dřevotřísková vnitřní laminovaná a hranou ABS 0,3 x 1 m | m | 2 | 0 | 2 |  | 0 |  |  |  | 0
|  |  | P145, 146; (1+1)*1 |  | 2
23 | SP | 766231113 | Montáž sklápěcích půdních schodů | kus | 1 | 0 | 1 |  | 0 |  |  |  | 0
|  |  | PSV 11; 1 |  | 1
24 | H | 766-714041 | DOD stropní výlez rozm 700x1200mm pro výšku 2600mm s požární odolností EI 30 DP3 - podrobný popis dle PD Výpis prvků PSV púol ozn 11 | kus | 1 | 0 | 1 |  | 0 |  |  |  | 0
|  |  | PSV 11; 1 |  | 1
25 | SP | 998766203 | Přesun hmot procentní pro konstrukce truhlářské v objektech v do 24 m | % | 1.1 | 0 | 1.1 | 0 | 0 |  |  |  | 0
|  |  | 767: Konstrukce zámečnické | [5 empty] | 0 |  |  |  | 0
1 | SP | 767-714011 | D+M atypická zámečnická -kce - vyrovnávací stupně kompl vč kotvení a povrch úpravy - z jakl 40/3mm vč madla - podrobný popis dle PD, výpis prvků PSV ozn pol 7 | kg | 70 | 0 | 70 |  | 0 |  |  |  | 0
|  |  | PSV 7; 70 |  | 70
2 | SP | 767-714012 | D+M atypická zámečnická -kce - vyrovnávací stupně kompl vč kotvení a povrch úpravy - z jakl 40/3mm vč madla - podrobný popis dle PD, výpis prvků PSV ozn pol 8 | kg | 70 | 0 | 70 |  | 0 |  |  |  | 0
|  |  | PSV 8; 70 |  | 70
3 | SP | 767-714013 | D+M atypická zámečnická -kce - vyrovnávací stupně a plošina kompl vč kotvení a povrch úpravy - z jakl 40/3mm vč madla - podrobný popis dle PD, výpis prvků PSV ozn pol 9 | kg | 150 | 0 | 150 |  | 0 |  |  |  | 0
|  |  | PSV 9; 150 |  | 150
4 | SP | 762420018 | Obložení schodišť n stropů z desek např. CETRIS tl 26 mm na sraz šroubovaných - PSV 7, 8, 9 | m2 | 11.5 | 0 | 11.5 |  | 0 |  |  |  | 0
|  |  | PSV 7, 8, 9; 2,5+2,5+6,5 |  | 11.5
5 | SP | 998767203 | Přesun hmot procentní pro zámečnické konstrukce v objektech v do 24 m | % | 1.81 | 0 | 1.81 | 0 | 0 |  |  |  | 0
|  |  | 775: Podlahy dřevěné | [5 empty] | 0 |  |  |  | 2.0025
1 | SP | 775511800 | Demontáž podlah vlysových lepených s lištami lepenými | m2 | 80.1 | 0 | 80.1 |  | 0 |  |  | 0.025 | 2.0025
|  |  | K1.5 G17, 701-703; (18,3+10,5+25+26,3) |  | 80.1
2 | SP | 775591191 | Montáž podložky vyrovnávací a tlumící pro plovoucí podlahy | m2 | 23.58 | 0 | 23.58 |  | 0 |  |  |  | 0
|  |  | sklK13 mG18, G19; (3,9*4+3,8*2,1) |  | 23.58
3 | H | 61155351 | Podložka (Mirelon) pěnová 3 mm | m2 | 24.759 | 0 | 24.759 |  | 0 |  |  |  | 0
|  |  | sklK13 mG18, G19; (3,9*4+3,8*2,1)*1,05 |  | 24.759
4 | SP | 998775203 | Přesun hmot procentní pro podlahy dřevěné v objektech v do 24 m | % | 1.29 | 0 | 1.29 | 0 | 0 |  |  |  | 0
|  |  | 776: Podlahy povlakové | [5 empty] | 0 |  |  |  | 0.27378
1 | SP | 776201812 | Demontáž lepených povlakových podlah s podložkou ručně | m2 | 11.16 | 0 | 11.16 |  | 0 |  |  | 0.003 | 0.03348
|  |  | K1.1 G4A; 9,3*1,2 |  | 11.16
2 | SP | 776201814 | Demontáž povlakových podlahovin volně položených podlepených páskou | m2 | 80.1 | 0 | 80.1 |  | 0 |  |  | 0.003 | 0.2403
|  |  | K1.5 G17, 701-703; (18,3+10,5+25+26,3) |  | 80.1
3 | SP | 998776203 | Přesun hmot procentní pro podlahy povlakové v objektech v do 24 m | % | 0.4 | 0 | 0.4 | 0 | 0 |  |  |  | 0
|  |  | 783: Nátěry | [5 empty] | 0 |  |  |  | 0
1 | SP | 783128211 | Lakovací dvojnásobný akrylátový nátěr truhlářských konstrukcí s mezibroušením | m2 | 0.261 | 0 | 0.261 |  | 0 |  |  |  | 0
|  |  | prahy; 0,15*(0,82+0,92) |  | 0.261
2 | SP | 783213121 | Napouštěcí dvojnásobný syntetický fungicidní nátěr tesařských konstrukcí zabudovaných do konstrukce | m2 | 113.5159 | 0 | 113.5159 |  | 0 |  |  |  | 0
|  |  | vodorovné ztužení N11-N16 hranol 140/200; (3,8+4+2,3+1,8+2,9+5) |  | 19.8
|  |  | sklK12 G4A domo tl140 rošt z hranolků 60/80mm á1m; (2,9*2,3)*1*1,3*(0,06+0,08)*2 |  | 2.4279
|  |  | sklK12 G4A; (2,9*2,6)*2,4 |  | 18.096
|  |  | sklK13 mG18, G19; (3,9*4+3,8*2,1)*2,4 |  | 56.592
|  |  | dle výkr č401; 41,5*0,4 |  | 16.6
3 | SP | 783-714000 | D+M nátěr viditelných dřevěných prvků v interiéru, požární odolnost R30 např nátěr Hensotherm 1 KS - kompletní systém vč zákl nátěr např Holzgrund AQ, hlavní nátěr 2x, krycí lak např Hensotop 84 AF - podrobný popis dle PD D.1.1A) Technická zpráva odstavec d.15.4) | m2 | 5.68 | 0 | 5.68 |  | 0 |  |  |  | 0
|  |  | G18, 19; vzpěra; 0,66*2,5, sloupky; 0,6*2,6*2; pásek; 1; G4A sloupek; 0,6*2,6 |  | 5.68
4 | SP | 783-714001 | D+M ochrana proti korozi - 1. stupeň provádění - očištění, neutralizace, 4x nástřik - kombinovaný fungicidní a insekticidní přípravek veškerých povrchů (zdivo, bednění, nosné prvky) - podrobný popis dle PD D.1.1A) Technická zpráva odstavec e.1) | m2 | 473.5685 | 0 | 473.5685 |  | 0 |  |  |  | 0
|  |  | podlahy G 4A, 18, 19; (9,3+17,8+10,1)*1,1 |  | 40.92
|  |  | dřevěné bednění sklS1; ((3,67+3,55)*3,5+2,85*3,8)*1,1 |  | 39.71
|  |  | zdivo stáv stěny G18, G19; (3,9+3,7)*(3,4+0,7)*1,1; G4A; 3,25*0,7*1,1; komín; 8*2,5 |  | 56.7785
|  |  | plocha stávajících trámů dle tabulky EXCEL +rezerva 10%; 305,6*1,1 |  | 336.16
5 | SP | 783-714002 | D+M ochrana proti korozi - 2. stupeň provádění - otesání poškozené dřevní hmoty, dvouřadá injektáž - kombinovaný fungicidní a insekticidní přípravek veškerých nosných dřevěných prvků - podrobný popis dle PD D.1.1A) Technická zpráva odstavec e.1) | mb | 638.77 | 0 | 638.77 |  | 0 |  |  |  | 0
|  |  | délka stávajících trámů dle tabulky EXCEL +rezerva 10%; 580,7*1,1 |  | 638.77
|  |  | 784: Malby | [5 empty] | 0 |  |  |  | 0
1 | SP | 784181101 | Základní akrylátová jednonásobná penetrace podkladu v místnostech výšky do 3,80m | m2 | 229.25 | 0 | 229.25 |  | 0 |  |  |  | 0
|  |  | omítky G18; 3,67*2,6; montované povrchy předsazená stěna, podhled, sádrovlák příčka; (94,568+53,140+(9,76+26,24)*2) |  | 229.25
2 | SP | 784211121 | Dvojnásobné bílé malby ze směsí za mokra středně otěruvzdorných v místnostech výšky do 3,80 m | m2 | 229.25 | 0 | 229.25 |  | 0 |  |  |  | 0
|  |  | omítky G18; 3,67*2,6; montované povrchy předsazená stěna, podhled, sádrovlák příčka; (94,568+53,140+(9,76+26,24)*2) |  | 229.25
|  |  | 786: Čalounické úpravy | [5 empty] | 0 |  |  |  | 0
1 | SP | 786624111 | Montáž lamelové žaluzie do oken zdvojených dřevěných otevíravých, sklápěcích a vyklápěcích | m2 | 1.16 | 0 | 1.16 |  | 0 |  |  |  | 0
|  |  | okna P145, 146; 1*0,58*2 |  | 1.16
2 | H | H 786-714001 | DOD žaluzie vnitřní horizontální, rozm cca 500x580mm, manuální ovládání | kus | 4 | 0 | 4 |  | 0 |  |  |  | 0
|  |  | okna P145, 146; 2*2 |  | 4
|  |  | Vedlejší a ostatní náklady, rezerva | [5 empty] | 0 |  |  |  | 0
|  |  | VRN: Vedlejší a ostatní rozpočtové náklady | [5 empty] | 0 |  |  |  | 0
1 | ON | 030001000 | Zařízení staveniště kompl náklady na zřízení, provoz a likvidaci | kpl | 1 |  | 1 |  | 0 |  |  |  | 0
2 | ON | 045002000 | Kompletační a koordinační činnost kompl - kontrolní činnost, koordinační práce, zajištění všech zkoušek a revizí ke kolaudaci | kpl | 1 |  | 1 |  | 0 |  |  |  | 0
3 | ON | 045002010 | Rezerva na výměnu poškozených prvků krovu - ochrana proti korozi - 3. stupeň provádění | kpl | 1 |  | 1 |  | 0 |  |  |  | 0
4 | ON | 045002020 | Rezerva na ostatní práce doposud nepředpokládané - z titulu rekonstrukce ve výši 4 - 8 % celkových nákladů | kpl | 1 |  | 1 |  | 0 |  |  |  | 0

## prvky krovů
Příloha k rozpočtu - výpočet krovů | [8 empty] | délky trámů na výměnu - 20% | [5 empty] | plocha
[9 empty] | ploch v cm2 | [5 empty] | trámů
[5 empty] | V1 | V2 | V0 | V0 | [5 empty] | 100%
[5 empty] | plná vazba |  | prázdná vaz |  | do 120 | do 224 | do 288 | do 450 | přes 450 | délka
| š | v | dl | pl | SERV 1 x3 | SERV 2 x1 | SERV 1 x6 | SERV 2 x3 | [5 empty] | celkem
| m | m | m | cm2 | ks | ks | ks | ks | m | m | m | m | m | m | m
578.9
[9 empty] | 39.12 | 51.22 | 17.6 | 3.96 | 3.88 | 580.7 | 305.568
vazný trám | 0.19 | 0.26 | 5.8 | 494 | 3 | 0 | 0 | 0 |  |  |  |  | 3.48 | 17.4 | 15.66
stropní trám hambálku 2x | 0.08 | 0.15 | 4.3 | 120 | 6 | 2 | 0 | 0 | 6.88 |  |  |  |  | 34.4 | 15.824
stropní trám hambálku | 0.1 | 0.15 | 6.8 | 150 | 0 | 0 | 6 | 3 |  | 12.24 |  |  |  | 61.2 | 30.6
kleštiny 2x | 0.075 | 0.155 | 6.2 | 116.25 | 6 | 2 | 12 | 6 | 32.24 |  |  |  |  | 161.2 | 74.152
sloupek | 0.15 | 0.15 | 6.5 | 225 | 3 | 1 | 0 | 0 |  |  | 5.2 |  |  | 26 | 15.6
věšadlo | 0.15 | 0.15 | 2.9 | 225 | 3 | 1 | 0 | 0 |  |  | 2.32 |  |  | 11.6 | 6.96
vzpěra | 0.15 | 0.18 | 9.9 | 270 | 3 | 1 | 0 | 0 |  |  | 7.92 |  |  | 39.6 | 26.136
krokev | 0.1 | 0.15 | 4.2 | 150 | 3 | 1 | 6 | 3 |  | 10.92 |  |  |  | 54.6 | 27.3
krokev | 0.1 | 0.14 | 10.1 | 140 | 3 | 1 | 6 | 3 |  | 26.26 |  |  |  | 131.3 | 63.024
pozednice | 0.14 | 0.16 | 6 | 224 | 1 | 0 | 0 | 0 |  | 1.2 |  |  |  | 6 | 3.6
středová vaznice | 0.15 | 0.22 | 7.8 | 330 | 1 | 0 | 0 | 0 |  |  |  | 1.2 |  | 7.8 | 5.772
středová vaznice | 0.15 | 0.18 | 7.8 | 270 | 1 | 0 | 0 | 0 |  |  | 1.56 |  |  | 7.8 | 5.148
vrcholová vaznice | 0.15 | 0.22 | 7.8 | 330 | 1 | 0 | 0 | 0 |  |  |  | 1.56 |  | 7.8 | 5.772
[14 empty] | 0 | 0
vazný trám | 0.19 | 0.26 | 2 | 494 | 0 | 1 | 0 | 0 |  |  |  |  | 0.4 | 2 | 1.8
pozednice | 0.14 | 0.16 | 3 | 224 | 0 | 1 | 0 | 0 |  | 0.6 |  |  |  | 3 | 1.8
středová vaznice | 0.15 | 0.22 | 3 | 330 | 0 | 1 | 0 | 0 |  |  |  | 0.6 |  | 3 | 2.22
středová vaznice | 0.15 | 0.18 | 3 | 270 | 0 | 1 | 0 | 0 |  |  | 0.6 |  |  | 3 | 1.98
vrcholová vaznice | 0.15 | 0.22 | 3 | 330 | 0 | 1 | 0 | 0 |  |  |  | 0.6 |  | 3 | 2.22