## výměna potrubí+ventilty+výměna
číslo |  | Měrná |  | Jednotková | cena | Dodávka | Montáž
položky | Zkrácený zápis | jedn. | Množ. | Dodávka | Montáž | celkem | celkem
ceníku
Ústřední vytápění
předb. cena | demontáž stávajících vedení ÚT | HZS | 448
vč. likvidace DMT zařízení
větší pracnost – součinnost s výměnou oken,
rozvodů slaboproudu, atp.
trubky měděné vč. uchycení,
event. drážek, montáže
733 16-1104 | 15 x 1 | bm | 720
733 16-1106 | 18 x 1 | bm | 400
733 16-1107 | 22 x 1 | bm | 210
733 16-1108 | 28 x 1,5 | bm | 400
733 16-1109 | 35 x 1,5 | bm | 80
tepelná izolace vč. uchycení, montáže,
povrchové úpravy
předb. cena | d28 tl. 30 mm | bm | 50
předb. cena | nátěry potrubí | bm | 230
předb. cena | požární prostupy potrubí | ks | 52
předb. cena | regulátor tlakové diference
nastavení tlaku, uzavírání potrubí, vypouštění
vč. montáže
| DN 20 | soub | 9
| DN 25 | soub | 4
předb. cena | uzavíratelnéí šroubení přímé DN 15 | ks | 101
předb. cena | uzavíratelnéí šroubení přímé DN 20 | ks | 13
předb. cena | radiátorový ventil přímý DN 15 | ks | 101
předb. cena | radiátorový ventil přímý DN 20 | ks | 13
předb. cena | termostatická hlavice | ks | 116
73420-9103 | montáž závitových armatur | ks | 344
předb. cena | tlaková zkouška potrubí | bm | 1810
HZS | topná zkouška | hod | 48
předb. cena | otopná tělesa litinová článková | ks | 113
demontáž, prohlídka, kontrola
předb. cena | nová otopná tělesa Kalor:
počet článkůx hlouba/výška
| 12x110/500 | komp. | 3
| 15x110/500 | komp. | 2
| 12x160/500 | komp. | 1
| 17x160/500 | komp. | 1
| 25x160/500 | komp. | 1
vč. smontování článků, konzol, držáků,
odvdzušnění, apt.
předb. cena | předpokládaný počet článků na výměnu:
| Článek litinový 160/500 | ks | 500
| Článek litinový 110/500 | ks | 270
předb. cena | montáž otopných těles | ks | 113
CELKEM KČ
DODÁVKA + MONTÁŽ CELKEM Kč