## Rekapitulace
Akce | Oprava fasády a střechy radnice v Šumperku, slaboproudé rozvody včetně napájení
Rozváděče NN a hlavní napájecí trasy
Číslo zak. | 717 0402
Investor | Město Šumperk, Nám. Míru 1, 787 01 Šumperk
Cenová kalkulace - REKAPITULACE NÁKLADŮ
Položka | Popis montáže | M.j. | Počet | Cena | Celkem
1 | Montáž dle 800-741 - Materiál | set | 1 | 0 | 0
2 | Montáž dle 800-741 - Montáž | set | 1 | 0 | 0
3 | 846-9 - Stavební práce při elektromontážích - Materiál | set | 1 | 0 | 0
4 | 846-9 - Stavební práce při elektromontážích - Montáž | set | 1 | 0 | 0
5 | Rozváděč RH | set | 1 | 0 | 0
6 | Rozváděč RS2 | set | 1 | 0 | 0
7 | Rozváděč RS3 | set | 1 | 0 | 0
8 | Rozváděč R11+R12 | set | 1 | 0 | 0
9 | Rozváděč RS4 | set | 1 | 0 | 0
10 | Rozváděč RS5 | set | 1 | 0 | 0
11 | Rozváděč RS6 | set | 1 | 0 | 0
12 | Rozváděč RS7 | set | 1 | 0 | 0
13 | Rozváděč RZ3 | set | 1 | 0 | 0
14 | Rozváděč R41 | set | 1 | 0 | 0
15 | Rozváděč R43 | set | 1 | 0 | 0
16 | Rozváděč R44 | set | 1 | 0 | 0
17 | Rozváděč RZ1 | set | 1 | 0 | 0
18 | Rozváděč RZ2 | set | 1 | 0 | 0
19 | Rozváděč RZ4 | set | 1 | 0 | 0
| Mezisoučet |  |  |  | 0
| Podíl prací jiných profesí 5% z položky 2+4 |  | 5 | 0 | 0
| Podružný materiál 3% z položky 1+3 |  | 3 | 0 | 0
| Náklady na stavbu celkem bez DPH |  |  |  | 0
Poznámka :
MP® SR2000

## ELEKTRO NAPÁJENÍ
800-741 - Elektromontážní práce
ceník | číslo pol. | popis položky | cena mon/J | cena mat/J | množství | jedn. | cena montáž | cena mater. | minuty | HZS | mater | koef
| HZS-RE01 | Výchozí revize elektro
741 | 740-99H010 | Výchozí revize elektro | 0 |  | 80 | hod | 0 |  | 60 | 0
| HZS-DE01 | Demontáž stávající elektroinstalace
741 | 740-99H010 | Demontáž stávající elektroinstalace (kabely vodiče, lišty, trubky, žlaby, přístroje a ostatní elektrická zařízení | 0 |  | 80 | hod | 0 |  | 60 | 0
| HZS-DS01 | Dokumentace skutečného stavu (zajistí dodavatel elektro)
741 | 740-99H010 | Dokumentace skutečného stavu | 0 |  | 80 | hod | 0 |  | 60 | 0
| HZS-KD01 | Koordinace dodavatele
741 | 740-99H010 | Koordinace dodavatele elektro s ostatními dodavateli stavby | 0 |  | 40 | hod | 0 |  | 60 | 0
| ZKO-CP15 | Celková prohlídka pro objem do 1.000.000,- Kč
741 | 740-991320 | Celková prohlídka pro objem do 1.000.000,- Kč | 0 |  | 1 | ks | 0 |  | 1910.52 | 0
| UKC-A002 | Ukončení vodiče Cu, Al do 2,5mm2- Odpojení, nebo připojení
741 | 746211110 | Ukončení vodiče izolovaného do 2,5mm2 | 0 |  | 2260 | ks | 0 |  | 3.06 | 0
| UKC-A004 | Ukončení vodiče Cu, Al do 4mm2 - odpojení, nebo připojení
741 | 746211120 | Ukončení vodiče izolovaného do 4mm2 | 0 |  | 21 | ks | 0 |  | 3.42 | 0
| UKC-A006 | Ukončení vodiče Cu, Al do 6mm2
741 | 746211130 | Ukončení vodiče izolovaného do 6mm2 | 0 |  | 35 | ks | 0 |  | 4.08 | 0
| UKC-A010 | Ukončení vodiče Cu, Al do 10mm2
741 | 746211140 | Ukončení vodiče izolovaného do 10mm2 | 0 |  | 40 | ks | 0 |  | 5.52 | 0
| UKC-A016 | Ukončení vodiče Cu, Al do 16mm2
741 | 746211150 | Ukončení vodiče izolovaného do 16mm2 | 0 |  | 8 | ks | 0 |  | 7.62 | 0
| UKC-A025 | Ukončení vodiče Cu, Al do 25mm2
741 | 746211160 | Ukončení vodiče izolovaného do 25mm2 | 0 |  | 76 | ks | 0 |  | 10.74 | 0
| PCA-AA25 | CYA 25 zžl - pospojení
741 | 743611211 | Vodič H07V-K 25 Z/ZL (CYA 25 zlž) - uložení, propojení a připojení | 0 |  | 435 | m | 0 |  | 12 | 0
MAT |  | Vodič H07V-K 25 Z/ZL (CYA 25 zlž) |  | 0 | 435 | m |  | 0 |  |  | 0 | 1
| CYK-PB05 | Kabel CYKY-J 3x1,5 (3C) - pevně (náhrada stávajících vodičů)
741 | 744441100 | Kabel CYKY-J 3x1,5 (3C) - pevně | 0 |  | 740 | m | 0 |  | 5.4 | 0
MAT |  | Kabel CYKY-J 3x1,5 (3C) |  | 0 | 740 | m |  | 0 |  |  | 0 | 1
| CYK-PB10 | Kabel CYKY-J 3x2,5 (3C) - pevně (náhrada stávajících vodičů)
741 | 744441100 | Kabel CYKY-J 3x2,5 (3C) - pevně | 0 |  | 780 | m | 0 |  | 5.4 | 0
MAT |  | Kabel CYKY-J 3x2,5 (3C) |  | 0 | 780 | m |  | 0 |  |  | 0 | 1
| CYK-PC35 | Kabel CYKY-J 4x16 (4B) - pevně
741 | 744441400 | Kabel CYKY-J 4x16 (4B) - pevně | 0 |  | 65 | m | 0 |  | 7.56 | 0
MAT |  | Kabel CYKY-J 4x16 (4B) |  | 0 | 65 | m |  | 0 |  |  | 0 | 1
| CYK-PC40 | Kabel CYKY-J 4x25 (4B) - pevně
741 | 744441400 | Kabel CYKY-J 4x25 (4B) - pevně | 0 |  | 370 | m | 0 |  | 7.56 | 0
MAT |  | Kabel CYKY-J 4x25 (4B) |  | 0 | 370 | m |  | 0 |  |  | 0 | 1
| CYK-PE20 | Kabel CYKY-J 5x6 (5C) - pevně
741 | 744441200 | Kabel CYKY-J 5x6 (5C) - pevně | 0 |  | 70 | m | 0 |  | 5.76 | 0
MAT |  | Kabel CYKY-J 5x6 (5C) |  | 0 | 70 | m |  | 0 |  |  | 0 | 1
| CYK-PE25 | Kabel CYKY-J 5x10 (5C) - pevně
741 | 744441300 | Kabel CYKY-J 5x10 (5C) - pevně | 0 |  | 100 | m | 0 |  | 6.36 | 0
MAT |  | Kabel CYKY-J 5x10 (5C) |  | 0 | 100 | m |  | 0 |  |  | 0 | 1
| RZD-100 | Montáž rozváděče do zdiva, nebo na povrch, do hmotnosti 100 kg
741 | 742111300 | Montáž rozváděče do zdiva, do hmotnosti 100 kg | 0 |  | 4 | ks | 0 |  | 69.6 | 0
| RZD-200 | Montáž rozváděče do zdiva, do hmotnosti 200 kg
741 | 742111500 | Montáž rozváděče do zdiva, do hmotnosti 200 kg | 0 |  | 9 | ks | 0 |  | 202.56 | 0
| KRA-AA25 | Krabice rozvodná do zdiva
741 | 743414111 | Krabice KR68 do zdiva | 0 |  | 170 | ks | 0 |  | 24.06 | 0
MAT |  | Krabice s víčkem a svorkovnicí, D73,5, H43 mm, PVC, A1-D |  | 0 | 170 | ks |  | 0 |  |  | 0 | 1
| SEZ-AA10 | Zásuvka IP44, 400V/32A/5p, v krabici pro zapuštěnou montáž, pod omítku
741 | 747162422 | Zásuvka 400V/32A/5p | 0 |  | 1 | ks | 0 |  | 25.92 | 0
MAT |  | Zásuvka průmyslová pod omítku 3253, 400V/32A, 3+N+PE, IP44 |  | 0 | 1 | ks |  | 0 |  |  | 0 | 1
| FIR-AA05 | Protipožární přepážka ve stěnovém průchodu do 150 mm
741 | 749212221 | Protipožární přepážka ve stěnovém průchodu do 150 mm, EI-90 | 0 |  | 1 | m2 | 0 |  | 1100.58 | 0
MAT |  | Minerální plsť 80 kg/m3 |  | 0 | 0.2 | m3 |  | 0 |  |  | 0 | 1
MAT |  | Zpěňující protipožární tmel CP 611A |  | 0 | 26 | litr |  | 0 |  |  | 0 | 1
Celkem za ceník:
[7 empty] | 0 | 0
846-9 - Stavební práce při elektromontážích
ceník | číslo pol. | popis položky | cena mon/J | cena mat/J | množství | jedn. | cena montáž | cena mater. | minuty | HZS | mater | koef
| RYH-CH25 | Vysekání rýhy do zděného zdiva šíře 5cm, hloubky 5cm
846-9 | 974031220 | Vysekání rýhy do zděného zdiva šíře 5cm, hloubky 5cm | 0 |  | 560 | m | 0 |  | 14.68 | 0
| KAP-KO68 | Vysekání kapsy do zděného zdiva, velikosti 7x7x5 cm
846-9 | 973011100 | Vysekání kapsy do zděného zdiva, velikosti 7x7x5 cm | 0 |  | 170 | ks | 0 |  | 3.18 | 0
MAT |  | Sádra šedá |  | 0 | 40 | kg |  | 0 |  |  | 0 | 1
| OTV-AB03 | Vysekání otvoru ve zděném zdivu
846-9 | 973022405P | Vysekání otvoru ve zděném zdivu, nebo průraz stropem | 0 |  | 2 | m3 | 0 |  | 868 | 0
| HZS-ZP01 | Zapravení omítky
846-9 | 00099H010 | Zapravení omítky u rozváděčů, nebo rýhy | 0 |  | 60 | hod | 0 |  | 60 | 0
MAT |  | Materiál (omítka) pro zapravení rýhy ve zdi + barva interiérová |  | 0 | 1 | set |  | 0 |  |  | 0 | 1
Celkem za ceník:
[7 empty] | 0 | 0

## RH
Cenová kalkulace - Rozváděč RH - Doplnění výzbroje
Výrobce | Popis materiálu včetně montáže a zapojení | M.j. | Počet | koef. | Cena | Cena | Celkem
| Protokol o kusové zkoušce, výrobní dokumentace | KS | 1 | 1 | 0 | 0 | 0
| Propojovací lišty, sběrnice, vodiče a ostatní příslušenství | SET | 1 | 1 | 0 | 0 | 0
| Jistič B50/3 | KS | 3 | 1 | 0 | 0 | 0
| Jistič B80/3 | KS | 7 | 1 | 0 | 0 | 0
| Úprava masky | KS | 1 | 1 | 0 | 0 | 0
| Cena rozváděče celkem bez DPH ( Kč ) | [5 empty] | 0
MP® SR2000

## RS2
Cenová kalkulace - Rozváděč RS2
Výrobce | Popis materiálu včetně montáže a zapojení | M.j. | Počet | koef. | Cena | Cena | Celkem
| Protokol o kusové zkoušce, výrobní dokumentace | KS | 1 | 1 | 0 | 0 | 0
| Skříň rozváděče kompletní, pod omítku, 800x1000x250, 10 řad, 210 modulů, IP30/20 | SET | 1 | 1 | 0 | 0 | 0
| Propojovací lišty, sběrnice, vodiče a ostatní příslušenství | SET | 1 | 1 | 0 | 0 | 0
| Proudový chránič 40A/4/003 | KS | 1 | 1 | 0 | 0 | 0
| Proudový chránič 40A/2/003 | KS | 3 | 1 | 0 | 0 | 0
| Proudový chránič/jistič 16A/1N/B/003 | KS | 3 | 1 | 0 | 0 | 0
| Jistič B10/1 | KS | 21 | 1 | 0 | 0 | 0
| Jistič B16/1 | KS | 6 | 1 | 0 | 0 | 0
| Jistič B40/1 | KS | 3 | 1 | 0 | 0 | 0
| Jistič B32/3 | KS | 2 | 1 | 0 | 0 | 0
| Přepěťová ochrana tř. C, TN-C, L1, L2, L3 | KS | 1 | 1 | 0 | 0 | 0
| Hlavní vypínač na DIN LIŠTU, uzamykatelný 100A | KS | 1 | 1 | 0 | 0 | 0
| Univerzální řadová svorka šedá, 6-95mm2 | KS | 3 | 1 | 0 | 0 | 0
| Univerzální řadová svorka zelenožlutá, dvojitá, 6-95mm2 | KS | 1 | 1 | 0 | 0 | 0
| Cena rozváděče celkem bez DPH ( Kč ) | [5 empty] | 0
MP® SR2000

## RS3
Cenová kalkulace - Rozváděč RS3
Výrobce | Popis materiálu včetně montáže a zapojení | M.j. | Počet | koef. | Cena | Cena | Celkem
| Protokol o kusové zkoušce, výrobní dokumentace | KS | 1 | 1 | 0 | 0 | 0
| Propojovací lišty, sběrnice, vodiče a ostatní příslušenství | SET | 1 | 1 | 0 | 0 | 0
| Proudový chránič/jistič 16A/1N/B/003 | KS | 1 | 1 | 0 | 0 | 0
| Cena rozváděče celkem bez DPH ( Kč ) | [5 empty] | 0
MP® SR2000

## R11+R12
Cenová kalkulace - Rozváděč R11+R12
Výrobce | Popis materiálu včetně montáže a zapojení | M.j. | Počet | koef. | Cena | Cena | Celkem
| Protokol o kusové zkoušce, výrobní dokumentace | KS | 1 | 1 | 0 | 0 | 0
| Propojovací lišty, sběrnice, vodiče a ostatní příslušenství | SET | 1 | 1 | 0 | 0 | 0
| Proudový chránič/jistič 16A/1N/B/003 | KS | 3 | 1 | 0 | 0 | 0
| Úprava masky | KS | 1 | 1 | 0 | 0 | 0
| Cena rozváděče celkem bez DPH ( Kč ) | [5 empty] | 0
MP® SR2000

## RS4
Cenová kalkulace - Rozváděč RS4
Výrobce | Popis materiálu včetně montáže a zapojení | M.j. | Počet | koef. | Cena | Cena | Celkem
| Protokol o kusové zkoušce, výrobní dokumentace | KS | 1 | 1 | 0 | 0 | 0
| Skříň rozváděče kompletní, pod omítku, 800x1000x250, 10 řad, 210 modulů, IP30/20 | SET | 1 | 1 | 0 | 0 | 0
| Propojovací lišty, sběrnice, vodiče a ostatní příslušenství | SET | 1 | 1 | 0 | 0 | 0
| Proudový chránič 40A/4/003 | KS | 1 | 1 | 0 | 0 | 0
| Proudový chránič 40A/2/003 | KS | 3 | 1 | 0 | 0 | 0
| Proudový chránič/jistič 16A/1N/B/003 | KS | 3 | 1 | 0 | 0 | 0
| Jistič B10/1 | KS | 9 | 1 | 0 | 0 | 0
| Jistič B16/1 | KS | 9 | 1 | 0 | 0 | 0
| Jistič B40/1 | KS | 3 | 1 | 0 | 0 | 0
| Jistič B32/3 | KS | 2 | 1 | 0 | 0 | 0
| Přepěťová ochrana tř. C, TN-C-S, L1, L2, L3, N | KS | 1 | 1 | 0 | 0 | 0
| Hlavní vypínač na DIN LIŠTU, uzamykatelný 100A | KS | 1 | 1 | 0 | 0 | 0
| Univerzální řadová svorka šedá, 6-95mm2 | KS | 3 | 1 | 0 | 0 | 0
| Univerzální řadová svorka zelenožlutá, dvojitá, 6-95mm2 | KS | 1 | 1 | 0 | 0 | 0
| Cena rozváděče celkem bez DPH ( Kč ) | [5 empty] | 0
MP® SR2000

## RS5
Cenová kalkulace - Rozváděč RS5
Výrobce | Popis materiálu včetně montáže a zapojení | M.j. | Počet | koef. | Cena | Cena | Celkem
| Protokol o kusové zkoušce, výrobní dokumentace | KS | 1 | 1 | 0 | 0 | 0
| Skříň rozváděče kompletní, pod omítku, 800x1000x250, 10 řad, 210 modulů, IP30/20 | SET | 1 | 1 | 0 | 0 | 0
| Propojovací lišty, sběrnice, vodiče a ostatní příslušenství | SET | 1 | 1 | 0 | 0 | 0
| Proudový chránič 40A/4/003 | KS | 1 | 1 | 0 | 0 | 0
| Proudový chránič 40A/2/003 | KS | 3 | 1 | 0 | 0 | 0
| Proudový chránič/jistič 16A/1N/B/003 | KS | 4 | 1 | 0 | 0 | 0
| Jistič B10/1 | KS | 21 | 1 | 0 | 0 | 0
| Jistič B16/1 | KS | 6 | 1 | 0 | 0 | 0
| Jistič B40/1 | KS | 3 | 1 | 0 | 0 | 0
| Jistič B32/3 | KS | 2 | 1 | 0 | 0 | 0
| Přepěťová ochrana tř. C, TN-C, L1, L2, L3 | KS | 1 | 1 | 0 | 0 | 0
| Hlavní vypínač na DIN LIŠTU, uzamykatelný 100A | KS | 1 | 1 | 0 | 0 | 0
| Univerzální řadová svorka šedá, 6-95mm2 | KS | 3 | 1 | 0 | 0 | 0
| Univerzální řadová svorka zelenožlutá, dvojitá, 6-95mm2 | KS | 1 | 1 | 0 | 0 | 0
| Cena rozváděče celkem bez DPH ( Kč ) | [5 empty] | 0
MP® SR2000

## RS6
Cenová kalkulace - Rozváděč RS6
Výrobce | Popis materiálu včetně montáže a zapojení | M.j. | Počet | koef. | Cena | Cena | Celkem
| Protokol o kusové zkoušce, výrobní dokumentace | KS | 1 | 1 | 0 | 0 | 0
| Skříň rozváděče kompletní, pod omítku, 800x1000x250, 10 řad, 210 modulů, IP30/20 | SET | 1 | 1 | 0 | 0 | 0
| Propojovací lišty, sběrnice, vodiče a ostatní příslušenství | SET | 1 | 1 | 0 | 0 | 0
| Proudový chránič 40A/4/003 | KS | 1 | 1 | 0 | 0 | 0
| Proudový chránič 40A/2/003 | KS | 3 | 1 | 0 | 0 | 0
| Proudový chránič/jistič 16A/1N/B/003 | KS | 3 | 1 | 0 | 0 | 0
| Jistič B10/1 | KS | 21 | 1 | 0 | 0 | 0
| Jistič B16/1 | KS | 6 | 1 | 0 | 0 | 0
| Jistič B40/1 | KS | 3 | 1 | 0 | 0 | 0
| Jistič B32/3 | KS | 2 | 1 | 0 | 0 | 0
| Přepěťová ochrana tř. C, TN-C, L1, L2, L3 | KS | 1 | 1 | 0 | 0 | 0
| Hlavní vypínač na DIN LIŠTU, uzamykatelný 100A | KS | 1 | 1 | 0 | 0 | 0
| Univerzální řadová svorka šedá, 6-95mm2 | KS | 3 | 1 | 0 | 0 | 0
| Univerzální řadová svorka zelenožlutá, dvojitá, 6-95mm2 | KS | 1 | 1 | 0 | 0 | 0
| Cena rozváděče celkem bez DPH ( Kč ) | [5 empty] | 0
MP® SR2000

## RS7
Cenová kalkulace - Rozváděč RS7
Výrobce | Popis materiálu včetně montáže a zapojení | M.j. | Počet | koef. | Cena | Cena | Celkem
| Protokol o kusové zkoušce, výrobní dokumentace | KS | 1 | 1 | 0 | 0 | 0
| Skříň rozváděče kompletní, pod omítku, 800x1000x250, 10 řad, 210 modulů, IP30/20 | SET | 1 | 1 | 0 | 0 | 0
| Propojovací lišty, sběrnice, vodiče a ostatní příslušenství | SET | 1 | 1 | 0 | 0 | 0
| Proudový chránič 40A/4/003 | KS | 1 | 1 | 0 | 0 | 0
| Proudový chránič 40A/2/003 | KS | 3 | 1 | 0 | 0 | 0
| Proudový chránič/jistič 16A/1N/B/003 | KS | 4 | 1 | 0 | 0 | 0
| Jistič B10/1 | KS | 21 | 1 | 0 | 0 | 0
| Jistič B16/1 | KS | 6 | 1 | 0 | 0 | 0
| Jistič B40/1 | KS | 3 | 1 | 0 | 0 | 0
| Jistič B32/3 | KS | 2 | 1 | 0 | 0 | 0
| Přepěťová ochrana tř. C, TN-C, L1, L2, L3 | KS | 1 | 1 | 0 | 0 | 0
| Hlavní vypínač na DIN LIŠTU, uzamykatelný 100A | KS | 1 | 1 | 0 | 0 | 0
| Univerzální řadová svorka šedá, 6-95mm2 | KS | 3 | 1 | 0 | 0 | 0
| Univerzální řadová svorka zelenožlutá, dvojitá, 6-95mm2 | KS | 1 | 1 | 0 | 0 | 0
| Cena rozváděče celkem bez DPH ( Kč ) | [5 empty] | 0
MP® SR2000

## RZ3
Cenová kalkulace - Rozváděč RZ3
Výrobce | Popis materiálu včetně montáže a zapojení | M.j. | Počet | koef. | Cena | Cena | Celkem
| Protokol o kusové zkoušce, výrobní dokumentace | KS | 1 | 1 | 0 | 0 | 0
| Skříň rozváděče kompletní, 600x300x142, na povrch, IP40/IP20, tři řady, 42 modulů | SET | 1 | 1 | 0 | 0 | 0
| Propojovací lišty, sběrnice, vodiče a ostatní příslušenství | SET | 1 | 1 | 0 | 0 | 0
| Proudový chránič 40A/2/003 | KS | 3 | 1 | 0 | 0 | 0
| Proudový chránič/jistič 16A/1N/B/003 | KS | 3 | 1 | 0 | 0 | 0
| Jistič B16/1 | KS | 6 | 1 | 0 | 0 | 0
| Jistič B40/1 | KS | 3 | 1 | 0 | 0 | 0
| Přepěťová ochrana tř. C, TN-C-S, L1, L2, L3, N | KS | 1 | 1 | 0 | 0 | 0
| Hlavní vypínač na DIN LIŠTU, uzamykatelný 63A | KS | 1 | 1 | 0 | 0 | 0
| Univerzální řadová svorka šedá, 6-95mm2 | KS | 3 | 1 | 0 | 0 | 0
| Univerzální řadová svorka zelenožlutá, dvojitá, 6-95mm2 | KS | 1 | 1 | 0 | 0 | 0
| Cena rozváděče celkem bez DPH ( Kč ) | [5 empty] | 0
MP® SR2000

## R41
Cenová kalkulace - Rozváděč R41
Výrobce | Popis materiálu včetně montáže a zapojení | M.j. | Počet | koef. | Cena | Cena | Celkem
| Protokol o kusové zkoušce, výrobní dokumentace | KS | 1 | 1 | 0 | 0 | 0
| Skříň rozváděče kompletní, pod omítku, 800x1000x250, 10 řad, 210 modulů, IP30/20 | SET | 1 | 1 | 0 | 0 | 0
| Propojovací lišty, sběrnice, vodiče a ostatní příslušenství | SET | 1 | 1 | 0 | 0 | 0
| Proudový chránič 40A/4/003 | KS | 1 | 1 | 0 | 0 | 0
| Proudový chránič 40A/2/003 | KS | 3 | 1 | 0 | 0 | 0
| Proudový chránič/jistič 16A/1N/B/003 | KS | 4 | 1 | 0 | 0 | 0
| Jistič B10/1 | KS | 19 | 1 | 0 | 0 | 0
| Jistič B16/1 | KS | 8 | 1 | 0 | 0 | 0
| Jistič B40/1 | KS | 3 | 1 | 0 | 0 | 0
| Jistič B16/3 | KS | 1 | 1 | 0 | 0 | 0
| Jistič B32/3 | KS | 3 | 1 | 0 | 0 | 0
| Přepěťová ochrana tř. C, TN-C, L1, L2, L3 | KS | 1 | 1 | 0 | 0 | 0
| Hlavní vypínač na DIN LIŠTU, uzamykatelný 100A | KS | 1 | 1 | 0 | 0 | 0
| Univerzální řadová svorka šedá, 6-95mm2 | KS | 3 | 1 | 0 | 0 | 0
| Univerzální řadová svorka zelenožlutá, dvojitá, 6-95mm2 | KS | 1 | 1 | 0 | 0 | 0
| Cena rozváděče celkem bez DPH ( Kč ) | [5 empty] | 0
MP® SR2000

## R43
Cenová kalkulace - Rozváděč R43
Výrobce | Popis materiálu včetně montáže a zapojení | M.j. | Počet | koef. | Cena | Cena | Celkem
| Protokol o kusové zkoušce, výrobní dokumentace | KS | 1 | 1 | 0 | 0 | 0
| Skříň rozváděče kompletní, pod omítku, 800x1000x250, 10 řad, 210 modulů, IP30/20 | SET | 1 | 1 | 0 | 0 | 0
| Propojovací lišty, sběrnice, vodiče a ostatní příslušenství | SET | 1 | 1 | 0 | 0 | 0
| Jistič B10/1 | KS | 1 | 1 | 0 | 0 | 0
| Jistič B16/1 | KS | 2 | 1 | 0 | 0 | 0
| Jistič D16/1 | KS | 2 | 1 | 0 | 0 | 0
| Jistič D20/1 | KS | 1 | 1 | 0 | 0 | 0
| Jistič B40/1 | KS | 3 | 1 | 0 | 0 | 0
| Jistič D20/3 | KS | 1 | 1 | 0 | 0 | 0
| Přepěťová ochrana tř. C, TN-C, L1, L2, L3 | KS | 1 | 1 | 0 | 0 | 0
| Hlavní vypínač na DIN LIŠTU, uzamykatelný 100A | KS | 1 | 1 | 0 | 0 | 0
| Univerzální řadová svorka šedá, 6-95mm2 | KS | 3 | 1 | 0 | 0 | 0
| Univerzální řadová svorka zelenožlutá, dvojitá, 6-95mm2 | KS | 1 | 1 | 0 | 0 | 0
| Cena rozváděče celkem bez DPH ( Kč ) | [5 empty] | 0
MP® SR2000

## R44
Cenová kalkulace - Rozváděč R44
Výrobce | Popis materiálu včetně montáže a zapojení | M.j. | Počet | koef. | Cena | Cena | Celkem
| Protokol o kusové zkoušce, výrobní dokumentace | KS | 1 | 1 | 0 | 0 | 0
| Skříň rozváděče kompletní, pod omítku, 800x1000x250, 10 řad, 210 modulů, IP30/20 | SET | 1 | 1 | 0 | 0 | 0
| Propojovací lišty, sběrnice, vodiče a ostatní příslušenství | SET | 1 | 1 | 0 | 0 | 0
| Proudový chránič 40A/4/003 | KS | 1 | 1 | 0 | 0 | 0
| Proudový chránič 40A/2/003 | KS | 3 | 1 | 0 | 0 | 0
| Proudový chránič/jistič 16A/1N/B/003 | KS | 4 | 1 | 0 | 0 | 0
| Jistič B6/1 | KS | 6 | 1 | 0 | 0 | 0
| Jistič B10/1 | KS | 6 | 1 | 0 | 0 | 0
| Jistič B16/1 | KS | 15 | 1 | 0 | 0 | 0
| Jistič B40/1 | KS | 3 | 1 | 0 | 0 | 0
| Jistič B32/3 | KS | 2 | 1 | 0 | 0 | 0
| Přepěťová ochrana tř. C, TN-C, L1, L2, L3 | KS | 1 | 1 | 0 | 0 | 0
| Hlavní vypínač na DIN LIŠTU, uzamykatelný 100A | KS | 1 | 1 | 0 | 0 | 0
| Univerzální řadová svorka šedá, 6-95mm2 | KS | 3 | 1 | 0 | 0 | 0
| Univerzální řadová svorka zelenožlutá, dvojitá, 6-95mm2 | KS | 1 | 1 | 0 | 0 | 0
| Cena rozváděče celkem bez DPH ( Kč ) | [5 empty] | 0
MP® SR2000

## RZ1
Cenová kalkulace - Rozváděč RZ1
Výrobce | Popis materiálu včetně montáže a zapojení | M.j. | Počet | koef. | Cena | Cena | Celkem
| Protokol o kusové zkoušce, výrobní dokumentace | KS | 1 | 1 | 0 | 0 | 0
| Skříň rozváděče kompletní, 450x300x142, na povrch, IP40/IP20, dvě řady, 28 modulů | SET | 1 | 1 | 0 | 0 | 0
| Propojovací lišty, sběrnice, vodiče a ostatní příslušenství | SET | 1 | 1 | 0 | 0 | 0
| Jistič B16/1 | KS | 5 | 1 | 0 | 0 | 0
| Přepěťová ochrana tř. C, TN-C-S, L1, L2, L3, N | KS | 1 | 1 | 0 | 0 | 0
| Hlavní vypínač na DIN LIŠTU, uzamykatelný 63A | KS | 1 | 1 | 0 | 0 | 0
| Univerzální řadová svorka šedá, 6-95mm2 | KS | 3 | 1 | 0 | 0 | 0
| Univerzální řadová svorka zelenožlutá, dvojitá, 6-95mm2 | KS | 1 | 1 | 0 | 0 | 0
| Cena rozváděče celkem bez DPH ( Kč ) | [5 empty] | 0
MP® SR2000

## RZ2
Cenová kalkulace - Rozváděč RZ2
Výrobce | Popis materiálu včetně montáže a zapojení | M.j. | Počet | koef. | Cena | Cena | Celkem
| Protokol o kusové zkoušce, výrobní dokumentace | KS | 1 | 1 | 0 | 0 | 0
| Skříň rozváděče kompletní, 450x300x142, na povrch, IP40/IP20, dvě řady, 28 modulů | SET | 1 | 1 | 0 | 0 | 0
| Propojovací lišty, sběrnice, vodiče a ostatní příslušenství | SET | 1 | 1 | 0 | 0 | 0
| Proudový chránič/jistič 16A/1N/B/003 | KS | 2 | 1 | 0 | 0 | 0
| Jistič B16/1 | KS | 2 | 1 | 0 | 0 | 0
| Přepěťová ochrana tř. C, TN-C, L1, L2, L3 | KS | 1 | 1 | 0 | 0 | 0
| Hlavní vypínač na DIN LIŠTU, uzamykatelný 63A | KS | 1 | 1 | 0 | 0 | 0
| Univerzální řadová svorka šedá, 6-95mm2 | KS | 3 | 1 | 0 | 0 | 0
| Univerzální řadová svorka zelenožlutá, dvojitá, 6-95mm2 | KS | 1 | 1 | 0 | 0 | 0
| Cena rozváděče celkem bez DPH ( Kč ) | [5 empty] | 0
MP® SR2000

## RZ4
Cenová kalkulace - Rozváděč RZ4
Výrobce | Popis materiálu včetně montáže a zapojení | M.j. | Počet | koef. | Cena | Cena | Celkem
| Protokol o kusové zkoušce, výrobní dokumentace | KS | 1 | 1 | 0 | 0 | 0
| Skříň rozváděče kompletní, 450x300x142, na povrch, IP40/IP20, dvě řady, 28 modulů | SET | 1 | 1 | 0 | 0 | 0
| Propojovací lišty, sběrnice, vodiče a ostatní příslušenství | SET | 1 | 1 | 0 | 0 | 0
| Proudový chránič/jistič 16A/1N/B/003 | KS | 2 | 1 | 0 | 0 | 0
| Jistič B16/1 | KS | 2 | 1 | 0 | 0 | 0
| Přepěťová ochrana tř. C, TN-C-S, L1, L2, L3, N | KS | 1 | 1 | 0 | 0 | 0
| Hlavní vypínač na DIN LIŠTU, uzamykatelný 63A | KS | 1 | 1 | 0 | 0 | 0
| Univerzální řadová svorka šedá, 6-95mm2 | KS | 3 | 1 | 0 | 0 | 0
| Univerzální řadová svorka zelenožlutá, dvojitá, 6-95mm2 | KS | 1 | 1 | 0 | 0 | 0
| Cena rozváděče celkem bez DPH ( Kč ) | [5 empty] | 0
MP® SR2000