## Krycí list
Krycí list rozpočtu
_ | Číslo zakázky | Zakázka
21 | Frys 15/11 | Oprava fasády a střechy objektu PONTIS, Gen. Svobody 68, Šumperk
#N/A | Komentář
| Popis verze | Změna 13.4.2017
Komentář verze
| Adresa | Gen. Svobody 68, Šumperk | Datum zahájení
| Rok | 2015 | Datum dokončení
| Typ Firmy | Název | Kontaktní osoba | Telefon
| Zpracovatel | Pavel Kubela |  | 583221825
| Investor | Město Šumperk
| Projektant | Jiří Frys - stavební projekce |  | 583215988
| Význam (funkce) | Jméno
REKAPITULACE
| Kód stavebního objektu | Popis objektu | Kód zatřídění | Zatřídění
| SO_01 | Oprava fasády a střechy | 801 | Budovy občanské výstavby
| SO_02 | Vedlejší a ostatní rozpočtové náklady | 801 | Budovy občanské výstavby
|  |  | Celkem (bez DPH) | 0
|  |  | DPH | 0
0
0
|  |  | Celkem (včetně DPH) | 0
| Za zhotovitele |  | Za objednatele
| Jméno : |  | Jméno :
| Datum : |  | Datum :
| Podpis: |  | Podpis :
Poznámka :

## Rekapitulace
Zakázka:
_ | Oprava fasády a střechy objektu PONTIS, Gen. Svobody 68, Šumperk
21 | Popis | Cena | Hmotnost | DPH | Cena s DPH | Počet položek
#N/A
| S: Stavba |  | 115.9052 |  |  | 246
| SO_01: Oprava fasády a střechy |  | 115.9052 |  |  | 244
| 001: Zemní práce |  | 0.059555 |  |  | 25
| 003: Svislé konstrukce |  | 0.66771 |  |  | 1
| 005: Komunikace |  | 40.235 |  |  | 5
| 006: Úpravy povrchu |  | 23.3855 |  |  | 16
| 0062: Omítky vnější |  | 33.3049 |  |  | 20
| 008: Trubní vedení |  | 0.61583 |  |  | 8
| 009: Ostatní konstrukce a práce |  | 0.043454 |  |  | 7
| 0094: Lešení |  |  |  |  | 7
| 0096: Bourání konstrukcí, demolice |  |  |  |  | 21
| 099: Přesun hmot HSV |  |  |  |  | 1
| 711: Izolace proti vodě |  | 0.4847 |  |  | 3
| 712: Povlakové krytiny |  | 0.070483 |  |  | 14
| 713: Izolace tepelné |  | 0.75684 |  |  | 5
| 762: Konstrukce tesařské |  | 8.7253 |  |  | 15
| 763: Sádrokartonové konstrukce |  | 0.65657 |  |  | 4
| 764: Konstrukce klempířské |  | 6.0286 |  |  | 56
| 765: Krytiny tvrdé |  | 0.087713 |  |  | 9
| 7669: Střešní okna |  | 0.42693 |  |  | 12
| 767: Konstrukce zámečnické |  | 0.19678 |  |  | 4
| 783: Nátěry |  | 0.15546 |  |  | 9
| 784: Malby |  | 0.0039788 |  |  | 1
| TZ2: Elektroinstalace a slaboproud |  |  |  |  | 1
| SO_02: Vedlejší a ostatní rozpočtové náklady |  |  |  |  | 2
| VRN: Vedlejší rozpočtové náklady |  |  |  |  | 2
| Celkem (bez DPH) | 0
| DPH | 0
0
0
| Celkem (včetně DPH) | 0

## Zakazka
Zakázka:
Oprava fasády a střechy objektu PONTIS, Gen. Svobody 68, Šumperk
[5 empty] | Poř. | Typ | Kód | Popis | MJ | Výměra bez ztr. | Ztratné | Výměra | Jedn. cena | Cena | Jedn. hmotn. | Hmotnost | Jedn. suť | Suť | Sazba DPH | DPH | Cena s DPH | Komentář | Cen. soustava | Počet
_
[8 empty] | S: Stavba | [5 empty] | 0 |  | 115.9052 |  | 65.9849 | _ | 0 | 0 |  |  | 246
[8 empty] | SO_01: Oprava fasády a střechy | [5 empty] | 0 |  | 115.9052 |  | 65.9849 | _ | 0 | 0 |  |  | 244
[8 empty] | 001: Zemní práce | [5 empty] | 0 |  | 0.059555 |  | 27.9891 | _ | 0 | 0 |  |  | 25
##T3##N_Catalog_catGUID | ##T3##PRO_ITEM_catID | ##T3##PRO_ITEM_iteCode | ##T3##PRO_ITEM_szvCode | ##T3##PRO_ITEM_tevCode | 1 | SP | 009-02 | Vytýčení stávajících inženýrských sítí | kus | 1 | 0 | 1 |  | 0 |  | 0 |  | 0 | 21 | 0 | 0 |  | VLASTNÍ | 1
[7 empty] | Plný popis: | [11 empty] | _
_
[7 empty] | Výkaz výměr: | Pro kanalizační stoku v délce 141,00 - soubor; 1 |  |  |  | 1 | [6 empty] | _
[5 empty] | 2 | SP | 132212101 | Hloubení rýh š do 600 mm ručním nebo pneum nářadím v soudržných horninách tř. 3 | m3 | 51.336 | 0 | 51.336 |  | 0 |  | 0 |  | 0 | 21 | 0 | 0 |  | CS ÚRS 2017 01 | 1
[7 empty] | Plný popis: | Hloubení zapažených i nezapažených rýh šířky do 600 mm ručním nebo pneumatickým nářadím s urovnáním dna do předepsaného profilu a spádu v horninách tř. 3 soudržných | [10 empty] | _
_
[7 empty] | Výkaz výměr: | Výkres č.D01 |  |  |  | 0 | [6 empty] | _
[8 empty] | Detail "B" - skladba "S1"; (9,90+3,05+3,10+9,90)*0,80*0,60 |  |  |  | 12.456 | [6 empty] | _
[8 empty] | Detail "C" - skladba "S1"; (9,90+7,35+6,50+7,35+6,00)*0,80*0,60 |  |  |  | 17.808 | [6 empty] | _
[8 empty] | Detail "C" - skladba "S1" - podzemní část; (2,55+0,80+5,45+0,80+8,40+1,90)*0,80*0,60 |  |  |  | 9.552 | [6 empty] | _
[8 empty] | = |  |  |  | 39.816 | [6 empty] | _
[8 empty] | Oprava dešťovky; 16,0*0,60*1,20 |  |  |  | 11.52 | [6 empty] | _
[5 empty] | 3 | SP | 132212109 | Příplatek za lepivost u hloubení rýh š do 600 mm ručním nebo pneum nářadím v hornině tř. 3 | m3 | 30.8016 | 0 | 30.8016 |  | 0 |  | 0 |  | 0 | 21 | 0 | 0 |  | CS ÚRS 2017 01 | 1
[7 empty] | Plný popis: | Hloubení zapažených i nezapažených rýh šířky do 600 mm ručním nebo pneumatickým nářadím s urovnáním dna do předepsaného profilu a spádu v horninách tř. 3 Příplatek k cenám za lepivost horniny tř. 3 | [10 empty] | _
_
[7 empty] | Výkaz výměr: | 51,336*0,60 |  |  |  | 30.8016 | [6 empty] | _
[5 empty] | 4 | SP | 132212201 | Hloubení rýh š přes 600 do 2000 mm ručním nebo pneum nářadím v soudržných horninách tř. 3 | m3 | 64.2675 | 0 | 64.2675 |  | 0 |  | 0 |  | 0 | 21 | 0 | 0 |  | CS ÚRS 2017 01 | 1
[7 empty] | Plný popis: | Hloubení zapažených i nezapažených rýh šířky přes 600 do 2 000 mm ručním nebo pneumatickým nářadím s urovnáním dna do předepsaného profilu a spádu v horninách tř. 3 soudržných | [10 empty] | _
_
[7 empty] | Výkaz výměr: | Výkres č.D01 |  |  |  | 0 | [6 empty] | _
[8 empty] | Detail "A" - skladba "S1"; (1,30+11,25+1,50*2+1,30+2,55+1,50)*2,05*1,50 |  |  |  | 64.2675 | [6 empty] | _
[5 empty] | 5 | SP | 132212209 | Příplatek za lepivost u hloubení rýh š do 2000 mm ručním nebo pneum nářadím v hornině tř. 3 | m3 | 38.5602 | 0 | 38.5602 |  | 0 |  | 0 |  | 0 | 21 | 0 | 0 |  | CS ÚRS 2017 01 | 1
[7 empty] | Plný popis: | Hloubení zapažených i nezapažených rýh šířky přes 600 do 2 000 mm ručním nebo pneumatickým nářadím s urovnáním dna do předepsaného profilu a spádu v horninách tř. 3 Příplatek k cenám za lepivost horniny tř. 3 | [10 empty] | _
_
[7 empty] | Výkaz výměr: | 64,267*0,60 |  |  |  | 38.5602 | [6 empty] | _
[5 empty] | 6 | SP | 161101101 | Svislé přemístění výkopku z horniny tř. 1 až 4 hl výkopu do 2,5 m | m3 | 115.603 | 0 | 115.603 |  | 0 |  | 0 |  | 0 | 21 | 0 | 0 |  | CS ÚRS 2017 01 | 1
[7 empty] | Plný popis: | Svislé přemístění výkopku bez naložení do dopravní nádoby avšak s vyprázdněním dopravní nádoby na hromadu nebo do dopravního prostředku z horniny tř. 1 až 4, při hloubce výkopu přes 1 do 2,5 m | [10 empty] | _
_
[7 empty] | Výkaz výměr: | Dle pol. výkopy; 51,336+64,267 |  |  |  | 115.603 | [6 empty] | _
[5 empty] | 7 | SP | 162201102 | Vodorovné přemístění do 50 m výkopku/sypaniny z horniny tř. 1 až 4 | m3 | 203.746 | 0 | 203.746 |  | 0 |  | 0 |  | 0 | 21 | 0 | 0 |  | CS ÚRS 2017 01 | 1
[7 empty] | Plný popis: | Vodorovné přemístění výkopku nebo sypaniny po suchu na obvyklém dopravním prostředku, bez naložení výkopku, avšak se složením bez rozhrnutí z horniny tř. 1 až 4 na vzdálenost přes 20 do 50 m | [10 empty] | _
_
[7 empty] | Výkaz výměr: | Na meziskládku; |  |  |  | 0 | [6 empty] | _
[8 empty] | Dle pol. výkopy; 51,336+64,267 |  |  |  | 115.603 | [6 empty] | _
[8 empty] | Z meziskládky; |  |  |  | 0 | [6 empty] | _
[8 empty] | Z meziskládky pro zásyp; 88,143 |  |  |  | 88.143 | [6 empty] | _
[5 empty] | 8 | SP | 174101101 | Zásyp jam, šachet rýh nebo kolem objektů sypaninou se zhutněním | m3 | 99.6625 | 0 | 99.6625 |  | 0 |  | 0 |  | 0 | 21 | 0 | 0 |  | CS ÚRS 2017 01 | 1
[7 empty] | Plný popis: | Zásyp sypaninou z jakékoliv horniny s uložením výkopku ve vrstvách se zhutněním jam, šachet, rýh nebo kolem objektů v těchto vykopávkách | [10 empty] | _
_
[7 empty] | Výkaz výměr: | Výkres č.D01 |  |  |  | 0 | [6 empty] | _
[8 empty] | Detail "A" - skladba "S1"; (1,30+11,25+1,50*2+1,30+2,55+1,50)*2,05*(1,50-0,10) |  |  |  | 59.983 | [6 empty] | _
[8 empty] | Detail "B" - skladba "S1"; (9,90+3,05+3,10+9,90)*0,80*(0,60-0,02) |  |  |  | 12.0408 | [6 empty] | _
[8 empty] | Detail "C" - skladba "S1"; (9,90+7,35+6,50+7,35+6,00)*0,80*(0,60-0,10) |  |  |  | 14.84 | [6 empty] | _
[8 empty] | Detail "C" - skladba "S1" - podzemní část; (2,55+0,80+5,45+0,80+8,40+1,90)*0,80*(0,60-0,10) |  |  |  | 7.96 | [6 empty] | _
[8 empty] | = |  |  |  | 94.8238 | [6 empty] | _
[8 empty] | Dle pol okapový chodník; -26,725*(0,10+0,15) |  |  |  | -6.6813 | [6 empty] | _
[8 empty] | = |  |  |  | -6.6813 | [6 empty] | _
[8 empty] | Oprava dešťovky; 16,0*0,60*1,20 |  |  |  | 11.52 | [6 empty] | _
[5 empty] | 9 | SP | 167101101 | Nakládání výkopku z hornin tř. 1 až 4 do 100 m3 | m3 | 115.603 | 0 | 115.603 |  | 0 |  | 0 |  | 0 | 21 | 0 | 0 |  | CS ÚRS 2017 01 | 1
[7 empty] | Plný popis: | Nakládání, skládání a překládání neulehlého výkopku nebo sypaniny nakládání, množství do 100 m3, z hornin tř. 1 až 4 | [10 empty] | _
_
[7 empty] | Výkaz výměr: | Z meziskládky pro zásyp; 99,663 |  |  |  | 99.663 | [6 empty] | _
[8 empty] | Z meziskládky pro uložení na skládce; 15,940 |  |  |  | 15.94 | [6 empty] | _
[5 empty] | 10 | SP | 162701101 | Vodorovné přemístění do 6000 m výkopku/sypaniny z horniny tř. 1 až 4 | m3 | 15.94 | 0 | 15.94 |  | 0 |  | 0 |  | 0 | 21 | 0 | 0 |  | CS ÚRS 2017 01 | 1
[7 empty] | Plný popis: | Vodorovné přemístění výkopku nebo sypaniny po suchu na obvyklém dopravním prostředku, bez naložení výkopku, avšak se složením bez rozhrnutí z horniny tř. 1 až 4 na vzdálenost přes 5 000 do 6 000 m | [10 empty] | _
_
[5 empty] | 11 | SP | 171201201 | Uložení sypaniny na skládky | m3 | 15.94 | 0 | 15.94 |  | 0 |  | 0 |  | 0 | 21 | 0 | 0 |  | CS ÚRS 2017 01 | 1
[7 empty] | Plný popis: | Uložení sypaniny na skládky | [10 empty] | _
_
[7 empty] | Výkaz výměr: | Dle pol. výkopy; 51,336+64,267 |  |  |  | 115.603 | [6 empty] | _
[8 empty] | Dle pol. zásypy; -99,663 |  |  |  | -99.663 | [6 empty] | _
[5 empty] | 12 | SP | 171201211 | Poplatek za uložení odpadu ze sypaniny na skládce (skládkovné) | t | 34.8687 | 0 | 34.8687 |  | 0 |  | 0 |  | 0 | 21 | 0 | 0 |  | CS ÚRS 2017 01 | 1
[7 empty] | Plný popis: | Uložení sypaniny poplatek za uložení sypaniny na skládce (skládkovné) | [10 empty] | _
_
[7 empty] | Výkaz výměr: | Dle pol. uložení zeminy; 15,940*1,25*1,750 |  |  |  | 34.8687 | [6 empty] | _
[5 empty] | 13 | SP | 151101201 | Zřízení příložného pažení stěn výkopu hl do 4 m | m2 | 42.845 | 0 | 42.845 |  | 0 | 0.0007 | 0.029992 |  | 0 | 21 | 0 | 0 |  | CS ÚRS 2017 01 | 1
[7 empty] | Plný popis: | Zřízení pažení stěn výkopu bez rozepření nebo vzepření příložné, hloubky do 4 m | [10 empty] | _
_
[7 empty] | Výkaz výměr: | Výkres č.D01 |  |  |  | 0 | [6 empty] | _
[8 empty] | Detail "A" - skladba "S1"; (1,30+11,25+1,50*2+1,30+2,55+1,50)*2,05 |  |  |  | 42.845 | [6 empty] | _
[5 empty] | 14 | SP | 151101211 | Odstranění příložného pažení stěn hl do 4 m | m2 | 42.845 | 0 | 42.845 |  | 0 |  | 0 |  | 0 | 21 | 0 | 0 |  | CS ÚRS 2017 01 | 1
[7 empty] | Plný popis: | Odstranění pažení stěn výkopu s uložením pažin na vzdálenost do 3 m od okraje výkopu příložné, hloubky do 4 m | [10 empty] | _
_
[5 empty] | 15 | SP | 151101301 | Zřízení rozepření stěn při pažení příložném hl do 4 m | m3 | 64.2675 | 0 | 64.2675 |  | 0 | 0.00046 | 0.029563 |  | 0 | 21 | 0 | 0 |  | CS ÚRS 2017 01 | 1
[7 empty] | Plný popis: | Zřízení rozepření zapažených stěn výkopů s potřebným přepažováním při roubení příložném, hloubky do 4 m | [10 empty] | _
_
[7 empty] | Výkaz výměr: | Výkres č.D01 |  |  |  | 0 | [6 empty] | _
[8 empty] | Detail "A" - skladba "S1"; (1,30+11,25+1,50*2+1,30+2,55+1,50)*2,05*1,50 |  |  |  | 64.2675 | [6 empty] | _
[5 empty] | 16 | SP | 151101311 | Odstranění rozepření stěn při pažení příložném hl do 4 m | m3 | 64.267 | 0 | 64.267 |  | 0 |  | 0 |  | 0 | 21 | 0 | 0 |  | CS ÚRS 2017 01 | 1
[7 empty] | Plný popis: | Odstranění rozepření stěn výkopů s uložením materiálu na vzdálenost do 3 m od okraje výkopu roubení příložného, hloubky do 4 m | [10 empty] | _
_
[5 empty] | 17 | SP | 113106121 | Rozebrání dlažeb komunikací pro pěší z betonových nebo kamenných dlaždic - pro další použití | m2 | 23.85 | 0 | 23.85 |  | 0 |  | 0 | 0.101 | 2.4089 | 21 | 0 | 0 |  | CS ÚRS 2017 01 | 1
[7 empty] | Plný popis: | Rozebrání dlažeb a dílců komunikací pro pěší, vozovek a ploch s přemístěním hmot na skládku na vzdálenost do 3 m nebo s naložením na dopravní prostředek komunikací pro pěší s ložem z kameniva nebo živice a s výplní spár z betonových nebo kameninových dlaždic, desek nebo tvarovek | [10 empty] | _
_
[7 empty] | Výkaz výměr: | Výkres č.C02 |  |  |  | 0 | [6 empty] | _
[8 empty] | Strana SZ - chodník; (11,25+1,00*2)*1,80 |  |  |  | 23.85 | [6 empty] | _
[5 empty] | 18 | SP | 113106171 | Rozebrání dlažeb vozovek pl do 50 m2 ze zámkové dlažby s ložem z kameniva - pro další použití | m2 | 45.65 | 0 | 45.65 |  | 0 |  | 0 | 0.10362 | 4.7303 | 21 | 0 | 0 |  | CS ÚRS 2017 01 | 1
[7 empty] | Plný popis: | Rozebrání dlažeb a dílců komunikací pro pěší, vozovek a ploch s přemístěním hmot na skládku na vzdálenost do 3 m nebo s naložením na dopravní prostředek vozovek a ploch, s jakoukoliv výplní spár v ploše jednotlivě do 50 m2 ze zámkové dlažby s ložem z kameniva | [10 empty] | _
_
[7 empty] | Výkaz výměr: | Výkres č.C02 |  |  |  | 0 | [6 empty] | _
[8 empty] | Strana JV - příjezd; (20,80+0,80*2+2,00)*1,00 |  |  |  | 24.4 | [6 empty] | _
[8 empty] | Přípočet pro Detail A; (2,55+0,35+1,50+1,00*2)*1,00 |  |  |  | 6.4 | [6 empty] | _
[8 empty] | Strana SV - příjezd; (6,50+1,00+7,35)*1,00 |  |  |  | 14.85 | [6 empty] | _
[5 empty] | 19 | SP | 979054441 | Očištění vybouraných z desek nebo dlaždic s původním spárováním z kameniva těženého | m2 | 23.85 | 0 | 23.85 |  | 0 |  | 0 |  | 0 | 21 | 0 | 0 |  | CS ÚRS 2017 01 | 1
[7 empty] | Plný popis: | Očištění vybouraných prvků komunikací od spojovacího materiálu s odklizením a uložením očištěných hmot a spojovacího materiálu na skládku na vzdálenost do 10 m dlaždic, desek nebo tvarovek s původním vyplněním spár kamenivem těženým | [10 empty] | _
_
[5 empty] | 20 | SP | 979054451 | Očištění vybouraných zámkových dlaždic s původním spárováním z kameniva těženého | m2 | 45.65 | 0 | 45.65 |  | 0 |  | 0 |  | 0 | 21 | 0 | 0 |  | CS ÚRS 2017 01 | 1
[7 empty] | Plný popis: | Očištění vybouraných prvků komunikací od spojovacího materiálu s odklizením a uložením očištěných hmot a spojovacího materiálu na skládku na vzdálenost do 10 m zámkových dlaždic s vyplněním spár kamenivem | [10 empty] | _
_
[5 empty] | 21 | SP | 113107112 | Odstranění podkladu pl do 50 m2 z kameniva těženého tl 200 mm | m2 | 69.5 | 0 | 69.5 |  | 0 |  | 0 | 0.3 | 20.85 | 21 | 0 | 0 |  | CS ÚRS 2017 01 | 1
[7 empty] | Plný popis: | Odstranění podkladů nebo krytů s přemístěním hmot na skládku na vzdálenost do 3 m nebo s naložením na dopravní prostředek v ploše jednotlivě do 50 m2 z kameniva těženého, o tl. vrstvy přes 100 do 200 mm | [10 empty] | _
_
[7 empty] | Výkaz výměr: | Dle pol. rozebrání dlažby a zámkové dlažby - pro další použití; (23,850+45,650) |  |  |  | 69.5 | [6 empty] | _
[5 empty] | 22 | SP | 997221611 | Nakládání suti na dopravní prostředky pro vodorovnou dopravu | t | 27.989 | 0 | 27.989 |  | 0 |  | 0 |  | 0 | 21 | 0 | 0 |  | CS ÚRS 2017 01 | 1
[7 empty] | Plný popis: | Nakládání na dopravní prostředky pro vodorovnou dopravu suti | [10 empty] | _
_
[7 empty] | Výkaz výměr: | Suť dle pol. rozebrání dlažby a zámkové dlažby - pro další použití; (2,409+4,730) |  |  |  | 7.139 | [6 empty] | _
[8 empty] | Suť dle pol odstranění podkladu; 20,850 |  |  |  | 20.85 | [6 empty] | _
[5 empty] | 23 | SP | 997221551 | Vodorovná doprava suti ze sypkých materiálů do 1 km | t | 27.989 | 0 | 27.989 |  | 0 |  | 0 |  | 0 | 21 | 0 | 0 |  | CS ÚRS 2017 01 | 1
[7 empty] | Plný popis: | Vodorovná doprava suti bez naložení, ale se složením a s hrubým urovnáním ze sypkých materiálů, na vzdálenost do 1 km | [10 empty] | _
_
[5 empty] | 24 | SP | 997221559 | Příplatek ZKD 1 km u vodorovné dopravy suti ze sypkých materiálů | t | 139.945 | 0 | 139.945 |  | 0 |  | 0 |  | 0 | 21 | 0 | 0 |  | CS ÚRS 2017 01 | 1
[7 empty] | Plný popis: | Vodorovná doprava suti bez naložení, ale se složením a s hrubým urovnáním Příplatek k ceně za každý další i započatý 1 km přes 1 km | [10 empty] | _
_
[7 empty] | Výkaz výměr: | 27,989*5 |  |  |  | 139.945 | [6 empty] | _
[5 empty] | 25 | SP | 997221855 | Poplatek za uložení odpadu z kameniva na skládce (skládkovné) | t | 27.989 | 0 | 27.989 |  | 0 |  | 0 |  | 0 | 21 | 0 | 0 |  | CS ÚRS 2017 01 | 1
[7 empty] | Plný popis: | Poplatek za uložení stavebního odpadu na skládce (skládkovné) z kameniva | [10 empty] | _
_
_
[8 empty] | 003: Svislé konstrukce | [5 empty] | 0 |  | 0.66771 |  | 0 | _ | 0 | 0 |  |  | 1
[5 empty] | 26 | SP | 319202321 | Vyrovnání nerovného povrchu zdiva tl do 80 mm přizděním | m2 | 13.9252 | 0 | 13.9252 |  | 0 | 0.04795 | 0.66771 |  | 0 | 21 | 0 | 0 |  | CS ÚRS 2017 01 | 1
[7 empty] | Plný popis: | Vyrovnání nerovného povrchu vnitřního i vnějšího zdiva přizděním, tl. přes 30 do 80 mm | [10 empty] | _
_
[7 empty] | Výkaz výměr: | Dle pol. odsekání vně obkladů - dozdění nerovností cca 20% z plochy; 69,626*0,20 |  |  |  | 13.9252 | [6 empty] | _
_
[8 empty] | 005: Komunikace | [5 empty] | 0 |  | 40.235 |  | 0 | _ | 0 | 0 |  |  | 5
[5 empty] | 27 | SP | 596811120 | Kladení betonové dlažby komunikací pro pěší do lože z kameniva vel do 0,09 m2 plochy do 50 m2 | m2 | 23.85 | 0 | 23.85 |  | 0 | 0.101 | 2.4089 |  | 0 | 21 | 0 | 0 |  | CS ÚRS 2017 01 | 1
[7 empty] | Plný popis: | Kladení dlažby z betonových nebo kameninových dlaždic komunikací pro pěší s vyplněním spár a se smetením přebytečného materiálu na vzdálenost do 3 m s ložem z kameniva těženého tl. do 30 mm velikosti dlaždic do 0,09 m2 (bez zámku), pro plochy do 50 m2 | [10 empty] | _
_
[7 empty] | Výkaz výměr: | Výkres č.C02 |  |  |  | 0 | [6 empty] | _
[8 empty] | Strana SZ - chodník; (11,25+1,00*2)*1,80 |  |  |  | 23.85 | [6 empty] | _
[5 empty] | 28 | SP | 596212220 | Kladení zámkové dlažby pozemních komunikací tl 80 mm skupiny B pl do 50 m2 | m2 | 45.65 | 0 | 45.65 |  | 0 | 0.10362 | 4.7303 |  | 0 | 21 | 0 | 0 |  | CS ÚRS 2017 01 | 1
[7 empty] | Plný popis: | Kladení dlažby z betonových zámkových dlaždic pozemních komunikací s ložem z kameniva těženého nebo drceného tl. do 50 mm, s vyplněním spár, s dvojitým hutněním vibrováním a se smetením přebytečného materiálu na krajnici tl. 80 mm skupiny B, pro plochy do 50 m2 | [10 empty] | _
_
[7 empty] | Výkaz výměr: | Výkres č.C02 |  |  |  | 0 | [6 empty] | _
[8 empty] | Strana JV - příjezd; (20,80+0,80*2+2,00)*1,00 |  |  |  | 24.4 | [6 empty] | _
[8 empty] | Přípočet pro Detail A; (2,55+0,35+1,50+1,00*2)*1,00 |  |  |  | 6.4 | [6 empty] | _
[8 empty] | Strana SV - příjezd; (6,50+1,00+7,35)*1,00 |  |  |  | 14.85 | [6 empty] | _
[5 empty] | 29 | SP | 181102302 | Úprava pláně v zářezech se zhutněním / pozn. cena je určena pro jakoukoliv míru zhutnění | m2 | 69.5 | 0 | 69.5 |  | 0 |  | 0 |  | 0 | 21 | 0 | 0 |  | CS ÚRS 2017 01 | 1
[7 empty] | Plný popis: | Úprava pláně na stavbách dálnic v zářezech mimo skalních se zhutněním | [10 empty] | _
_
[7 empty] | Výkaz výměr: | Dle pol. kladení dlažby a zámkové dlažby - přeložení; (23,850+45,650) |  |  |  | 69.5 | [6 empty] | _
[5 empty] | 30 | SP | 564811111 | Podklad ze štěrkodrtě ŠD 8/16 tl 50 mm | m2 | 69.5 | 0 | 69.5 |  | 0 | 0.0982 | 6.8249 |  | 0 | 21 | 0 | 0 |  | CS ÚRS 2017 01 | 1
[7 empty] | Plný popis: | Podklad ze štěrkodrti ŠD s rozprostřením a zhutněním, po zhutnění tl. 50 mm | [10 empty] | _
_
[5 empty] | 31 | SP | 564861111 | Podklad ze štěrkodrtě ŠD 0/63 tl 200 mm | m2 | 69.5 | 0 | 69.5 |  | 0 | 0.378 | 26.271 |  | 0 | 21 | 0 | 0 |  | CS ÚRS 2017 01 | 1
[7 empty] | Plný popis: | Podklad ze štěrkodrti ŠD s rozprostřením a zhutněním, po zhutnění tl. 200 mm | [10 empty] | _
_
_
[8 empty] | 006: Úpravy povrchu | [5 empty] | 0 |  | 23.3855 |  | 0 | _ | 0 | 0 |  |  | 16
[5 empty] | 32 | SP | 622131101 | Cementový postřik vnějších stěn nanášený celoplošně ručně | m2 | 123.225 | 0 | 123.225 |  | 0 | 0.00735 | 0.9057 |  | 0 | 21 | 0 | 0 |  | CS ÚRS 2017 01 | 1
[7 empty] | Plný popis: | Podkladní a spojovací vrstva vnějších omítaných ploch cementový postřik nanášený ručně celoplošně stěn | [10 empty] | _
_
[5 empty] | 33 | SP | 622331121 | Cementová omítka hladká jednovrstvá vnějších stěn nanášená ručně | m2 | 123.225 | 0 | 123.225 |  | 0 | 0.0315 | 3.8816 |  | 0 | 21 | 0 | 0 |  | CS ÚRS 2017 01 | 1
[7 empty] | Plný popis: | Omítka cementová vnějších ploch nanášená ručně jednovrstvá, tloušťky do 15 mm hladká stěn | [10 empty] | _
_
[7 empty] | Výkaz výměr: | Výkres č.D01 |  |  |  | 0 | [6 empty] | _
[8 empty] | Detail "A" - skladba "S1"; (1,30+11,25+1,30+2,55+1,50)*(2,05+0,20) |  |  |  | 40.275 | [6 empty] | _
[8 empty] | Detail "B" - skladba "S1"; (9,90+3,05+3,10+9,90)*(0,80+0,20) |  |  |  | 25.95 | [6 empty] | _
[8 empty] | Detail "C" - skladba "S1"; (9,90+7,35+6,50+7,35+6,00)*(0,80+0,20) |  |  |  | 37.1 | [6 empty] | _
[8 empty] | Detail "C" - skladba "S1" - podzemní část; (2,55+0,80+5,45+0,80+8,40+1,90)*(0,80+0,20) |  |  |  | 19.9 | [6 empty] | _
[5 empty] | 34 | SP | 622131101 | Cementový postřik vnějších stěn nanášený celoplošně ručně | m2 | 15.272 | 0 | 15.272 |  | 0 | 0.00735 | 0.11225 |  | 0 | 21 | 0 | 0 |  | CS ÚRS 2017 01 | 1
[7 empty] | Plný popis: | Podkladní a spojovací vrstva vnějších omítaných ploch cementový postřik nanášený ručně celoplošně stěn | [10 empty] | _
_
[5 empty] | 35 | SP | 622331121 | Cementová omítka hladká jednovrstvá vnějších stěn nanášená ručně | m2 | 15.2722 | 0 | 15.2722 |  | 0 | 0.0315 | 0.48107 |  | 0 | 21 | 0 | 0 |  | CS ÚRS 2017 01 | 1
[7 empty] | Plný popis: | Omítka cementová vnějších ploch nanášená ručně jednovrstvá, tloušťky do 15 mm hladká stěn | [10 empty] | _
_
[7 empty] | Výkaz výměr: | Výkres č.D05, D01 |  |  |  | 0 | [6 empty] | _
[8 empty] | Dle poznámky: nevětraný sokl |  |  |  | 0 | [6 empty] | _
[8 empty] | Pohled JZ sokl po -0,300 - kruh část; 14,80*0,85 |  |  |  | 12.58 | [6 empty] | _
[8 empty] | Pohled JZ - dveře; -1,00*0,85 |  |  |  | -0.85 | [6 empty] | _
[8 empty] | příp.špalet; (0,85*2)*0,15 |  |  |  | 0.255 | [6 empty] | _
[8 empty] | = |  |  |  | 11.985 | [6 empty] | _
[8 empty] | Pohled JV - dveře; |  |  |  | 0 | [6 empty] | _
[8 empty] | příp.špalet; (0,53*2)*(0,17+0,50) |  |  |  | 0.7102 | [6 empty] | _
[8 empty] | Pohled JV - pilířky po -0,300; (0,80*2+0,35)*0,53*2 |  |  |  | 2.067 | [6 empty] | _
[8 empty] | Pohled SV - dveře; |  |  |  | 0 | [6 empty] | _
[8 empty] | příp.špalet; (0,30*2)*0,50 |  |  |  | 0.3 | [6 empty] | _
[8 empty] | Pohled SV garáž - vrata; |  |  |  | 0 | [6 empty] | _
[8 empty] | pří.ostění; (0,30*2)*0,35 |  |  |  | 0.21 | [6 empty] | _
[8 empty] | = |  |  |  | 3.2872 | [6 empty] | _
[5 empty] | 36 | SP | 622331191 | Příplatek k cementové omítce vnějších stěn za každých dalších 5 mm tloušťky ručně | m2 | 15.272 | 0 | 15.272 |  | 0 | 0.0105 | 0.16036 |  | 0 | 21 | 0 | 0 |  | CS ÚRS 2017 01 | 1
[7 empty] | Plný popis: | Omítka cementová vnějších ploch nanášená ručně Příplatek k cenám za každých dalších i započatých 5 mm tloušťky omítky přes 15 mm stěn | [10 empty] | _
_
[5 empty] | 37 | SP | 622211021 | Montáž kontaktního zateplení vnějších stěn z polystyrénových desek tl do 120 mm | m2 | 53.9468 | 0 | 53.9468 |  | 0 | 0.00832 | 0.44884 |  | 0 | 21 | 0 | 0 |  | CS ÚRS 2017 01 | 1
[7 empty] | Plný popis: | Montáž kontaktního zateplení z polystyrenových desek nebo z kombinovaných desek na vnější stěny, tloušťky desek přes 80 do 120 mm | [10 empty] | _
_
[7 empty] | Výkaz výměr: | Výkres č.D01, D08 |  |  |  | 0 | [6 empty] | _
[8 empty] | Detail "A,B" |  |  |  | 0 | [6 empty] | _
[8 empty] | Pohled SZ sokl po -0,300; 9,90*(0,85+0,59)*0,5+1,30*0,59+11,25*(0,59+0,19)*0,5+1,30*0,15 |  |  |  | 12.4775 | [6 empty] | _
[8 empty] | Pohled JV sokl po -0,300; (31,05+0,80*2)*(0,85+0,14)*0,5 |  |  |  | 16.1618 | [6 empty] | _
[8 empty] | Pohled JV - dveře; -1,75*0,53*2 |  |  |  | -1.855 | [6 empty] | _
[8 empty] | Pohled JZ sokl po -0,300; (16,50-8,25)*0,85 |  |  |  | 7.0125 | [6 empty] | _
[8 empty] | = |  |  |  | 33.7968 | [6 empty] | _
[8 empty] | Detail "C" |  |  |  | 0 | [6 empty] | _
[8 empty] | Pohled SZ sokl po +0,340; 9,90*(0,83+0,30) |  |  |  | 11.187 | [6 empty] | _
[8 empty] | Pohled SV sokl po -0,300 (+0,300); 1,90*0,14+6,00*0,30 |  |  |  | 2.066 | [6 empty] | _
[8 empty] | Pohled SV - dveře; -(1,00*0,30*1) |  |  |  | -0.3 | [6 empty] | _
[8 empty] | příp.garáž sokl po +0,300 (+0,600); (7,35*0,30+6,50*0,405+7,35*(0,30+0,64)*0,5) |  |  |  | 8.292 | [6 empty] | _
[8 empty] | Pohled SV garáž - vrata; -3,65*0,30 |  |  |  | -1.095 | [6 empty] | _
[8 empty] | = |  |  |  | 20.15 | [6 empty] | _
[5 empty] | 38 | H | 190Kn7004-06 | EPS Perimetr - tloušťka 100 mm, rozměry 1250x600 mm, balení 3,8 m2, R 3,00 m2K/W, balení 5 ks - objemová nasákavost 9% | m2 | 53.947 | 2 | 55.0259 |  | 0 |  | 0 |  | 0 | 21 | 0 | 0 |  | VLASTNÍ | 1
[7 empty] | Plný popis: | [11 empty] | _
_
[5 empty] | 39 | SP | 622381021 | Tenkovrstvá minerální zrnitá omítka tl. 2,0 mm včetně penetrace vnějších stěn | m2 | 69.219 | 0 | 69.219 |  | 0 | 0.00328 | 0.22704 |  | 0 | 21 | 0 | 0 |  | CS ÚRS 2017 01 | 1
[7 empty] | Plný popis: | Omítka tenkovrstvá minerální vnějších ploch probarvená, včetně penetrace podkladu zrnitá, tloušťky 2,0 mm stěn | [10 empty] | _
_
[7 empty] | Výkaz výměr: | Větraný sokl dle detailu "A a B"; 53,947 |  |  |  | 53.947 | [6 empty] | _
[8 empty] | Nevětraný sokl, včetně ostění větraného - dle pol. nová cem vně om; 15,272 |  |  |  | 15.272 | [6 empty] | _
[5 empty] | 40 | SP | 644941111 | Osazování ventilačních mřížek velikosti do 150 x 150 mm | kus | 4 | 0 | 4 |  | 0 |  | 0 |  | 0 | 21 | 0 | 0 |  | CS ÚRS 2017 01 | 1
[7 empty] | Plný popis: | Montáž průvětrníků nebo mřížek odvětrávacích velikosti do 150 x 200 mm | [10 empty] | _
_
[7 empty] | Výkaz výměr: | Výkres č.D04 |  |  |  | 0 | [6 empty] | _
[8 empty] | Dle poznámky "8" - výměna mřížek; 3+1 |  |  |  | 4 | [6 empty] | _
[5 empty] | 41 | H | 56245614 | Mřížka větrací plast 150x150 barevná se žaluzií | kus | 4 | 0 | 4 |  | 0 | 0.00015 | 0.0006 |  | 0 | 21 | 0 | 0 |  | CS ÚRS 2017 01 | 1
[7 empty] | Plný popis: | Mřížka větrací plast 150x150 hnědá se žaluzií | [10 empty] | _
_
[5 empty] | 42 | SP | 637211122 | Okapový chodník z betonových dlaždic tl 50 mm kladených do písku zl.50mm se zalitím spár MC | m2 | 26.725 | 0 | 26.725 |  | 0 | 0.28362 | 7.5797 |  | 0 | 21 | 0 | 0 |  | CS ÚRS 2017 01 | 1
[7 empty] | Plný popis: | Okapový chodník z dlaždic betonových se zalitím spár cementovou maltou do písku, tl. dlaždic 60 mm | [10 empty] | _
_
[7 empty] | Výkaz výměr: | Výkres č.D01, D08 |  |  |  | 0 | [6 empty] | _
[8 empty] | Okapový chodník; (3,75+0,50+3,05+9,90+0,80)*0,50 |  |  |  | 9 | [6 empty] | _
[8 empty] | Okapový chodník; (0,80+9,90+7,35+0,50+0,30)*0,50 |  |  |  | 9.425 | [6 empty] | _
[8 empty] | Okapový chodník; (3,10+0,50+3,10+9,90)*0,50 |  |  |  | 8.3 | [6 empty] | _
[5 empty] | 43 | SP | 637111112 | Okapový chodník ze štěrkopísku tl 150 mm s udusáním | m2 | 26.725 | 0 | 26.725 |  | 0 | 0.2756 | 7.3654 |  | 0 | 21 | 0 | 0 |  | CS ÚRS 2017 01 | 1
[7 empty] | Plný popis: | Okapový chodník z kameniva s udusáním a urovnáním povrchu ze štěrkopísku tl. 150 mm | [10 empty] | _
_
[5 empty] | 44 | SP | 181951102 | Úprava pláně v hornině tř. 1 až 4 se zhutněním | m2 | 26.725 | 0 | 26.725 |  | 0 |  | 0 |  | 0 | 21 | 0 | 0 |  | CS ÚRS 2017 01 | 1
[7 empty] | Plný popis: | Úprava pláně vyrovnáním výškových rozdílů v hornině tř. 1 až 4 se zhutněním | [10 empty] | _
_
[5 empty] | 45 | SP | 569231111 | Zpevnění krajnic štěrkopískem nebo kamenivem těženým tl 100 mm | m2 | 10.69 | 0 | 10.69 |  | 0 | 0.2024 | 2.1637 |  | 0 | 21 | 0 | 0 |  | CS ÚRS 2017 01 | 1
[7 empty] | Plný popis: | Zpevnění krajnic nebo komunikací pro pěší s rozprostřením a zhutněním, po zhutnění štěrkopískem nebo kamenivem těženým tl. 100 mm | [10 empty] | _
_
[7 empty] | Výkaz výměr: | Výkres č.D01, D08 |  |  |  | 0 | [6 empty] | _
[8 empty] | Okapový chodník; (3,75+0,50+3,05+9,90+0,80)*0,20 |  |  |  | 3.6 | [6 empty] | _
[8 empty] | Okapový chodník; (0,80+9,90+7,35+0,50+0,30)*0,20 |  |  |  | 3.77 | [6 empty] | _
[8 empty] | Okapový chodník; (3,10+0,50+3,10+9,90)*0,20 |  |  |  | 3.32 | [6 empty] | _
[5 empty] | 46 | SP | 612135101 | Hrubá výplň rýh ve stěnách maltou jakékoli šířky rýhy | m2 | 1.386 | 0 | 1.386 |  | 0 | 0.04 | 0.05544 |  | 0 | 21 | 0 | 0 |  | CS ÚRS 2017 01 | 1
[7 empty] | Plný popis: | Hrubá výplň rýh maltou jakékoli šířky rýhy ve stěnách | [10 empty] | _
_
[7 empty] | Výkaz výměr: | Pro 11 ks chrániček hromosvodu; 11,0*1,80*0,07 |  |  |  | 1.386 | [6 empty] | _
[5 empty] | 47 | H | 34571350 | Trubka elektroinstalační ohebná chránička 32mm | m | 19.8 | 0 | 19.8 |  | 0 | 0.00019 | 0.003762 |  | 0 | 21 | 0 | 0 |  | CS ÚRS 2017 01 | 1
[7 empty] | Plný popis: | Trubka elektroinstalační ohebná dvouplášťová korugovaná D 32/40 mm, HDPE+LDPE | [10 empty] | _
_
[7 empty] | Výkaz výměr: | Pro 11 ks chrániček hromosvodu; 11,0*1,80 |  |  |  | 19.8 | [6 empty] | _
_
[8 empty] | 0062: Omítky vnější | [5 empty] | 0 |  | 33.3049 |  | 0 | _ | 0 | 0 |  |  | 20
[5 empty] | 48 | SP | 629991011 | Zakrytí výplní otvorů a svislých ploch fólií přilepenou lepící páskou | m2 | 136.2628 | 0 | 136.2628 |  | 0 | 0.00012 | 0.016352 |  | 0 | 21 | 0 | 0 |  | CS ÚRS 2017 01 | 1
[7 empty] | Plný popis: | Zakrytí vnějších ploch před znečištěním včetně pozdějšího odkrytí výplní otvorů a svislých ploch fólií přilepenou lepící páskou | [10 empty] | _
_
[7 empty] | Výkaz výměr: | Výkres č.D04 |  |  |  | 0 | [6 empty] | _
[8 empty] | Pohled SZ - okna; 1,12*1,78*(9+9)+1,12*0,57*3 |  |  |  | 37.8 | [6 empty] | _
[8 empty] | Pohled JV - okna; 1,12*1,78*(5+7)+1,29*1,78*(1+1)+1,12*1,15+2,30*1,10+2,35*1,78 |  |  |  | 36.5166 | [6 empty] | _
[8 empty] | Pohled JV vikýř - okna; 0,88*0,58*2+0,48*0,58 |  |  |  | 1.2992 | [6 empty] | _
[8 empty] | Pohled JV - dveře; 1,75*2,20*2 |  |  |  | 7.7 | [6 empty] | _
[8 empty] | Výtah šachta - okna; 1,15*0,60+0,55*0,90 |  |  |  | 1.185 | [6 empty] | _
[8 empty] | Pohled SV - dveře; 1,00*2,10*3 |  |  |  | 6.3 | [6 empty] | _
[8 empty] | Pohled SV garáž - vrata; 3,65*3,40 |  |  |  | 12.41 | [6 empty] | _
[8 empty] | Pohled JZ - okna; 1,00*1,78*(7+8)+1,10*1,20 |  |  |  | 28.02 | [6 empty] | _
[8 empty] | Pohled JZ - dveře; 1,00*2,20 |  |  |  | 2.2 | [6 empty] | _
[8 empty] | Pohled JZ vikýř - okna; 1,18*0,80*3 |  |  |  | 2.832 | [6 empty] | _
[5 empty] | 49 | SP | 783806811 | Odstranění nátěrů z omítek oškrábáním | m2 | 1102.187 | 0 | 1102.187 |  | 0 |  | 0 |  | 0 | 21 | 0 | 0 |  | CS ÚRS 2017 01 | 1
[7 empty] | Plný popis: | Odstranění nátěrů z omítek oškrábáním | [10 empty] | _
_
[7 empty] | Výkaz výměr: | Dle pol. oprava vně om; 1023,587 |  |  |  | 1023.587 | [6 empty] | _
[8 empty] | Dle pol. oprava vně podhledů; 78,600 |  |  |  | 78.6 | [6 empty] | _
[5 empty] | 50 | SP | 629995101 | Očištění vnějších ploch tlakovou vodou | m2 | 1102.187 | 0 | 1102.187 |  | 0 |  | 0 |  | 0 | 21 | 0 | 0 |  | CS ÚRS 2017 01 | 1
[7 empty] | Plný popis: | Očištění vnějších ploch tlakovou vodou omytím | [10 empty] | _
_
[7 empty] | Výkaz výměr: | Dle pol. oprava vně om; 1023,587 |  |  |  | 1023.587 | [6 empty] | _
[8 empty] | Dle pol. oprava vně podhledů; 78,600 |  |  |  | 78.6 | [6 empty] | _
[5 empty] | 51 | SP | 622325102 | Oprava vnější vápenné nebo vápenocementové hladké omítky složitosti 1 stěn v rozsahu do 30% | m2 | 1023.5874 | 0 | 1023.5874 |  | 0 | 0.01146 | 11.7303 |  | 0 | 21 | 0 | 0 |  | CS ÚRS 2017 01 | 1
[7 empty] | Plný popis: | Oprava vápenocementové omítky vnějších ploch stupně členitosti 1 hladké stěn, v rozsahu opravované plochy přes 10 do 30% | [10 empty] | _
_
[7 empty] | Výkaz výměr: | Výkres č.D04 |  |  |  | 0 | [6 empty] | _
[8 empty] | Pohled SZ od -0,300 (0,000) po +9,200 (+9,850); (31,05+1,30*2)*8,90-9,90*0,30*0,5+(11,25*1,30*2)*0,65+1,05*0,65*0,5*2 |  |  |  | 317.695 | [6 empty] | _
[8 empty] | Pohled SZ - okna; -(1,12*1,78*(9+9)+1,12*0,57*3) |  |  |  | -37.8 | [6 empty] | _
[8 empty] | příp.špalet; (1,12+1,78*2)*0,15*18+(1,12+0,57*2)*0,15*3 |  |  |  | 13.653 | [6 empty] | _
[8 empty] | Pohled JV od -0,300 po +9,200 (+11,340); (31,05+0,80*2)*8,90+(5,45+0,80*2)*2,14+3,90*2,14*0,5+(2,14+1,35)*0,5*1,15 |  |  |  | 311.8517 | [6 empty] | _
[8 empty] | Pohled JV - okna; -(1,12*1,78*(5+7)+1,29*1,78*(1+1)+1,12*1,15+2,30*1,10+2,35*1,78) |  |  |  | -36.5166 | [6 empty] | _
[8 empty] | příp.špalet; (1,12+1,78*2)*0,15*12+(1,29+1,78*2)*0,15*2+(1,12+1,15*2)*0,15+(2,30+1,10*2)*0,15+(2,35+1,78*2)*0,15 |  |  |  | 11.9535 | [6 empty] | _
[8 empty] | Pohled JV - dveře; -1,75*(2,20-0,53)*2 |  |  |  | -5.845 | [6 empty] | _
[8 empty] | příp.špalet; (1,75+1,67*2)*0,15*2 |  |  |  | 1.527 | [6 empty] | _
[8 empty] | přípočet pilířky od -0,300 po +2,000; 0,80*2*2,30*2 |  |  |  | 7.36 | [6 empty] | _
[8 empty] | Pohled JV vikýř; (4,44*1,15+3,60*1,15*0,5*2) |  |  |  | 9.246 | [6 empty] | _
[8 empty] | Pohled JV vikýř - okna; -(0,88*0,58*2+0,48*0,58) |  |  |  | -1.2992 | [6 empty] | _
[8 empty] | příp.špalet; (0,88+0,58*2)*0,10*2+(0,48+0,58*2)*0,10 |  |  |  | 0.572 | [6 empty] | _
[8 empty] | Výtah šachta od; (3,85*3,97-1,75*1,15)+(4,65*1,95+1,20*1,95*0,5)+(4,65*(3,97+1,80)*0,5+1,20*1,80*0,5) |  |  |  | 38.0048 | [6 empty] | _
[8 empty] | Výtah šachta - okna; -(1,15*0,60+0,55*0,90) |  |  |  | -1.185 | [6 empty] | _
[8 empty] | příp.špalet; (1,15+0,60*2)*0,15+(0,55+0,90*2)*0,15 |  |  |  | 0.705 | [6 empty] | _
[8 empty] | Pohled SV od -0,300 (+0,300) po +9,200; 16,50*8,90-12,60*0,60 |  |  |  | 139.29 | [6 empty] | _
[8 empty] | Pohled SV - dveře; -(1,00*2,10*2+1,00*(2,10-0,30)*1) |  |  |  | -6 | [6 empty] | _
[8 empty] | příp.špalet; (1,00+2,10*2)*0,30*2+(1,00+1,80*2)*0,30 |  |  |  | 4.5 | [6 empty] | _
[8 empty] | příp. lodžie 3.NP - vni; 1,63*0,97+2,77*(2,05+1,08)*0,5*2 |  |  |  | 10.2512 | [6 empty] | _
[8 empty] | příp. lodžie 3.NP - vně; 2,05*0,97+3,30*0,75*0,5*2 |  |  |  | 4.4635 | [6 empty] | _
[8 empty] | příp.garáž od +0,195 po +3,895; 7,35*3,70 |  |  |  | 27.195 | [6 empty] | _
[8 empty] | příp.garáž od +0,600 po +4,700; 7,35*4,10 |  |  |  | 30.135 | [6 empty] | _
[8 empty] | Pohled SV garáž - vrata; -3,65*(3,40-0,30) |  |  |  | -11.315 | [6 empty] | _
[8 empty] | pří.ostění; (3,65+3,10*2)*0,35 |  |  |  | 3.4475 | [6 empty] | _
[8 empty] | Pohled JZ od -0,300 po +9,200 (+7,300); 16,50*9,50-(8,25*7,60+8,25*1,60*0,5) |  |  |  | 87.45 | [6 empty] | _
[8 empty] | Pohled JZ od -0,300 po +7,300 - kruh část; 14,80*7,60 |  |  |  | 112.48 | [6 empty] | _
[8 empty] | Pohled JZ - okna; -(1,00*1,78*(7+8)+1,10*1,20) |  |  |  | -28.02 | [6 empty] | _
[8 empty] | příp.špalet; (1,00+1,78*2)*0,15*15+(1,10+1,20*2)*0,15 |  |  |  | 10.785 | [6 empty] | _
[8 empty] | Pohled JZ - dveře; -1,00*(2,20-0,85) |  |  |  | -1.35 | [6 empty] | _
[8 empty] | příp.špalet; (1,00+1,35*2)*0,15 |  |  |  | 0.555 | [6 empty] | _
[8 empty] | Pohled JZ vikýř; 5,85*1,30+4,00*1,05*0,5*2 |  |  |  | 11.805 | [6 empty] | _
[8 empty] | Pohled JZ vikýř - okna; -(1,18*0,80*3) |  |  |  | -2.832 | [6 empty] | _
[8 empty] | příp.špalet; (1,15+0,80*2)*0,10*3 |  |  |  | 0.825 | [6 empty] | _
[5 empty] | 52 | SP | 622131121 | Penetrace akrylát-silikon vnějších stěn nanášená ručně | m2 | 1023.587 | 0 | 1023.587 |  | 0 | 0.00026 | 0.26613 |  | 0 | 21 | 0 | 0 |  | CS ÚRS 2017 01 | 1
[7 empty] | Plný popis: | Podkladní a spojovací vrstva vnějších omítaných ploch penetrace akrylát-silikonová nanášená ručně stěn | [10 empty] | _
_
[5 empty] | 53 | SP | 622135001 | Vyrovnání podkladu vnějších stěn maltou vápenocementovou tl do 10 mm | m2 | 409.4348 | 0 | 409.4348 |  | 0 | 0.02048 | 8.3852 |  | 0 | 21 | 0 | 0 |  | CS ÚRS 2017 01 | 1
[7 empty] | Plný popis: | Vyrovnání nerovností podkladu vnějších omítaných ploch maltou, tloušťky do 10 mm vápenocementovou stěn | [10 empty] | _
_
[7 empty] | Výkaz výměr: | Cca 40% z plochy vně omítky; 1023,587*0,40 |  |  |  | 409.4348 | [6 empty] | _
[5 empty] | 54 | SP | 622135091 | Příplatek k vyrovnání vnějších stěn maltou vápenocementovou za každých dalších 5 mm tl | m2 | 818.8696 | 0 | 818.8696 |  | 0 | 0.0079 | 6.4691 |  | 0 | 21 | 0 | 0 |  | CS ÚRS 2017 01 | 1
[7 empty] | Plný popis: | Vyrovnání nerovností podkladu vnějších omítaných ploch tmelem, tloušťky do 2 mm Příplatek k ceně za každých dalších 5 mm tloušťky podkladní vrstvy přes 10 mm maltou vápenocementovou stěn | [10 empty] | _
_
[7 empty] | Výkaz výměr: | Cca 20% z plochy vně omítky do 30mm; 1023,587*0,20*4 |  |  |  | 818.8696 | [6 empty] | _
[5 empty] | 55 | SP | 621325102 | Oprava vnější vápenné nebo vápenocementové hladké omítky složitosti 1 podhledů v rozsahu do 30% | m2 | 78.6 | 0 | 78.6 |  | 0 | 0.01146 | 0.90076 |  | 0 | 21 | 0 | 0 |  | CS ÚRS 2017 01 | 1
[7 empty] | Plný popis: | Oprava vápenocementové omítky vnějších ploch stupně členitosti 1 hladké podhledů, v rozsahu opravované plochy přes 10 do 30% | [10 empty] | _
_
[7 empty] | Výkaz výměr: | Výkres č.D04 |  |  |  | 0 | [6 empty] | _
[8 empty] | Podokapní římsa na +9,200; ((12,80+16,50+9,90)*2-1,65)*(0,40+0,35) |  |  |  | 57.5625 | [6 empty] | _
[8 empty] | Podokapní římsa na +9,850; (11,25+2,35*2)*(0,40+0,35) |  |  |  | 11.9625 | [6 empty] | _
[8 empty] | Podokapní římsa na +11,340; (5,45+4,70+1,95)*(0,40+0,35) |  |  |  | 9.075 | [6 empty] | _
[5 empty] | 56 | SP | 621131121 | Penetrace akrylát-silikon vnějších podhledů nanášená ručně | m2 | 78.6 | 0 | 78.6 |  | 0 | 0.00026 | 0.020436 |  | 0 | 21 | 0 | 0 |  | CS ÚRS 2017 01 | 1
[7 empty] | Plný popis: | Podkladní a spojovací vrstva vnějších omítaných ploch penetrace akrylát-silikonová nanášená ručně podhledů | [10 empty] | _
_
[5 empty] | 57 | SP | 621135001 | Vyrovnání podkladu vnějších podhledů maltou vápenocementovou tl do 10 mm | m2 | 31.44 | 0 | 31.44 |  | 0 | 0.02048 | 0.64389 |  | 0 | 21 | 0 | 0 |  | CS ÚRS 2017 01 | 1
[7 empty] | Plný popis: | Vyrovnání nerovností podkladu vnějších omítaných ploch maltou, tloušťky do 10 mm vápenocementovou podhledů | [10 empty] | _
_
[7 empty] | Výkaz výměr: | Cca 40% z plochy vně podhledů; 78,600*0,40 |  |  |  | 31.44 | [6 empty] | _
[5 empty] | 58 | SP | 621135091 | Příplatek k vyrovnání vnějších podhledů maltou vápenocementovou za každých dalších 5 mm tl | m2 | 62.88 | 0 | 62.88 |  | 0 | 0.0079 | 0.49675 |  | 0 | 21 | 0 | 0 |  | CS ÚRS 2017 01 | 1
[7 empty] | Plný popis: | Vyrovnání nerovností podkladu vnějších omítaných ploch tmelem, tloušťky do 2 mm Příplatek k ceně za každých dalších 5 mm tloušťky podkladní vrstvy přes 10 mm maltou vápenocementovou podhledů | [10 empty] | _
_
[7 empty] | Výkaz výměr: | Cca 20% z plochy vně podhledů do 30mm; 78,600*0,20*4 |  |  |  | 62.88 | [6 empty] | _
[5 empty] | 59 | SP | 621131121 | Penetrace akrylát-silikon vnějších podhledů nanášená ručně | m2 | 78.6 | 0 | 78.6 |  | 0 | 0.00026 | 0.020436 |  | 0 | 21 | 0 | 0 |  | CS ÚRS 2017 01 | 1
[7 empty] | Plný popis: | Podkladní a spojovací vrstva vnějších omítaných ploch penetrace akrylát-silikonová nanášená ručně podhledů | [10 empty] | _
_
[5 empty] | 60 | SP | 621321131 | Potažení vnějších pohledů aktivovaným štukem tloušťky do 3 mm | m2 | 78.6 | 0 | 78.6 |  | 0 | 0.00273 | 0.21458 |  | 0 | 21 | 0 | 0 |  | CS ÚRS 2017 01 | 1
[7 empty] | Plný popis: | Potažení vnějších ploch štukem aktivovaným, tloušťky do 3 mm podhledů | [10 empty] | _
_
[5 empty] | 61 | SP | 622131121 | Penetrace akrylát-silikon vnějších stěn nanášená ručně | m2 | 1023.587 | 0 | 1023.587 |  | 0 | 0.00026 | 0.26613 |  | 0 | 21 | 0 | 0 |  | CS ÚRS 2017 01 | 1
[7 empty] | Plný popis: | Podkladní a spojovací vrstva vnějších omítaných ploch penetrace akrylát-silikonová nanášená ručně stěn | [10 empty] | _
_
[5 empty] | 62 | SP | 622321131 | Potažení vnějších stěn aktivovaným štukem tloušťky do 3 mm | m2 | 1023.587 | 0 | 1023.587 |  | 0 | 0.00273 | 2.7944 |  | 0 | 21 | 0 | 0 |  | CS ÚRS 2017 01 | 1
[7 empty] | Plný popis: | Potažení vnějších ploch štukem aktivovaným, tloušťky do 3 mm stěn | [10 empty] | _
_
[5 empty] | 63 | SP | 783823135 | Penetrační silikonový nátěr hladkých, tenkovrstvých zrnitých nebo štukových omítek | m2 | 1102.187 | 0 | 1102.187 |  | 0 | 0.00014 | 0.15431 |  | 0 | 21 | 0 | 0 |  | CS ÚRS 2017 01 | 1
[7 empty] | Plný popis: | Penetrační nátěr omítek hladkých omítek hladkých, zrnitých tenkovrstvých nebo štukových stupně členitosti 1 a 2 silikonový | [10 empty] | _
_
[5 empty] | 64 | SP | 783827425 | Krycí dvojnásobný silikonový nátěr omítek stupně členitosti 1 a 2 | m2 | 1102.187 | 0 | 1102.187 |  | 0 | 0.00072 | 0.79357 |  | 0 | 21 | 0 | 0 |  | CS ÚRS 2017 01 | 1
[7 empty] | Plný popis: | Krycí (ochranný ) nátěr omítek dvojnásobný hladkých omítek hladkých, zrnitých tenkovrstvých nebo štukových stupně členitosti 1 a 2 silikonový | [10 empty] | _
_
[7 empty] | Výkaz výměr: | Dle pol. oprava vně om; 1023,587 |  |  |  | 1023.587 | [6 empty] | _
[8 empty] | Dle pol. oprava vně podhledů; 78,600 |  |  |  | 78.6 | [6 empty] | _
[5 empty] | 65 | SP | 783897615 | Příplatek k cenám dvojnásobného krycího nátěru omítek za barevné provedení v odstínu sytém | m2 | 1102.187 | 0 | 1102.187 |  | 0 | 4e-05 | 0.044087 |  | 0 | 21 | 0 | 0 |  | CS ÚRS 2017 01 | 1
[7 empty] | Plný popis: | Krycí (ochranný ) nátěr omítek Příplatek k cenám za provádění barevného nátěru v odstínu sytém dvojnásobného | [10 empty] | _
_
[5 empty] | 66 | SP | 0062-02 | D+M, Vytvoření piktogramů a nápisů - dle barevného řešení fasády vypracovaného Ing. Mojmírem Langerem - výkres č. D09 | soubor | 1 | 0 | 1 |  | 0 |  | 0 |  | 0 | 21 | 0 | 0 |  | VLASTNÍ | 1
[7 empty] | Plný popis: | [11 empty] | _
_
[5 empty] | 67 | SP | 624631221X | Tmelení trvale pružným tmelem na bázi PUR nebo MS polymerů spar š do 15 mm včetně penetrace - včetně proškrábnutí spáry | m | 305.12 | 0 | 305.12 |  | 0 | 0.00029 | 0.088485 |  | 0 | 21 | 0 | 0 |  | VLASTNÍ | 1
[7 empty] | Plný popis: | Úprava vnějších spar obvodového pláště z prefabrikovaných dílců tmelení spáry včetně penetračního nátěru tmelem silikonovým, šířky spáry do 15 mm | [10 empty] | _
_
[7 empty] | Výkaz výměr: | Výkres č.D04 |  |  |  | 0 | [6 empty] | _
[8 empty] | Pohled SZ - okna; (1,12+1,78*2)*(9+9)+(1,12+0,57*2)*3 |  |  |  | 91.02 | [6 empty] | _
[8 empty] | Pohled JV - okna; (1,12+1,78*2)*(5+7)+(1,29+1,78*2)*(1+1)+(1,12+1,15*2)+(2,30+1,10*2)+(2,35+1,78*2) |  |  |  | 79.69 | [6 empty] | _
[8 empty] | Pohled JV vikýř - okna; (0,88+0,58*2)*2+(0,48+0,58*2) |  |  |  | 5.72 | [6 empty] | _
[8 empty] | Pohled JV - dveře; (1,75+2,20*2)*2 |  |  |  | 12.3 | [6 empty] | _
[8 empty] | Výtah šachta - okna; (1,15+0,60*2)+(0,55+0,90*2) |  |  |  | 4.7 | [6 empty] | _
[8 empty] | Pohled SV - dveře; (1,00+2,10*2)*3 |  |  |  | 15.6 | [6 empty] | _
[8 empty] | Pohled SV garáž - vrata; (3,65+3,40*2) |  |  |  | 10.45 | [6 empty] | _
[8 empty] | Pohled JZ - okna; (1,00+1,78*2)*(7+8)+(1,10+1,20*2) |  |  |  | 71.9 | [6 empty] | _
[8 empty] | Pohled JZ - dveře; (1,00+2,20*2) |  |  |  | 5.4 | [6 empty] | _
[8 empty] | Pohled JZ vikýř - okna; (1,18+0,80*2)*3 |  |  |  | 8.34 | [6 empty] | _
_
[8 empty] | 008: Trubní vedení | [5 empty] | 0 |  | 0.61583 |  | 0.12678 | _ | 0 | 0 |  |  | 8
[5 empty] | 68 | SP | 721242803 | Demontáž lapače střešních splavenin DN 110 | kus | 6 | 0 | 6 |  | 0 |  | 0 | 0.02113 | 0.12678 | 21 | 0 | 0 |  | CS ÚRS 2017 01 | 1
[7 empty] | Plný popis: | Demontáž lapačů střešních splavenin DN 110 | [10 empty] | _
_
[5 empty] | 69 | SP | 877265271 | Montáž lapače střešních splavenin z tvrdého PVC-systém KG DN 100 | kus | 2 | 0 | 2 |  | 0 |  | 0 |  | 0 | 21 | 0 | 0 |  | CS ÚRS 2017 01 | 1
[7 empty] | Plný popis: | Montáž tvarovek na kanalizačním potrubí z trub z plastu z tvrdého PVC [systém KG] nebo z polypropylenu [systém KG 2000] v otevřeném výkopu lapačů střešních splavenin DN 100 | [10 empty] | _
_
[5 empty] | 70 | SP | 721300942 | Pročištění lapačů střešních splavenin | kus | 2 | 0 | 2 |  | 0 |  | 0 |  | 0 | 21 | 0 | 0 |  | CS ÚRS 2017 01 | 1
[7 empty] | Plný popis: | Pročištění lapačů střešních splavenin | [10 empty] | _
_
[5 empty] | 71 | SP | 008-01 | D+M, Napojená nových lapačů střešních splavenin na stávající potrubí - včetně výkopových prací, obetonování a zásypu | kus | 2 | 0 | 2 |  | 0 |  | 0 |  | 0 | 21 | 0 | 0 |  | VLASTNÍ | 1
[7 empty] | Plný popis: | [11 empty] | _
_
[5 empty] | 72 | SP | 721242115 | Lapač střešních splavenin z PP se zápachovou klapkou a lapacím košem DN 110 | kus | 4 | 0 | 4 |  | 0 | 0.00143 | 0.00572 |  | 0 | 21 | 0 | 0 |  | CS ÚRS 2017 01 | 1
[7 empty] | Plný popis: | Lapače střešních splavenin z polypropylenu (PP) DN 110 [HL 600] | [10 empty] | _
_
[5 empty] | 73 | SP | 871315221 | Kanalizační potrubí z tvrdého PVC jednovrstvé tuhost třídy SN8 DN 160 | m | 16 | 0 | 16 |  | 0 | 0.00268 | 0.04288 |  | 0 | 21 | 0 | 0 |  | CS ÚRS 2017 01 | 1
[7 empty] | Plný popis: | Kanalizační potrubí z tvrdého PVC v otevřeném výkopu ve sklonu do 20 %, hladkého plnostěnného jednovrstvého, tuhost třídy SN 8 DN 160 | [10 empty] | _
_
[5 empty] | 74 | SP | 451573111 | Lože pod potrubí otevřený výkop ze štěrkopísku | m3 | 0.3 | 0 | 0.3 |  | 0 | 1.8908 | 0.56723 |  | 0 | 21 | 0 | 0 |  | CS ÚRS 2017 01 | 1
[7 empty] | Plný popis: | Lože pod potrubí, stoky a drobné objekty v otevřeném výkopu z písku a štěrkopísku do 63 mm | [10 empty] | _
_
[7 empty] | Výkaz výměr: | 4,0*0,50*0,30*0,50 |  |  |  | 0.3 | [6 empty] | _
[5 empty] | 75 | SP | 008-02 | D+M, Napojení nového PVC potrubí na stávající potrubí - komplet, včetně vybourání a zapravení | kus | 4 | 0 | 4 |  | 0 |  | 0 |  | 0 | 21 | 0 | 0 |  | VLASTNÍ | 1
[7 empty] | Plný popis: | [11 empty] | _
_
_
[8 empty] | 009: Ostatní konstrukce a práce | [5 empty] | 0 |  | 0.043454 |  | 0 | _ | 0 | 0 |  |  | 7
[5 empty] | 76 | SP | 953991121 | Dodání a osazení hmoždinek profilu 10 až 12 mm do zdiva z cihel | kus | 138 | 0 | 138 |  | 0 | 1e-05 | 0.00138 |  | 0 | 21 | 0 | 0 |  | VLASTNÍ | 1
[7 empty] | Plný popis: | Dodání a osazení hmoždinek včetně vyvrtání otvorů (s dodáním hmot) ve stěnách do zdiva z cihel nebo měkkého kamene, vnější profil hmoždinky 10 až 12 mm | [10 empty] | _
_
[7 empty] | Výkaz výměr: | Výkres č.D06, D08 |  |  |  | 0 | [6 empty] | _
[8 empty] | Dle pol. dod. ocel pásoviny pro kotvení soklu (detail C); 69,000*2 |  |  |  | 138 | [6 empty] | _
[5 empty] | 77 | SP | 953962113 | Kotvy chemickým tmelem M 12 hl 80 mm do zdiva z plných cihel s vyvrtáním otvoru | kus | 142 | 0 | 142 |  | 0 | 1e-05 | 0.00142 |  | 0 | 21 | 0 | 0 |  | CS ÚRS 2017 01 | 1
[7 empty] | Plný popis: | Kotvy chemické s vyvrtáním otvoru do zdiva z plných cihel tmel, hloubka 80 mm, velikost M 12 | [10 empty] | _
_
[7 empty] | Výkaz výměr: | Výkres č.D06, D08 |  |  |  | 0 | [6 empty] | _
[8 empty] | Dle (detail A,B) kotvení OSB desky; 70,60/0,50+0,800 |  |  |  | 142 | [6 empty] | _
[5 empty] | 78 | SP | 953965122 | Kotevní šroub pro chemické kotvy M 12 dl 220 mm | kus | 142 | 0 | 142 |  | 0 | 0.00022 | 0.03124 |  | 0 | 21 | 0 | 0 |  | CS ÚRS 2017 01 | 1
[7 empty] | Plný popis: | Kotvy chemické s vyvrtáním otvoru kotevní šrouby pro chemické kotvy, velikost M 12, délka 220 mm | [10 empty] | _
_
[5 empty] | 79 | SP | 009-01-02 | Demontáž a zpětná montáž orientačních tabulí a schránek na opravenou fasádu - dle výkresu č. D04, poznámka ozn. "7" | kus | 6 | 0 | 6 |  | 0 |  | 0 |  | 0 | 21 | 0 | 0 |  | VLASTNÍ | 1
[7 empty] | Plný popis: | [11 empty] | _
_
[7 empty] | Výkaz výměr: | Výkres č.D04 - poznámka "7"; 4+2 |  |  |  | 6 | [6 empty] | _
[5 empty] | 80 | SP | 953962112 | Kotvy chemickým tmelem M 10 hl 80 mm do zdiva z plných cihel s vyvrtáním otvoru | kus | 10 | 0 | 10 |  | 0 |  | 0 |  | 0 | 21 | 0 | 0 |  | CS ÚRS 2017 01 | 1
[7 empty] | Plný popis: | Kotvy chemické s vyvrtáním otvoru do zdiva z plných cihel tmel, hloubka 80 mm, velikost M 10 | [10 empty] | _
_
[7 empty] | Výkaz výměr: | Výkres č.D04 |  |  |  | 0 | [6 empty] | _
[8 empty] | Ocel kce pro reklamu dle ozn."Z12"; 10 |  |  |  | 10 | [6 empty] | _
[5 empty] | 81 | SP | 953965115 | Kotevní šroub pro chemické kotvy M 10 dl 130 mm | kus | 10 | 0 | 10 |  | 0 | 0.00015 | 0.0015 |  | 0 | 21 | 0 | 0 |  | CS ÚRS 2017 01 | 1
[7 empty] | Plný popis: | Kotvy chemické s vyvrtáním otvoru kotevní šrouby pro chemické kotvy, velikost M 10, délka 130 mm | [10 empty] | _
_
[5 empty] | 82 | SP | 952901111 | Vyčištění budov bytové a občanské výstavby při výšce podlaží do 4 m | m2 | 197.85 | 0 | 197.85 |  | 0 | 4e-05 | 0.007914 |  | 0 | 21 | 0 | 0 |  | CS ÚRS 2017 01 | 1
[7 empty] | Plný popis: | Vyčištění budov nebo objektů před předáním do užívání budov bytové nebo občanské výstavby - zametení a umytí podlah, dlažeb, obkladů, schodů v místnostech, chodbách a schodištích, vyčištění a umytí oken, dveří s rámy, zárubněmi, umytí a vyčištění jiných zasklených a natíraných ploch a zařizovacích předmětů, při světlé výšce podlaží do 4 m | [10 empty] | _
_
[7 empty] | Výkaz výměr: | Výkres č. D01 |  |  |  | 0 | [6 empty] | _
[8 empty] | Okolo budovy; ((43,45+1,50*2)+(16,50+1,50*2))*2*1,50 |  |  |  | 197.85 | [6 empty] | _
_
[8 empty] | 0094: Lešení | [5 empty] | 0 |  | 0 |  | 0 | _ | 0 | 0 |  |  | 7
[5 empty] | 83 | SP | 941111131 | Montáž lešení řadového trubkového lehkého s podlahami zatížení do 200 kg/m2 š do 1,5 m v do 10 m | m2 | 1116.6501 | 0 | 1116.6501 |  | 0 |  | 0 |  | 0 | 21 | 0 | 0 |  | CS ÚRS 2017 01 | 1
[7 empty] | Plný popis: | Montáž lešení řadového trubkového lehkého pracovního s podlahami s provozním zatížením tř. 3 do 200 kg/m2 šířky tř. W12 přes 1,2 do 1,5 m, výšky do 10 m | [10 empty] | _
_
[7 empty] | Výkaz výměr: | Výkres č. D04 |  |  |  | 0 | [6 empty] | _
[8 empty] | Po +9,200; (31,05+1,50*2+16,50)*2*9,20-8,25*7,30-6,50*4,30 |  |  |  | 841.945 | [6 empty] | _
[8 empty] | Kruhová část po +7,300; 14,80*7,30 |  |  |  | 108.04 | [6 empty] | _
[8 empty] | Garáž po +4,700 (+3,895); (6,50+7,35*2)*4,30 |  |  |  | 91.16 | [6 empty] | _
[8 empty] | Přípočet po +9,850; (11,25+1,30*2)*0,65 |  |  |  | 9.0025 | [6 empty] | _
[8 empty] | Přípočet po +11,340; (5,46*2,14+(0,80+1,50)*2,14*0,5*2) |  |  |  | 16.6064 | [6 empty] | _
[8 empty] | Přípočet po +14,025; (3,85*4,825+4,80*(4,825+1,70)*0,5*2) |  |  |  | 49.8963 | [6 empty] | _
[5 empty] | 84 | SP | 941111231 | Příplatek k lešení řadovému trubkovému lehkému s podlahami š 1,5 m v 10 m za první a ZKD den použití | m2 | 66999 | 0 | 66999 |  | 0 |  | 0 |  | 0 | 21 | 0 | 0 |  | CS ÚRS 2017 01 | 1
[7 empty] | Plný popis: | Montáž lešení řadového trubkového lehkého pracovního s podlahami s provozním zatížením tř. 3 do 200 kg/m2 Příplatek za první a každý další den použití lešení k ceně -1131 | [10 empty] | _
_
[7 empty] | Výkaz výměr: | 1116,650*30*2 |  |  |  | 66999 | [6 empty] | _
[5 empty] | 85 | SP | 941111831 | Demontáž lešení řadového trubkového lehkého s podlahami zatížení do 200 kg/m2 š do 1,5 m v do 10 m | m2 | 1116.65 | 0 | 1116.65 |  | 0 |  | 0 |  | 0 | 21 | 0 | 0 |  | CS ÚRS 2017 01 | 1
[7 empty] | Plný popis: | Demontáž lešení řadového trubkového lehkého pracovního s podlahami s provozním zatížením tř. 3 do 200 kg/m2 šířky tř. W12 přes 1,2 do 1,5 m, výšky do 10 m | [10 empty] | _
_
[5 empty] | 86 | SP | 944611111 | Montáž ochranné plachty z textilie z umělých vláken | m2 | 1116.65 | 0 | 1116.65 |  | 0 |  | 0 |  | 0 | 21 | 0 | 0 |  | CS ÚRS 2017 01 | 1
[7 empty] | Plný popis: | Montáž ochranné plachty zavěšené na konstrukci lešení z textilie z umělých vláken | [10 empty] | _
_
[5 empty] | 87 | SP | 944611211 | Příplatek k ochranné plachtě za první a ZKD den použití | m2 | 66999 | 0 | 66999 |  | 0 |  | 0 |  | 0 | 21 | 0 | 0 |  | CS ÚRS 2017 01 | 1
[7 empty] | Plný popis: | Montáž ochranné plachty Příplatek za první a každý další den použití plachty k ceně -1111 | [10 empty] | _
_
[5 empty] | 88 | SP | 944611811 | Demontáž ochranné plachty z textilie z umělých vláken | m2 | 1116.65 | 0 | 1116.65 |  | 0 |  | 0 |  | 0 | 21 | 0 | 0 |  | CS ÚRS 2017 01 | 1
[7 empty] | Plný popis: | Demontáž ochranné plachty zavěšené na konstrukci lešení z textilie z umělých vláken | [10 empty] | _
_
[5 empty] | 89 | SP | 94194-1500.R2X | Dovoz včetně odvozu lešení | kus | 1 | 0 | 1 |  | 0 |  | 0 |  | 0 | 21 | 0 | 0 |  | VLASTNÍ | 1
[7 empty] | Plný popis: | [11 empty] | _
_
_
[8 empty] | 0096: Bourání konstrukcí, demolice | [5 empty] | 0 |  | 0 |  | 33.6388 | _ | 0 | 0 |  |  | 21
[5 empty] | 90 | SP | 712300832 | Odstranění povlakové krytiny střech do 10° dvouvrstvé | m2 | 55.841 | 0 | 55.841 |  | 0 |  | 0 | 0.01 | 0.55841 | 21 | 0 | 0 |  | CS ÚRS 2015/II | 1
[7 empty] | Plný popis: | Odstranění ze střech plochých do 10 st. krytiny povlakové dvouvrstvé | [10 empty] | _
_
[7 empty] | Výkaz výměr: | Dle pol. provedení povlakové krytiny skladba "S3"; (4,266+1,080) |  |  |  | 5.346 | [6 empty] | _
[8 empty] | Dle pol. provedení plechové hladké skladba "S2"; 50,495 |  |  |  | 50.495 | [6 empty] | _
[5 empty] | 91 | SP | 765151801 | Demontáž krytiny bitumenové ze šindelů do suti | m2 | 535.987 | 0 | 535.987 |  | 0 |  | 0 | 0.0095 | 5.0919 | 21 | 0 | 0 |  | CS ÚRS 2015/II | 1
[7 empty] | Plný popis: | Demontáž krytiny bitumenové ze šindelů sklonu do 30 st. do suti | [10 empty] | _
_
[7 empty] | Výkaz výměr: | Dle pol. provedení plechové profilované skladba "S1"; (519,602+14,465+1,920) |  |  |  | 535.987 | [6 empty] | _
[5 empty] | 92 | SP | 765151811 | Příplatek k cenám demontáže bitumenové krytiny ze šindelů za sklon přes 30° | m2 | 14.465 | 0 | 14.465 |  | 0 |  | 0 |  | 0 | 21 | 0 | 0 |  | CS ÚRS 2015/II | 1
[7 empty] | Plný popis: | Demontáž krytiny bitumenové ze šindelů Příplatek k cenám za sklon přes 30 st. demontáže krytiny | [10 empty] | _
_
[7 empty] | Výkaz výměr: | Výkres č.D01 |  |  |  | 0 | [6 empty] | _
[8 empty] | Střecha výtah; 4,45*1,65*0,5*2+3,85*1,85 |  |  |  | 14.465 | [6 empty] | _
[5 empty] | 93 | SP | 712400831 | Odstranění povlakové krytiny střech do 30° jednovrstvé | m2 | 521.522 | 0 | 521.522 |  | 0 |  | 0 | 0.006 | 3.1291 | 21 | 0 | 0 |  | CS ÚRS 2015/II | 1
[7 empty] | Plný popis: | Odstranění ze střech šikmých přes 10 st. do 30 st. krytiny povlakové jednovrstvé | [10 empty] | _
_
[7 empty] | Výkaz výměr: | Podkladní lepenka pod šindele; 535,987-14,465 |  |  |  | 521.522 | [6 empty] | _
[5 empty] | 94 | SP | 712600831 | Odstranění povlakové krytiny střech přes 30° jednovrstvé | m2 | 14.465 | 0 | 14.465 |  | 0 |  | 0 | 0.006 | 0.08679 | 21 | 0 | 0 |  | CS ÚRS 2015/II | 1
[7 empty] | Plný popis: | Odstranění ze střech šikmých přes 30 st. do 45 st. krytiny povlakové jednovrstvé | [10 empty] | _
_
[7 empty] | Výkaz výměr: | Podkladní lepenka pod šindele |  |  |  | 0 | [6 empty] | _
[8 empty] | Výkres č.D01 |  |  |  | 0 | [6 empty] | _
[8 empty] | Střecha výtah; 4,45*1,65*0,5*2+3,85*1,85 |  |  |  | 14.465 | [6 empty] | _
[5 empty] | 95 | SP | 765151805 | Demontáž hřebene nebo nároží krytiny bitumenové ze šindelů do suti | m | 125.2 | 0 | 125.2 |  | 0 |  | 0 |  | 0 | 21 | 0 | 0 |  | CS ÚRS 2015/II | 1
[7 empty] | Plný popis: | Demontáž krytiny bitumenové ze šindelů sklonu do 30 st. hřebene nebo nároží do suti | [10 empty] | _
_
[7 empty] | Výkaz výměr: | Dle pol. mtž hřebenu a nároží; 125,200 |  |  |  | 125.2 | [6 empty] | _
[5 empty] | 96 | SP | 978023411 | Vyškrabání spár zdiva cihelného mimo komínového | m2 | 103.055 | 0 | 103.055 |  | 0 |  | 0 | 0.014 | 1.4428 | 21 | 0 | 0 |  | CS ÚRS 2017 01 | 1
[7 empty] | Plný popis: | Vyškrabání cementové malty ze spár zdiva cihelného mimo komínového | [10 empty] | _
_
[7 empty] | Výkaz výměr: | Výkres č.D01 |  |  |  | 0 | [6 empty] | _
[8 empty] | Detail "A" - skladba "S1"; (1,30+11,25+1,30+2,55+1,50)*2,05 |  |  |  | 36.695 | [6 empty] | _
[8 empty] | Detail "B" - skladba "S1"; (9,90+3,05+3,10+9,90)*0,80 |  |  |  | 20.76 | [6 empty] | _
[8 empty] | Detail "C" - skladba "S1"; (9,90+7,35+6,50+7,35+6,00)*0,80 |  |  |  | 29.68 | [6 empty] | _
[8 empty] | Detail "C" - skladba "S1" - podzemní část; (2,55+0,80+5,45+0,80+8,40+1,90)*0,80 |  |  |  | 15.92 | [6 empty] | _
[5 empty] | 97 | SP | 985131311 | Ruční dočištění ploch stěn, rubu kleneb a podlah ocelových kartáči | m2 | 103.055 | 0 | 103.055 |  | 0 |  | 0 |  | 0 | 21 | 0 | 0 |  | CS ÚRS 2017 01 | 1
[7 empty] | Plný popis: | Očištění ploch stěn, rubu kleneb a podlah ruční dočištění ocelovými kartáči | [10 empty] | _
_
[5 empty] | 98 | SP | 974031126 | Vysekání rýh ve zdivu cihelném hl do 30 mm š do 250 mm | m | 100.85 | 0 | 100.85 |  | 0 |  | 0 | 0.013 | 1.3111 | 21 | 0 | 0 |  | CS ÚRS 2017 01 | 1
[7 empty] | Plný popis: | Vysekání rýh ve zdivu cihelném na maltu vápennou nebo vápenocementovou do hl. 30 mm a šířky do 250 mm | [10 empty] | _
_
[7 empty] | Výkaz výměr: | Výkres č.D01 |  |  |  | 0 | [6 empty] | _
[8 empty] | Detail "A" - skladba "S1"; (1,30+11,25+1,30+2,55+1,50) |  |  |  | 17.9 | [6 empty] | _
[8 empty] | Detail "B" - skladba "S1"; (9,90+3,05+3,10+9,90) |  |  |  | 25.95 | [6 empty] | _
[8 empty] | Detail "C" - skladba "S1"; (9,90+7,35+6,50+7,35+6,00) |  |  |  | 37.1 | [6 empty] | _
[8 empty] | Detail "C" - skladba "S1" - podzemní část; (2,55+0,80+5,45+0,80+8,40+1,90) |  |  |  | 19.9 | [6 empty] | _
[5 empty] | 99 | SP | 978015331 | Otlučení vnější vápenné nebo vápenocementové vnější omítky stupně členitosti 1 a 2 rozsahu do 20% | m2 | 1102.187 | 0 | 1102.187 |  | 0 |  | 0 | 0.01 | 11.0219 | 21 | 0 | 0 |  | CS ÚRS 2017 01 | 1
[7 empty] | Plný popis: | Otlučení vápenných nebo vápenocementových omítek vnějších ploch s vyškrabáním spar a s očištěním zdiva stupně členitosti 1 a 2, v rozsahu přes 10 do 20 % | [10 empty] | _
_
[7 empty] | Výkaz výměr: | Dle pol. oprava vně om; 1023,587 |  |  |  | 1023.587 | [6 empty] | _
[8 empty] | Dle pol. oprava vně podhledů; 78,600 |  |  |  | 78.6 | [6 empty] | _
[5 empty] | 100 | SP | 978059641 | Odsekání a odebrání obkladů stěn z vnějších obkládaček plochy přes 1 m2 | m2 | 69.6264 | 0 | 69.6264 |  | 0 |  | 0 | 0.089 | 6.1967 | 21 | 0 | 0 |  | CS ÚRS 2017 01 | 1
[7 empty] | Plný popis: | Odsekání obkladů stěn včetně otlučení podkladní omítky až na zdivo z obkládaček vnějších, z jakýchkoliv materiálů, plochy přes 1 m2 | [10 empty] | _
_
[7 empty] | Výkaz výměr: | Výkres č.D04 |  |  |  | 0 | [6 empty] | _
[8 empty] | Pohled SZ sokl po -0,300; 9,90*(0,85+0,59)*0,5+1,30*0,59+11,25*(0,59+0,19)*0,5+1,30*0,15 |  |  |  | 12.4775 | [6 empty] | _
[8 empty] | Pohled SZ sokl po +0,340; 9,90*(0,83+0,30) |  |  |  | 11.187 | [6 empty] | _
[8 empty] | Pohled JV sokl po -0,300; (31,05+0,80*2)*(0,85+0,14)*0,5 |  |  |  | 16.1618 | [6 empty] | _
[8 empty] | Pohled JV - dveře; -1,75*0,53*2 |  |  |  | -1.855 | [6 empty] | _
[8 empty] | příp.špalet; (0,53*2)*0,15*2 |  |  |  | 0.318 | [6 empty] | _
[8 empty] | přípočet pilířky po -0,300; 0,80*2*0,53*2 |  |  |  | 1.696 | [6 empty] | _
[8 empty] | Pohled SV sokl po -0,300 (+0,300); 1,90*0,14+6,00*0,30 |  |  |  | 2.066 | [6 empty] | _
[8 empty] | Pohled SV - dveře; -(1,00*0,30*1) |  |  |  | -0.3 | [6 empty] | _
[8 empty] | příp.špalet; (0,30*2)*0,30 |  |  |  | 0.18 | [6 empty] | _
[8 empty] | příp.garáž sokl po +0,300 (+0,600); (7,35*0,30+6,50*0,405+7,35*(0,30+0,64)*0,5) |  |  |  | 8.292 | [6 empty] | _
[8 empty] | Pohled SV garáž - vrata; -3,65*0,30 |  |  |  | -1.095 | [6 empty] | _
[8 empty] | pří.ostění; (0,30*2)*0,35 |  |  |  | 0.21 | [6 empty] | _
[8 empty] | Pohled JZ sokl po -0,300; (16,50-8,25)*0,85 |  |  |  | 7.0125 | [6 empty] | _
[8 empty] | Pohled JZ sokl po -0,300 - kruh část; 14,80*0,85 |  |  |  | 12.58 | [6 empty] | _
[8 empty] | Pohled JZ - dveře; -1,00*0,85 |  |  |  | -0.85 | [6 empty] | _
[8 empty] | příp.špalet; (0,85*2)*0,15 |  |  |  | 0.255 | [6 empty] | _
[8 empty] | = |  |  |  | 68.3358 | [6 empty] | _
[8 empty] | Výkres č.D01 |  |  |  | 0 | [6 empty] | _
[8 empty] | Poznámka "3" kolem dveří - kruh část; ((1,62+0,27)*2+1,00)*0,27 |  |  |  | 1.2906 | [6 empty] | _
[5 empty] | 101 | SP | 976082131 | Vybourání objímek, držáků nebo věšáků ze zdiva cihelného | kus | 4 | 0 | 4 |  | 0 |  | 0 | 0.001 | 0.004 | 21 | 0 | 0 |  | CS ÚRS 2017 01 | 1
[7 empty] | Plný popis: | Vybourání drobných zámečnických a jiných konstrukcí objímek, držáků, věšáků, záclonových konzol, lustrových skob apod., ze zdiva cihelného | [10 empty] | _
_
[7 empty] | Výkaz výměr: | Výkres č.D04 |  |  |  | 0 | [6 empty] | _
[8 empty] | Dle poznámky ozn."3"; 2+1+1 |  |  |  | 4 | [6 empty] | _
[5 empty] | 102 | SP | 767-Z6-01 | Demontáž profil plechu umístěného pod schodištěm dle ozn."Z6" - včetně kotevních prvků | kus | 1 | 0 | 1 |  | 0 |  | 0 |  | 0 | 21 | 0 | 0 |  | VLASTNÍ | 1
[7 empty] | Plný popis: | [11 empty] | _
_
[5 empty] | 103 | SP | 976072221 | Vybourání kovových komínových dvířek pl do 0,3 m2 ze zdiva cihelného | kus | 4 | 0 | 4 |  | 0 |  | 0 | 0.009 | 0.036 | 21 | 0 | 0 |  | CS ÚRS 2017 01 | 1
[7 empty] | Plný popis: | Vybourání kovových madel, zábradlí, dvířek, zděří, kotevních želez komínových a topných dvířek, ventilací apod., plochy do 0,30 m2, ze zdiva cihelného nebo kamenného | [10 empty] | _
_
[7 empty] | Výkaz výměr: | Výkres č.D04 |  |  |  | 0 | [6 empty] | _
[8 empty] | Dle poznámky "8" - výměna mřížek; 3+1 |  |  |  | 4 | [6 empty] | _
[5 empty] | 104 | SP | 974031142 | Vysekání rýh ve zdivu cihelném hl do 70 mm š do 70 mm | m | 19.8 | 0 | 19.8 |  | 0 |  | 0 | 0.009 | 0.1782 | 21 | 0 | 0 |  | CS ÚRS 2017 01 | 1
[7 empty] | Plný popis: | Vysekání rýh ve zdivu cihelném na maltu vápennou nebo vápenocementovou do hl. 70 mm a šířky do 70 mm | [10 empty] | _
_
[7 empty] | Výkaz výměr: | Pro 11 ks chrániček hromosvodu; 11,0*1,80 |  |  |  | 19.8 | [6 empty] | _
[5 empty] | 105 | SP | 961044111 | Bourání základů z betonu prostého | m3 | 2.291 | 0 | 2.291 |  | 0 |  | 0 | 2 | 4.582 | 21 | 0 | 0 |  | CS ÚRS 2017 01 | 1
[7 empty] | Plný popis: | Bourání základů z betonu prostého | [10 empty] | _
_
[7 empty] | Výkaz výměr: | Výkres č.D01 |  |  |  | 0 | [6 empty] | _
[8 empty] | Stáv betonová jímka; (1,30+1,80)*2*0,10*1,00+1,30*1,80*0,10*2 |  |  |  | 1.088 | [6 empty] | _
[8 empty] | Stáv betonová jímka; (1,30+2,05)*2*0,10*1,00+1,30*2,05*0,10*2 |  |  |  | 1.203 | [6 empty] | _
[5 empty] | 106 | SP | 997013114 | Vnitrostaveništní doprava suti a vybouraných hmot pro budovy v do 15 m s použitím mechanizace | t | 37.996 | 0 | 37.996 |  | 0 |  | 0 |  | 0 | 21 | 0 | 0 |  | CS ÚRS 2017 01 | 1
[7 empty] | Plný popis: | Vnitrostaveništní doprava suti a vybouraných hmot vodorovně do 50 m svisle s použitím mechanizace pro budovy a haly výšky přes 12 do 15 m | [10 empty] | _
_
[7 empty] | Výkaz výměr: | Suť celkem; 65,985 |  |  |  | 65.985 | [6 empty] | _
[8 empty] | Suť dle kap 001; -27,989 |  |  |  | -27.989 | [6 empty] | _
[5 empty] | 107 | SP | 997013501 | Odvoz suti a vybouraných hmot na skládku nebo meziskládku do 1 km se složením | t | 37.996 | 0 | 37.996 |  | 0 |  | 0 |  | 0 | 21 | 0 | 0 |  | CS ÚRS 2017 01 | 1
[7 empty] | Plný popis: | Odvoz suti a vybouraných hmot na skládku nebo meziskládku se složením, na vzdálenost do 1 km | [10 empty] | _
_
[5 empty] | 108 | SP | 997013509 | Příplatek k odvozu suti a vybouraných hmot na skládku ZKD 1 km přes 1 km | t | 189.98 | 0 | 189.98 |  | 0 |  | 0 |  | 0 | 21 | 0 | 0 |  | CS ÚRS 2017 01 | 1
[7 empty] | Plný popis: | Odvoz suti a vybouraných hmot na skládku nebo meziskládku se složením, na vzdálenost Příplatek k ceně za každý další i započatý 1 km přes 1 km | [10 empty] | _
_
[7 empty] | Výkaz výměr: | Do 6km; 37,996*5 |  |  |  | 189.98 | [6 empty] | _
[5 empty] | 109 | SP | 997013831 | Poplatek za uložení stavebního směsného odpadu na skládce (skládkovné) | t | 29.13 | 0 | 29.13 |  | 0 |  | 0 |  | 0 | 21 | 0 | 0 |  | CS ÚRS 2017 01 | 1
[7 empty] | Plný popis: | Poplatek za uložení stavebního odpadu na skládce (skládkovné) směsného | [10 empty] | _
_
[7 empty] | Výkaz výměr: | 37,996-8,866 |  |  |  | 29.13 | [6 empty] | _
[5 empty] | 110 | SP | 997013814 | Poplatek za uložení stavebního odpadu z izolačních hmot na skládce (skládkovné) | t | 8.866 | 0 | 8.866 |  | 0 |  | 0 |  | 0 | 21 | 0 | 0 |  | CS ÚRS 2015/II | 1
[7 empty] | Plný popis: | Poplatek za uložení stavebního odpadu na skládce (skládkovné) z izolačních materiálů | [10 empty] | _
_
[7 empty] | Výkaz výměr: | Dle kap. 0096 bitumen a povlakové materiály; 0,558+5,092+3,129+0,087 |  |  |  | 8.866 | [6 empty] | _
_
[8 empty] | 099: Přesun hmot HSV | [5 empty] | 0 |  | 0 |  | 0 | _ | 0 | 0 |  |  | 1
[5 empty] | 111 | SP | 998017002 | Přesun hmot s omezením mechanizace pro budovy v do 12 m | t | 98.3119 | 0 | 98.3119 |  | 0 |  | 0 |  | 0 | 21 | 0 | 0 |  | CS ÚRS 2017 01 | 1
[7 empty] | Plný popis: | Přesun hmot pro budovy občanské výstavby, bydlení, výrobu a služby s omezením mechanizace vodorovná dopravní vzdálenost do 100 m pro budovy s jakoukoliv nosnou konstrukcí výšky přes 6 do 12 m | [10 empty] | _
_
_
[8 empty] | 711: Izolace proti vodě | [5 empty] | 0 |  | 0.4847 |  | 0 | _ | 0 | 0 |  |  | 3
[5 empty] | 112 | SP | 711193131 | Izolace proti zemní vlhkosti na svislé ploše silikátovou těsnicí stěrkou tl.3mm | m2 | 123.225 | 0 | 123.225 |  | 0 | 0.0035 | 0.43129 |  | 0 | 21 | 0 | 0 |  | CS ÚRS 2017 01 | 1
[7 empty] | Plný popis: | Izolace proti zemní vlhkosti ostatní [SCHOMBURG] těsnicí kaší [AQUAFIN-2K] flexibilní minerální na ploše svislé S | [10 empty] | _
_
[7 empty] | Výkaz výměr: | Výkres č.D01 |  |  |  | 0 | [6 empty] | _
[8 empty] | Detail "A" - skladba "S1"; (1,30+11,25+1,30+2,55+1,50)*(2,05+0,20) |  |  |  | 40.275 | [6 empty] | _
[8 empty] | Detail "B" - skladba "S1"; (9,90+3,05+3,10+9,90)*(0,80+0,20) |  |  |  | 25.95 | [6 empty] | _
[8 empty] | Detail "C" - skladba "S1"; (9,90+7,35+6,50+7,35+6,00)*(0,80+0,20) |  |  |  | 37.1 | [6 empty] | _
[8 empty] | Detail "C" - skladba "S1" - podzemní část; (2,55+0,80+5,45+0,80+8,40+1,90)*(0,80+0,20) |  |  |  | 19.9 | [6 empty] | _
[5 empty] | 113 | SP | 711161336 | Izolace proti zemní vlhkosti foliemi nopovými zdiva nebo stropů s integrovanou omítací mřížkou | m2 | 53.947 | 0 | 53.947 |  | 0 | 0.00099 | 0.053408 |  | 0 | 21 | 0 | 0 |  | CS ÚRS 2017 01 | 1
[7 empty] | Plný popis: | Izolace proti zemní vlhkosti nopovými foliemi [FONDALINE] vnitřního zdiva nebo stropů tloušťky 0,6 mm, šířky 2,0 m s integrovanou mřížkou pro aplikaci omítky | [10 empty] | _
_
[7 empty] | Výkaz výměr: | Dle pol. KZS soklu perimeter tl.100mm - skladba "S2"; 53,947 |  |  |  | 53.947 | [6 empty] | _
[5 empty] | 114 | SP | 998711202 | Přesun hmot procentní pro izolace proti vodě, vlhkosti a plynům v objektech v do 12 m | % | 3.21 | 0 | 3.21 |  | 0 |  | 0 |  | 0 | 21 | 0 | 0 |  | CS ÚRS 2017 01 | 1
[7 empty] | Plný popis: | Přesun hmot pro izolace proti vodě, vlhkosti a plynům stanovený procentní sazbou (%) z ceny vodorovná dopravní vzdálenost do 50 m v objektech výšky přes 6 do 12 m | [10 empty] | _
_
_
[8 empty] | 712: Povlakové krytiny | [5 empty] | 0 |  | 0.070483 |  | 0 | _ | 0 | 0 |  |  | 14
[5 empty] | 115 | SP | 712331101 | Provedení povlakové krytiny střech do 10° podkladní vrstvy pásy na sucho AIP nebo NAIP | m2 | 4.266 | 0 | 4.266 |  | 0 |  | 0 |  | 0 | 21 | 0 | 0 |  | CS ÚRS 2015/II | 1
[7 empty] | Plný popis: | Provedení povlakové krytiny střech plochých do 10 st. pásy na sucho AIP nebo NAIP | [10 empty] | _
_
[5 empty] | 116 | SP | 712391587 | Provedení povlakové krytiny střech do 10° přibití pásů hřebíky | m2 | 4.266 | 0 | 4.266 |  | 0 |  | 0 |  | 0 | 21 | 0 | 0 |  | CS ÚRS 2015/II | 1
[7 empty] | Plný popis: | Provedení povlakové krytiny střech plochých do 10 st. -ostatní práce přibití pásů AIP, NAIP nebo folie hřebíky (drátěnkami) | [10 empty] | _
_
[5 empty] | 117 | SP | 712399097 | Příplatek k povlakové krytině střech do 10° za plochu do 10 m2 NAIP, folie nebo termoplasty | m2 | 4.266 | 0 | 4.266 |  | 0 |  | 0 |  | 0 | 21 | 0 | 0 |  | CS ÚRS 2015/II | 1
[7 empty] | Plný popis: | Provedení povlakové krytiny střech plochých do 10 st. -ostatní práce Příplatek k cenám za plochu do 10 m2 NAIP, foliemi nebo termoplasty | [10 empty] | _
_
[5 empty] | 118 | SP | 712831101 | Provedení povlakové krytiny vytažením na konstrukce pásy na sucho AIP, NAIP nebo tkaninou | m2 | 1.08 | 0 | 1.08 |  | 0 |  | 0 |  | 0 | 21 | 0 | 0 |  | CS ÚRS 2015/II | 1
[7 empty] | Plný popis: | Provedení povlakové krytiny střech samostatným vytažením izolačního povlaku pásy na sucho na konstrukce převyšující úroveň střechy, AIP, NAIP nebo tkaninou | [10 empty] | _
_
[5 empty] | 119 | H | 479Ln2012-03 | Modifikovaný asfaltový hydroizolační pás, nosná vložka ze sklotkaniny - povrch tvořen jemným separačním posypem | m2 | 5.346 | 15 | 6.1479 |  | 0 | 0.00453 | 0.02785 |  | 0 | 21 | 0 | 0 |  | VLASTNÍ | 1
[7 empty] | Plný popis: | [11 empty] | _
_
[5 empty] | 120 | SP | 712341559 | Provedení povlakové krytiny střech do 10° pásy NAIP přitavením v plné ploše | m2 | 4.266 | 0 | 4.266 |  | 0 | 0.00088 | 0.0037541 |  | 0 | 21 | 0 | 0 |  | CS ÚRS 2015/II | 1
[7 empty] | Plný popis: | Provedení povlakové krytiny střech plochých do 10 st. pásy přitavením NAIP v plné ploše | [10 empty] | _
_
[7 empty] | Výkaz výměr: | Výkres č.D04 |  |  |  | 0 | [6 empty] | _
[8 empty] | Střecha "S3" mezi výtahem a vikýřem; 5,40*1,58*0,5 |  |  |  | 4.266 | [6 empty] | _
[5 empty] | 121 | SP | 712399097 | Příplatek k povlakové krytině střech do 10° za plochu do 10 m2 NAIP, folie nebo termoplasty | m2 | 4.266 | 0 | 4.266 |  | 0 |  | 0 |  | 0 | 21 | 0 | 0 |  | CS ÚRS 2015/II | 1
[7 empty] | Plný popis: | Provedení povlakové krytiny střech plochých do 10 st. -ostatní práce Příplatek k cenám za plochu do 10 m2 NAIP, foliemi nebo termoplasty | [10 empty] | _
_
[5 empty] | 122 | SP | 712841559 | Provedení povlakové krytiny vytažením na konstrukce pásy přitavením NAIP | m2 | 1.08 | 0 | 1.08 |  | 0 | 0.00094 | 0.0010152 |  | 0 | 21 | 0 | 0 |  | CS ÚRS 2015/II | 1
[7 empty] | Plný popis: | Provedení povlakové krytiny střech samostatným vytažením izolačního povlaku pásy přitavením na konstrukce převyšující úroveň střechy, NAIP | [10 empty] | _
_
[7 empty] | Výkaz výměr: | Výkres č.D04 |  |  |  | 0 | [6 empty] | _
[8 empty] | Střecha "S3" mezi výtahem a vikýřem - na zeď; 5,40*0,20 |  |  |  | 1.08 | [6 empty] | _
[5 empty] | 123 | H | 479Ln2004-01 | Modifikovaný asfaltový hydroizolační pás, nosná vložka s PES rohože - s břidličným posypem šedé barvy | m2 | 5.346 | 15 | 6.1479 |  | 0 | 0.0055 | 0.033813 |  | 0 | 21 | 0 | 0 |  | VLASTNÍ | 1
[7 empty] | Plný popis: | [11 empty] | _
_
[7 empty] | Výkaz výměr: | (4,266+1,080) |  |  |  | 5.346 | [6 empty] | _
[5 empty] | 124 | SP | 712391175 | Provedení povlakové krytiny střech do 10° připevnění izolace kotvícími pásky nebo úhelníky | m | 5.4 | 0 | 5.4 |  | 0 |  | 0 |  | 0 | 21 | 0 | 0 |  | CS ÚRS 2015/II | 1
[7 empty] | Plný popis: | Provedení povlakové krytiny střech plochých do 10 st. -ostatní práce připevnění izolace kotvícími pásky nebo úhelníky | [10 empty] | _
_
[7 empty] | Výkaz výměr: | Výkres č.D04 |  |  |  | 0 | [6 empty] | _
[8 empty] | Střecha "S3" mezi výtahem a vikýřem - na zeď - dle schématu 1; 5,40 |  |  |  | 5.4 | [6 empty] | _
[5 empty] | 125 | SP | 712391176 | Provedení povlakové krytiny střech do 10° připevnění izolace kotvícími terči | kus | 22 | 0 | 22 |  | 0 |  | 0 |  | 0 | 21 | 0 | 0 |  | CS ÚRS 2015/II | 1
[7 empty] | Plný popis: | Provedení povlakové krytiny střech plochých do 10 st. -ostatní práce připevnění izolace kotvícími terči | [10 empty] | _
_
[7 empty] | Výkaz výměr: | Výkres č.D04 |  |  |  | 0 | [6 empty] | _
[8 empty] | Střecha "S3" mezi výtahem a vikýřem - na zeď - dle schématu 1; 5,40/0,25+0,400 |  |  |  | 22 | [6 empty] | _
[5 empty] | 126 | SP | 712363311A | Povlakové krytiny střech do 10° fóliové plechy poplastované délky 2 m pásek rš 90 mm | kus | 3 | 0 | 3 |  | 0 | 0.00056 | 0.00168 |  | 0 | 21 | 0 | 0 |  | VLASTNÍ | 1
[7 empty] | Plný popis: | Povlakové krytiny střech plochých do 10 st. z poplastovaných plechů délka 2 m pásek rš 90 mm | [10 empty] | _
_
[7 empty] | Výkaz výměr: | Výkres č.D04 |  |  |  | 0 | [6 empty] | _
[8 empty] | Střecha "S3" mezi výtahem a vikýřem - na zeď - dle schématu 1; 5,40/2,0+0,300 |  |  |  | 3 | [6 empty] | _
[5 empty] | 127 | SP | 712363314A | Povlakové krytiny střech do 10° fóliové plechy poplastované délky 2 m stěnová lišta vyhnutá rš 235mm | kus | 3 | 0 | 3 |  | 0 | 0.00079 | 0.00237 |  | 0 | 21 | 0 | 0 |  | VLASTNÍ | 1
[7 empty] | Plný popis: | Povlakové krytiny střech plochých do 10 st. z poplastovaných plechů délka 2 m stěnová lišta vyhnutá rš 235 mm | [10 empty] | _
_
[5 empty] | 128 | SP | 998712202 | Přesun hmot procentní pro krytiny povlakové v objektech v do 12 m | % | 3.15 | 0 | 3.15 |  | 0 |  | 0 |  | 0 | 21 | 0 | 0 |  | CS ÚRS 2015/II | 1
[7 empty] | Plný popis: | Přesun hmot pro povlakové krytiny stanovený procentní sazbou z ceny vodorovná dopravní vzdálenost do 50 m v objektech výšky přes 6 do 12 m | [10 empty] | _
_
_
[8 empty] | 713: Izolace tepelné | [5 empty] | 0 |  | 0.75684 |  | 0 | _ | 0 | 0 |  |  | 5
[5 empty] | 129 | SP | 713131155 | Montáž izolace tepelné stěn a základů volně vloženými rohožemi, pásy, dílci, deskami 2 vrstvy | m2 | 82.295 | 0 | 82.295 |  | 0 |  | 0 |  | 0 | 21 | 0 | 0 |  | CS ÚRS 2017 01 | 1
[7 empty] | Plný popis: | Montáž tepelné izolace stěn rohožemi, pásy, deskami, dílci, bloky (izolační materiál ve specifikaci) vložením dvouvrstvě | [10 empty] | _
_
[7 empty] | Výkaz výměr: | Výkres č.D01 |  |  |  | 0 | [6 empty] | _
[8 empty] | Detail "A" - skladba "S1"; (1,30+11,25+1,30+2,55+1,50)*2,05 |  |  |  | 36.695 | [6 empty] | _
[8 empty] | Detail "C" - skladba "S1"; (9,90+7,35+6,50+7,35+6,00)*0,80 |  |  |  | 29.68 | [6 empty] | _
[8 empty] | Detail "C" - skladba "S1" - podzemní část; (2,55+0,80+5,45+0,80+8,40+1,90)*0,80 |  |  |  | 15.92 | [6 empty] | _
[5 empty] | 130 | H | 190Kn7004-05 | EPS Perimetr - tloušťka 80 mm, rozměry 1250x600 mm, balení 4,5 m2, R 2,40 m2K/W, balení 6 ks | m2 | 82.295 | 2 | 83.9409 |  | 0 |  | 0 |  | 0 | 21 | 0 | 0 |  | CS ÚRS 2017 01 | 1
[7 empty] | Plný popis: | [11 empty] | _
_
[5 empty] | 131 | H | 60726240 | Deska dřevoštěpková OSB 2500x1250x12 mm | m2 | 103.055 | 2 | 105.1161 |  | 0 | 0.0072 | 0.75684 |  | 0 | 21 | 0 | 0 |  | CS ÚRS 2017 01 | 1
[7 empty] | Plný popis: | Deska dřevoštěpková OSB ostrá hrana nebroušená 2500x1250x12 mm | [10 empty] | _
_
[7 empty] | Výkaz výměr: | Výkres č.D01 |  |  |  | 0 | [6 empty] | _
[8 empty] | Detail "A" - skladba "S1"; (1,30+11,25+1,30+2,55+1,50)*2,05 |  |  |  | 36.695 | [6 empty] | _
[8 empty] | Detail "C" - skladba "S1"; (9,90+7,35+6,50+7,35+6,00)*0,80 |  |  |  | 29.68 | [6 empty] | _
[8 empty] | Detail "C" - skladba "S1" - podzemní část; (2,55+0,80+5,45+0,80+8,40+1,90)*0,80 |  |  |  | 15.92 | [6 empty] | _
[8 empty] | = |  |  |  | 82.295 | [6 empty] | _
[8 empty] | Detail "B" - skladba "S1"; (9,90+3,05+3,10+9,90)*0,80 |  |  |  | 20.76 | [6 empty] | _
[8 empty] | = |  |  |  | 20.76 | [6 empty] | _
[5 empty] | 132 | SP | 713131151 | Montáž izolace tepelné stěn a základů volně vloženými rohožemi, pásy, dílci, deskami 1 vrstva | m2 | 20.76 | 0 | 20.76 |  | 0 |  | 0 |  | 0 | 21 | 0 | 0 |  | CS ÚRS 2017 01 | 1
[7 empty] | Plný popis: | Montáž tepelné izolace stěn rohožemi, pásy, deskami, dílci, bloky (izolační materiál ve specifikaci) vložením jednovrstvě | [10 empty] | _
_
[7 empty] | Výkaz výměr: | Výkres č.D01 |  |  |  | 0 | [6 empty] | _
[8 empty] | Detail "B" - skladba "S1"; (9,90+3,05+3,10+9,90)*0,80 |  |  |  | 20.76 | [6 empty] | _
[5 empty] | 133 | SP | 998713202 | Přesun hmot procentní pro izolace tepelné v objektech v do 12 m | % | 1.95 | 0 | 1.95 |  | 0 |  | 0 |  | 0 | 21 | 0 | 0 |  | CS ÚRS 2017 01 | 1
[7 empty] | Plný popis: | Přesun hmot pro izolace tepelné stanovený procentní sazbou (%) z ceny vodorovná dopravní vzdálenost do 50 m v objektech výšky přes 6 do 12 m | [10 empty] | _
_
_
[8 empty] | 762: Konstrukce tesařské | [5 empty] | 0 |  | 8.7253 |  | 2.0794 | _ | 0 | 0 |  |  | 15
[5 empty] | 134 | SP | 762341932 | Vyřezání části bednění střech z prken tl do 32 mm plochy jednotlivě do 4 m2 | m | 236.3 | 0 | 236.3 |  | 0 |  | 0 | 0.0088 | 2.0794 | 21 | 0 | 0 |  | CS ÚRS 2015/II | 1
[7 empty] | Plný popis: | Bednění a laťování střech vyřezání jednotlivých otvorů bez rozebrání krytiny v bednění z prken tl. do 32 mm, otvoru plochy jednotlivě přes 1 do 4 m2 | [10 empty] | _
_
[7 empty] | Výkaz výměr: | Dle pol. zabednění (20% z plochy); 118,150/4,00*(2,0*4) |  |  |  | 236.3 | [6 empty] | _
[5 empty] | 135 | SP | 762343952 | Zabednění otvorů ve střeše z desek měkkých plochy jednotlivě do 4 m2 | m2 | 118.1496 | 0 | 118.1496 |  | 0 | 7e-05 | 0.0082705 |  | 0 | 21 | 0 | 0 |  | CS ÚRS 2015/II | 1
[7 empty] | Plný popis: | Bednění a laťování střech z desek (materiál ve specifikaci) měkkých (minerálněvláknitých, dřevovláknitých apod.), otvoru plochy jednotlivě přes 1 do 4 m2 | [10 empty] | _
_
[7 empty] | Výkaz výměr: | Dle technické zprávy 20% z plochy střechy |  |  |  | 0 | [6 empty] | _
[8 empty] | Dle pol. provedení plechové profilované skladba "S1"; (519,602+14,465+1,920)*0,20 |  |  |  | 107.1974 | [6 empty] | _
[8 empty] | Dle pol. provedení plechové hladké skladba "S2"; 50,495*0,20 |  |  |  | 10.099 | [6 empty] | _
[8 empty] | Dle pol. provedení povlakové krytiny skladba "S3"; 4,266*0,20 |  |  |  | 0.8532 | [6 empty] | _
[5 empty] | 136 | H | 60511120 | Řezivo stavební prkna prismovaná tloušťky 25 - 37 mm délky 2 - 5 m | m3 | 4.1353 | 8 | 4.4661 |  | 0 | 0.55 | 2.4563 |  | 0 | 21 | 0 | 0 |  | CS ÚRS 2015/II | 1
[7 empty] | Plný popis: | [11 empty] | _
_
[7 empty] | Výkaz výměr: | 118,150*0,035 |  |  |  | 4.1353 | [6 empty] | _
[5 empty] | 137 | SP | 762083121 | Impregnace řeziva proti dřevokaznému hmyzu, houbám a plísním máčením třída ohrožení 1 a 2 | m3 | 4.466 | 0 | 4.466 |  | 0 | 0.00108 | 0.0048233 |  | 0 | 21 | 0 | 0 |  | CS ÚRS 2015/II | 1
[7 empty] | Plný popis: | Práce společné pro tesařské konstrukce impregnace řeziva máčením proti dřevokaznému hmyzu, houbám a plísním, třída ohrožení 1 a 2 (dřevo v interiéru) | [10 empty] | _
_
[5 empty] | 138 | SP | 762342441 | Montáž lišt trojúhelníkových nebo kontralatí na střechách sklonu do 60° | m | 1368.2625 | 0 | 1368.2625 |  | 0 |  | 0 |  | 0 | 21 | 0 | 0 |  | CS ÚRS 2015/II | 1
[7 empty] | Plný popis: | Bednění a laťování montáž lišt trojúhelníkových nebo kontralatí | [10 empty] | _
_
[7 empty] | Výkaz výměr: | Dle pol. provedení plechové profilované skladba "S1"; (519,602+14,465+1,920)*2,333 |  |  |  | 1250.4577 | [6 empty] | _
[8 empty] | Dle pol. provedení plechové hladké skladba "S2"; 50,495*2,333 |  |  |  | 117.8048 | [6 empty] | _
[5 empty] | 139 | SP | 762342214 | Montáž laťování na střechách jednoduchých sklonu do 60° osové vzdálenosti do 360 mm | m2 | 535.987 | 0 | 535.987 |  | 0 |  | 0 |  | 0 | 21 | 0 | 0 |  | CS ÚRS 2015/II | 1
[7 empty] | Plný popis: | Bednění a laťování montáž laťování střech jednoduchých sklonu do 60 st. při osové vzdálenosti latí přes 150 do 360 mm | [10 empty] | _
_
[7 empty] | Výkaz výměr: | Dle pol. provedení plechové profilované skladba "S1"; (519,602+14,465+1,920) |  |  |  | 535.987 | [6 empty] | _
[5 empty] | 140 | H | 60514114 | Řezivo jehličnaté,střešní latě impregnované dl 4 - 5 m | m3 | 8.2838 | 10 | 9.1122 |  | 0 | 0.55 | 5.0117 |  | 0 | 21 | 0 | 0 |  | CS ÚRS 2015/II | 1
[7 empty] | Plný popis: | [11 empty] | _
_
[7 empty] | Výkaz výměr: | Dle pol. provedení plechové profilované skladba "S1" - latě 60/40; (519,602+14,465+1,920)*2,333*0,06*0,04 |  |  |  | 3.0011 | [6 empty] | _
[8 empty] | Dle pol. provedení plechové hladké skladba "S2" - latě 60/60; 50,495*2,333*0,06*0,06 |  |  |  | 0.4241 | [6 empty] | _
[8 empty] | Dle pol. mtž laťování; 535,987*3,777*0,06*0,04 |  |  |  | 4.8586 | [6 empty] | _
[5 empty] | 141 | SP | 762341044 | Bednění střech rovných z desek OSB tl 18 mm na pero a drážku šroubovaných na rošt | m2 | 50.495 | 0 | 50.495 |  | 0 | 0.01159 | 0.58524 |  | 0 | 21 | 0 | 0 |  | CS ÚRS 2015/II | 1
[7 empty] | Plný popis: | Bednění a laťování bednění střech rovných sklonu do 60 st. s vyřezáním otvorů z dřevoštěpkových desek OSB šroubovaných na rošt na pero a drážku, tloušťky desky 18 mm | [10 empty] | _
_
[7 empty] | Výkaz výměr: | Dle pol. provedení plechové hladké skladba "S2"; 50,495 |  |  |  | 50.495 | [6 empty] | _
[5 empty] | 142 | SP | 762395000 | Spojovací prostředky pro montáž krovu, bednění, laťování, světlíky, klíny | m3 | 13.3279 | 0 | 13.3279 |  | 0 | 0.02337 | 0.31147 |  | 0 | 21 | 0 | 0 |  | CS ÚRS 2015/II | 1
[7 empty] | Plný popis: | Spojovací prostředky krovů, bednění a laťování, nadstřešních konstrukcí svory, prkna, hřebíky, pásová ocel, vruty | [10 empty] | _
_
[7 empty] | Výkaz výměr: | Dle pol. řezivo -prkna; 4,135 |  |  |  | 4.135 | [6 empty] | _
[8 empty] | Dle pol. řezivo latě; 8,284 |  |  |  | 8.284 | [6 empty] | _
[8 empty] | Dle pol. bednění; 50,495*0,018 |  |  |  | 0.90891 | [6 empty] | _
[5 empty] | 143 | SP | 762341670 | Montáž bednění štítových okapových říms z dřevotřískových na sraz | m2 | 19.0625 | 0 | 19.0625 |  | 0 |  | 0 |  | 0 | 21 | 0 | 0 |  | CS ÚRS 2017 01 | 1
[7 empty] | Plný popis: | Bednění a laťování montáž bednění štítových okapových říms, krajnic, závětrných prken a žaluzií ve spádu nebo rovnoběžně s okapem z desek dřevotřískových nebo dřevoštěpkových na sraz | [10 empty] | _
_
[7 empty] | Výkaz výměr: | Výkres č.D06, D08 |  |  |  | 0 | [6 empty] | _
[8 empty] | dle ozn."K1a" (detail A,B); 70,60*0,20 |  |  |  | 14.12 | [6 empty] | _
[8 empty] | dle ozn."K1b" (detail C); 25,60*0,15 |  |  |  | 3.84 | [6 empty] | _
[8 empty] | dle ozn."K4" (detail C); 7,35*0,15 |  |  |  | 1.1025 | [6 empty] | _
[5 empty] | 144 | SP | 762395000 | Spojovací prostředky pro montáž krovu, bednění, laťování, světlíky, klíny | m3 | 0.22876 | 0 | 0.22876 |  | 0 | 0.02337 | 0.005346 |  | 0 | 21 | 0 | 0 |  | CS ÚRS 2017 01 | 1
[7 empty] | Plný popis: | Spojovací prostředky krovů, bednění a laťování, nadstřešních konstrukcí svory, prkna, hřebíky, pásová ocel, vruty | [10 empty] | _
_
[7 empty] | Výkaz výměr: | 19,063*0,012 |  |  |  | 0.22876 | [6 empty] | _
[5 empty] | 145 | H | 60726240 | Deska dřevoštěpková OSB 2500x1250x12 mm | m2 | 19.063 | 15 | 21.9225 |  | 0 | 0.0072 | 0.15784 |  | 0 | 21 | 0 | 0 |  | CS ÚRS 2017 01 | 1
[7 empty] | Plný popis: | Deska dřevoštěpková OSB ostrá hrana nebroušená 2500x1250x12 mm | [10 empty] | _
_
[5 empty] | 146 | SP | 762085103 | Montáž kotevních želez, příložek, patek nebo táhel | kus | 69 | 0 | 69 |  | 0 | 0.00267 | 0.18423 |  | 0 | 21 | 0 | 0 |  | CS ÚRS 2017 01 | 1
[7 empty] | Plný popis: | Práce společné pro tesařské konstrukce montáž ocelových spojovacích prostředků (materiál ve specifikaci) kotevních želez příložek, patek, táhel | [10 empty] | _
_
[7 empty] | Výkaz výměr: | Výkres č.D06, D08 |  |  |  | 0 | [6 empty] | _
[8 empty] | dle ozn."K1b" (detail C); 25,60/0,50+1,0+0,800 |  |  |  | 53 | [6 empty] | _
[8 empty] | dle ozn."K4" (detail C); 7,35/0,50+1,0+0,300 |  |  |  | 16 | [6 empty] | _
[5 empty] | 147 | H | 762-01 | dod, pozinkovaná ocelová pásovina 130+130/30mm tl.3mm - pro kotvení OSB desek větraného soklu dle detailu "C" | kus | 69 | 1 | 69.69 |  | 0 |  | 0 |  | 0 | 21 | 0 | 0 |  | VLASTNÍ | 1
[7 empty] | Plný popis: | [11 empty] | _
_
[5 empty] | 148 | SP | 998762202 | Přesun hmot procentní pro kce tesařské v objektech v do 12 m | % | 5.58 | 0 | 5.58 |  | 0 |  | 0 |  | 0 | 21 | 0 | 0 |  | CS ÚRS 2017 01 | 1
[7 empty] | Plný popis: | Přesun hmot pro konstrukce tesařské stanovený procentní sazbou (%) z ceny vodorovná dopravní vzdálenost do 50 m v objektech výšky přes 6 do 12 m | [10 empty] | _
_
_
[8 empty] | 763: Sádrokartonové konstrukce | [5 empty] | 0 |  | 0.65657 |  | 0.5775 | _ | 0 | 0 |  |  | 4
[5 empty] | 149 | SP | 763232982 | Vyspravení sádrovláknitého podhledu, podkroví plochy do 1,5 m2 deska tl 12,5 mm | kus | 14 | 0 | 14 |  | 0 | 0.02819 | 0.39466 | 0.02475 | 0.3465 | 21 | 0 | 0 |  | CS ÚRS 2015/II | 1
[7 empty] | Plný popis: | Vyspravení sádrovláknitých podhledů nebo podkroví plochy jednotlivě přes 1,00 do 1,50 m2, desky tl. 12,5 mm | [10 empty] | _
_
[7 empty] | Výkaz výměr: | Výkres č.D04 |  |  |  | 0 | [6 empty] | _
[8 empty] | Poznámka "2"; (2)*7 |  |  |  | 14 | [6 empty] | _
[5 empty] | 150 | SP | 763232972 | Vyspravení sádrovláknitého podhledu, podkroví plochy do 1 m2 deska tl 12,5 mm | kus | 14 | 0 | 14 |  | 0 | 0.01861 | 0.26054 | 0.0165 | 0.231 | 21 | 0 | 0 |  | CS ÚRS 2015/II | 1
[7 empty] | Plný popis: | Vyspravení sádrovláknitých podhledů nebo podkroví plochy jednotlivě přes 0,50 do 1,00 m2, desky tl. 12,5 mm | [10 empty] | _
_
[5 empty] | 151 | SP | 763131714 | SDK podhled základní penetrační nátěr | m2 | 13.72 | 0 | 13.72 |  | 0 | 0.0001 | 0.001372 |  | 0 | 21 | 0 | 0 |  | CS ÚRS 2015/II | 1
[7 empty] | Plný popis: | Podhled ze sádrokartonových desek ostatní práce a konstrukce na podhledech ze sádrokartonových desek základní penetrační nátěr | [10 empty] | _
_
[7 empty] | Výkaz výměr: | Výkres č.D04 |  |  |  | 0 | [6 empty] | _
[8 empty] | Poznámka "2"; (0,78+1,18)*2*0,50*7 |  |  |  | 13.72 | [6 empty] | _
[5 empty] | 152 | SP | 998763402 | Přesun hmot procentní pro sádrokartonové konstrukce v objektech v do 12 m | % | 1.52 | 0 | 1.52 |  | 0 |  | 0 |  | 0 | 21 | 0 | 0 |  | CS ÚRS 2015/II | 1
[7 empty] | Plný popis: | Přesun hmot pro konstrukce montované z desek stanovený procentní sazbou z ceny vodorovná dopravní vzdálenost do 50 m v objektech výšky přes 6 do 12 m | [10 empty] | _
_
_
[8 empty] | 764: Konstrukce klempířské | [5 empty] | 0 |  | 6.0286 |  | 1.2813 | _ | 0 | 0 |  |  | 56
[5 empty] | 153 | SP | 764111651 | Krytina střechy rovné z taškových tabulí z Pz plechu s povrchovou úpravou sklonu do 30° | m2 | 519.602 | 0 | 519.602 |  | 0 | 0.0065 | 3.3774 |  | 0 | 21 | 0 | 0 |  | CS ÚRS 2015/II | 1
[7 empty] | Plný popis: | Krytina ze svitků nebo z taškových tabulí z pozinkovaného plechu s povrchovou úpravou s úpravou u okapů, prostupů a výčnělků střechy rovné z taškových tabulí, sklon střechy do 30 st. | [10 empty] | _
_
[7 empty] | Výkaz výměr: | Výkres č.D04 |  |  |  | 0 | [6 empty] | _
[8 empty] | Hlavní střecha; (31,98+16,65)*0,5*8,45*2+15,33*8,45*0,5*2 |  |  |  | 540.462 | [6 empty] | _
[8 empty] | odpočet; -(11,25*1,74+11,25*6,71*0,5)-(5,45*4,94+5,45*3,51*0,5)-2,71*5,96-2,725*3,51*0,5 |  |  |  | -114.7405 | [6 empty] | _
[8 empty] | odpočet vikýře; -5,80*4,63-4,31*3,90 |  |  |  | -43.663 | [6 empty] | _
[8 empty] | odpočet výstup; -1,15*4,37 |  |  |  | -5.0255 | [6 empty] | _
[8 empty] | Střecha vikýře SZ; 12,18*6,72*0,5-3,34*4,03*0,5+3,65*2,36*0,5*2+2,85*6,72*2 |  |  |  | 81.1127 | [6 empty] | _
[8 empty] | Střecha vikýře JV; 6,38*3,52*0,5+5,275*3,52*2-2,185*3,10-1,60*3,10*0,5 |  |  |  | 39.1113 | [6 empty] | _
[8 empty] | Střecha výtah; (5,30+2,87)*0,5*2,50*2 |  |  |  | 20.425 | [6 empty] | _
[8 empty] | Střecha "S2" vikýř JZ; 5,94*4,35 NE falc |  |  |  | 0 | [6 empty] | _
[8 empty] | Střecha "S2" vikýř JV; 4,60*3,92 NE falc |  |  |  | 0 | [6 empty] | _
[8 empty] | Střecha vstupu "S2"; 1,84*3,60 na falc |  |  |  | 0 | [6 empty] | _
[8 empty] | Střecha vstupu - boky; 3,20*0,60*0,5*2 |  |  |  | 1.92 | [6 empty] | _
[8 empty] | Střecha "S3" mezi výtahem a vikýřem; 5,40*1,58*0,5 NE povlak |  |  |  | 0 | [6 empty] | _
[5 empty] | 154 | SP | 764111653 | Krytina střechy rovné z taškových tabulí z Pz plechu s povrchovou úpravou sklonu do 60° | m2 | 14.465 | 0 | 14.465 |  | 0 | 0.0065 | 0.094022 |  | 0 | 21 | 0 | 0 |  | CS ÚRS 2015/II | 1
[7 empty] | Plný popis: | Krytina ze svitků nebo z taškových tabulí z pozinkovaného plechu s povrchovou úpravou s úpravou u okapů, prostupů a výčnělků střechy rovné z taškových tabulí, sklon střechy přes 30 do 60 st. | [10 empty] | _
_
[7 empty] | Výkaz výměr: | Výkres č.D04 |  |  |  | 0 | [6 empty] | _
[8 empty] | Střecha výtah; 4,45*1,65*0,5*2+3,85*1,85 |  |  |  | 14.465 | [6 empty] | _
[5 empty] | 155 | SP | 764111655 | Krytina střechy rovné z taškových tabulí z Pz plechu s povrchovou úpravou sklonu přes 60° | m2 | 1.92 | 0 | 1.92 |  | 0 | 0.0065 | 0.01248 |  | 0 | 21 | 0 | 0 |  | CS ÚRS 2015/II | 1
[7 empty] | Plný popis: | Krytina ze svitků nebo z taškových tabulí z pozinkovaného plechu s povrchovou úpravou s úpravou u okapů, prostupů a výčnělků střechy rovné z taškových tabulí, sklon střechy přes 60 st. | [10 empty] | _
_
[7 empty] | Výkaz výměr: | Výkres č.D04 |  |  |  | 0 | [6 empty] | _
[8 empty] | Střecha vstupu - boky; 3,20*0,60*0,5*2 |  |  |  | 1.92 | [6 empty] | _
[5 empty] | 156 | SP | 764111641 | Krytina střechy rovné drážkováním ze svitků z Pz plechu s povrchovou úpravou sklonu do 30° | m2 | 50.495 | 0 | 50.495 |  | 0 | 0.0076 | 0.38376 |  | 0 | 21 | 0 | 0 |  | CS ÚRS 2015/II | 1
[7 empty] | Plný popis: | Krytina ze svitků nebo z taškových tabulí z pozinkovaného plechu s povrchovou úpravou s úpravou u okapů, prostupů a výčnělků střechy rovné drážkováním ze svitků, sklon střechy do 30 st. | [10 empty] | _
_
[7 empty] | Výkaz výměr: | Výkres č.D04 |  |  |  | 0 | [6 empty] | _
[8 empty] | Střecha vikýř JZ; 5,94*4,35 |  |  |  | 25.839 | [6 empty] | _
[8 empty] | Střecha vikýř JV; 4,60*3,92 |  |  |  | 18.032 | [6 empty] | _
[8 empty] | Střecha vstupu; 1,84*3,60 |  |  |  | 6.624 | [6 empty] | _
[5 empty] | 157 | SP | 764002871 | Demontáž lemování zdí do suti | m | 5.4 | 0 | 5.4 |  | 0 |  | 0 | 0.00175 | 0.00945 | 21 | 0 | 0 |  | CS ÚRS 2015/II | 1
[7 empty] | Plný popis: | Demontáž klempířských konstrukcí lemování zdí do suti | [10 empty] | _
_
[7 empty] | Výkaz výměr: | Výkres č.D04 |  |  |  | 0 | [6 empty] | _
[8 empty] | Střecha "S3" mezi výtahem a vikýřem - na zeď - dle schématu 1; 5,40 |  |  |  | 5.4 | [6 empty] | _
[5 empty] | 158 | SP | 764213652 | Střešní výlez pro krytinu skládanou nebo plechovou z Pz s povrchovou úpravou | kus | 1 | 0 | 1 |  | 0 | 0.0036 | 0.0036 |  | 0 | 21 | 0 | 0 |  | CS ÚRS 2015/II | 1
[7 empty] | Plný popis: | Oplechování střešních prvků z pozinkovaného plechu s povrchovou úpravou střešní výlez rozměru 600 x 600 mm, střechy s krytinou skládanou nebo plechovou | [10 empty] | _
_
[7 empty] | Výkaz výměr: | Výkres č.D04 |  |  |  | 0 | [6 empty] | _
[8 empty] | Poznámka "3"; 1 |  |  |  | 1 | [6 empty] | _
[5 empty] | 159 | SP | 764002821 | Demontáž střešního výlezu do suti | kus | 1 | 0 | 1 |  | 0 |  | 0 | 0.00906 | 0.00906 | 21 | 0 | 0 |  | CS ÚRS 2015/II | 1
[7 empty] | Plný popis: | Demontáž klempířských konstrukcí střešního výlezu do suti | [10 empty] | _
_
[5 empty] | 160 | SP | 764314612 | Lemování prostupů střech s krytinou skládanou nebo plechovou bez lišty z Pz s povrchovou úpravou | m2 | 3.6765 | 0 | 3.6765 |  | 0 | 0.01082 | 0.03978 |  | 0 | 21 | 0 | 0 |  | CS ÚRS 2015/II | 1
[7 empty] | Plný popis: | Lemování prostupů z pozinkovaného plechu s povrchovou úpravou bez lišty, střech s krytinou skládanou nebo z plechu | [10 empty] | _
_
[7 empty] | Výkaz výměr: | Výkres č.D04 |  |  |  | 0 | [6 empty] | _
[8 empty] | Poznámka "4" - odvětrání 300x300mm; (0,30*(0,330+0,500)+(0,30+0,15*2)*0,330*2+(0,30*4)*0,080)*2 |  |  |  | 1.482 | [6 empty] | _
[8 empty] | Poznámka "10" - komín 1500x650mm; (0,65*(0,330+0,500)+(1,65+0,15*2)*0,330*2+(0,65+1,65)*2*0,080)*1 |  |  |  | 2.1945 | [6 empty] | _
[5 empty] | 161 | SP | 764316643X | Větrací komínek s průchodkou na skládané krytině z taškových tabulí s povrch úprav - dle původního, 200x300mm, výšky 500mm, dle poznámky "4", výkres č.D04 | kus | 2 | 0 | 2 |  | 0 | 0.0014 | 0.0028 |  | 0 | 21 | 0 | 0 |  | VLASTNÍ | 1
[7 empty] | Plný popis: | Lemování ventilačních nástavců z pozinkovaného plechu s povrchovou úpravou výšky do 500 mm, se stříškou střech s krytinou skládanou z taškových tabulí, rozměru 200x300mm | [10 empty] | _
_
[7 empty] | Výkaz výměr: | Výkres č.D04 |  |  |  | 0 | [6 empty] | _
[8 empty] | Poznámka "4"; 2 |  |  |  | 2 | [6 empty] | _
[5 empty] | 162 | SP | 764002881 | Demontáž lemování střešních prostupů do suti | m2 | 4.129 | 0 | 4.129 |  | 0 |  | 0 | 0.00584 | 0.024113 | 21 | 0 | 0 |  | CS ÚRS 2015/II | 1
[7 empty] | Plný popis: | Demontáž klempířských konstrukcí lemování střešních prostupů do suti | [10 empty] | _
_
[7 empty] | Výkaz výměr: | Výkres č.D04 |  |  |  | 0 | [6 empty] | _
[8 empty] | Poznámka "4" - odvětrání 200x300mm; (0,20*(0,330+0,500)+(0,30+0,15*2)*0,330*2+(0,20+0,30)*2*0,080)*2 |  |  |  | 1.284 | [6 empty] | _
[8 empty] | Poznámka "5" - odvětrání 250x250mm; (0,25*(0,330+0,500)+(0,25+0,15*2)*0,330*2+(0,25*4)*0,080)*1 |  |  |  | 0.6505 | [6 empty] | _
[8 empty] | Poznámka "10" - komín 1500x650mm; (0,65*(0,330+0,500)+(1,65+0,15*2)*0,330*2+(0,65+1,65)*2*0,080)*1 |  |  |  | 2.1945 | [6 empty] | _
[5 empty] | 163 | SP | 764211605 | Oplechování větraného hřebene a nároží z oblých hřebenáčů s větracím pásem z Pz s povrch úpravou | m | 125.2 | 0 | 125.2 |  | 0 | 0.00127 | 0.159 |  | 0 | 21 | 0 | 0 |  | CS ÚRS 2015/II | 1
[7 empty] | Plný popis: | Oplechování střešních prvků z pozinkovaného plechu s povrchovou úpravou hřebene větraného z hřebenáčů oblých, včetně větracího pásu | [10 empty] | _
_
[7 empty] | Výkaz výměr: | Výkres č.D04 |  |  |  | 0 | [6 empty] | _
[8 empty] | Poznámka "6" - hřeben; 8,825*2+2,975+5,275+3,65+2,85 |  |  |  | 32.4 | [6 empty] | _
[8 empty] | Poznámka "6" - nároží; 12,00*4+9,45*2+5,95*2+3,50*4 |  |  |  | 92.8 | [6 empty] | _
[5 empty] | 164 | H | 471Nh2034-07 | Hřebenáč pro střešní krytinu z Pz s povrch úpravou - koncový | kus | 12 | 0 | 12 |  | 0 |  | 0 |  | 0 | 21 | 0 | 0 |  | VLASTNÍ | 1
[7 empty] | Plný popis: | [11 empty] | _
_
[7 empty] | Výkaz výměr: | Výkres č.D04 |  |  |  | 0 | [6 empty] | _
[8 empty] | Poznámka "6" - nároží; 4+2+2+4 |  |  |  | 12 | [6 empty] | _
[5 empty] | 165 | H | 471Nh2034-08 | Hřebenáč pro střešní krytinu z Pz s povrch úpravou - rozdělovací Y | kus | 6 | 0 | 6 |  | 0 |  | 0 |  | 0 | 21 | 0 | 0 |  | VLASTNÍ | 1
[7 empty] | Plný popis: | [11 empty] | _
_
[7 empty] | Výkaz výměr: | Výkres č.D04 |  |  |  | 0 | [6 empty] | _
[8 empty] | Poznámka "6" - hřeben; 2+1+1+2 |  |  |  | 6 | [6 empty] | _
[5 empty] | 166 | SP | 764212606 | Oplechování úžlabí z Pz s povrchovou úpravou | m | 33.75 | 0 | 33.75 |  | 0 | 0.00439 | 0.14816 |  | 0 | 21 | 0 | 0 |  | CS ÚRS 2015/II | 1
[7 empty] | Plný popis: | Oplechování střešních prvků z pozinkovaného plechu s povrchovou úpravou úžlabí | [10 empty] | _
_
[7 empty] | Výkaz výměr: | Výkres č.D04 |  |  |  | 0 | [6 empty] | _
[8 empty] | Poznámka "7" - úžlabí; 9,45*2+5,95*1+4,45*2 |  |  |  | 33.75 | [6 empty] | _
[5 empty] | 167 | SP | 764001891 | Demontáž úžlabí do suti | m | 33.75 | 0 | 33.75 |  | 0 |  | 0 | 0.00348 | 0.11745 | 21 | 0 | 0 |  | CS ÚRS 2015/II | 1
[7 empty] | Plný popis: | Demontáž klempířských konstrukcí oplechování úžlabí do suti | [10 empty] | _
_
[5 empty] | 168 | SP | 764311604 | Lemování rovných zdí střech s krytinou prejzovou nebo vlnitou z Pz s povrchovou úpravou | m | 45.35 | 0 | 45.35 |  | 0 | 0.00289 | 0.13106 |  | 0 | 21 | 0 | 0 |  | CS ÚRS 2015/II | 1
[7 empty] | Plný popis: | Lemování zdí z pozinkovaného plechu s povrchovou úpravou boční nebo horní rovné, střech s krytinou prejzovou nebo vlnitou | [10 empty] | _
_
[7 empty] | Výkaz výměr: | Výkres č.D04, D06 |  |  |  | 0 | [6 empty] | _
[8 empty] | Poznámka "9" - oplechování - vikýř JZ; 4,70*2 |  |  |  | 9.4 | [6 empty] | _
[8 empty] | Poznámka "9" - oplechování - výtah; 6,50*2 |  |  |  | 13 | [6 empty] | _
[8 empty] | Poznámka "9" - oplechování - vikýř SZ; 1,45*2 |  |  |  | 2.9 | [6 empty] | _
[8 empty] | Poznámka "9" - oplechování - vikýř JV; 3,45*2 |  |  |  | 6.9 | [6 empty] | _
[8 empty] | Poznámka "9" - oplechování - schodiště; 4,90+1,95 |  |  |  | 6.85 | [6 empty] | _
[8 empty] | Poznámka "9" - oplechování - vikýř SV; 3,15*2 |  |  |  | 6.3 | [6 empty] | _
[5 empty] | 169 | SP | 764312605 | Spodní lemování rovných zdí střech s krytinou prejzovou nebo vlnitou z Pz s povrch úpravou | m | 14.79 | 0 | 14.79 |  | 0 | 0.0035 | 0.051765 |  | 0 | 21 | 0 | 0 |  | CS ÚRS 2015/II | 1
[7 empty] | Plný popis: | Lemování zdí z pozinkovaného plechu s povrchovou úpravou spodní s formováním do tvaru krytiny rovných, střech s krytinou prejzovou nebo vlnitou | [10 empty] | _
_
[7 empty] | Výkaz výměr: | Výkres č.D04, D06 |  |  |  | 0 | [6 empty] | _
[8 empty] | Poznámka "9" - oplechování - vikýř JZ; 5,94 |  |  |  | 5.94 | [6 empty] | _
[8 empty] | Poznámka "9" - oplechování - výtah; 3,85 |  |  |  | 3.85 | [6 empty] | _
[8 empty] | Poznámka "9" - oplechování - vikýř JV; 4,60 |  |  |  | 4.6 | [6 empty] | _
[8 empty] | Poznámka "9" - oplechování - vikýř SV; 0,20*2 |  |  |  | 0.4 | [6 empty] | _
[5 empty] | 170 | SP | 764002871 | Demontáž lemování zdí do suti | m | 60.14 | 0 | 60.14 |  | 0 |  | 0 | 0.00175 | 0.10525 | 21 | 0 | 0 |  | CS ÚRS 2015/II | 1
[7 empty] | Plný popis: | Demontáž klempířských konstrukcí lemování zdí do suti | [10 empty] | _
_
[7 empty] | Výkaz výměr: | 45,350+14,790 |  |  |  | 60.14 | [6 empty] | _
[5 empty] | 171 | SP | 764212404 | Oplechování štítu závětrnou lištou z Pz plechu | m | 37.06 | 0 | 37.06 |  | 0 | 0.0017 | 0.063002 |  | 0 | 21 | 0 | 0 |  | CS ÚRS 2015/II | 1
[7 empty] | Plný popis: | Oplechování střešních prvků z pozinkovaného plechu štítu závětrnou lištou | [10 empty] | _
_
[7 empty] | Výkaz výměr: | Výkres č.D04 |  |  |  | 0 | [6 empty] | _
[8 empty] | Poznámka "11" |  |  |  | 0 | [6 empty] | _
[8 empty] | Střecha vikýře SZ; 2,36*2 |  |  |  | 4.72 | [6 empty] | _
[8 empty] | Střecha "S2" vikýř JZ; 4,35*2 |  |  |  | 8.7 | [6 empty] | _
[8 empty] | Střecha "S2" vikýř JV; 3,92*2 |  |  |  | 7.84 | [6 empty] | _
[8 empty] | Střecha vstupu "S2"; 3,60*2 |  |  |  | 7.2 | [6 empty] | _
[8 empty] | Střecha vstupu - boky; 1,00*2 |  |  |  | 2 | [6 empty] | _
[8 empty] | Poznámka "12" |  |  |  | 0 | [6 empty] | _
[8 empty] | Střecha vstupu "S2"; 3,30*2 |  |  |  | 6.6 | [6 empty] | _
[5 empty] | 172 | SP | 764002801 | Demontáž závětrné lišty do suti | m | 37.06 | 0 | 37.06 |  | 0 |  | 0 | 0.0017 | 0.063002 | 21 | 0 | 0 |  | CS ÚRS 2015/II | 1
[7 empty] | Plný popis: | Demontáž klempířských konstrukcí závětrné lišty do suti | [10 empty] | _
_
[5 empty] | 173 | SP | 764316643 | Větrací komínek izolovaný s průchodkou na skládané krytině z taškových tabulí s povrch úprav D 150mm | kus | 4 | 0 | 4 |  | 0 | 0.0014 | 0.0056 |  | 0 | 21 | 0 | 0 |  | CS ÚRS 2015/II | 1
[7 empty] | Plný popis: | Lemování ventilačních nástavců z pozinkovaného plechu s povrchovou úpravou výšky do 1000 mm, se stříškou střech s krytinou skládanou z taškových tabulí, průměru 150 mm | [10 empty] | _
_
[7 empty] | Výkaz výměr: | Výkres č.D04 |  |  |  | 0 | [6 empty] | _
[8 empty] | Poznámka "5" - ventilační hlavice; 1 |  |  |  | 1 | [6 empty] | _
[8 empty] | Poznámka "14" - ventilační hlavice; 3 |  |  |  | 3 | [6 empty] | _
[5 empty] | 174 | SP | 764003801 | Demontáž lemování trub, konzol, držáků, ventilačních nástavců a jiných kusových prvků do suti | kus | 4 | 0 | 4 |  | 0 |  | 0 | 0.00188 | 0.00752 | 21 | 0 | 0 |  | CS ÚRS 2015/II | 1
[7 empty] | Plný popis: | Demontáž klempířských konstrukcí lemování trub, konzol, držáků, ventilačních nástavců a ostatních kusových prvků do suti | [10 empty] | _
_
[5 empty] | 175 | SP | 764511601 | Žlab podokapní půlkruhový z Pz s povrchovou úpravou rš 250 mm - včetně háků a čel | m | 63.765 | 0 | 63.765 |  | 0 | 0.00137 | 0.087358 |  | 0 | 21 | 0 | 0 |  | CS ÚRS 2015/II | 1
[7 empty] | Plný popis: | Žlab podokapní z pozinkovaného plechu s povrchovou úpravou včetně háků a čel půlkruhový rš 250 mm | [10 empty] | _
_
[7 empty] | Výkaz výměr: | Výkres č.D04 - poznámka "17" |  |  |  | 0 | [6 empty] | _
[8 empty] | Střecha vikýře SZ; 12,18+2,975*2 |  |  |  | 18.13 | [6 empty] | _
[8 empty] | Střecha vikýře JV; 6,38+5,275+3,15 |  |  |  | 14.805 | [6 empty] | _
[8 empty] | Střecha výtah; 4,45+5,35*2+0,35*2 |  |  |  | 15.85 | [6 empty] | _
[8 empty] | Střecha "S2" vikýř JZ; 5,94 |  |  |  | 5.94 | [6 empty] | _
[8 empty] | Střecha "S2" vikýř JV; 4,60 |  |  |  | 4.6 | [6 empty] | _
[8 empty] | Střecha vstupu "S2"; 1,84 |  |  |  | 1.84 | [6 empty] | _
[8 empty] | Výkres č.D04 - poznámka "19" |  |  |  | 0 | [6 empty] | _
[8 empty] | Podesta PO vstupu; 2,60 |  |  |  | 2.6 | [6 empty] | _
[5 empty] | 176 | SP | 764511603 | Žlab podokapní půlkruhový z Pz s povrchovou úpravou rš 400 mm - včetně háků a čel | m | 83.33 | 0 | 83.33 |  | 0 | 0.00209 | 0.17416 |  | 0 | 21 | 0 | 0 |  | CS ÚRS 2015/II | 1
[7 empty] | Plný popis: | Žlab podokapní z pozinkovaného plechu s povrchovou úpravou včetně háků a čel půlkruhový rš 400 mm | [10 empty] | _
_
[7 empty] | Výkaz výměr: | Výkres č.D04 - poznámka "15" |  |  |  | 0 | [6 empty] | _
[8 empty] | Hlavní střecha; (15,33+12,265+10,395)*2 |  |  |  | 75.98 | [6 empty] | _
[8 empty] | Garáž; 7,35 |  |  |  | 7.35 | [6 empty] | _
[5 empty] | 177 | SP | 764511621 | Roh nebo kout půlkruhového podokapního žlabu z Pz s povrchovou úpravou rš 250 mm | kus | 8 | 0 | 8 |  | 0 | 0.0002 | 0.0016 |  | 0 | 21 | 0 | 0 |  | CS ÚRS 2015/II | 1
[7 empty] | Plný popis: | Žlab podokapní z pozinkovaného plechu s povrchovou úpravou včetně háků a čel roh nebo kout, žlabu půlkruhového rš 250 mm | [10 empty] | _
_
[7 empty] | Výkaz výměr: | Výkres č.D04 - poznámka "17" |  |  |  | 0 | [6 empty] | _
[8 empty] | Střecha vikýře SZ; 2 |  |  |  | 2 | [6 empty] | _
[8 empty] | Střecha vikýře JV; 2 |  |  |  | 2 | [6 empty] | _
[8 empty] | Střecha výtah; 4 |  |  |  | 4 | [6 empty] | _
[5 empty] | 178 | SP | 764511623 | Roh nebo kout půlkruhového podokapního žlabu z Pz s povrchovou úpravou rš 400 mm | kus | 4 | 0 | 4 |  | 0 | 0.00025 | 0.001 |  | 0 | 21 | 0 | 0 |  | CS ÚRS 2015/II | 1
[7 empty] | Plný popis: | Žlab podokapní z pozinkovaného plechu s povrchovou úpravou včetně háků a čel roh nebo kout, žlabu půlkruhového rš 400 mm | [10 empty] | _
_
[7 empty] | Výkaz výměr: | Výkres č.D04 - poznámka "15" |  |  |  | 0 | [6 empty] | _
[8 empty] | Hlavní střecha; 2*2 |  |  |  | 4 | [6 empty] | _
[5 empty] | 179 | SP | 764511641 | Kotlík oválný (trychtýřový) pro podokapní žlaby z Pz s povrchovou úpravou 250/87 mm | kus | 8 | 0 | 8 |  | 0 | 0.0002 | 0.0016 |  | 0 | 21 | 0 | 0 |  | CS ÚRS 2015/II | 1
[7 empty] | Plný popis: | Žlab podokapní z pozinkovaného plechu s povrchovou úpravou včetně háků a čel kotlík oválný (trychtýřový), rš žlabu/průměr svodu 250/87 mm | [10 empty] | _
_
[7 empty] | Výkaz výměr: | Výkres č.D04 - poznámka "18" |  |  |  | 0 | [6 empty] | _
[8 empty] | Střecha vikýře SZ; 2 |  |  |  | 2 | [6 empty] | _
[8 empty] | Střecha vikýře JV; 1 |  |  |  | 1 | [6 empty] | _
[8 empty] | Střecha výtah; 1 |  |  |  | 1 | [6 empty] | _
[8 empty] | Střecha "S2" vikýř JZ; 1 |  |  |  | 1 | [6 empty] | _
[8 empty] | Střecha "S2" vikýř JV; 1 |  |  |  | 1 | [6 empty] | _
[8 empty] | Střecha vstupu "S2"; 1 |  |  |  | 1 | [6 empty] | _
[8 empty] | Výkres č.D04 - poznámka "19" |  |  |  | 0 | [6 empty] | _
[8 empty] | Podesta PO vstupu; 1 |  |  |  | 1 | [6 empty] | _
[5 empty] | 180 | SP | 764511644 | Kotlík oválný (trychtýřový) pro podokapní žlaby z Pz s povrchovou úpravou 400/120 mm | kus | 5 | 0 | 5 |  | 0 | 0.00025 | 0.00125 |  | 0 | 21 | 0 | 0 |  | CS ÚRS 2015/II | 1
[7 empty] | Plný popis: | Žlab podokapní z pozinkovaného plechu s povrchovou úpravou včetně háků a čel kotlík oválný (trychtýřový), rš žlabu/průměr svodu 400/100 mm | [10 empty] | _
_
[7 empty] | Výkaz výměr: | Výkres č.D04 - poznámka "16" |  |  |  | 0 | [6 empty] | _
[8 empty] | Hlavní střecha; 2*2 |  |  |  | 4 | [6 empty] | _
[8 empty] | Garáž; 1 |  |  |  | 1 | [6 empty] | _
[5 empty] | 181 | SP | 764518621 | Svody kruhové včetně objímek, kolen, odskoků z Pz s povrchovou úpravou průměru 87 mm | m | 16.5 | 0 | 16.5 |  | 0 | 0.00182 | 0.03003 |  | 0 | 21 | 0 | 0 |  | CS ÚRS 2015/II | 1
[7 empty] | Plný popis: | Svod z pozinkovaného plechu s upraveným povrchem včetně objímek, kolen a odskoků kruhový, průměru 87 mm | [10 empty] | _
_
[7 empty] | Výkaz výměr: | Výkres č.D04 - poznámka "18" |  |  |  | 0 | [6 empty] | _
[8 empty] | Střecha vikýře SZ; 0,50*2 |  |  |  | 1 | [6 empty] | _
[8 empty] | Střecha vikýře JV; 2,50*1 |  |  |  | 2.5 | [6 empty] | _
[8 empty] | Střecha výtah; 4,00*1 |  |  |  | 4 | [6 empty] | _
[8 empty] | Střecha "S2" vikýř JZ; 1,50*1 |  |  |  | 1.5 | [6 empty] | _
[8 empty] | Střecha "S2" vikýř JV; 1,50*1 |  |  |  | 1.5 | [6 empty] | _
[8 empty] | Střecha vstupu "S2"; 1,50*1 |  |  |  | 1.5 | [6 empty] | _
[8 empty] | Výkres č.D04 - poznámka "19" |  |  |  | 0 | [6 empty] | _
[8 empty] | Podesta PO vstupu; 4,50 |  |  |  | 4.5 | [6 empty] | _
[5 empty] | 182 | SP | 764518623 | Svody kruhové včetně objímek, kolen, odskoků z Pz s povrchovou úpravou průměru 120 mm | m | 25.5 | 0 | 25.5 |  | 0 | 0.00286 | 0.07293 |  | 0 | 21 | 0 | 0 |  | CS ÚRS 2015/II | 1
[7 empty] | Plný popis: | Svod z pozinkovaného plechu s upraveným povrchem včetně objímek, kolen a odskoků kruhový, průměru 120 mm | [10 empty] | _
_
[7 empty] | Výkaz výměr: | Výkres č.D04 - poznámka "16" |  |  |  | 0 | [6 empty] | _
[8 empty] | Hlavní střecha; 10,50*1*2 |  |  |  | 21 | [6 empty] | _
[8 empty] | Garáž; 4,50 |  |  |  | 4.5 | [6 empty] | _
[5 empty] | 183 | SP | 764004801 | Demontáž podokapního žlabu do suti | m | 147.095 | 0 | 147.095 |  | 0 |  | 0 | 0.0026 | 0.38245 | 21 | 0 | 0 |  | CS ÚRS 2015/II | 1
[7 empty] | Plný popis: | Demontáž klempířských konstrukcí žlabu podokapního do suti | [10 empty] | _
_
[7 empty] | Výkaz výměr: | 63,765+83,330 |  |  |  | 147.095 | [6 empty] | _
[5 empty] | 184 | SP | 764004861 | Demontáž svodu do suti | m | 67.5 | 0 | 67.5 |  | 0 |  | 0 | 0.00394 | 0.26595 | 21 | 0 | 0 |  | CS ÚRS 2015/II | 1
[7 empty] | Plný popis: | Demontáž klempířských konstrukcí svodu do suti | [10 empty] | _
_
[7 empty] | Výkaz výměr: | 16,50+25,500+25,500 |  |  |  | 67.5 | [6 empty] | _
[5 empty] | 185 | SP | 764216607 | Oplechování rovných parapetů mechanicky kotvené z Pz s povrchovou úpravou | m | 3.35 | 0 | 3.35 |  | 0 | 0.00584 | 0.019564 |  | 0 | 21 | 0 | 0 |  | CS ÚRS 2015/II | 1
[7 empty] | Plný popis: | Oplechování parapetů z pozinkovaného plechu s povrchovou úpravou rovných mechanicky kotvené, bez rohů | [10 empty] | _
_
[7 empty] | Výkaz výměr: | Výkres č.D04 - poznámka "20" |  |  |  | 0 | [6 empty] | _
[8 empty] | Střecha vikýře SZ; 3,35 |  |  |  | 3.35 | [6 empty] | _
[5 empty] | 186 | SP | 764216601 | Oplechování rovných parapetů mechanicky kotvené z Pz s povrchovou úpravou | m | 5.78 | 0 | 5.78 |  | 0 | 0.00136 | 0.0078608 |  | 0 | 21 | 0 | 0 |  | CS ÚRS 2015/II | 1
[7 empty] | Plný popis: | Oplechování parapetů z pozinkovaného plechu s povrchovou úpravou rovných mechanicky kotvené, bez rohů | [10 empty] | _
_
[7 empty] | Výkaz výměr: | Výkres č.D04 - poznámka "21" |  |  |  | 0 | [6 empty] | _
[8 empty] | Pohled JV vikýř - okna; 0,88*2+0,48 |  |  |  | 2.24 | [6 empty] | _
[8 empty] | Pohled JZ vikýř - okna; 1,18*3 |  |  |  | 3.54 | [6 empty] | _
[5 empty] | 187 | SP | 764002851 | Demontáž oplechování parapetů do suti | m | 9.13 | 0 | 9.13 |  | 0 |  | 0 | 0.00167 | 0.015247 | 21 | 0 | 0 |  | CS ÚRS 2015/II | 1
[7 empty] | Plný popis: | Demontáž klempířských konstrukcí oplechování parapetů do suti | [10 empty] | _
_
[7 empty] | Výkaz výměr: | 3,350+5,780 |  |  |  | 9.13 | [6 empty] | _
[5 empty] | 188 | SP | 764212663 | Oplechování rovné okapové hrany z Pz s povrchovou úpravou rš 265 mm - včetně větrací mřížky | m | 137.145 | 0 | 137.145 |  | 0 | 0.00227 | 0.31132 |  | 0 | 21 | 0 | 0 |  | CS ÚRS 2015/II | 1
[7 empty] | Plný popis: | Oplechování střešních prvků z pozinkovaného plechu s povrchovou úpravou okapu okapovým plechem střechy rovné rš 265 mm | [10 empty] | _
_
[7 empty] | Výkaz výměr: | Výkres č.D04, D05 |  |  |  | 0 | [6 empty] | _
[8 empty] | Hlavní střecha - detail okapu; (15,33+12,265+10,395)*2 |  |  |  | 75.98 | [6 empty] | _
[8 empty] | Střecha vikýře SZ; 12,18+2,975*2 |  |  |  | 18.13 | [6 empty] | _
[8 empty] | Střecha vikýře JV; 6,38+5,275+3,15 |  |  |  | 14.805 | [6 empty] | _
[8 empty] | Střecha výtah; 4,45+5,35*2+0,35*2 |  |  |  | 15.85 | [6 empty] | _
[8 empty] | Střecha "S2" vikýř JZ; 5,94 |  |  |  | 5.94 | [6 empty] | _
[8 empty] | Střecha "S2" vikýř JV; 4,60 |  |  |  | 4.6 | [6 empty] | _
[8 empty] | Střecha vstupu "S2"; 1,84 |  |  |  | 1.84 | [6 empty] | _
[5 empty] | 189 | SP | 764011612 | Podkladní okapový plech z Pz s upraveným povrchem rš 205 mm | m | 137.145 | 0 | 137.145 |  | 0 | 0.00176 | 0.24138 |  | 0 | 21 | 0 | 0 |  | CS ÚRS 2015/II | 1
[7 empty] | Plný popis: | Podkladní plech z pozinkovaného plechu s povrchovou úpravou rš 205 mm | [10 empty] | _
_
[5 empty] | 190 | SP | 764002811 | Demontáž okapového plechu do suti v krytině povlakové | m | 137.145 | 0 | 137.145 |  | 0 |  | 0 | 0.00177 | 0.24275 | 21 | 0 | 0 |  | CS ÚRS 2015/II | 1
[7 empty] | Plný popis: | Demontáž klempířských konstrukcí okapového plechu do suti, v krytině povlakové | [10 empty] | _
_
[5 empty] | 191 | SP | 764172128 | Krytina z Pz s povrchovou úpravou sněhová zábrana dvoutrubková sklon do 30° | m | 147.37 | 0 | 147.37 |  | 0 | 0.00133 | 0.196 |  | 0 | 21 | 0 | 0 |  | CS ÚRS 2015/II | 1
[7 empty] | Plný popis: | Krytiny kovové s upraveným povrchem ostatní prvky střešního systému sněhová zábrana dvoutrbková, sklon střechy do 30 st. | [10 empty] | _
_
[7 empty] | Výkaz výměr: | Výkres č.D04 |  |  |  | 0 | [6 empty] | _
[8 empty] | Hlavní střecha u okapu; 9,60+4,50*2+12,50+9,75+7,30+5,50+4,00+4,35 |  |  |  | 62 | [6 empty] | _
[8 empty] | Hlavní střecha nad okny a vikýři; 7,70+4,46+4,90+7,70+5,90 |  |  |  | 30.66 | [6 empty] | _
[8 empty] | Střecha vikýře SZ; (2,55+3,90)*2+3,11 |  |  |  | 16.01 | [6 empty] | _
[8 empty] | Střecha vikýře JV; 2,35+5,75+5,00 |  |  |  | 13.1 | [6 empty] | _
[8 empty] | Střecha výtah; 3,90+4,70*2 |  |  |  | 13.3 | [6 empty] | _
[8 empty] | Střecha "S2" vikýř JZ; 5,90 |  |  |  | 5.9 | [6 empty] | _
[8 empty] | Střecha "S2" vikýř JV; 4,60 |  |  |  | 4.6 | [6 empty] | _
[8 empty] | Střecha vstupu "S2"; 1,80 |  |  |  | 1.8 | [6 empty] | _
[5 empty] | 192 | SP | 764213657 | Sněhový rozražeč krytiny z Pz s povrchovou úpravou | kus | 16 | 0 | 16 |  | 0 | 0.0004 | 0.0064 |  | 0 | 21 | 0 | 0 |  | CS ÚRS 2015/II | 1
[7 empty] | Plný popis: | Oplechování střešních prvků z pozinkovaného plechu s povrchovou úpravou sněhový rozražeč | [10 empty] | _
_
[7 empty] | Výkaz výměr: | Výkres č.D04 |  |  |  | 0 | [6 empty] | _
[8 empty] | Pochy střechy před vikýři cca; 6+6+4 |  |  |  | 16 | [6 empty] | _
[5 empty] | 193 | SP | 764508131 | Montáž kruhového svodu | m | 21 | 0 | 21 |  | 0 |  | 0 |  | 0 | 21 | 0 | 0 |  | CS ÚRS 2015/II | 1
[7 empty] | Plný popis: | Montáž svodu kruhového, průměru svodu | [10 empty] | _
_
[7 empty] | Výkaz výměr: | Výkres č.D04 - poznámka "16" |  |  |  | 0 | [6 empty] | _
[8 empty] | Hlavní střecha; 10,50*2*1 |  |  |  | 21 | [6 empty] | _
[5 empty] | 194 | H | 28341071 | Trubka svodová okapu plast DN 105 x 3 m H | kus | 4 | 0 | 4 |  | 0 | 0.00267 | 0.01068 |  | 0 | 21 | 0 | 0 |  | CS ÚRS 2015/II | 1
[7 empty] | Plný popis: | [11 empty] | _
_
[7 empty] | Výkaz výměr: | Výkres č.D04 - poznámka "16" |  |  |  | 0 | [6 empty] | _
[8 empty] | Hlavní střecha; 2,0*2 |  |  |  | 4 | [6 empty] | _
[5 empty] | 195 | H | 28341076 | Trubka svodová okapu plast DN 105 x 1 m H | kus | 10 | 0 | 10 |  | 0 | 0.00086 | 0.0086 |  | 0 | 21 | 0 | 0 |  | CS ÚRS 2015/II | 1
[7 empty] | Plný popis: | [11 empty] | _
_
[7 empty] | Výkaz výměr: | Výkres č.D04 - poznámka "16" |  |  |  | 0 | [6 empty] | _
[8 empty] | Hlavní střecha; 5,0*2 |  |  |  | 10 | [6 empty] | _
[5 empty] | 196 | SP | 764508134 | Montáž horního dvojitého kolena kruhového svodu | kus | 4 | 0 | 4 |  | 0 |  | 0 |  | 0 | 21 | 0 | 0 |  | CS ÚRS 2015/II | 1
[7 empty] | Plný popis: | Montáž svodu kruhového, průměru kolen horních dvojitých | [10 empty] | _
_
[5 empty] | 197 | H | 28341087 | Koleno svodu okapu plast DN 105 x 67° H | kus | 4 | 0 | 4 |  | 0 | 0.000279 | 0.001116 |  | 0 | 21 | 0 | 0 |  | CS ÚRS 2015/II | 1
[7 empty] | Plný popis: | [11 empty] | _
_
[5 empty] | 198 | SP | 764508132 | Montáž objímky kruhového svodu | kus | 12 | 0 | 12 |  | 0 |  | 0 |  | 0 | 21 | 0 | 0 |  | CS ÚRS 2015/II | 1
[7 empty] | Plný popis: | Montáž svodu kruhového, průměru objímek | [10 empty] | _
_
[5 empty] | 199 | H | 28341098 | Spona trubková se šroubem okapu plast DN 105 | kus | 12 | 0 | 12 |  | 0 | 0.000123 | 0.001476 |  | 0 | 21 | 0 | 0 |  | CS ÚRS 2015/II | 1
[7 empty] | Plný popis: | [11 empty] | _
_
[5 empty] | 200 | SP | 764218604 | Oplechování rovné římsy mechanicky kotvené z Pz s upraveným povrchem rš 300 mm - včetně kotevních prvků a připojovací lišty rš 60mm | m | 96.2 | 0 | 96.2 |  | 0 | 0.00291 | 0.27994 |  | 0 | 21 | 0 | 0 |  | CS ÚRS 2017 01 | 1
[7 empty] | Plný popis: | Oplechování říms a ozdobných prvků z pozinkovaného plechu s povrchovou úpravou rovných, bez rohů mechanicky kotvené rš 330 mm | [10 empty] | _
_
[7 empty] | Výkaz výměr: | Výkres č.D06 |  |  |  | 0 | [6 empty] | _
[8 empty] | dle ozn."K1a"; 70,60 |  |  |  | 70.6 | [6 empty] | _
[8 empty] | dle ozn."K1b"; 25,60 |  |  |  | 25.6 | [6 empty] | _
[5 empty] | 201 | SP | 764218606 | Oplechování rovné římsy mechanicky kotvené z Pz s upraveným povrchem rš 420-500 mm - včetně kotevních prvků a připojovací lišty rš 60mm | m | 7.35 | 0 | 7.35 |  | 0 | 0.00438 | 0.032193 |  | 0 | 21 | 0 | 0 |  | CS ÚRS 2017 01 | 1
[7 empty] | Plný popis: | Oplechování říms a ozdobných prvků z pozinkovaného plechu s povrchovou úpravou rovných, bez rohů mechanicky kotvené rš 500 mm | [10 empty] | _
_
[7 empty] | Výkaz výměr: | Výkres č.D06 |  |  |  | 0 | [6 empty] | _
[8 empty] | dle ozn."K4"; 7,35 |  |  |  | 7.35 | [6 empty] | _
[5 empty] | 202 | SP | 764218645 | Příplatek k cenám rovné římsy za zvýšenou pracnost provedení rohu nebo koutu rš do 400 mm | kus | 13 | 0 | 13 |  | 0 |  | 0 |  | 0 | 21 | 0 | 0 |  | CS ÚRS 2017 01 | 1
[7 empty] | Plný popis: | Oplechování říms a ozdobných prvků z pozinkovaného plechu s povrchovou úpravou rovných, bez rohů Příplatek k cenám za zvýšenou pracnost při provedení rohu nebo koutu rovné římsy do rš 400 mm | [10 empty] | _
_
[7 empty] | Výkaz výměr: | Výkres č.D01 |  |  |  | 0 | [6 empty] | _
[8 empty] | Krytí okapnice dle ozn."K1"; 13 |  |  |  | 13 | [6 empty] | _
[5 empty] | 203 | SP | 764218647 | Příplatek k cenám rovné římsy za zvýšenou pracnost provedení rohu nebo koutu rš přes 400 mm | kus | 1 | 0 | 1 |  | 0 |  | 0 |  | 0 | 21 | 0 | 0 |  | CS ÚRS 2017 01 | 1
[7 empty] | Plný popis: | Oplechování říms a ozdobných prvků z pozinkovaného plechu s povrchovou úpravou rovných, bez rohů Příplatek k cenám za zvýšenou pracnost při provedení rohu nebo koutu rovné římsy přes rš 400 mm | [10 empty] | _
_
[7 empty] | Výkaz výměr: | Výkres č.D01 |  |  |  | 0 | [6 empty] | _
[8 empty] | Krytí okapnice dle ozn."K4"; 1 |  |  |  | 1 | [6 empty] | _
[5 empty] | 204 | SP | 764216643 | Oplechování rovných parapetů celoplošně lepené z Pz s povrchovou úpravou rš 250 mm | m | 21.6 | 0 | 21.6 |  | 0 | 0.00269 | 0.058104 |  | 0 | 21 | 0 | 0 |  | CS ÚRS 2017 01 | 1
[7 empty] | Plný popis: | Oplechování parapetů z pozinkovaného plechu s povrchovou úpravou rovných celoplošně lepené, bez rohů rš 250 mm | [10 empty] | _
_
[7 empty] | Výkaz výměr: | Výkres č.D06 |  |  |  | 0 | [6 empty] | _
[8 empty] | Parapet dle ozn."K2"; 1,00*16 |  |  |  | 16 | [6 empty] | _
[8 empty] | Parapet dle ozn."K3"; 1,12*5 |  |  |  | 5.6 | [6 empty] | _
[5 empty] | 205 | SP | 764216645 | Oplechování rovných parapetů celoplošně lepené z Pz s povrchovou úpravou rš 400 mm | m | 1.8 | 0 | 1.8 |  | 0 | 0.00429 | 0.007722 |  | 0 | 21 | 0 | 0 |  | CS ÚRS 2017 01 | 1
[7 empty] | Plný popis: | Oplechování parapetů z pozinkovaného plechu s povrchovou úpravou rovných celoplošně lepené, bez rohů rš 400 mm | [10 empty] | _
_
[7 empty] | Výkaz výměr: | Výkres č.D06 |  |  |  | 0 | [6 empty] | _
[8 empty] | Parapet dle ozn."K5"; 0,60*3 |  |  |  | 1.8 | [6 empty] | _
[5 empty] | 206 | H | 55349922 | Koncovka parapetu plastová z PP pod omítku | kus | 24 | 0 | 24 |  | 0 | 0.00016 | 0.00384 |  | 0 | 21 | 0 | 0 |  | VLASTNÍ | 1
[7 empty] | Plný popis: | [11 empty] | _
_
[7 empty] | Výkaz výměr: | Výkres č.D06 |  |  |  | 0 | [6 empty] | _
[8 empty] | Parapet dle ozn."K2"; 16 |  |  |  | 16 | [6 empty] | _
[8 empty] | Parapet dle ozn."K3"; 5 |  |  |  | 5 | [6 empty] | _
[8 empty] | Parapet dle ozn."K5"; 3 |  |  |  | 3 | [6 empty] | _
[5 empty] | 207 | SP | 764002851 | Demontáž oplechování parapetů do suti | m | 23.4 | 0 | 23.4 |  | 0 |  | 0 | 0.00167 | 0.039078 | 21 | 0 | 0 |  | CS ÚRS 2017 01 | 1
[7 empty] | Plný popis: | Demontáž klempířských konstrukcí oplechování parapetů do suti | [10 empty] | _
_
[7 empty] | Výkaz výměr: | Výkres č.D06 |  |  |  | 0 | [6 empty] | _
[8 empty] | Parapet dle ozn."K2"; 1,00*16 |  |  |  | 16 | [6 empty] | _
[8 empty] | Parapet dle ozn."K3"; 1,12*5 |  |  |  | 5.6 | [6 empty] | _
[8 empty] | Parapet dle ozn."K5"; 0,60*3 |  |  |  | 1.8 | [6 empty] | _
[5 empty] | 208 | SP | 998764202 | Přesun hmot procentní pro konstrukce klempířské v objektech v do 12 m | % | 1.56 | 0 | 1.56 |  | 0 |  | 0 |  | 0 | 21 | 0 | 0 |  | CS ÚRS 2017 01 | 1
[7 empty] | Plný popis: | Přesun hmot pro konstrukce klempířské stanovený procentní sazbou (%) z ceny vodorovná dopravní vzdálenost do 50 m v objektech výšky přes 6 do 12 m | [10 empty] | _
_
_
[8 empty] | 765: Krytiny tvrdé | [5 empty] | 0 |  | 0.087713 |  | 0 | _ | 0 | 0 |  |  | 9
[5 empty] | 209 | SP | 765191001 | Montáž pojistné hydroizolační fólie kladené ve sklonu do 20° lepením na bednění nebo izolaci - vč. spojovací pásky | m2 | 50.495 | 0 | 50.495 |  | 0 | 1e-05 | 0.00050495 |  | 0 | 21 | 0 | 0 |  | CS ÚRS 2015/II | 1
[7 empty] | Plný popis: | Montáž pojistné hydroizolační fólie kladené ve sklonu do 20 st. lepením (vodotěsné podstřeší) na bednění nebo tepelnou izolaci | [10 empty] | _
_
[7 empty] | Výkaz výměr: | Dle pol. provedení plechové hladké skladba "S2"; 50,495 |  |  |  | 50.495 | [6 empty] | _
[5 empty] | 210 | SP | 765191013 | Montáž pojistné hydroizolační fólie kladené přes 20° volně na bednění nebo tepelnou izolaci | m2 | 535.987 | 0 | 535.987 |  | 0 |  | 0 |  | 0 | 21 | 0 | 0 |  | CS ÚRS 2015/II | 1
[7 empty] | Plný popis: | Montáž pojistné hydroizolační fólie kladené ve sklonu přes 20 st. volně na bednění nebo tepelnou izolaci | [10 empty] | _
_
[7 empty] | Výkaz výměr: | Dle pol. provedení plechové profilované skladba "S1"; (519,602+14,465+1,920) |  |  |  | 535.987 | [6 empty] | _
[5 empty] | 211 | SP | 765191051 | Montáž pojistné hydroizolační fólie hřebene větrané střechy | m | 125.2 | 0 | 125.2 |  | 0 |  | 0 |  | 0 | 21 | 0 | 0 |  | CS ÚRS 2015/II | 1
[7 empty] | Plný popis: | Montáž pojistné hydroizolační fólie hřebene nebo nároží, střechy větrané | [10 empty] | _
_
[7 empty] | Výkaz výměr: | Dle pol. mtž hřebene a nároží; 125,200 |  |  |  | 125.2 | [6 empty] | _
[5 empty] | 212 | SP | 765191061 | Montáž pojistné hydroizolační fólie úžlabí větrané střechy | m | 33.75 | 0 | 33.75 |  | 0 |  | 0 |  | 0 | 21 | 0 | 0 |  | CS ÚRS 2015/II | 1
[7 empty] | Plný popis: | Montáž pojistné hydroizolační fólie úžlabí, střechy větrané | [10 empty] | _
_
[7 empty] | Výkaz výměr: | Dle pol. mtž úžlabí; 33,750 |  |  |  | 33.75 | [6 empty] | _
[5 empty] | 213 | SP | 765191071 | Montáž pojistné hydroizolační fólie okapu | m | 137.145 | 0 | 137.145 |  | 0 |  | 0 |  | 0 | 21 | 0 | 0 |  | CS ÚRS 2015/II | 1
[7 empty] | Plný popis: | Montáž pojistné hydroizolační fólie okapu přesahem na okapnici | [10 empty] | _
_
[7 empty] | Výkaz výměr: | Dle pol. mtž okapového plechu; 137,145 |  |  |  | 137.145 | [6 empty] | _
[5 empty] | 214 | H | 28329295 | Membrána podstřešní třívrstvá, 150 g/m2, kontaktní - ekvivalentní difuzní tloušťka Sd=0,1m | m2 | 586.482 | 10 | 645.1302 |  | 0 | 0.000115 | 0.07419 |  | 0 | 21 | 0 | 0 |  | CS ÚRS 2015/II | 1
[7 empty] | Plný popis: | [11 empty] | _
_
[7 empty] | Výkaz výměr: | Dle pol. provedení plechové profilované skladba "S1"; (519,602+14,465+1,920) |  |  |  | 535.987 | [6 empty] | _
[8 empty] | Dle pol. provedení plechové hladké skladba "S2"; 50,495 |  |  |  | 50.495 | [6 empty] | _
[5 empty] | 215 | SP | 765191031 | Montáž pojistné hydroizolační fólie lepení těsnících pásků pod kontralatě | m | 1368.263 | 0 | 1368.263 |  | 0 |  | 0 |  | 0 | 21 | 0 | 0 |  | CS ÚRS 2015/II | 1
[7 empty] | Plný popis: | Montáž pojistné hydroizolační fólie lepení těsnících pásků pod kontralatě | [10 empty] | _
_
[7 empty] | Výkaz výměr: | Dle pol. mtž kontralatě; 1368,263 |  |  |  | 1368.263 | [6 empty] | _
[5 empty] | 216 | H | 28329309 | Páska spojovací těsnící | m | 1823.308 | 2 | 1859.7742 |  | 0 | 7e-06 | 0.013018 |  | 0 | 21 | 0 | 0 |  | CS ÚRS 2015/II | 1
[7 empty] | Plný popis: | [11 empty] | _
_
[7 empty] | Výkaz výměr: | Dle pol. mtž fólie u hřebene a nároží; 125,200*2 |  |  |  | 250.4 | [6 empty] | _
[8 empty] | Dle pol. mtž fólie u úžlabí; 33,750*2 |  |  |  | 67.5 | [6 empty] | _
[8 empty] | Dle pol. mtž fólie u okapu; 137,145*1 |  |  |  | 137.145 | [6 empty] | _
[8 empty] | Dle pol. mtž fólie pod kontralatě; 1368,263 |  |  |  | 1368.263 | [6 empty] | _
[5 empty] | 217 | SP | 998765202 | Přesun hmot procentní pro krytiny skládané v objektech v do 12 m | % | 5.33 | 0 | 5.33 |  | 0 |  | 0 |  | 0 | 21 | 0 | 0 |  | CS ÚRS 2015/II | 1
[7 empty] | Plný popis: | Přesun hmot pro krytiny skládané stanovený procentní sazbou z ceny vodorovná dopravní vzdálenost do 50 m v objektech výšky přes 6 do 12 m | [10 empty] | _
_
_
[8 empty] | 7669: Střešní okna | [5 empty] | 0 |  | 0.42693 |  | 0.2919 | _ | 0 | 0 |  |  | 12
[5 empty] | 218 | SP | 766674810 | Demontáž střešního okna hladká krytina do 30° | kus | 7 | 0 | 7 |  | 0 |  | 0 | 0.0417 | 0.2919 | 21 | 0 | 0 |  | CS ÚRS 2015/II | 1
[7 empty] | Plný popis: | Demontáž střešních oken na krytině hladké a drážkové, sklonu do 30 st. | [10 empty] | _
_
[5 empty] | 219 | SP | 766671004 | Montáž střešního okna do krytiny ploché 78 x 118 cm | kus | 7 | 0 | 7 |  | 0 | 0.00025 | 0.00175 |  | 0 | 21 | 0 | 0 |  | CS ÚRS 2015/II | 1
[7 empty] | Plný popis: | Montáž střešních oken dřevěných nebo plastových kyvných, výklopných/kyvných s okenním rámem a lemováním, s plisovaným límcem, s napojením na krytinu do krytiny ploché, rozměru 78 x 118 cm | [10 empty] | _
_
[7 empty] | Výkaz výměr: | Výkres č.D04 |  |  |  | 0 | [6 empty] | _
[8 empty] | Poznámka "2"; 7 |  |  |  | 7 | [6 empty] | _
[5 empty] | 220 | SP | 766671321 | Úprava ostění u střešního okna | m | 27.44 | 0 | 27.44 |  | 0 |  | 0 |  | 0 | 21 | 0 | 0 |  | CS ÚRS 2015/II | 1
[7 empty] | Plný popis: | Okna střešní úprava ostění okna | [10 empty] | _
_
[7 empty] | Výkaz výměr: | Výkres č.D04 |  |  |  | 0 | [6 empty] | _
[8 empty] | Poznámka "2"; (0,78+1,18)*2*7 |  |  |  | 27.44 | [6 empty] | _
[5 empty] | 221 | H | 61124015 | Okno střešní dřevěné kyvné 78 x 118 cm - Uokna =1,3W/m2K | kus | 7 | 0 | 7 |  | 0 | 0.03622 | 0.25354 |  | 0 | 21 | 0 | 0 |  | CS ÚRS 2015/II | 1
[7 empty] | Plný popis: | [11 empty] | _
_
[5 empty] | 222 | H | 61124163 | Lemování oken pro plochou krytinu 78 x 118 cm - hliník barevný | kus | 7 | 0 | 7 |  | 0 | 0.0038 | 0.0266 |  | 0 | 21 | 0 | 0 |  | CS ÚRS 2015/II | 1
[7 empty] | Plný popis: | [11 empty] | _
_
[5 empty] | 223 | H | 61124203 | Zateplovací sada pro střešní okno 78 x 118 cm | kus | 7 | 0 | 7 |  | 0 | 0.0039 | 0.0273 |  | 0 | 21 | 0 | 0 |  | CS ÚRS 2015/II | 1
[7 empty] | Plný popis: | [11 empty] | _
_
[5 empty] | 224 | SP | 766671514 | Montáž parotěsné zábrany k oknu rozměru 78 x 118 cm | kus | 7 | 0 | 7 |  | 0 |  | 0 |  | 0 | 21 | 0 | 0 |  | CS ÚRS 2015/II | 1
[7 empty] | Plný popis: | Okna střešní montáž parotěsné zábrany (materiál ve specifikaci) okna, rozměru 78 x 118 cm | [10 empty] | _
_
[5 empty] | 225 | H | 61124233 | Manžeta z parotěsné fólie pro okno 78 x 118 cm | kus | 7 | 0 | 7 |  | 0 | 0.00082 | 0.00574 |  | 0 | 21 | 0 | 0 |  | CS ÚRS 2015/II | 1
[7 empty] | Plný popis: | [11 empty] | _
_
[5 empty] | 226 | SP | 7669-01 | Montáž předokenních rolet | kus | 7 | 0 | 7 |  | 0 |  | 0 |  | 0 | 21 | 0 | 0 |  | VLASTNÍ | 1
[7 empty] | Plný popis: | [11 empty] | _
_
[5 empty] | 227 | H | 374Ux0094-02 | Roleta předokenní pro střešní okna - ovládaná manuálně, š×v 780×1180 mm | ks | 7 | 0 | 7 |  | 0 | 0.016 | 0.112 |  | 0 | 21 | 0 | 0 |  | VLASTNÍ | 1
[7 empty] | Plný popis: | [11 empty] | _
_
[5 empty] | 228 | SP | 7669-02 | D+M, Žlábek z difuzní fólie nad střešní okno pro odvod případného kondenzátu | kus | 7 | 0 | 7 |  | 0 |  | 0 |  | 0 | 21 | 0 | 0 |  | VLASTNÍ | 1
[7 empty] | Plný popis: | [11 empty] | _
_
[5 empty] | 229 | SP | 998766202 | Přesun hmot procentní pro konstrukce truhlářské v objektech v do 12 m | % | 1.08 | 0 | 1.08 |  | 0 |  | 0 |  | 0 | 21 | 0 | 0 |  | CS ÚRS 2015/II | 1
[7 empty] | Plný popis: | Přesun hmot pro konstrukce truhlářské stanovený procentní sazbou z ceny vodorovná dopravní vzdálenost do 50 m v objektech výšky přes 6 do 12 m | [10 empty] | _
_
_
[8 empty] | 767: Konstrukce zámečnické | [5 empty] | 0 |  | 0.19678 |  | 0 | _ | 0 | 0 |  |  | 4
[5 empty] | 230 | SP | 767995114 | Montáž atypických zámečnických konstrukcí hmotnosti do 50 kg | kg | 180.532 | 0 | 180.532 |  | 0 | 5e-05 | 0.0090266 |  | 0 | 21 | 0 | 0 |  | CS ÚRS 2017 01 | 1
[7 empty] | Plný popis: | Montáž ostatních atypických zámečnických konstrukcí hmotnosti přes 20 do 50 kg | [10 empty] | _
_
[5 empty] | 231 | H | 767-Z12 | dod, Ocel rám pro umístění reklamy, dle PSV ozn."Z12", rám jakl 40/60/4mm, vč kotevních prvků - dle výkresu č. D.06 | kg | 180.5324 | 0 | 180.5324 |  | 0 | 0.00104 | 0.18775 |  | 0 | 21 | 0 | 0 |  | VLASTNÍ | 1
[7 empty] | Plný popis: | [11 empty] | _
_
[7 empty] | Výkaz výměr: | Výkres č.D04 |  |  |  | 0 | [6 empty] | _
[8 empty] | Dle výpisu oceli (+prořez 10%): |  |  |  | 0 | [6 empty] | _
[8 empty] | Jakl 60/40/4mm; (5,26+3,26)*2*5,454*1,10 |  |  |  | 102.2298 | [6 empty] | _
[8 empty] | Jakl 40/40/4mm; (3,20*3)*4,198*1,10 |  |  |  | 44.3309 | [6 empty] | _
[8 empty] | Jakl 25/25/3mm; (3,40*4)*2,100*1,10 |  |  |  | 31.416 | [6 empty] | _
[8 empty] | Pl 50/50/5; 50*5*0,00785*0,05*5*1,10 |  |  |  | 0.53969 | [6 empty] | _
[8 empty] | Tr 25x2,9 dl.20mm; (18+11)*2*0,02*1,58*1,10 |  |  |  | 2.0161 | [6 empty] | _
[5 empty] | 232 | SP | 767-zink-01 | D+M, Žárové zinkování pro vnější konstrukce | kg | 180.532 | 0 | 180.532 |  | 0 |  | 0 |  | 0 | 21 | 0 | 0 |  | VLASTNÍ | 1
[7 empty] | Plný popis: | [11 empty] | _
_
[5 empty] | 233 | SP | 998767202 | Přesun hmot procentní pro zámečnické konstrukce v objektech v do 12 m | % | 1.79 | 0 | 1.79 |  | 0 |  | 0 |  | 0 | 21 | 0 | 0 |  | CS ÚRS 2017 01 | 1
[7 empty] | Plný popis: | Přesun hmot pro zámečnické konstrukce stanovený procentní sazbou (%) z ceny vodorovná dopravní vzdálenost do 50 m v objektech výšky přes 6 do 12 m | [10 empty] | _
_
_
[8 empty] | 783: Nátěry | [5 empty] | 0 |  | 0.15546 |  | 0 | _ | 0 | 0 |  |  | 9
[5 empty] | 234 | SP | 783306811 | Odstranění nátěru ze zámečnických konstrukcí oškrábáním | m2 | 205.804 | 0 | 205.804 |  | 0 |  | 0 |  | 0 | 21 | 0 | 0 |  | CS ÚRS 2017 01 | 1
[7 empty] | Plný popis: | Odstranění nátěrů ze zámečnických konstrukcí oškrábáním | [10 empty] | _
_
[5 empty] | 235 | SP | 783301311 | Odmaštění zámečnických konstrukcí vodou ředitelným odmašťovačem | m2 | 205.804 | 0 | 205.804 |  | 0 | 8e-05 | 0.016464 |  | 0 | 21 | 0 | 0 |  | CS ÚRS 2017 01 | 1
[7 empty] | Plný popis: | Příprava podkladu zámečnických konstrukcí před provedením nátěru odmaštění odmašťovačem vodou ředitelným | [10 empty] | _
_
[5 empty] | 236 | SP | 783314201 | Základní antikorozní jednonásobný syntetický standardní nátěr zámečnických konstrukcí | m2 | 205.804 | 0 | 205.804 |  | 0 | 0.00017 | 0.034987 |  | 0 | 21 | 0 | 0 |  | CS ÚRS 2017 01 | 1
[7 empty] | Plný popis: | Základní antikorozní nátěr zámečnických konstrukcí jednonásobný syntetický standardní | [10 empty] | _
_
[5 empty] | 237 | SP | 783315101 | Mezinátěr jednonásobný syntetický standardní zámečnických konstrukcí | m2 | 205.804 | 0 | 205.804 |  | 0 | 0.00012 | 0.024696 |  | 0 | 21 | 0 | 0 |  | CS ÚRS 2017 01 | 1
[7 empty] | Plný popis: | Mezinátěr zámečnických konstrukcí jednonásobný syntetický standardní | [10 empty] | _
_
[5 empty] | 238 | SP | 783317101 | Krycí jednonásobný syntetický standardní nátěr zámečnických konstrukcí | m2 | 205.8041 | 0 | 205.8041 |  | 0 | 0.00012 | 0.024696 |  | 0 | 21 | 0 | 0 |  | CS ÚRS 2017 01 | 1
[7 empty] | Plný popis: | Krycí nátěr (email) zámečnických konstrukcí jednonásobný syntetický standardní | [10 empty] | _
_
[7 empty] | Výkaz výměr: | Výkres č.D06 |  |  |  | 0 | [6 empty] | _
[8 empty] | Ocel přístřešek dle ozn."Z1" - trubky D60mm; pi*0,06*(2,60*3+2,30*3+2,10*3+(4,65*3+5,48*2)) |  |  |  | 8.6538 | [6 empty] | _
[8 empty] | Ocel přístřešek dle ozn."Z1" - brána D40mm; pi*0,04*(2,65+2,00)*2 |  |  |  | 1.1687 | [6 empty] | _
[8 empty] | Ocel přístřešek dle ozn."Z1" - branka D40mm; pi*0,04*(2,05+1,49)*2+1,49*0,50*2 |  |  |  | 2.3797 | [6 empty] | _
[8 empty] | Ocel přístřešek dle ozn."Z1" - branka D40mm; pi*0,04*(2,01+1,14)*2 |  |  |  | 0.79168 | [6 empty] | _
[8 empty] | Ocel přístřešek dle ozn."Z1" - sloupky oplocení D60mm; pi*0,06*2,10*(2+4) |  |  |  | 2.375 | [6 empty] | _
[8 empty] | = |  |  |  | 15.3689 | [6 empty] | _
[8 empty] | PO schodiště dle ozn."Z2" - trubka 170x140; 9,10*(0,17+0,14)*2 |  |  |  | 5.642 | [6 empty] | _
[8 empty] | PO schodiště dle ozn."Z2" - U.č.180; 0,603*((4,30+3,80*3+1,25*2+1,20*2)*2+2,50*8) |  |  |  | 36.9036 | [6 empty] | _
[8 empty] | PO schodiště dle ozn."Z2" - zábradlí; (4,30+3,75*3+1,25*2+1,20*2+2,50)*2*1,13*1,500 |  |  |  | 77.8005 | [6 empty] | _
[8 empty] | PO schodiště dle ozn."Z2" - pororošty; (1,10*0,30*(11+10*3)+1,20*2,50*2+1,25*2,50*2)*2 |  |  |  | 51.56 | [6 empty] | _
[8 empty] | = |  |  |  | 171.9061 | [6 empty] | _
[8 empty] | Zastřešení garáže dle ozn."Z3" - příhradová žebra; 2,10*0,40*0,5*2*2 |  |  |  | 1.68 | [6 empty] | _
[8 empty] | Zastřešení garáže dle ozn."Z3" - ose latě; 3,65*(0,05+0,03)*2*5 |  |  |  | 2.92 | [6 empty] | _
[8 empty] | Zastřešení garáže dle ozn."Z3" - garáž zárubeň; (3,65+3,40*2)*(0,25+0,08*2) |  |  |  | 4.2845 | [6 empty] | _
[8 empty] | = |  |  |  | 8.8845 | [6 empty] | _
[8 empty] | Skříně HUP dle ozn."Z4"; (0,85*0,75+(0,85+0,75)*2*0,35)*2 |  |  |  | 3.515 | [6 empty] | _
[8 empty] | El skříně dle ozn."Z5"; (0,80*0,50+(0,80+0,50)*2*0,05)*2 |  |  |  | 1.06 | [6 empty] | _
[8 empty] | Zábradlí dle ozn."Z7" - jakl 40/40; (13,3+0,60*8)*0,04*4 |  |  |  | 2.896 | [6 empty] | _
[8 empty] | Větrací mřížky 350/350 dle ozn."Z8"; 1*0,250 |  |  |  | 0.25 | [6 empty] | _
[8 empty] | Větrací mřížky 800/450 dle ozn."Z9"; 1*0,500 |  |  |  | 0.5 | [6 empty] | _
[8 empty] | Kryt ovladače dle ozn."Z10"; (0,12*0,13+(0,12+0,13)*2*0,08)*1 |  |  |  | 0.0556 | [6 empty] | _
[8 empty] | Mříž oken 1.PP 570/400 dle ozn."Z11"; 0,57*0,40*3*2 |  |  |  | 1.368 | [6 empty] | _
[8 empty] | = |  |  |  | 9.6446 | [6 empty] | _
[5 empty] | 239 | SP | 783401311 | Odmaštění klempířských konstrukcí vodou ředitelným odmašťovačem před provedením nátěru | m2 | 113.782 | 0 | 113.782 |  | 0 | 8e-05 | 0.0091026 |  | 0 | 21 | 0 | 0 |  | CS ÚRS 2017 01 | 1
[7 empty] | Plný popis: | Příprava podkladu klempířských konstrukcí před provedením nátěru odmaštěním odmašťovačem vodou ředitelným | [10 empty] | _
_
[5 empty] | 240 | SP | 783414201 | Základní antikorozní jednonásobný syntetický nátěr klempířských konstrukcí | m2 | 113.782 | 0 | 113.782 |  | 0 | 0.00014 | 0.015929 |  | 0 | 21 | 0 | 0 |  | CS ÚRS 2017 01 | 1
[7 empty] | Plný popis: | Základní antikorozní nátěr klempířských konstrukcí jednonásobný syntetický standardní | [10 empty] | _
_
[5 empty] | 241 | SP | 783415101 | Mezinátěr syntetický jednonásobný mezinátěr klempířských konstrukcí | m2 | 113.782 | 0 | 113.782 |  | 0 | 0.00013 | 0.014792 |  | 0 | 21 | 0 | 0 |  | CS ÚRS 2017 01 | 1
[7 empty] | Plný popis: | Mezinátěr klempířských konstrukcí jednonásobný syntetický standardní | [10 empty] | _
_
[5 empty] | 242 | SP | 783417101 | Krycí jednonásobný syntetický nátěr klempířských konstrukcí | m2 | 113.7822 | 0 | 113.7822 |  | 0 | 0.00013 | 0.014792 |  | 0 | 21 | 0 | 0 |  | CS ÚRS 2017 01 | 1
[7 empty] | Plný popis: | Krycí nátěr (email) klempířských konstrukcí jednonásobný syntetický standardní | [10 empty] | _
_
[7 empty] | Výkaz výměr: | Výkres č.D06 |  |  |  | 0 | [6 empty] | _
[8 empty] | Ocel přístřešek dle ozn."Z1" - trrapéz plech v.50mm; 4,65*6,18*1,513*2 |  |  |  | 86.9582 | [6 empty] | _
[8 empty] | = |  |  |  | 86.9582 | [6 empty] | _
[8 empty] | Zastřešení garáže dle ozn."Z3" - trapéz plech v.50mm; 2,15*3,65*1,513*2 |  |  |  | 23.7465 | [6 empty] | _
[8 empty] | Zastřešení garáže dle ozn."Z3" - žlab D120mm; (3,65+1,10)*0,250*2 |  |  |  | 2.375 | [6 empty] | _
[8 empty] | Zastřešení garáže dle ozn."Z3" - svod D80mm; 2,60*pi*0,086 |  |  |  | 0.70246 | [6 empty] | _
[8 empty] | = |  |  |  | 26.824 | [6 empty] | _
_
[8 empty] | 784: Malby | [5 empty] | 0 |  | 0.0039788 |  | 0 | _ | 0 | 0 |  |  | 1
[5 empty] | 243 | SP | 784221101 | Dvojnásobné bílé malby ze směsí za sucha dobře otěruvzdorných v místnostech do 3,80 m | m2 | 13.72 | 0 | 13.72 |  | 0 | 0.00029 | 0.0039788 |  | 0 | 21 | 0 | 0 |  | CS ÚRS 2015/II | 1
[7 empty] | Plný popis: | Malby z malířských směsí otěruvzdorných za sucha dvojnásobné, bílé za sucha otěruvzdorné dobře v místnostech výšky do 3,80 m | [10 empty] | _
_
[7 empty] | Výkaz výměr: | Dle pol. SDK penetrace podhled; 13,72 |  |  |  | 13.72 | [6 empty] | _
_
[8 empty] | TZ2: Elektroinstalace a slaboproud | [5 empty] | 0 |  | 0 |  | 0 | _ | 0 | 0 |  |  | 1
_
[5 empty] | 244 | SP | TZ2-01 | D.1.4.d - Bleskosvody a uzemnění - dle samostatného rozpočtu | soubor | 1 | 0 | 1 |  | 0 |  | 0 |  | 0 | 21 | 0 | 0 |  | VLASTNÍ | 1
[7 empty] | Plný popis: | [11 empty] | _
_
_
_
[8 empty] | SO_02: Vedlejší a ostatní rozpočtové náklady | [5 empty] | 0 |  | 0 |  | 0 | _ | 0 | 0 |  |  | 2
[8 empty] | VRN: Vedlejší rozpočtové náklady | [5 empty] | 0 |  | 0 |  | 0 | _ | 0 | 0 |  |  | 2
[5 empty] | 245 | ON | 030001000 | Zařízení staveniště - včetně provozu a odstranění | kpl | 1 | 0 | 1 |  | 0 |  | 0 |  | 0 | 21 | 0 | 0 |  | VLASTNÍ | 1
[7 empty] | Plný popis: | Základní rozdělení průvodních činností a nákladů zařízení staveniště | [10 empty] | _
_
[5 empty] | 246 | ON | 045002000 | Kompletační a koordinační činnost - včetně kontrolní činnosti, koordinace prací a zajištění všech zkoušek a revizí ke kolaudaci, atd. | kpl | 1 | 0 | 1 |  | 0 |  | 0 |  | 0 | 21 | 0 | 0 |  | VLASTNÍ | 1
[7 empty] | Plný popis: | Hlavní tituly průvodních činností a nákladů inženýrská činnost kompletační a koordinační činnost | [10 empty] | _
_
_
_
_
_