## Stavba
#RTSROZP# | Položkový rozpočet stavby
| Stavba: |  | 2017-02-27 | Šumperk - kino Oko
| Objekt: |  | SO01 | Kino Oko
| Rozpočet: |  | 1 | Sanace vlhkého zdiva
| Objednatel: | [5 empty] | IČ:
DIČ:
| Projektant: | [5 empty] | IČ:
DIČ:
| Zhotovitel: | [5 empty] | IČ:
DIČ:
Vypracoval:
| Rozpis ceny | [6 empty] | Celkem
HSV | HSV | [6 empty] | 0
PSV | PSV | [6 empty] | 0
MON | MON | [6 empty] | 0
VN | Vedlejší náklady | [6 empty] | 0
ON | Ostatní náklady | [6 empty] | 0
| Celkem | [6 empty] | 0
Rekapitulace daní
| Základ pro sníženou DPH |  |  | 15 | % | 0 |  |  | CZK
| Snížená DPH |  |  | 15 | % | 0 |  |  | CZK
| Základ pro základní DPH |  |  | 21 | % | 0 |  |  | CZK
| Základní DPH |  |  | 21 | % | 0 |  |  | CZK
| Zaokrouhlení |  |  |  |  | 0 |  |  | CZK
| Cena celkem bez DPH |  |  |  |  | 0 |  |  | CZK
| Cena celkem s DPH |  |  |  |  | 0 |  |  | CZK
|  | v |  |  | dne |  | 2026-07-28
|  |  | Za zhotovitele |  |  |  | Za objednatele
Rekapitulace dílčích částí
#CASTI>> | Číslo | Název |  |  | Základ pro sníženou DPH | Základ pro základní DPH | DPH celkem | Cena celkem | %
1 | Stavba |  |  |  | 0 | 0 | 0 | 0
2 | SO01 | Kino Oko |  |  | 0 | 0 | 0 | 0
3 | 1 | Sanace vlhkého zdiva |  |  | 0 | 0 | 0 | 0
| Celkem za stavbu |  |  |  | 0 | 0 | 0 | 0 | 0
Rekapitulace dílů
| Číslo | Název |  |  | Typ dílu |  |  | Celkem | %
| 1 | Zemní práce |  |  | HSV |  |  | 0
| 2 | Základy a zvláštní zakládání |  |  | HSV |  |  | 0
| 5 | Komunikace |  |  | HSV |  |  | 0
| 61 | Upravy povrchů vnitřní |  |  | HSV |  |  | 0
| 9 | Ostatní konstrukce, bourání |  |  | HSV |  |  | 0
| 94 | Lešení a stavební výtahy |  |  | HSV |  |  | 0
| 96 | Bourání konstrukcí |  |  | HSV |  |  | 0
| 97 | Prorážení otvorů |  |  | HSV |  |  | 0
| 99 | Staveništní přesun hmot |  |  | HSV |  |  | 0
| 711 | Izolace proti vodě |  |  | PSV |  |  | 0
| 767 | Konstrukce zámečnické |  |  | PSV |  |  | 0
| 784 | Malby |  |  | PSV |  |  | 0
| M21 | Elektromontáže |  |  | MON |  |  | 0
| VN | Vedlejší náklady |  |  | VN |  |  | 0
| ON | Ostatní náklady |  |  | ON |  |  | 0
| Cena celkem | [6 empty] | 0 | 0
Note on C13: PSČ
Note on D11: Název
Note on D12: Ulice
Note on D13: Ulice
Note on I11: IČO
Note on I12: DIČ

## VzorPolozky (hidden)
Položkový rozpočet
S:
O:
R:

## SO01 1 Pol
Položkový rozpočet | [20 empty] | #TypZaznamu#
S: | 2017-02-27 | Šumperk - kino Oko | [18 empty] | STA
O: | SO01 | Kino Oko | [18 empty] | OBJ
R: | 1 | Sanace vlhkého zdiva | [18 empty] | ROZ
P.č. | Číslo položky | Název položky | MJ | množství | cena / MJ | celkem | Dodávka | Dodávka celk. | Montáž | Montáž celk. | DPH | cena s DPH | hmotnost / MJ | hmotnost celk.(t) | dem. hmotnost / MJ | dem. hmotnost celk.(t) | Ceník | Cen. soustava
Díl: | 1 | Zemní práce |  |  |  | 0 |  | 0 |  | 0 |  | 0 |  | 0 |  | 2.38 |  |  |  |  | DIL
1 | 113106121R00 | Demontáž a zpětná montáž dlažeb na sucho | m2 | 8 |  | 0 |  | 0 |  | 0 | 21 | 0 | 0 | 0 | 0.138 | 1.1 | 822-1 | RTS |  |  | POL1_
|  | pro rubovou izolaci: : 8*1 |  | 8 | [16 empty] | VV
2 | 113107111R00 | Odstranění podkladu pl. 200 m2,kam.těžené tl.10 cm | m2 | 8 |  | 0 |  | 0 |  | 0 | 21 | 0 | 0 | 0 | 0.16 | 1.28 | 822-1 | RTS |  |  | POL1_
|  | pro rubovou izolaci: : 8*1 |  | 8 | [16 empty] | VV
3 | 132201119R00 | Příplatek za lepivost - hloubení rýh 60 cm v hor.3 | m3 | 3.264 |  | 0 |  | 0 |  | 0 | 21 | 0 | 0 | 0 | 0 | 0 | 800-1 | RTS |  |  | POL1_
|  | pro rubovou izolaci: : (8+12,4)*0,8*1*0,2 |  | 3.264 | [16 empty] | VV
4 | 139601102R00 | Ruční výkop jam, rýh a šachet v hornině tř. 3 | m3 | 16.32 |  | 0 |  | 0 |  | 0 | 21 | 0 | 0 | 0 | 0 | 0 | 800-1 | RTS |  |  | POL1_
|  | pro rubovou izolaci: : (8+12,4)*0,8*1 |  | 16.32 | [16 empty] | VV
5 | 162701105R00 | Vodorovné přemístění výkopku z hor.1-4 do 10000 m | m3 | 1.632 |  | 0 |  | 0 |  | 0 | 21 | 0 | 0 | 0 | 0 | 0 | 800-1 | RTS |  |  | POL1_
|  | pro rubovou izolaci: : (8+12,4)*0,8*1*0,1 |  | 1.632 | [16 empty] | VV
6 | 162701109R00 | Příplatek k vod. přemístění hor.1-4 za další 1 km | m3 | 16.32 |  | 0 |  | 0 |  | 0 | 21 | 0 | 0 | 0 | 0 | 0 | 800-1 | RTS |  |  | POL1_
|  | pro rubovou izolaci: : (8+12,4)*0,8*1*0,1*10 |  | 16.32 | [16 empty] | VV
7 | 162201203R00 | Vodorovné přemíst.výkopku, kolečko hor.1-4, do 10m | m3 | 16.32 |  | 0 |  | 0 |  | 0 | 21 | 0 | 0 | 0 | 0 | 0 | 800-1 | RTS |  |  | POL1_
|  | pro rubovou izolaci: : (8+12,4)*0,8*1 |  | 16.32 | [16 empty] | VV
8 | 162201210R00 | Příplatek za dalš.10 m, kolečko, výkop. z hor.1- 4 | m3 | 32.64 |  | 0 |  | 0 |  | 0 | 21 | 0 | 0 | 0 | 0 | 0 | 800-1 | RTS |  |  | POL1_
|  | pro rubovou izolaci: : (8+12,4)*0,8*1*2 |  | 32.64 | [16 empty] | VV
9 | 167101101R00 | Nakládání výkopku z hor.1-4 v množství do 100 m3 | m3 | 1.632 |  | 0 |  | 0 |  | 0 | 21 | 0 | 0 | 0 | 0 | 0 | 800-1 | RTS |  |  | POL1_
|  | pro rubovou izolaci: : (8+12,4)*0,8*1*0,1 |  | 1.632 | [16 empty] | VV
10 | 171201201R00 | Uložení sypaniny na skl.-modelace na výšku přes 2m | m3 | 1.632 |  | 0 |  | 0 |  | 0 | 21 | 0 | 0 | 0 | 0 | 0 | 800-1 | RTS |  |  | POL1_
|  | pro rubovou izolaci: : (8+12,4)*0,8*1*0,1 |  | 1.632 | [16 empty] | VV
11 | 175101201R00 | Obsyp objektu bez prohození sypaniny | m3 | 14.69 |  | 0 |  | 0 |  | 0 | 21 | 0 | 0 | 0 | 0 | 0 | 800-1 | RTS |  |  | POL1_
|  | pro rubovou izolaci: : 16,32-1,63 |  | 14.69 | [16 empty] | VV
12 | 181101102R00 | Úprava pláně v zářezech v hor. 1-4, se zhutněním | m2 | 8 |  | 0 |  | 0 |  | 0 | 21 | 0 | 0 | 0 | 0 | 0 | 800-1 | RTS |  |  | POL1_
|  | pro rubovou izolaci: : 8*1 |  | 8 | [16 empty] | VV
13 | 199000002R00 | Poplatek za skládku horniny 1- 4 | m3 | 1.632 |  | 0 |  | 0 |  | 0 | 21 | 0 | 0 | 0 | 0 | 0 | 800-1 | RTS |  |  | POL1_
|  | pro rubovou izolaci: : (8+12,4)*0,8*1*0,1 |  | 1.632 | [16 empty] | VV
14 | 911999006 | HZS - monitorování dešťových svodů pro ověření funkčnosti a napojení na ležatou kanalizaci | hod | 56 |  | 0 |  | 0 |  | 0 | 21 | 0 | 0 | 0 | 0 | 0 |  | Vlastní |  |  | POL10_
Díl: | 2 | Základy a zvláštní zakládání |  |  |  | 0 |  | 0 |  | 0 |  | 0 |  | 0 |  | 1.2 |  |  |  |  | DIL
15 | 216904391R00 | Příplatek za ruční dočištění ocelovými kartáči | m2 | 20.4 |  | 0 |  | 0 |  | 0 | 21 | 0 | 0 | 0 | 0 | 0 | 800-2 | RTS |  |  | POL1_
|  | pro rubovou izolaci: : (8+12,4)*1 |  | 20.4 | [16 empty] | VV
16 | 978015291R00 | Odstranění zbytků původní rubové izolace mechanicky, složit.1-4 do 100 % | m2 | 20.4 |  | 0 |  | 0 |  | 0 | 21 | 0 | 0 | 0 | 0.059 | 1.2 | 801-3 | RTS |  |  | POL1_
|  | pro rubovou izolaci: : (8+12,4)*1 |  | 20.4 | [16 empty] | VV
Díl: | 5 | Komunikace |  |  |  | 0 |  | 0 |  | 0 |  | 0 |  | 8.18 |  | 10.91 |  |  |  |  | DIL
17 | 599000010RAA | Rozebrání a oprava asfaltové komunikace, řezání, výměna podkladu tl. 30 cm, asfaltobet.7 cm | m2 | 12.4 |  | 0 |  | 0 |  | 0 | 21 | 0 | 0.65983 | 8.18 | 0.88 | 10.91 | AP-HSV | RTS |  |  | POL2_
|  | pro rubovou izolaci: : 12,4*1 |  | 12.4 | [16 empty] | VV
Díl: | 61 | Upravy povrchů vnitřní |  |  |  | 0 |  | 0 |  | 0 |  | 0 |  | 6.6 |  | 0 |  |  |  |  | DIL
18 | 602011122RT1 | Omítka sanační tepelně izolační, ručně, tloušťka vrstvy 30 mm | m2 | 159.36 |  | 0 |  | 0 |  | 0 | 21 | 0 | 0.0106 | 1.69 | 0 | 0 | 801-1 | RTS |  |  | POL1_
|  | suterén ze dvora stěny: : 12,5*2,5+14,9*2,5+18,4*2,5 |  | 114.5 | [16 empty] | VV
|  | suterén ze dvora stropy: : 2,6*0,9+3*0,9+2*0,9+4,2*3,5+5,3*4,4 |  | 44.86 | [16 empty] | VV
19 | 602011124R00 | Podhoz sanační ručně, tl.25 mm | m2 | 159.36 |  | 0 |  | 0 |  | 0 | 21 | 0 | 0.01733 | 2.76 | 0 | 0 | 801-1 | RTS |  |  | POL1_
|  | suterén ze dvora stěny: : 12,5*2,5+14,9*2,5+18,4*2,5 |  | 114.5 | [16 empty] | VV
|  | suterén ze dvora stropy: : 2,6*0,9+3*0,9+2*0,9+4,2*3,5+5,3*4,4 |  | 44.86 | [16 empty] | VV
20 | 602011151RT0 | Štuk na stěnách sanační, ručně, tloušťka vrstvy 2,5 mm | m2 | 159.36 |  | 0 |  | 0 |  | 0 | 21 | 0 | 0.00326 | 0.52 | 0 | 0 | 801-1 | RTS |  |  | POL1_
|  | suterén ze dvora stěny: : 12,5*2,5+14,9*2,5+18,4*2,5 |  | 114.5 | [16 empty] | VV
|  | suterén ze dvora stropy: : 2,6*0,9+3*0,9+2*0,9+4,2*3,5+5,3*4,4 |  | 44.86 | [16 empty] | VV
21 | 602016103RT3 | Postřik stěn, ručně, 80 % pokrytí plochy | m2 | 159.36 |  | 0 |  | 0 |  | 0 | 21 | 0 | 0.00672 | 1.07 | 0 | 0 | 801-1 | RTS |  |  | POL1_
|  | suterén ze dvora stěny: : 12,5*2,5+14,9*2,5+18,4*2,5 |  | 114.5 | [16 empty] | VV
|  | suterén ze dvora stropy: : 2,6*0,9+3*0,9+2*0,9+4,2*3,5+5,3*4,4 |  | 44.86 | [16 empty] | VV
22 | 610411129R00 | Nástřik protisolným roztokem | m2 | 159.36 |  | 0 |  | 0 |  | 0 | 21 | 0 | 0.0005 | 0.08 | 0 | 0 | 801-1 | RTS |  |  | POL1_
|  | suterén ze dvora stěny: : 12,5*2,5+14,9*2,5+18,4*2,5 |  | 114.5 | [16 empty] | VV
|  | suterén ze dvora stropy: : 2,6*0,9+3*0,9+2*0,9+4,2*3,5+5,3*4,4 |  | 44.86 | [16 empty] | VV
23 | 711212001RS5R | Utěsňující hydroizolační povlak po provedené dodatečné izolaci vnitřního zdiva - nátěr | m2 | 114.5 |  | 0 |  | 0 |  | 0 | 21 | 0 | 0.0042 | 0.48 | 0 | 0 |  | Vlastní |  |  | POL1_
|  | suterén ze dvora stěny: : 12,5*2,5+14,9*2,5+18,4*2,5 |  | 114.5 | [16 empty] | VV
Díl: | 9 | Ostatní konstrukce, bourání |  |  |  | 0 |  | 0 |  | 0 |  | 0 |  | 0 |  | 0 |  |  |  |  | DIL
24 | 911999001 | HZS - neměřitelné práce na vnějším povrchu (těsnění prostupů, stavební úpravy skrytých kcí, apod.) | hod | 92 |  | 0 |  | 0 |  | 0 | 21 | 0 | 0 | 0 | 0 | 0 |  | Vlastní |  |  | POL10_
25 | 911999002 | HZS - dořešení sanačních detailů - vodivé propojení elektroosmotického systému | hod | 106 |  | 0 |  | 0 |  | 0 | 21 | 0 | 0 | 0 | 0 | 0 |  | Vlastní |  |  | POL10_
Díl: | 94 | Lešení a stavební výtahy |  |  |  | 0 |  | 0 |  | 0 |  | 0 |  | 0.19 |  | 0 |  |  |  |  | DIL
26 | 941955001R00 | Lešení lehké pomocné, výška podlahy do 1,2 m | m2 | 159.36 |  | 0 |  | 0 |  | 0 | 21 | 0 | 0.00121 | 0.19 | 0 | 0 | 800-3 | RTS |  |  | POL1_
|  | suterén ze dvora stěny: : 12,5*2,5+14,9*2,5+18,4*2,5 |  | 114.5 | [16 empty] | VV
|  | suterén ze dvora stropy: : 2,6*0,9+3*0,9+2*0,9+4,2*3,5+5,3*4,4 |  | 44.86 | [16 empty] | VV
Díl: | 96 | Bourání konstrukcí |  |  |  | 0 |  | 0 |  | 0 |  | 0 |  | 0 |  | 38.57 |  |  |  |  | DIL
27 | 216904212R00 | Očištění zdiva stlačeným vzduchem | m2 | 642.815 |  | 0 |  | 0 |  | 0 | 21 | 0 | 0 | 0 | 0 | 0 | 800-2 | RTS |  |  | POL1_
|  | omítky ze dvora stěny: : 12,5*2,5+14,9*2,5+18,4*2,5 |  | 114.5 | [16 empty] | VV
|  | omítky ze dvora stropy: : 2,6*0,9+3*0,9+2*0,9+4,2*3,5+5,3*4,4 |  | 44.86 | [16 empty] | VV
|  | režné zdivo z ulice stěny: : 20,2*2,05+3,5*2,05+9,7*2,05+12,4*2,05+13,5*2,05 |  | 121.565 | [16 empty] | VV
|  | režné zdivo z ulice strop: : 2,5*1,5+4*1,6+6*1,5+5,7*1,3+3,5*3,8+5*2,4 |  | 51.86 | [16 empty] | VV
|  | režné zdivo ze dvora stěny: : 11,7*3+10,1*3+11,2*3+25,8*3+17,1*3 |  | 227.7 | [16 empty] | VV
|  | režné zdivo ze dvora strop: : 2,6*1+2*0,9+3*0,9+4,2*1,3+4,2*2,1+7,8*5,3+3,7*5,3 |  | 82.33 | [16 empty] | VV
28 | 978013191R00 | Otlučení omítek stěn ve stanoveném rozsahu | m2 | 642.815 |  | 0 |  | 0 |  | 0 | 21 | 0 | 0 | 0 | 0.046 | 29.57 | 801-3 | RTS |  |  | POL1_
|  | omítky ze dvora stěny: : 12,5*2,5+14,9*2,5+18,4*2,5 |  | 114.5 | [16 empty] | VV
|  | omítky ze dvora stropy: : 2,6*0,9+3*0,9+2*0,9+4,2*3,5+5,3*4,4 |  | 44.86 | [16 empty] | VV
|  | režné zdivo z ulice stěny: : 20,2*2,05+3,5*2,05+9,7*2,05+12,4*2,05+13,5*2,05 |  | 121.565 | [16 empty] | VV
|  | režné zdivo z ulice strop: : 2,5*1,5+4*1,6+6*1,5+5,7*1,3+3,5*3,8+5*2,4 |  | 51.86 | [16 empty] | VV
|  | režné zdivo ze dvora stěny: : 11,7*3+10,1*3+11,2*3+25,8*3+17,1*3 |  | 227.7 | [16 empty] | VV
|  | režné zdivo ze dvora strop: : 2,6*1+2*0,9+3*0,9+4,2*1,3+4,2*2,1+7,8*5,3+3,7*5,3 |  | 82.33 | [16 empty] | VV
29 | 978023411R00 | Vysekání a úprava spár zdiva cihelného mimo komín. | m2 | 642.815 |  | 0 |  | 0 |  | 0 | 21 | 0 | 0 | 0 | 0.014 | 9 | 801-3 | RTS |  |  | POL1_
|  | omítky ze dvora stěny: : 12,5*2,5+14,9*2,5+18,4*2,5 |  | 114.5 | [16 empty] | VV
|  | omítky ze dvora stropy: : 2,6*0,9+3*0,9+2*0,9+4,2*3,5+5,3*4,4 |  | 44.86 | [16 empty] | VV
|  | režné zdivo z ulice stěny: : 20,2*2,05+3,5*2,05+9,7*2,05+12,4*2,05+13,5*2,05 |  | 121.565 | [16 empty] | VV
|  | režné zdivo z ulice strop: : 2,5*1,5+4*1,6+6*1,5+5,7*1,3+3,5*3,8+5*2,4 |  | 51.86 | [16 empty] | VV
|  | režné zdivo ze dvora stěny: : 11,7*3+10,1*3+11,2*3+25,8*3+17,1*3 |  | 227.7 | [16 empty] | VV
|  | režné zdivo ze dvora strop: : 2,6*1+2*0,9+3*0,9+4,2*1,3+4,2*2,1+7,8*5,3+3,7*5,3 |  | 82.33 | [16 empty] | VV
30 | 979011221R00 | Svislá doprava suti a vybour. hmot za 1.PP nošením | t | 46.2827 |  | 0 |  | 0 |  | 0 | 21 | 0 | 0 | 0 | 0 | 0 | 801-3 | RTS |  |  | POL1_
|  | omítky ze dvora stěny: : 114,5*0,04*1,8 |  | 8.244 | [16 empty] | VV
|  | omítky ze dvora stropy: : 44,86*0,04*1,8 |  | 3.2299 | [16 empty] | VV
|  | režné zdivo z ulice stěny: : 121,565*0,04*1,8 |  | 8.7527 | [16 empty] | VV
|  | režné zdivo z ulice strop: : 51,86*0,04*1,8 |  | 3.7339 | [16 empty] | VV
|  | režné zdivo ze dvora stěny: : 227,7*0,04*1,8 |  | 16.3944 | [16 empty] | VV
|  | režné zdivo ze dvora strop: : 82,33*0,04*1,8 |  | 5.9278 | [16 empty] | VV
31 | 979081111R00 | Odvoz suti a vybour. hmot na skládku do 1 km | t | 46.2827 |  | 0 |  | 0 |  | 0 | 21 | 0 | 0 | 0 | 0 | 0 | 801-3 | RTS |  |  | POL1_
|  | Včetně naložení na dopravní prostředek a složení na skládku, bez poplatku za skládku. | [18 empty] | POP | Včetně naložení na dopravní prostředek a složení na skládku, bez poplatku za skládku.
|  | omítky ze dvora stěny: : 114,5*0,04*1,8 |  | 8.244 | [16 empty] | VV
|  | omítky ze dvora stropy: : 44,86*0,04*1,8 |  | 3.2299 | [16 empty] | VV
|  | režné zdivo z ulice stěny: : 121,565*0,04*1,8 |  | 8.7527 | [16 empty] | VV
|  | režné zdivo z ulice strop: : 51,86*0,04*1,8 |  | 3.7339 | [16 empty] | VV
|  | režné zdivo ze dvora stěny: : 227,7*0,04*1,8 |  | 16.3944 | [16 empty] | VV
|  | režné zdivo ze dvora strop: : 82,33*0,04*1,8 |  | 5.9278 | [16 empty] | VV
32 | 979081121R00 | Příplatek k odvozu za každý další 1 km | t | 462.8268 |  | 0 |  | 0 |  | 0 | 21 | 0 | 0 | 0 | 0 | 0 | 801-3 | RTS |  |  | POL1_
|  | omítky ze dvora stěny: : 114,5*0,04*1,8*10 |  | 82.44 | [16 empty] | VV
|  | omítky ze dvora stropy: : 44,86*0,04*1,8*10 |  | 32.2992 | [16 empty] | VV
|  | režné zdivo z ulice stěny: : 121,565*0,04*1,8*10 |  | 87.5268 | [16 empty] | VV
|  | režné zdivo z ulice strop: : 51,86*0,04*1,8*10 |  | 37.3392 | [16 empty] | VV
|  | režné zdivo ze dvora stěny: : 227,7*0,04*1,8*10 |  | 163.944 | [16 empty] | VV
|  | režné zdivo ze dvora strop: : 82,33*0,04*1,8*10 |  | 59.2776 | [16 empty] | VV
33 | 979082111R00 | Vnitrostaveništní doprava suti do 10 m | t | 46.2827 |  | 0 |  | 0 |  | 0 | 21 | 0 | 0 | 0 | 0 | 0 | 801-3 | RTS |  |  | POL1_
|  | omítky ze dvora stěny: : 114,5*0,04*1,8 |  | 8.244 | [16 empty] | VV
|  | omítky ze dvora stropy: : 44,86*0,04*1,8 |  | 3.2299 | [16 empty] | VV
|  | režné zdivo z ulice stěny: : 121,565*0,04*1,8 |  | 8.7527 | [16 empty] | VV
|  | režné zdivo z ulice strop: : 51,86*0,04*1,8 |  | 3.7339 | [16 empty] | VV
|  | režné zdivo ze dvora stěny: : 227,7*0,04*1,8 |  | 16.3944 | [16 empty] | VV
|  | režné zdivo ze dvora strop: : 82,33*0,04*1,8 |  | 5.9278 | [16 empty] | VV
34 | 979082121R00 | Příplatek k vnitrost. dopravě suti za dalších 5 m | t | 462.8268 |  | 0 |  | 0 |  | 0 | 21 | 0 | 0 | 0 | 0 | 0 | 801-3 | RTS |  |  | POL1_
|  | omítky ze dvora stěny: : 114,5*0,04*1,8*10 |  | 82.44 | [16 empty] | VV
|  | omítky ze dvora stropy: : 44,86*0,04*1,8*10 |  | 32.2992 | [16 empty] | VV
|  | režné zdivo z ulice stěny: : 121,565*0,04*1,8*10 |  | 87.5268 | [16 empty] | VV
|  | režné zdivo z ulice strop: : 51,86*0,04*1,8*10 |  | 37.3392 | [16 empty] | VV
|  | režné zdivo ze dvora stěny: : 227,7*0,04*1,8*10 |  | 163.944 | [16 empty] | VV
|  | režné zdivo ze dvora strop: : 82,33*0,04*1,8*10 |  | 59.2776 | [16 empty] | VV
35 | 979981104R00 | Kontejner, suť bez příměsí, odvoz a likvidace, 9 t | t | 46.2827 |  | 0 |  | 0 |  | 0 | 21 | 0 | 0 | 0 | 0 | 0 | 801-3 | RTS |  |  | POL1_
|  | omítky ze dvora stěny: : 114,5*0,04*1,8 |  | 8.244 | [16 empty] | VV
|  | omítky ze dvora stropy: : 44,86*0,04*1,8 |  | 3.2299 | [16 empty] | VV
|  | režné zdivo z ulice stěny: : 121,565*0,04*1,8 |  | 8.7527 | [16 empty] | VV
|  | režné zdivo z ulice strop: : 51,86*0,04*1,8 |  | 3.7339 | [16 empty] | VV
|  | režné zdivo ze dvora stěny: : 227,7*0,04*1,8 |  | 16.3944 | [16 empty] | VV
|  | režné zdivo ze dvora strop: : 82,33*0,04*1,8 |  | 5.9278 | [16 empty] | VV
36 | 979990001R00 | Poplatek za skládku stavební suti | t | 46.2827 |  | 0 |  | 0 |  | 0 | 21 | 0 | 0 | 0 | 0 | 0 | 801-3 | RTS |  |  | POL1_
|  | omítky ze dvora stěny: : 114,5*0,04*1,8 |  | 8.244 | [16 empty] | VV
|  | omítky ze dvora stropy: : 44,86*0,04*1,8 |  | 3.2299 | [16 empty] | VV
|  | režné zdivo z ulice stěny: : 121,565*0,04*1,8 |  | 8.7527 | [16 empty] | VV
|  | režné zdivo z ulice strop: : 51,86*0,04*1,8 |  | 3.7339 | [16 empty] | VV
|  | režné zdivo ze dvora stěny: : 227,7*0,04*1,8 |  | 16.3944 | [16 empty] | VV
|  | režné zdivo ze dvora strop: : 82,33*0,04*1,8 |  | 5.9278 | [16 empty] | VV
Díl: | 97 | Prorážení otvorů |  |  |  | 0 |  | 0 |  | 0 |  | 0 |  | 0 |  | 0 |  |  |  |  | DIL
37 | 970031200R00 | Vrtání jádrové do zdiva cihelného do D 200 mm | m | 1.2 |  | 0 |  | 0 |  | 0 | 21 | 0 | 0 | 0 | 0.00214 | 0 | 801-3 | RTS |  |  | POL1_
|  | průvrty: : 4*0,3 |  | 1.2 | [16 empty] | VV
Díl: | 99 | Staveništní přesun hmot |  |  |  | 0 |  | 0 |  | 0 |  | 0 |  | 0 |  | 0 |  |  |  |  | DIL
38 | 999281105R01 | Přesun hmot pro opravy a údržbu do výšky 6 m | % | 1.6 |  | 0 |  | 0 |  | 0 | 21 | 0 | 0 | 0 | 0 | 0 |  | Vlastní |  |  | POL1_
Díl: | 711 | Izolace proti vodě |  |  |  | 0 |  | 0 |  | 0 |  | 0 |  | 2.67 |  | 0 |  |  |  |  | DIL
39 | 289970111R00 | Vrstva geotextilie 300g/m2 | m2 | 20.4 |  | 0 |  | 0 |  | 0 | 21 | 0 | 0.0005 | 0.01 | 0 | 0 | 800-2 | RTS |  |  | POL1_
|  | pro rubovou izolaci: : (8+12,4)*1 |  | 20.4 | [16 empty] | VV
40 | 620453112R00 | Podrovnání zdiva omítka zatřená hladká, tl. 20 mm | m2 | 43.04 |  | 0 |  | 0 |  | 0 | 21 | 0 | 0.05567 | 2.4 | 0 | 0 | 801-5 | RTS |  |  | POL1_
|  | pro rubovou izolaci: : (8+12,4)*1 |  | 20.4 | [16 empty] | VV
|  | vyspravení angl. dvorků: : 1,6*1,7+4,9*0,8+6,4*0,8+5,4*0,8+5,1*0,8+3,1*0,8 |  | 22.64 | [16 empty] | VV
41 | 711132311R00 | Prov. izolace nopovou fólií svisle, vč.uchyc.prvků | m2 | 20.4 |  | 0 |  | 0 |  | 0 | 21 | 0 | 8e-05 | 0 | 0 | 0 | 800-711 | RTS |  |  | POL1_
|  | pro rubovou izolaci: : (8+12,4)*1 |  | 20.4 | [16 empty] | VV
42 | 711212001RS5 | Utěsňující hydroizolační povlak - nátěr | m2 | 43.04 |  | 0 |  | 0 |  | 0 | 21 | 0 | 0.0042 | 0.18 | 0 | 0 | 800-711 | RTS |  |  | POL1_
|  | pro rubovou izolaci: : (8+12,4)*1 |  | 20.4 | [16 empty] | VV
|  | vyspravení angl. dvorků: : 1,6*1,7+4,9*0,8+6,4*0,8+5,4*0,8+5,1*0,8+3,1*0,8 |  | 22.64 | [16 empty] | VV
43 | 281606213R01 | Dodatečná nízkotlaká vertikální injektáž zdiva smíšeného např. akrylátovým gelem | m2 | 4.14 |  | 0 |  | 0 |  | 0 | 21 | 0 | 0.00106 | 0 | 0 | 0 |  | Vlastní |  |  | POL1_
|  | Vyvrtání otvorů (10 ks/m zdi), vyčištění vrtu od hrubých nečistot, osazení pakrů,nízkotlaká injektáž do 10 bar, dodávka injektážního materiálu. Aplikace injektážním zařízením. | [18 empty] | POP | Vyvrtání otvorů (10 ks/m zdi), vyčištění vrtu od hrubých nečistot, osazení pakrů,nízkotlaká injektáž do 10 bar, dodávka injektážního materiálu. Aplikace injektážním zařízením.
|  | svislé oddělení: : 13*0,3*0,8+2*0,3*1,7 |  | 4.14 | [16 empty] | VV
44 | R 28101 | Výplň vrtů zálivkovou hmotou po provedené tlakové injektáži | m2 | 4.14 |  | 0 |  | 0 |  | 0 | 21 | 0 | 0.02 | 0.08 | 0 | 0 |  | Vlastní |  |  | POL1_
|  | svislé oddělení: : 13*0,3*0,8+2*0,3*1,7 |  | 4.14 | [16 empty] | VV
Díl: | 767 | Konstrukce zámečnické |  |  |  | 0 |  | 0 |  | 0 |  | 0 |  | 0.06 |  | 0 |  |  |  |  | DIL
45 | 765350010RA1 | Zastřešení anglického dvorku proti zatékání polykarbonátovou krytinou s přesahem,, vč. ocelové konstrukce | m2 | 20.88 |  | 0 |  | 0 |  | 0 | 21 | 0 | 0.00288 | 0.06 | 0 | 0 |  | Vlastní |  |  | POL2_
|  | anglické dvorky: : 1,2*0,5+4,7*0,9+5,45*1+4,1*1+3,8*1+2,7*1 |  | 20.88 | [16 empty] | VV
Díl: | 784 | Malby |  |  |  | 0 |  | 0 |  | 0 |  | 0 |  | 0.07 |  | 0 |  |  |  |  | DIL
46 | 952901111R00 | Vyčištění budov o výšce podlaží do 4 m | m2 | 285.05 |  | 0 |  | 0 |  | 0 | 21 | 0 | 4e-05 | 0.01 | 0 | 0 | 801-1 | RTS |  |  | POL1_
|  | plocha: : 11,2*6,9+26,3*7,9 |  | 285.05 | [16 empty] | VV
47 | 784141101R00 | Penetrační a fixační prostředek na vodní bázi pro úpravu povrchů v interiéru | m2 | 159.36 |  | 0 |  | 0 |  | 0 | 21 | 0 | 5e-05 | 0.01 | 0 | 0 | 800-784 | RTS |  |  | POL1_
|  | suterén ze dvora stěny: : 12,5*2,5+14,9*2,5+18,4*2,5 |  | 114.5 | [16 empty] | VV
|  | suterén ze dvora stropy: : 2,6*0,9+3*0,9+2*0,9+4,2*3,5+5,3*4,4 |  | 44.86 | [16 empty] | VV
48 | 784142112R00 | Malba vápenná, bílá, bez penetrace 2 x | m2 | 159.36 |  | 0 |  | 0 |  | 0 | 21 | 0 | 0.00031 | 0.05 | 0 | 0 | 800-784 | RTS |  |  | POL1_
|  | suterén ze dvora stěny: : 12,5*2,5+14,9*2,5+18,4*2,5 |  | 114.5 | [16 empty] | VV
|  | suterén ze dvora stropy: : 2,6*0,9+3*0,9+2*0,9+4,2*3,5+5,3*4,4 |  | 44.86 | [16 empty] | VV
Díl: | M21 | Elektromontáže |  |  |  | 0 |  | 0 |  | 0 |  | 0 |  | 0 |  | 0 |  |  |  |  | DIL
49 | R - 2101 | Vysoušení extrémně zavlhlého zdiva nad 10% hm.vl. topnými sál.panely | den | 42 |  | 0 |  | 0 |  | 0 | 21 | 0 | 0 | 0 | 0 | 0 |  | Vlastní |  |  | POL1_
|  | mikrovln.technol. v kombinaci s topnými sál.panely - vysoušení zdiva na cca 7% hm. vlhkosti, měření vlhkosti gravimetrickou metodou popř. mikrovlnnou technologií | [18 empty] | POP | mikrovln.technol. v kombinaci s topnými sál.panely - vysoušení zdiva na cca 7% hm. vlhkosti, měření vlhkosti gravimetrickou metodou popř. mikrovlnnou technologií
50 | R - 2102 | Snížení relativní vlhkosti vnitřního prostředí kondenzačními odvlhčovači | den | 42 |  | 0 |  | 0 |  | 0 | 21 | 0 | 0 | 0 | 0 | 0 |  | Vlastní |  |  | POL1_
|  | osazení kondenzačních (při teplotě > 15°C) popř. adsorpčních odvlhčovačů (při teplotě < 15°C) s výkonem každé jednotky pro cca 300 m3 odvlhčovaného prostoru, obsluha pro manipulaci, náklady na spotřebovanou el. energii při provozu, napojení do stávající sítě s měřením spotřeby | [18 empty] | POP | osazení kondenzačních (při teplotě > 15°C) popř. adsorpčních odvlhčovačů (při teplotě < 15°C) s výkonem každé jednotky pro cca 300 m3 odvlhčovaného prostoru, obsluha pro manipulaci, náklady na spotřebovanou el. energii při provozu, napojení do stávající sítě s měřením spotřeby
51 | R - 2103 | Demontáž a zpětná montáž zařízení pro vysoušení extrémně vlhkého zdiva | hod | 18 |  | 0 |  | 0 |  | 0 | 21 | 0 | 0 | 0 | 0 | 0 |  | Vlastní |  |  | POL1_
52 | R - 2104 | Vybudování pevné sítě měřičských bodů pro sledování vývoje a změn vlhkosti zdiva, při odvlhčování systémem mírné (drátové) elektroosmózy | hod | 45 |  | 0 |  | 0 |  | 0 | 21 | 0 | 0 | 0 | 0 | 0 |  | Vlastní |  |  | POL1_
53 | R - 2106 | D+M mírné drátové elektroosmózy - pásové elektrody vč. uzemň.elektrod | m | 43.9 |  | 0 |  | 0 |  | 0 | 21 | 0 | 0 | 0 | 0 | 0 |  | Vlastní |  |  | POL1_
|  | elektroosmotický systém bude využívat napětí max. 6V s účinnou efektivní hodnotou 2,8V. Síťová elektroda (anoda +pól) - cca 25cm vysoký pás ze skelných vláken potažených vodivým plastem, pás se pokládá na zdivo zbaveno stávajících povrchových úprav. Kontaktní vodič titan, popř. titan stříbro (3:4). Zemní elektroda (katoda -pól) v délce cca 50cm průměru 26mm z grafitu s provozovaným napětím 1,4V, vzdálenost zemních elektrod do 5,0m. | [18 empty] | POP | elektroosmotický systém bude využívat napětí max. 6V s účinnou efektivní hodnotou 2,8V. Síťová elektroda (anoda +pól) - cca 25cm vysoký pás ze skelných vláken potažených vodivým plastem, pás se pokládá na zdivo zbaveno stávajících povrchových úprav. Kontaktní vodič titan, popř. titan stříbro (3:4). Zemní elektroda (katoda -pól) v délce cca 50cm průměru 26mm z grafitu s provozovaným napětím 1,4V, vzdálenost zemních elektrod do 5,0m.
|  | osmóza: : 21,1+5+2,4+3,8+5,7+1,9+4 |  | 43.9 | [16 empty] | VV
54 | R - 2107 | D+M mírné drátové elektroosmózy - řídící jednotka pro zobrazení měřených | ks | 1 |  | 0 |  | 0 |  | 0 | 21 | 0 | 0 | 0 | 0 | 0 |  | Vlastní |  |  | POL1_
|  | údajů (průtok proudu v mA, počítadlo provozních hodin), napojení na síťový rozvod 230V/50Hz, propojení na kladný a záporný pól | [18 empty] | POP | údajů (průtok proudu v mA, počítadlo provozních hodin), napojení na síťový rozvod 230V/50Hz, propojení na kladný a záporný pól
55 | R - 2109 | Jednotka aktivního větrání s vývodem přes fasádu, | ks | 7 |  | 0 |  | 0 |  | 0 | 21 | 0 | 0 | 0 | 0 | 0 |  | Vlastní |  |  | POL1_
|  | vč. jádrového vrtu DN 110mm, napojení na elekrtoinstalaci, montáž strojního vybavení, vyřezání drážek, zazdění se zapravením | [18 empty] | POP | vč. jádrového vrtu DN 110mm, napojení na elekrtoinstalaci, montáž strojního vybavení, vyřezání drážek, zazdění se zapravením
56 | R - 2110 | Revizní body systému elektroosmózy | ks | 2 |  | 0 |  | 0 |  | 0 | 21 | 0 | 0 | 0 | 0 | 0 |  | Vlastní |  |  | POL1_
|  | Zřízení kontrolního bodu pro měření průtoku proudu elektrod vč. dodávky a usazení podomítkové krabice | [18 empty] | POP | Zřízení kontrolního bodu pro měření průtoku proudu elektrod vč. dodávky a usazení podomítkové krabice
57 | R-21010 | Instalace elektroosmotického vysoušecího přístroje, napojení na elektroinstalaci | ks | 1 |  | 0 |  | 0 |  | 0 | 21 | 0 | 0 | 0 | 0 | 0 |  | Vlastní |  |  | POL1_
|  | (230 V) vč. propojovacích kabelů, dodávka a montáž uzemnění, vlhkostních čidel a feritové antény, vybudování sítě stabilních měřících bodů (míst) pro sledování vývoje změn elektromagnetického pole a kontrolní měření | [18 empty] | POP | (230 V) vč. propojovacích kabelů, dodávka a montáž uzemnění, vlhkostních čidel a feritové antény, vybudování sítě stabilních měřících bodů (míst) pro sledování vývoje změn elektromagnetického pole a kontrolní měření
58 | 911999002 | HZS - dořešení sanačních detailů - vodivé propojení elektroosmotického systému | hod | 34 |  | 0 |  | 0 |  | 0 | 21 | 0 | 0 | 0 | 0 | 0 |  | Vlastní |  |  | POL10_
Díl: | VN | Vedlejší náklady |  |  |  | 0 |  | 0 |  | 0 |  | 0 |  | 0 |  | 0 |  |  |  |  | DIL
59 | 005121010R | Vybudování zařízení staveniště | % | 1.2 |  | 0 |  | 0 |  | 0 | 21 | 0 | 0 | 0 | 0 | 0 | 800-0 | RTS |  |  | POL99_8
|  | Náklady spojené se zřízením přípojek energií k objektům zařízení staveniště, vybudování případných měřících odběrných míst a zřízení, případná příprava území pro objekty zařízení staveniště a vlastní vybudování objektů zařízení staveniště. | [18 empty] | POP | Náklady spojené se zřízením přípojek energií k objektům zařízení staveniště, vybudování případných měřících odběrných míst a zřízení, případná příprava území pro objekty zařízení staveniště a vlastní vybudování objektů zařízení staveniště.
60 | 005121020R | Provoz zařízení staveniště | % | 0.8 |  | 0 |  | 0 |  | 0 | 21 | 0 | 0 | 0 | 0 | 0 | 800-0 | RTS |  |  | POL99_8
|  | Náklady na vybavení objektů zařízení staveniště, ostraha staveniště, náklady na energie spotřebované dodavatelem v rámci provozu zařízení staveniště, náklady na potřebný úklid v prostorách zařízení staveniště, náklady na nutnou údržbu a opravy na objektech zařízení staveniště a na přípojkách energií. | [18 empty] | POP | Náklady na vybavení objektů zařízení staveniště, ostraha staveniště, náklady na energie spotřebované dodavatelem v rámci provozu zařízení staveniště, náklady na potřebný úklid v prostorách zařízení staveniště, náklady na nutnou údržbu a opravy na objektech zařízení staveniště a na přípojkách energií.
61 | 005121030R | Odstranění zařízení staveniště | % | 0.6 |  | 0 |  | 0 |  | 0 | 21 | 0 | 0 | 0 | 0 | 0 | 800-0 | RTS |  |  | POL99_8
|  | Odstranění objektů zařízení staveniště včetně přípojek energií a jejich odvoz. Položka zahrnuje i náklady na úpravu povrchů po odstranění zařízení staveniště a úklid ploch, na kterých bylo zařízení staveniště provozováno. | [18 empty] | POP | Odstranění objektů zařízení staveniště včetně přípojek energií a jejich odvoz. Položka zahrnuje i náklady na úpravu povrchů po odstranění zařízení staveniště a úklid ploch, na kterých bylo zařízení staveniště provozováno.
62 | 005122010R | Provoz objednatele | % | 0.4 |  | 0 |  | 0 |  | 0 | 21 | 0 | 0 | 0 | 0 | 0 | 800-0 | RTS |  |  | POL99_8
|  | Náklady na ztížené provádění stavebních prací v důsledku nepřerušeného provozu na staveništi nebo v případech nepřerušeného provozu v objektech v nichž se stavební práce provádí. | [18 empty] | POP | Náklady na ztížené provádění stavebních prací v důsledku nepřerušeného provozu na staveništi nebo v případech nepřerušeného provozu v objektech v nichž se stavební práce provádí.
Díl: | ON | Ostatní náklady |  |  |  | 0 |  | 0 |  | 0 |  | 0 |  | 0 |  | 0 |  |  |  |  | DIL
63 | 005211080R | Bezpečnostní a hygienická opatření na staveništi | hod | 42 |  | 0 |  | 0 |  | 0 | 21 | 0 | 0 | 0 | 0 | 0 | 800-0 | RTS |  |  | POL99_8
|  | Náklady na ochranu staveniště před vstupem nepovolaných osob, včetně příslušného značení, náklady na osvětlení staveniště, náklady na vypracování potřebné dokumentace pro provoz staveniště z hlediska požární ochrany (požární řád a poplachová směrnice) a z hlediska provozu staveniště (provozně dopravní řád). | [18 empty] | POP | Náklady na ochranu staveniště před vstupem nepovolaných osob, včetně příslušného značení, náklady na osvětlení staveniště, náklady na vypracování potřebné dokumentace pro provoz staveniště z hlediska požární ochrany (požární řád a poplachová směrnice) a z hlediska provozu staveniště (provozně dopravní řád).
64 | 005211010R | Předání a převzetí staveniště | hod | 27 |  | 0 |  | 0 |  | 0 | 21 | 0 | 0 | 0 | 0 | 0 | 800-0 | RTS |  |  | POL99_8
|  | Náklady spojené s účastí zhotovitele na předání a převzetí staveniště. | [18 empty] | POP | Náklady spojené s účastí zhotovitele na předání a převzetí staveniště.
65 | 005211020R | Ochrana stávajících inženýrských sítí na staveništ | hod | 32 |  | 0 |  | 0 |  | 0 | 21 | 0 | 0 | 0 | 0 | 0 | 800-0 | RTS |  |  | POL99_8
|  | Náklady na přezkoumání podkladů objednatele o stavu inženýrských sítí probíhajících staveništěm nebo dotčenými stavbou i mimo území staveniště, kontrola vytýčení jejich skutečné trasy a provedení ochranných opatření pro zabezpečení stávajících inženýrských sítí. | [18 empty] | POP | Náklady na přezkoumání podkladů objednatele o stavu inženýrských sítí probíhajících staveništěm nebo dotčenými stavbou i mimo území staveniště, kontrola vytýčení jejich skutečné trasy a provedení ochranných opatření pro zabezpečení stávajících inženýrských sítí.
66 | 00523 R | Zkoušky a revize | hod | 39 |  | 0 |  | 0 |  | 0 | 21 | 0 | 0 | 0 | 0 | 0 | 800-0 | RTS |  |  | POL99_8
|  | Náklady zhotovitele, související s prováděním zkoušek a revizí předepsaných technickými normami nebo objednatelem a které jsou pro provedení díla nezbytné. | [18 empty] | POP | Náklady zhotovitele, související s prováděním zkoušek a revizí předepsaných technickými normami nebo objednatelem a které jsou pro provedení díla nezbytné.
67 | 005231040R | Provozní řády | hod | 18 |  | 0 |  | 0 |  | 0 | 21 | 0 | 0 | 0 | 0 | 0 | 800-0 | RTS |  |  | POL99_8
|  | Náklady zhotovitele na vypracování provozních řádů pro zkušební či trvalý provoz včetně nákladů na předání všech návodů k obsluze a údržbě pro technologická zařízení a včetně zaškolení obsluhy objednatele. | [18 empty] | POP | Náklady zhotovitele na vypracování provozních řádů pro zkušební či trvalý provoz včetně nákladů na předání všech návodů k obsluze a údržbě pro technologická zařízení a včetně zaškolení obsluhy objednatele.
68 | 005241010R | Dokumentace skutečného provedení | hod | 32 |  | 0 |  | 0 |  | 0 | 21 | 0 | 0 | 0 | 0 | 0 | 800-0 | RTS |  |  | POL99_8
|  | Náklady na vyhotovení dokumentace skutečného provedení stavby a její předání objednateli v požadované formě a požadovaném počtu. | [18 empty] | POP | Náklady na vyhotovení dokumentace skutečného provedení stavby a její předání objednateli v požadované formě a požadovaném počtu.
[19 empty] | 15 | 21
| Celkem |  |  |  |  | 0 | [12 empty] | 0 | 0 | SUM
Poznámky uchazeče k zadání
POPUZIV
END