## Rekapitulace
Metropolitní optická síť města Šumperka připojení ZŠ 28. října a ZUŠ, aktualizace technického řešení ul. Slovanská-Lautnerova
Část montáž mikrotrubiček a optického kabelu
Aktualizace 06/2017
Rekapitulace rozpočtu v Kč
| Cena | DPH 21% | Celkem s DPH
Zemní práce | 0 | 0 | 0
Montáž | 0 | 0 | 0
Materiál | 0 | 0 | 0
Celkem | 0 | 0 | 0
GZS 3,6 % | 0 | 0 | 0
Inž. Činnost 0,8 % | 0 | 0 | 0
Celkem | 0 | 0 | 0

## Položky
Metropolitní optická síť města Šumperka
Aktualizace 06 2017 připojení ZŠ 28. října a ZUŠ, aktualizace technického řešení ul. Slovanská-Lautnerova
Část montáž mikrotrubiček a optického kabelu
Položkový rozpočet
Kód položky | Popis | MJ | Množství | J. cena | Index ceny | J cena index | Celkem
M | Práce a dodávky M | [5 empty] | 0
460030011 | Sejmutí drnu jakékoliv tloušťky | m2 | 2 |  | 1 | 0 | 0
460030032 | Rozebrání dlažeb ručně z kostek velkých do písku spáry zalité | m2 | 2 |  | 1 | 0 | 0
460030036 | Rozebrání dlažeb ručně z dlaždic betonových nebo keramických do písku spáry zalité | m2 | 2 |  | 1 | 0 | 0
460030141 | Odstranění podkladu nebo krytu komunikace z kameniva těženého tloušťky do 10 cm | m2 | 0.4 |  | 1 | 0 | 0
460030161 | Odstranění podkladu nebo krytu komunikace z betonu prostého tloušťky do 15 cm | m2 | 0.2 |  | 1 | 0 | 0
460070754 | Hloubení nezapažených jam pro ostatní konstrukce ručně v hornině tř 4 | m3 | 4.5 |  | 1 | 0 | 0
460080112 | Bourání základu betonového | m3 | 0.3 |  | 1 | 0 | 0
460120014 | Zásyp jam ručně v hornině třídy 4 | m3 | 4.5 |  | 1 | 0 | 0
460620002 | Položení drnu včetně zalití vodou na rovině | m2 | 2 |  | 1 | 0 | 0
460650052 | Zřízení podkladní vrstvy vozovky ze štěrkodrti se zhutněním tloušťky do 10 cm | m2 | 0.4 |  | 1 | 0 | 0
460650081 | Zřízení podkladní vrstvy vozovky z betonu prostého tloušťky do 10 cm | m2 | 0.2 |  | 1 | 0 | 0
460650151 | Kladení dlažby z kostek kamenných velkých do lože z kameniva těženého | m2 | 2 |  | 1 | 0 | 0
460650171 | Očištění vybouraných kostek velké kostky | m2 | 2 |  | 1 | 0 | 0
460650176 | Očištění vybouraných kostek dlažba tvarovaná | m2 | 2 |  | 1 | 0 | 0
460650932 | Kladení dlažby z dlaždic betonových tvarovaných do lože z kameniva těženého | m2 | 2 |  | 1 | 0 | 0
460650082S | Zřízení podkladní vrstvy vozovky z cement stabilizace II do 20 cm | m2 | 0.2 |  | 1 | 0 | 0
nab cena | Poplatek za skládku – kámen, beton, zemina | t | 0.1 |  | 1 | 0 | 0
Kód položky | Popis | MJ | Množství | J. cena | Index ceny | JC index | Celkem
M | Práce a dodávky M montáž | [5 empty] | 0
nab cena | záfuk svazku 5MT do HDPE | m | 845 |  | 1 | 0 | 0
nab cena | Záfuk 1-4 ks MT do HDPE | m | 135 |  | 1 | 0 | 0
nab cena | montáž spojky MATRIX T, H, 6 | ks | 2 |  | 1 | 0 | 0
nab cena | montáž spojky na MT 10/8, | ks | 22 |  | 1 | 0 | 0
nab cena | montáž koncovky na MT 10/8, 12/8 | ks | 23 |  | 1 | 0 | 0
nab cena | montáž průchodky těsnění HDPE 40 – MT, | ks | 10 |  | 1 | 0 | 0
nab cena | Montáž průchodky MT10, - MOK | ks | 24 |  | 1 | 0 | 0
nab cena | Propojení MT v KK3 2 ks | ks | 1 |  | 1 | 0 | 0
nab cena | montáž ODF do 12 svarů | ks | 3 |  | 1 | 0 | 0
nab cena | montáž ODF do 48 svarů | ks | 1 |  | 1 | 0 | 0
nab cena | zafouknutí OK do MT | m | 2365 |  | 1 | 0 | 0
nab cena | uložení a formování rezervy OK v místech ukončení | ks | 6 |  | 1 | 0 | 0
nab cena | ukončení, propojení optického vlákna v OR svar opt. Vlákna | vl. | 74 |  | 1 | 0 | 0
nab cena | vnitřní vedení MT, OK v chrán IDI | m | 45 |  | 1 | 0 | 0
nab cena | kalibrace trubek | m | 1310 |  | 1 | 0 | 0
nab cena | kalibrace trubek mikrotrubiček | m | 4525 |  | 1 | 0 | 0
nab cena | tlaková zkouška MT | m | 4525 |  | 1 | 0 | 0
nab cena | Ostatní nespecifikované práce | HZS | 24 |  | 1 | 0 | 0
nab cena | komplexní měření (PM + OTDR (3 vlnové délky 1310,1550,1625 nm) | vl. | 26 |  | 1 | 0 | 0
nab cena | jednostranné měření OTDR (3 vlnové délky 1310,1550,1625 nm) | vl. | 2 |  | 1 | 0 | 0
nab cena | vyhodnocení parametrů opt. trasy a zpracování měř. protokolů | vl. | 28 |  | 1 | 0 | 0
Kód položky | Popis | MJ | Množství | J. cena | Index ceny | JC index | Celkem
Materiál | Optika+multikanál | [5 empty] | 0
| optický mikrokabel SM 12 vl. G.652D, G.657A, průměr pláště max 6,3 mm | m | 720 |  | 1 | 0 | 0
| optický mikrokabel SM 24 vl. G.652D, G.657A, průměr pláště max 6,3mm | m | 590 |  | 1 | 0 | 0
| optický mikrokabel SM 96 vl. G.652D, G.657A, průměr pláště max 6,3mm | m | 1055 |  | 1 | 0 | 0
| Rozvaděč optický nástěnný venkovní 12 adapt/12svárů, 2 vstupy, zámek, kazety pro svary | ks | 3 |  | 1 | 0 | 0
| Rozvaděč optický do 19“ racku 1U 24 adapt/24 svarů, 4 vstupy, kazety pro svary | ks | 1 |  | 1 | 0 | 0
| Rozvaděč optický do 19“ racku 2U 48 adapt/24 svarů, 4vstupy, 4 ks kazety 24vl pro svary | ks | 2 |  | 1 | 0 | 0
| adapter(průchodka) SC/PC | ks | 42 |  | 1 | 0 | 0
| pigtail SC/PC – 2 m | ks | 42 |  | 1 | 0 | 0
| ochrana svarů smršťovací | ks | 74 |  | 1 | 0 | 0
| Kříž rezervy kabelu velký 700mm | ks | 1 |  | 1 | 0 | 0
| Kříž rezervy kabelu malý 500mm | ks | 1 |  | 1 | 0 | 0
| Spojka na HDPE MATRIX 40/40/40 | ks | 2 |  | 1 | 0 | 0
| průchodkaHDPE 40 – MT 5x10 | ks | 10 |  | 1 | 0 | 0
| Kazeta SAFeTNET SE 36 sv do stáv ORM96 | ks | 1 |  | 1 | 0 | 0
| průchodka MT10-MOK gasblock | ks | 24 |  | 1 | 0 | 0
| spojka MT 10 mm | ks | 22 |  | 1 | 0 | 0
| koncovka MT 10, 12 mm | ks | 23 |  | 1 | 0 | 0
| chránička PVC 40 se sníž hořlavostí vrap (IDI) | m | 100 |  | 1 | 0 | 0
| Mikrotrubička 10/8mm (různobarevná) | m | 4495 |  | 1 | 0 | 0
| Mikrotrubička 10/8mm LSPE (různobarevná) | m | 120 |  | 1 | 0 | 0
| geotextilie 500 g/m2 | m2 | 2 |  | 1 | 0 | 0
| Folie varovná 22cm | m | 6 |  | 1 | 0 | 0
| Ostatní drobný spotř. Materiál | kmpl | 1 |  | 1 | 0 | 0
Materiál celkem | [6 empty] | 0
Pořizovací náklady |  | % | 3 | 0 |  |  | 0
Materiál včetně pořizovacích nákladů | [6 empty] | 0