## Kryci list
Krycí list rozpočtu - výkazu výměr
0 | Číslo zakázky | Zakázka
_ |  | Technické zhodnocení stávající stezky pro chodce a cyklisty ve Smetanových sadech v Šumperku
#N/A | Komentář
Popis verze
Komentář verze
| Adresa |  | Datum zahájení
| Rok | 2017 | Datum dokončení
| Typ Firmy | Název | Kontaktní osoba | Telefon
| Objednatel | Město Šumperk, náměstí Míru č.1, 787 93 Šumperk
| Zpracovatel rozpočtu | Ing. Michal Procházka - STAVEBNÍ SERVIS, Družstevní 557, Rapotín 788 13 Vikýřovice, tel.602 766 298
| Projektant | Ing. Zdeněk Vitásek, U tenisu 2625/1, 78701 Šumperk
| Význam (funkce) | Jméno
Zpracovatel
REKAPITULACE
| Kód stavebního objektu | Popis objektu | Kód zatřídění | Zatřídění
| SO_01 | Stavební objekt
| SO_02 | Vedlejší a ostatní náklady
|  |  | Celkem (bez DPH) | 0
|  |  | DPH | 0
0
0
|  |  | Celkem (včetně DPH) | 0
| Za zhotovitele |  | Za objednatele
| Jméno : |  | Jméno : | 0
| Datum : |  | Datum :
| Podpis: |  | Podpis :
Poznámka :

## Rekapitulace
Zakázka:
0 | Technické zhodnocení stávající stezky pro chodce a cyklisty ve Smetanových sadech v Šumperku
_ | Popis | Cena | Hmotnost
#N/A
| SO_01: Stavební objekt |  | 580.4272
| 001: Zemní práce |  | 0.13478
002: Základy
| 005: Komunikace |  | 463.3621
| 008: Trubní vedení |  | 1.354
| 009: Ostatní konstrukce a práce |  | 115.5763
099: Přesun hmot HSV a přeprava suti
SO_02: Vedlejší a ostatní náklady
VRN: Vedlejší rozpočtové náklady
0 | Celkem (bez DPH) | 0
| DPH 21% | 0
0
0
| Celkem (včetně DPH) | 0

## Položky
Zakázka:
Technické zhodnocení stávající stezky pro chodce a cyklisty ve Smetanových sadech v Šumperku
[5 empty] | Poř. | Typ | Kód | Popis | MJ | Výměra bez ztr. | Ztratné | Výměra | Jedn. cena | Cena | Jedn. hmotn. | Hmotnost | Jedn. suť | Suť | Sazba DPH | DPH | Cena s DPH | Komentář | Cen. soustava | Počet
[8 empty] | SO_01: Stavební objekt | [5 empty] | 0 |  | 580.4272 |  | 735.4 |  | 0 | 0 |  |  | 42
[8 empty] | 001: Zemní práce | [5 empty] | 0 |  | 0.13478 |  | 735.4 |  | 0 | 0 |  |  | 12
##T2##N_Catalog_catGUID | ##T2##PRO_ITEM_catID | ##T2##PRO_ITEM_iteCode | ##T2##PRO_ITEM_szvCode | ##T2##PRO_ITEM_tevCode | 1 | SP | 113106123A | Rozebrání dlažeb komunikací pro pěší ze zámkových dlaždic - uvažováno zpětné použítí dlažby, suť je jen ložná vrstva štěrku | m2 | 30 | 0 | 30 |  | 0 |  | 0 | 0.072 | 2.16 |  | 0 | 0 |  | CÚ ÚRS 2017/I | 1
[7 empty] | Plný popis: | Rozebrání dlažeb a dílců komunikací pro pěší, vozovek a ploch s přemístěním hmot na skládku na vzdálenost do 3 m nebo s naložením na dopravní prostředek komunikací pro pěší s ložem z kameniva nebo živice a s výplní spár ze zámkové dlažby
[7 empty] | Výkaz výměr: | dle PD předláždění; 30 |  |  |  | 30 | [6 empty] | _
[5 empty] | 2 | SP | 113107223 | Odstranění podkladu pl přes 200 m2 z kameniva drceného tl 300 mm | m2 | 1060 | 0 | 1060 |  | 0 |  | 0 | 0.44 | 466.4 |  | 0 | 0 |  | CÚ ÚRS 2017/I | 1
[7 empty] | Plný popis: | Odstranění podkladů nebo krytů s přemístěním hmot na skládku na vzdálenost do 20 m nebo s naložením na dopravní prostředek v ploše jednotlivě přes 200 m2 z kameniva hrubého drceného, o tl. vrstvy přes 200 do 300 mm
[7 empty] | Výkaz výměr: | dle PD; 1060 |  |  |  | 1060 | [6 empty] | _
[5 empty] | 3 | SP | 113154332 | Frézování živičného krytu tl 40 mm pruh š 2 m pl do 10000 m2 bez překážek v trase | m2 | 2120 | 0 | 2120 |  | 0 | 6e-05 | 0.1272 | 0.103 | 218.36 |  | 0 | 0 |  | CÚ ÚRS 2017/I | 1
[7 empty] | Plný popis: | Frézování živičného podkladu nebo krytu s naložením na dopravní prostředek plochy přes 1 000 do 10 000 m2 bez překážek v trase pruhu šířky přes 1 m do 2 m, tloušťky vrstvy 40 mm
[7 empty] | Výkaz výměr: | dle PD 2x vrstva pl 1060; 1060*2 |  |  |  | 2120 | [6 empty] | _
[5 empty] | 4 | SP | 113203111A | Vytrhání obrub z dlažebních kostek - uvažováno zpětné použití kostek, suť je | m | 969.6 | 0 | 969.6 |  | 0 |  | 0 | 0.05 | 48.48 |  | 0 | 0 |  | CÚ ÚRS 2017/I | 1
[7 empty] | Plný popis: | Vytrhání obrub s vybouráním lože, s přemístěním hmot na skládku na vzdálenost do 3 m nebo s naložením na dopravní prostředek z dlažebních kostek
[7 empty] | Výkaz výměr: | dle PD uvažovány 2řady kostek v obrubě, 80% kostky stávající, 20% doplnit; 606*2*0,8 |  |  |  | 969.6 | [6 empty] | _
[5 empty] | 5 | SP | 131103102 | Hloubení jam ručním nebo pneum nářadím v nesoudržných horninách tř. 1 a 2 | m3 | 12.12 | 0 | 12.12 |  | 0 |  | 0 |  | 0 |  | 0 | 0 |  | CÚ ÚRS 2017/I | 1
[7 empty] | Plný popis: | Hloubení zapažených i nezapažených jam ručním nebo pneumatickým nářadím s urovnáním dna do předepsaného profilu a spádu v horninách tř. 1 a 2 nesoudržných
[7 empty] | Výkaz výměr: | rozšíření pro chybějící kamennou obrubu, dle PD uvažovány 2řady kostek v obrubě, 80% kostky stávající, 20% doplnit; 0,4*0,25*606*0,2 |  |  |  | 12.12 | [6 empty] | _
[5 empty] | 6 | SP | 162201211 | Vodorovné přemístění výkopku z horniny tř. 1 až 4 stavebním kolečkem do 10 m | m3 | 12.12 | 0 | 12.12 |  | 0 |  | 0 |  | 0 |  | 0 | 0 |  | CÚ ÚRS 2017/I | 1
[7 empty] | Plný popis: | Vodorovné přemístění výkopku nebo sypaniny stavebním kolečkem s naložením a vyprázdněním kolečka na hromady nebo do dopravního prostředku na vzdálenost do 10 m z horniny tř. 1 až 4
[7 empty] | Výkaz výměr: | rozprostření vykopané zeminy 12,12m3 podél nových obrub cca 606bm, tja cca 0,02m2 zeminy na mb, prům rozvoz 50m; 12,12 |  |  |  | 12.12 | [6 empty] | _
[5 empty] | 7 | SP | 162201219 | Příplatek k vodorovnému přemístění výkopku z horniny tř. 1 až 4 stavebním kolečkem ZKD 10 m | m3 | 48.48 | 0 | 48.48 |  | 0 |  | 0 |  | 0 |  | 0 | 0 |  | CÚ ÚRS 2017/I | 1
[7 empty] | Plný popis: | Vodorovné přemístění výkopku nebo sypaniny stavebním kolečkem s naložením a vyprázdněním kolečka na hromady nebo do dopravního prostředku na vzdálenost do 10 m z horniny Příplatek k ceně za každých dalších 10 m
[7 empty] | Výkaz výměr: | rozprostření vykopané zeminy 12,12m3 podél nových obrub cca 606bm, tja cca 0,02m2 zeminy na mb, prům rozvoz 50m; 12,12*4 |  |  |  | 48.48 | [6 empty] | _
[5 empty] | 8 | SP | 174101101 | Zásyp jam, šachet rýh nebo kolem objektů sypaninou se zhutněním | m3 | 12.12 | 0 | 12.12 |  | 0 |  | 0 |  | 0 |  | 0 | 0 |  | CÚ ÚRS 2017/I | 1
[7 empty] | Plný popis: | Zásyp sypaninou z jakékoliv horniny s uložením výkopku ve vrstvách se zhutněním jam, šachet, rýh nebo kolem objektů v těchto vykopávkách
[7 empty] | Výkaz výměr: | rozprostření vykopané zeminy 12,12m3 podél nových obrub cca 606bm, tja cca 0,02m2 zeminy na mb; 12,12 |  |  |  | 12.12 | [6 empty] | _
[5 empty] | 9 | SP | 181111111 | Plošná úprava terénu do 500 m2 zemina tř 1 až 4 nerovnosti do 100 mm v rovinně a svahu do 1:5 | m2 | 303 | 0 | 303 |  | 0 |  | 0 |  | 0 |  | 0 | 0 |  | CÚ ÚRS 2017/I | 1
[7 empty] | Plný popis: | Plošná úprava terénu v zemině tř. 1 až 4 s urovnáním povrchu bez doplnění ornice souvislé plochy do 500 m2 při nerovnostech terénu přes 50 do 100 mm v rovině nebo na svahu do 1:5
[7 empty] | Výkaz výměr: | finální podél nových obrub cca 606bm, pás 0,5m; 606*0,5 |  |  |  | 303 | [6 empty] | _
[5 empty] | 10 | SP | 181411131 | Založení parkového trávníku výsevem plochy do 1000 m2 v rovině a ve svahu do 1:5 | m2 | 303 | 0 | 303 |  | 0 |  | 0 |  | 0 |  | 0 | 0 |  | CÚ ÚRS 2017/I | 1
[7 empty] | Plný popis: | Založení trávníku na půdě předem připravené plochy do 1000 m2 výsevem včetně utažení parkového v rovině nebo na svahu do 1:5
[7 empty] | Výkaz výměr: | podél nových obrub cca 606bm, pás 0,5m; 606*0,5 |  |  |  | 303 | [6 empty] | _
[5 empty] | 11 | H | 00572410 | Osivo směs travní parková | kg | 7.575 | 0 | 7.575 |  | 0 | 0.001 | 0.007575 |  | 0 |  | 0 | 0 |  | CÚ ÚRS 2017/I | 1
[7 empty] | Plný popis: | Osivo směs travní parková
[7 empty] | Výkaz výměr: | podél nových obrub cca 606bm, pás 0,5m; 606*0,5*0,025 |  |  |  | 7.575 | [6 empty] | _
[5 empty] | 12 | SP | 199-920011 | Pomocné práce při založení trávníku - odplevelení a příprava půdy pro výsev - vč hnojení a následného odplevelení, zálivka | m2 | 303 |  | 303 |  | 0 |  | 0 |  | 0 |  | 0 | 0 |  | individuální kalkulace | 1
Plný popis:
[7 empty] | Výkaz výměr: | podél nových obrub cca 606bm, pás 0,5m; 606*0,5 |  |  |  | 303 | [6 empty] | _
_
[8 empty] | 002: Základy | [5 empty] | 0 |  | 0 |  | 0 |  | 0 | 0 |  |  | 1
[5 empty] | 1 | SP | 215901101 | Zhutnění podloží z hornin soudržných do 92% PS nebo nesoudržných sypkých I(d) do 0,8 | m2 | 1180 | 0 | 1180 |  | 0 |  | 0 |  | 0 |  | 0 | 0 |  | CÚ ÚRS 2017/I | 1
[7 empty] | Plný popis: | Zhutnění podloží pod násypy z rostlé horniny tř. 1 až 4 z hornin soudružných do 92 % PS a nesoudržných sypkých relativní ulehlosti I(d) do 0,8
[7 empty] | Výkaz výměr: | vozovka, obruba; 1060+120 |  |  |  | 1180 | [6 empty] | _
_
[8 empty] | 005: Komunikace | [5 empty] | 0 |  | 463.3621 |  | 0 |  | 0 | 0 |  |  | 6
[5 empty] | 1 | SP | 564851111 | Podklad ze štěrkodrtě ŠD tl.150mm - fr 0-63 | m2 | 1090 | 0 | 1060 |  | 0 | 0.08565 | 90.789 |  | 0 |  | 0 | 0 |  | CÚ ÚRS 2017/I | 1
[7 empty] | Plný popis: | Podklad ze štěrkodrtě ŠD tl.150mm - fr 0-63
[7 empty] | Výkaz výměr: | nová plocha dle PD 1000m2 přírodní, 60m2 barva; 1060 |  |  |  | 1060 | [6 empty] | _
[5 empty] | 2 | SP | 564851111A | Podklad ze štěrkodrtě ŠD tl.150mm - fr 0-32 | m2 | 1090 | 0 | 1060 |  | 0 | 0.08565 | 90.789 |  | 0 |  | 0 | 0 |  | CÚ ÚRS 2017/I | 1
[7 empty] | Plný popis: | Podklad ze štěrkodrtě ŠD tl.150mm - fr 0-32
[7 empty] | Výkaz výměr: | nová plocha dle PD 1000m2 přírodní, 60m2 barva; 1060 |  |  |  | 1060 | [6 empty] | _
[5 empty] | 3 | SP | 596211213 | Kladení zámkové dlažby komunikací pro pěší tl 80 mm skupiny A pl přes 300 m2 | m2 | 1090 | 0 | 1090 |  | 0 | 0.08565 | 93.3585 |  | 0 |  | 0 | 0 |  | CÚ ÚRS 2017/I | 1
[7 empty] | Plný popis: | Kladení dlažby z betonových zámkových dlaždic komunikací pro pěší s ložem z kameniva těženého nebo drceného tl. do 40 mm, s vyplněním spár s dvojitým hutněním, vibrováním a se smetením přebytečného materiálu na krajnici tl. 80 mm skupiny A, pro plochy přes 300 m2
[7 empty] | Výkaz výměr: | nová plocha dle PD 1000m2 přírodní, 60m2 barva; 1060 |  |  |  | 1060 | [6 empty] | _
[8 empty] | předláždění stáv plochy dle PD; 30 |  |  |  | 30 | [6 empty] | _
[5 empty] | 4 | SP | 596211214 | Příplatek za kombinaci dvou barev u kladení betonových dlažeb komunikací pro pěší tl 80 mm skupiny A | m2 | 1060 | 0 | 1060 |  | 0 |  | 0 |  | 0 |  | 0 | 0 |  | CÚ ÚRS 2017/I | 1
[7 empty] | Plný popis: | Kladení dlažby z betonových zámkových dlaždic komunikací pro pěší s ložem z kameniva těženého nebo drceného tl. do 40 mm, s vyplněním spár s dvojitým hutněním, vibrováním a se smetením přebytečného materiálu na krajnici tl. 80 mm skupiny A, pro plochy Příplatek k cenám za dlažbu z prvků dvou barev
[7 empty] | Výkaz výměr: | nová plocha dle PD 1000m2 přírodní, 60m2 barva; 1060 |  |  |  | 1060 | [6 empty] | _
[5 empty] | 5 | H | 59245203 | Dlažba zámková IČKO barevná 19,6x16,1x8 cm | m2 | 1010 | 0 | 60.6 |  | 0 | 0.176 | 10.6656 |  | 0 |  | 0 | 0 |  | CÚ ÚRS 2017/I | 1
[7 empty] | Plný popis: | Dlažba zámková profilová základní 19,6x16,1x8 cm barevná
[7 empty] | Výkaz výměr: | nová plocha dle PD 1000m2 přírodní, 60m2 barva; 60*1,01 |  |  |  | 60.6 | [6 empty] | _
[5 empty] | 6 | H | 59245213 | Dlažba zámková IČKO přírodní 19,6x16,1x8 cm | m2 | 60.6 | 0 | 1010 |  | 0 | 0.176 | 177.76 |  | 0 |  | 0 | 0 |  | CÚ ÚRS 2017/I | 1
[7 empty] | Plný popis: | Dlažba zámková profilová základní 19,6x16,1x8 cm přírodní
[7 empty] | Výkaz výměr: | nová plocha dle PD 1000m2 přírodní, 60m2 barva; 1000*1,01 |  |  |  | 1010 | [6 empty] | _
_
[8 empty] | 008: Trubní vedení | [5 empty] | 0 |  | 1.354 |  | 0 |  | 0 | 0 |  |  | 2
[5 empty] | 1 | SP | 899331111 | Výšková úprava uličního vstupu nebo vpusti do 200 mm zvýšením poklopu | kus | 1 | 0 | 1 |  | 0 | 0.4208 | 0.4208 |  | 0 |  | 0 | 0 |  | CÚ ÚRS 2017/I | 1
[7 empty] | Plný popis: | Výšková úprava uličního vstupu nebo vpusti do 200 mm zvýšením poklopu
[7 empty] | Výkaz výměr: | dle PD; 1 |  |  |  | 1 | [6 empty] | _
[5 empty] | 2 | SP | 899431111 | Výšková úprava uličního vstupu nebo vpusti do 200 mm zvýšením krycího hrnce, šoupěte nebo hydrantu | kus | 3 | 0 | 3 |  | 0 | 0.31108 | 0.93324 |  | 0 |  | 0 | 0 |  | CÚ ÚRS 2017/I | 1
[7 empty] | Plný popis: | Výšková úprava uličního vstupu nebo vpusti do 200 mm zvýšením krycího hrnce, šoupěte nebo hydrantu bez úpravy armatur
[7 empty] | Výkaz výměr: | dle PD; 3 |  |  |  | 3 | [6 empty] | _
_
[8 empty] | 009: Ostatní konstrukce a práce | [5 empty] | 0 |  | 115.5763 |  | 0 |  | 0 | 0 |  |  | 13
[5 empty] | 1 | SP | 913121111 | Montáž a demontáž dočasné dopravní značky kompletní základní | kus | 15 | 0 | 15 |  | 0 |  | 0 |  | 0 |  | 0 | 0 |  | CÚ ÚRS 2017/I | 1
[7 empty] | Plný popis: | Montáž a demontáž dočasných dopravních značek kompletních značek vč. podstavce a sloupku základních
[7 empty] | Výkaz výměr: | 14x značka na Z2, 1x na stáv sloupek; 15 |  |  |  | 15 | [6 empty] | _
[5 empty] | 2 | SP | 913121211 | Příplatek k dočasné dopravní značce kompletní základní za první a ZKD den použití | kus | 1260 | 0 | 1260 |  | 0 |  | 0 |  | 0 |  | 0 | 0 |  | CÚ ÚRS 2017/I | 1
[7 empty] | Plný popis: | Montáž a demontáž dočasných dopravních značek Příplatek za první a každý další den použití dočasných dopravních značek k ceně 12-1111
[7 empty] | Výkaz výměr: | 14x značka na Z2, 1x na stáv sloupek na 12 týdnů; 15*7*12 |  |  |  | 1260 | [6 empty] | _
[5 empty] | 3 | SP | 913221111 | Montáž a demontáž dočasné dopravní zábrany světelné šířky 1,5 m se 3 světly | kus | 11 | 0 | 11 |  | 0 |  | 0 |  | 0 |  | 0 | 0 |  | CÚ ÚRS 2017/I | 1
[7 empty] | Plný popis: | Montáž a demontáž dočasných dopravních zábran světelných včetně zásobníku na akumulátor, šířky 1,5 m, 3 světla
[7 empty] | Výkaz výměr: | 11x zábrana Z2; 11 |  |  |  | 11 | [6 empty] | _
[5 empty] | 4 | SP | 913221211 | Příplatek k dočasné dopravní zábraně světelné šířky 1,5m se 3 světly za první a ZKD den použití | kus | 924 | 0 | 924 |  | 0 |  | 0 |  | 0 |  | 0 | 0 |  | CÚ ÚRS 2017/I | 1
[7 empty] | Plný popis: | Montáž a demontáž dočasných dopravních zábran Příplatek za první a každý další den použití dočasných dopravních zábran k ceně 22-1111
[7 empty] | Výkaz výměr: | 11x zábrana Z2 na 12 týdnů; 11*7*12 |  |  |  | 924 | [6 empty] | _
[5 empty] | 5 | SP | 913911112 | Montáž a demontáž akumulátoru dočasného dopravního značení olověného 12 V/55 Ah | kus | 132 | 0 | 132 |  | 0 |  | 0 |  | 0 |  | 0 | 0 |  | CÚ ÚRS 2017/I | 1
[7 empty] | Plný popis: | Montáž a demontáž akumulátorů a zásobníků dočasného dopravního značení akumulátoru olověného 12V/55 Ah
[7 empty] | Výkaz výměr: | 11x zábrana Z2 výměna akumulátoru po týdnu, celk 12 týdnů; 11*12 |  |  |  | 132 | [6 empty] | _
[5 empty] | 6 | SP | 913911212 | Příplatek k dočasnému akumulátor 12V/55 Ah za první a ZKD den použití | kus | 1386 | 0 | 1386 |  | 0 |  | 0 |  | 0 |  | 0 | 0 |  | CÚ ÚRS 2017/I | 1
[7 empty] | Plný popis: | Montáž a demontáž akumulátorů a zásobníků dočasného dopravního značení Příplatek za první a každý další den použití akumulátorů a zásobníků dočasného dopravního značení k ceně 91-1112
[7 empty] | Výkaz výměr: | 11x zábrana Z2 výměna akumulátoru po týdnu, celk 12 týdnů, rezerva akumulátorů 50%; 11*7*12*1,5 |  |  |  | 1386 | [6 empty] | _
[5 empty] | 7 | SP | 913911221 | Příplatek k dočasnému plastovému zásobníku na akumulátor za první a ZKD den použití | kus | 924 | 0 | 924 |  | 0 |  | 0 |  | 0 |  | 0 | 0 |  | CÚ ÚRS 2017/I | 1
[7 empty] | Plný popis: | Montáž a demontáž akumulátorů a zásobníků dočasného dopravního značení Příplatek za první a každý další den použití akumulátorů a zásobníků dočasného dopravního značení k ceně 91-1121
[7 empty] | Výkaz výměr: | 11x zábrana Z2 celk 12 týdnů; 11*7*12 |  |  |  | 924 | [6 empty] | _
[5 empty] | 8 | SP | 913921131 | Dočasné omezení platnosti zakrytí základní dopravní značky | kus | 14 | 0 | 14 |  | 0 |  | 0 |  | 0 |  | 0 | 0 |  | CÚ ÚRS 2017/I | 1
[7 empty] | Plný popis: | Dočasné omezení platnosti základní dopravní značky zakrytí značky
[7 empty] | Výkaz výměr: | 14x stáv značka; 14 |  |  |  | 14 | [6 empty] | _
[5 empty] | 9 | SP | 913921132 | Dočasné omezení platnosti odkrytí základní dopravní značky | kus | 14 | 0 | 14 |  | 0 |  | 0 |  | 0 |  | 0 | 0 |  | CÚ ÚRS 2017/I | 1
[7 empty] | Plný popis: | Dočasné omezení platnosti základní dopravní značky odkrytí značky
[7 empty] | Výkaz výměr: | 14x stáv značka; 14 |  |  |  | 14 | [6 empty] | _
[5 empty] | 10 | SP | 916111112 | Osazení obruby z kostek rozm 100/100 mm bez boční opěry do lože z betonu prostého - bez dodávky kostek, kostky stávající vybourané n ze skladu investora | m | 606 | 0 | 606 |  | 0 | 0.08084 | 48.989 |  | 0 |  | 0 | 0 |  | CÚ ÚRS 2017/I | 1
[7 empty] | Plný popis: | Osazení silniční obruby z dlažebních kostek v jedné řadě s ložem tl. přes 50 do 100 mm, s vyplněním a zatřením spár cementovou maltou z velkých kostek bez boční opěry, do lože z betonu prostého tř. C 12/15
[7 empty] | Výkaz výměr: | obruba z dvojřády žulových kostek, 1 řada uvažována s opěrou, jedna řada bez opěry, dle PD 606mb; 606 |  |  |  | 606 | [6 empty] | _
[5 empty] | 11 | SP | 916111113 | Osazení obruby z kostek rozm 100/100 mm s boční opěrou do lože z betonu prostého - bez dodávky kostek, kostky stávající vybourané n ze skladu investora | m | 606 | 0 | 606 |  | 0 | 0.10988 | 66.5873 |  | 0 |  | 0 | 0 |  | CÚ ÚRS 2017/I | 1
[7 empty] | Plný popis: | Osazení silniční obruby z dlažebních kostek v jedné řadě s ložem tl. přes 50 do 100 mm, s vyplněním a zatřením spár cementovou maltou z velkých kostek s boční opěrou z betonu prostého tř. C 12/15, do lože z betonu prostého téže značky
[7 empty] | Výkaz výměr: | obruba z dvojřády žulových kostek, 1 řada uvažována s opěrou, jedna řada bez opěry, dle PD 606mb; 606 |  |  |  | 606 | [6 empty] | _
[5 empty] | 12 | SP | 979054451 | Očištění vybouraných zámkových dlaždic s původním spárováním z kameniva těženého | m2 | 30 | 0 | 30 |  | 0 |  | 0 |  | 0 |  | 0 | 0 |  | CÚ ÚRS 2017/I | 1
[7 empty] | Plný popis: | Očištění vybouraných prvků komunikací od spojovacího materiálu s odklizením a uložením očištěných hmot a spojovacího materiálu na skládku na vzdálenost do 10 m zámkových dlaždic s vyplněním spár kamenivem
[7 empty] | Výkaz výměr: | dle PD předláždění; 30 |  |  |  | 30 | [6 empty] | _
[5 empty] | 13 | SP | 979071111 | Očištění dlažebních kostek rozm 100/100 mm s původním spárováním kamenivem těženým | m2 | 96.96 | 0 | 96.96 |  | 0 |  | 0 |  | 0 |  | 0 | 0 |  | CÚ ÚRS 2017/I | 1
[7 empty] | Plný popis: | Očištění vybouraných dlažebních kostek od spojovacího materiálu, s uložením očištěných kostek na skládku, s odklizením odpadových hmot na hromady a s odklizením vybouraných kostek na vzdálenost do 3 m velkých, s původním vyplněním spár kamenivem těženým
[7 empty] | Výkaz výměr: | dle PD uvažovány 2řady kostek v obrubě, 80% kostky stávající, 20% doplnit; 606*0,2*0,8 |  |  |  | 96.96 | [6 empty] | _
_
[8 empty] | 099: Přesun hmot HSV a přeprava suti | [5 empty] | 0 |  | 0 |  | 0 |  | 0 | 0 |  |  | 8
[5 empty] | 1 | SP | 997002511 | Vodorovné přemístění suti a vybouraných hmot bez naložení ale se složením a urovnáním do 1 km | t | 48.48 | 0 | 48.48 |  | 0 |  | 0 |  | 0 |  | 0 | 0 |  | CÚ ÚRS 2017/I | 1
[7 empty] | Plný popis: | Vodorovné přemístění suti a vybouraných hmot bez naložení, se složením a hrubým urovnáním na vzdálenost do 1 km
[7 empty] | Výkaz výměr: | vybourané lože obrub, na skládku na vzdálenost 6km; 48,48 |  |  |  | 48.48 | [6 empty] | _
[5 empty] | 2 | SP | 997002519 | Příplatek ZKD 1 km přemístění suti a vybouraných hmot | t | 242.4 | 0 | 242.4 |  | 0 |  | 0 |  | 0 |  | 0 | 0 |  | CÚ ÚRS 2017/I | 1
[7 empty] | Plný popis: | Vodorovné přemístění suti a vybouraných hmot bez naložení, se složením a hrubým urovnáním Příplatek k ceně za každý další i započatý 1 km přes 1 km
[7 empty] | Výkaz výměr: | vybourané lože obrub, na skládku na vzdálenost 6km; 48,48*5 |  |  |  | 242.4 | [6 empty] | _
[5 empty] | 3 | SP | 997221551 | Vodorovná doprava suti ze sypkých materiálů do 1 km | t | 468.56 | 0 | 702.676 |  | 0 |  | 0 |  | 0 |  | 0 | 0 |  | CÚ ÚRS 2017/I | 1
[7 empty] | Plný popis: | Vodorovná doprava suti nebo ostatních sypkých kusových materiálů bez naložení, ale se složením a s hrubým urovnáním ze sypkých materiálů, na vzdálenost do 1 km
[7 empty] | Výkaz výměr: | podkladní vrstvy komunikací, na skládku na vzdálenost 6km; (2,16+466,4) |  |  |  | 468.56 | [6 empty] | _
[8 empty] | sklad Luže - odfrézovaný živičný kryt vzdál 5km; 218,36 |  |  |  | 218.36
[8 empty] | sklad Luže - obruba z dvojřady žulových kostek, 80% z vybouraných, 20% z kostek uložených sklad Luže vzdál 5km; 606*2*0,2*0,065 |  |  |  | 15.756
[5 empty] | 4 | SP | 997221559 | Příplatek ZKD 1 km u vodorovné dopravy suti ze sypkých materiálů | t | 2342.8 | 0 | 3279.264 |  | 0 |  | 0 |  | 0 |  | 0 | 0 |  | CÚ ÚRS 2017/I | 1
[7 empty] | Plný popis: | Vodorovná doprava suti nebo ostatních sypkých kusových materiálů bez naložení, ale se složením a s hrubým urovnáním Příplatek k ceně za každý další i započatý 1 km přes 1 km
[7 empty] | Výkaz výměr: | podkladní vrstvy komunikací, na skládku na vzdálenost 6km; (2,16+466,4)*5 |  |  |  | 2342.8 | [6 empty] | _
[8 empty] | sklad Luže - odfrézovaný živičný kryt vzdál 5km; 218,36*4 |  |  |  | 873.44
[8 empty] | sklad Luže - obruba z dvojřady žulových kostek, 80% z vybouraných, 20% z kostek uložených sklad Luže vzdál 5km; 606*2*0,2*0,065*4 |  |  |  | 63.024
[5 empty] | 5 | SP | 997221611 | Nakládání suti na dopravní prostředky pro vodorovnou dopravu | t | 48.48 | 0 | 64.236 |  | 0 |  | 0 |  | 0 |  | 0 | 0 |  | CÚ ÚRS 2017/I | 1
[7 empty] | Plný popis: | Nakládání na dopravní prostředky pro vodorovnou dopravu, suti nebo ostatních sypkých kusových materiálů
[7 empty] | Výkaz výměr: | vybourané lože obrub, na skládku na vzdálenost 6km; 48,48 |  |  |  | 48.48 | [6 empty] | _
[8 empty] | sklad Luže - obruba z dvojřady žulových kostek, 80% z vybouraných, 20% z kostek uložených sklad Luže; 606*2*0,2*0,065 |  |  |  | 15.756 | [6 empty] | _
[5 empty] | 6 | SP | 997221815 | Poplatek za uložení betonového odpadu na skládce (skládkovné) | t | 48.48 | 0 | 48.48 |  | 0 |  | 0 |  | 0 |  | 0 | 0 |  | CÚ ÚRS 2017/I | 1
[7 empty] | Plný popis: | Poplatek za uložení stavebního odpadu na skládce (skládkovné) betonového
[7 empty] | Výkaz výměr: | vybourané lože obrub, na skládku na vzdálenost 6km; 48,48 |  |  |  | 48.48 | [6 empty] | _
[5 empty] | 7 | SP | 997221855 | Poplatek za uložení odpadu z kameniva na skládce (skládkovné) | t | 468.56 | 0 | 468.56 |  | 0 |  | 0 |  | 0 |  | 0 | 0 |  | CÚ ÚRS 2017/I | 1
[7 empty] | Plný popis: | Poplatek za uložení stavebního odpadu na skládce (skládkovné) z kameniva
[7 empty] | Výkaz výměr: | podkladní vrstvy komunikací, na skládku na vzdálenost 6km; (2,16+466,4) |  |  |  | 468.56 | [6 empty] | _
[5 empty] | 8 | SP | 998223011 | Přesun hmot pro pozemní komunikace s krytem dlážděným | t | 398.8492 | 0 | 992.322 |  | 0 |  | 0 |  | 0 |  | 0 | 0 |  | CÚ ÚRS 2017/I | 1
[7 empty] | Plný popis: | Přesun hmot pro pozemní komunikace s krytem dlážděným dopravní vzdálenost do 200 m jakékoliv délky objektu
_
_
[8 empty] | SO_02: Vedlejší a ostatní náklady | [5 empty] | 0 |  | 0 |  | 0 |  | 0 | 0 |  |  | 2
[8 empty] | VRN: Vedlejší rozpočtové náklady | [5 empty] | 0 |  | 0 |  | 0 |  | 0 | 0 |  |  | 2
[5 empty] | 1 | ON | 07 | Zařízení staveniště kompl - zřízení, provoz, energie, odstranění | kpl | 1 | 0 | 1 |  | 0 |  | 0 |  | 0 |  | 0 | 0 |  | individuální kalkulace | 1
Plný popis:
[5 empty] | 2 | ON | 22 | Kompletační a koordinační činnost, zkoušky | kpl | 1 | 0 | 1 |  | 0 |  | 0 |  | 0 |  | 0 | 0 |  | individuální kalkulace | 1
Plný popis:
_
_
_