## Kryci list
Slepý rozpočet s výkazem výměr
Zakázka
Číslo zakázky | Archeco 17/01
Zakázka | Oprava fasády a střechy radnice v Šumperku
Klasifikace | Budovy občanské výstavby
Fáze | Založená nabídka
Komentář
Verze
Popis | Fasáda verze 2
Komentář
Firmy
Typ Firmy | Název
Zpracovatel | Pavel Kubela
Projektant | ARCHECO, Ing. arch. Vít Janků
Investor | Město Šumperk
Uživatelé
Význam (funkce) | Jméno

## Rekapitulace
Zakázka:
_ | Oprava fasády a střechy radnice v Šumperku
21 | Popis | Cena | Hmotnost | DPH | Cena s DPH
#N/A
| S: Stavba |  | 194.6052
| SO_02: Oprava fasády |  | 194.6052
| 003: Svislé konstrukce |  | 0.076095
| 006: Úpravy povrchu |  | 191.4856
| 009: Ostatní konstrukce a práce |  | 0.020749
0094: Lešení
0096: Bourání konstrukcí, demolice
099: Přesun hmot HSV
| 713: Izolace tepelné |  | 0.27071
| 723: Vnitřní plynovod |  | 0.053498
| 762: Konstrukce tesařské |  | 0.3094
| 764: Konstrukce klempířské |  | 1.2929
| 766: Konstrukce truhlářské |  | 0.1462
767: Konstrukce zámečnické
| 771: Podlahy z dlaždic |  | 0.20529
| 782: Obklady z kamene |  | 0.74472
783: Nátěry
SO_04: Vedlejší a ostatní rozpočtové náklady
ON: Ostatní náklady
VRN: Vedlejší rozpočtové náklady
0 | Celkem (bez DPH) | 0
| DPH | 0
0
0
| Celkem (včetně DPH) | 0

## Zakazka
[5 empty] | Poř. | Typ | Kód | Alter. kód | Popis | MJ | Výměra bez ztr. | Ztratné | Výměra | Jedn. cena | Cena | Jedn. hmotn. | Hmotnost | Jedn. suť | Suť | Sazba DPH | DPH | Cena s DPH | Komentář | Objekt | Oddíl
[9 empty] | S: Stavba | [5 empty] | 0 |  | 194.6052 |  | 151.597 | _ | 0 | 0
[9 empty] | SO_02: Oprava fasády | [5 empty] | 0 |  | 194.6052 |  | 151.597 | _ | 0 | 0
[9 empty] | 003: Svislé konstrukce | [5 empty] | 0 |  | 0.076095 |  | 0 | _ | 0 | 0
##T3##N_Catalog_catGUID | ##T3##PRO_ITEM_catID | ##T3##PRO_ITEM_iteCode | ##T3##PRO_ITEM_szvCode | ##T3##PRO_ITEM_tevCode | 1 | SP | 346244371 |  | Zazdívka o tl 140 mm rýh, nik nebo kapes z cihel pálených | m2 | 0.3 | 0 | 0.3 | 0 | 0 | 0.25365 | 0.076095 |  | 0 | 21 | 0 | 0 |  | SO_02 | 003
[9 empty] | Dle PSV ozn."Z11" - krabice hromosvodu; 0,30*1 |  | 0.3 | [8 empty] | _
_
[9 empty] | 006: Úpravy povrchu | [5 empty] | 0 |  | 191.4856 |  | 0 | _ | 0 | 0
[5 empty] | 2 | SP | 622325609 |  | Oprava vnější vápenocementové štukové omítky složitosti 5 v rozsahu do 100% - technologie postupu prací a použité materiály dle popisů na výkresu, použití bílého cementu / včetně opravy omítek z kufsteinu a oprava beton prefabrikátu | m2 | 2056.3626 | 0 | 2056.3626 | 0 | 0 | 0.08947 | 183.9828 |  | 0 | 21 | 0 | 0 |  | SO_02 | 006
[9 empty] | Pohled jižní; 262,72+6,84*2+8,48+8,44+8,50+2,72+3,22 |  | 307.76 | [8 empty] | _
[9 empty] | Pohled severní; 590,98+0,61+6,03+0,61 |  | 598.23 | [8 empty] | _
[9 empty] | Pohled východní; 400,33+(6,20+6,20)+(10,56+1,64+18,82)+2,32+3,88+(15,97+1,51+9,60)+8,48+8,44+8,50 |  | 502.45 | [8 empty] | _
[9 empty] | Pohled východní - lodžie zepředu; 2,40+3,16+3,16+2,53+2,32 |  | 13.57 | [8 empty] | _
[9 empty] | Pohled východní - lodžie zezadu; 1,95+2,51+2,51+2,05 |  | 9.02 | [8 empty] | _
[9 empty] | Pohled východní - lodžie zboku; 3,80+0,85*7 |  | 9.75 | [8 empty] | _
[9 empty] | Pohled východní - pilastry vstup zboku; 1,02+3,37+3,37+1,02 |  | 8.78 | [8 empty] | _
[9 empty] | Pohled východní - balkon; 7,44+1,30*2+5,50*0,79*2+7,41+(0,67*2+0,27)*5 |  | 34.19 | [8 empty] | _
[9 empty] | Pohled západní; 374,37+36,85+3,90+3,86 |  | 418.98 | [8 empty] | _
[9 empty] | Ostění oken |  | 0 | [8 empty] | _
[9 empty] | Okna A; (1,55+2,40*2)*8*0,20 |  | 10.16 | [8 empty] | _
[9 empty] | Okna B; (2,15+2,56*2)*5*0,20 |  | 7.27 | [8 empty] | _
[9 empty] | Okna C; (1,205+2,25*2)*14*0,20 |  | 15.974 | [8 empty] | _
[9 empty] | Okna D; (1,02+2,25*2)*2*0,20 |  | 2.208 | [8 empty] | _
[9 empty] | Okna E; (1,21+2,25*2)*48*0,20 |  | 54.816 | [8 empty] | _
[9 empty] | Okna F; (0,76+2,25*2)*34*0,20 |  | 35.768 | [8 empty] | _
[9 empty] | Okna G; (0,95+2,45*2)*2*0,20 |  | 2.34 | [8 empty] | _
[9 empty] | Okna H; (0,95+2,25*2)*1*0,20 |  | 1.09 | [8 empty] | _
[9 empty] | Balk okna I; (0,96+3,05*2)*1*0,20 |  | 1.412 | [8 empty] | _
[9 empty] | Okna J; ((1,08+1,13*2)*2+(1,10+2,10*2)*1+(1,13+2,93*2)*3+(0,52+0,925*2)*2+(0,58+1,50*2)*2+(0,58+1,68*2)*2)*0,20 |  | 10.546 | [8 empty] | _
[9 empty] | Okna L; ((0,82+1,72*2)*2+(1,15+1,72*2)*1)*0,20 |  | 2.622 | [8 empty] | _
[9 empty] | Okna M; (1,30+2,20*2)*4*0,20 |  | 4.56 | [8 empty] | _
[9 empty] | Okna S; 2*pi*0,54*0,20 |  | 0.67858 | [8 empty] | _
[9 empty] | Vstup dveře U; (3,00+4,40*2)*0,20 |  | 2.36 | [8 empty] | _
[9 empty] | Vstup dveře U; (1,64+3,75*2)*0,20 |  | 1.828 | [8 empty] | _
[5 empty] | 3 | SP | 629991011 |  | Zakrytí výplní otvorů a svislých ploch fólií přilepenou lepící páskou | m2 | 841.4472 | 0 | 841.4472 | 0 | 0 | 0.00012 | 0.10097 |  | 0 | 21 | 0 | 0 |  | SO_02 | 006
[9 empty] | Pohled jižní |  | 0 | [8 empty] | _
[9 empty] | Okna A; 1,55*2,40*3 |  | 11.16 | [8 empty] | _
[9 empty] | Okna B; 2,15*2,56*2 |  | 11.008 | [8 empty] | _
[9 empty] | Okna D; 1,02*2,25*2 |  | 4.59 | [8 empty] | _
[9 empty] | Okna E; 1,21*2,25*10 |  | 27.225 | [8 empty] | _
[9 empty] | Okna F; 0,76*2,25*8 |  | 13.68 | [8 empty] | _
[9 empty] | Okna L; 0,82*1,72*2+1,15*1,72*1 |  | 4.7988 | [8 empty] | _
[9 empty] | Sokl; (23,45+0,60*2)*2,00 |  | 49.3 | [8 empty] | _
[9 empty] | Střecha cca; 50,0 |  | 50 | [8 empty] | _
[9 empty] | Pohled severní |  | 0 | [8 empty] | _
[9 empty] | Okna A; 1,55*2,40*2 |  | 7.44 | [8 empty] | _
[9 empty] | Okna C; 1,205*2,25*5 |  | 13.5563 | [8 empty] | _
[9 empty] | Okna E; 1,21*2,25*10 |  | 27.225 | [8 empty] | _
[9 empty] | Okna F; 0,76*2,25*8 |  | 13.68 | [8 empty] | _
[9 empty] | Okna M; 1,30*2,20*2 |  | 5.72 | [8 empty] | _
[9 empty] | Sokl; 23,45*2,00 |  | 46.9 | [8 empty] | _
[9 empty] | Střecha cca; 50,0 |  | 50 | [8 empty] | _
[9 empty] | Pohled východní |  | 0 | [8 empty] | _
[9 empty] | Okna A; 1,55*2,40*1 |  | 3.72 | [8 empty] | _
[9 empty] | Okna B; 2,15*2,56*3 |  | 16.512 | [8 empty] | _
[9 empty] | Okna C; 1,205*2,25*2 |  | 5.4225 | [8 empty] | _
[9 empty] | Okna E; 1,21*2,25*10 |  | 27.225 | [8 empty] | _
[9 empty] | Okna F; 0,76*2,25*10 |  | 17.1 | [8 empty] | _
[9 empty] | Okna G; 0,95*2,45*2 |  | 4.655 | [8 empty] | _
[9 empty] | Okna H; 0,95*2,25*1 |  | 2.1375 | [8 empty] | _
[9 empty] | Balk okna I; 0,96*3,05*1 |  | 2.928 | [8 empty] | _
[9 empty] | Okna J; 1,08*1,13*2+1,10*2,10*1+1,13*2,93*3+0,52*0,925*2+0,58*1,50*2+0,58*1,68*2 |  | 19.3343 | [8 empty] | _
[9 empty] | Okna S; pi*0,54^2 |  | 0.91609 | [8 empty] | _
[9 empty] | Vstup dveře U; 3,00*4,40 |  | 13.2 | [8 empty] | _
[9 empty] | Sokl; (33,10+2,16*2)*2,00 |  | 74.84 | [8 empty] | _
[9 empty] | Střecha cca; 80,0 |  | 80 | [8 empty] | _
[9 empty] | Pohled západní |  | 0 | [8 empty] | _
[9 empty] | Okna A; 1,55*2,40*2 |  | 7.44 | [8 empty] | _
[9 empty] | Okna C; 1,205*2,25*7 |  | 18.9788 | [8 empty] | _
[9 empty] | Okna E; 1,21*2,25*18 |  | 49.005 | [8 empty] | _
[9 empty] | Okna F; 0,76*2,25*8 |  | 13.68 | [8 empty] | _
[9 empty] | Okna M; 1,30*2,20*2 |  | 5.72 | [8 empty] | _
[9 empty] | Vstup dveře U; 1,64*3,75 |  | 6.15 | [8 empty] | _
[9 empty] | Sokl; (33,10)*2,00 |  | 66.2 | [8 empty] | _
[9 empty] | Střecha cca; 70,0 |  | 70 | [8 empty] | _
[5 empty] | 4 | SP | 622131101 |  | Cementový postřik vnějších stěn nanášený celoplošně ručně | m2 | 8.2 | 0 | 8.2 | 0 | 0 | 0.00735 | 0.06027 |  | 0 | 21 | 0 | 0 |  | SO_02 | 006
[5 empty] | 5 | SP | 622321121 |  | Vápenocementová omítka hladká jednovrstvá vnějších stěn nanášená ručně | m2 | 8.2 | 0 | 8.2 | 0 | 0 | 0.0231 | 0.18942 |  | 0 | 21 | 0 | 0 |  | SO_02 | 006
[9 empty] | Kamenný obklad dle PSV ozn."W01 a W02"; 4,10*2 |  | 8.2 | [8 empty] | _
[5 empty] | 6 | SP | 629135102 |  | Vyrovnávací vrstva pod klempířské prvky z MC š do 300 mm | m | 163.77 | 0 | 163.77 | 0 | 0 | 0.02065 | 3.3819 |  | 0 | 21 | 0 | 0 |  | SO_02 | 006
[9 empty] | Dle pol. oplechování parapetů; (152,570+4,300+6,900) |  | 163.77 | [8 empty] | _
[5 empty] | 7 | SP | 622142001 |  | Potažení vnějších stěn sklovláknitým pletivem vtlačeným do tenkovrstvé hmoty | m2 | 40.9425 | 0 | 40.9425 | 0 | 0 | 0.00489 | 0.20021 |  | 0 | 21 | 0 | 0 |  | SO_02 | 006
[9 empty] | Dle pol. oplechování parapetů; (152,570+4,300+6,900)*0,25 |  | 40.9425 | [8 empty] | _
[5 empty] | 8 | SP | 632902211 |  | Příprava zatvrdlého povrchu betonových mazanin pro cementový potěr cementovým mlékem s přísadou | m2 | 50.87 | 0 | 50.87 | 0 | 0 | 0.0041 | 0.20857 |  | 0 | 21 | 0 | 0 |  | SO_02 | 006
[9 empty] | 8,030+42,840 |  | 50.87 | [8 empty] | _
[5 empty] | 9 | SP | 632450131 |  | Vyrovnávací cementový potěr tl do 20 mm ze suchých směsí provedený v ploše | m2 | 8.3 | 0 | 8.3 | 0 | 0 | 0.042 | 0.3486 |  | 0 | 21 | 0 | 0 |  | SO_02 | 006
[9 empty] | Dle PSV ozn."W03" - balkón; 5,3 |  | 5.3 | [8 empty] | _
[9 empty] | Dle PSV ozn."W04" - loggie; 3,0 |  | 3 | [8 empty] | _
[5 empty] | 10 | SP | 632450121 |  | Vyrovnávací cementový potěr tl do 20 mm ze suchých směsí provedený v pásu | m2 | 42.84 | 0 | 42.84 | 0 | 0 | 0.042 | 1.7993 |  | 0 | 21 | 0 | 0 |  | SO_02 | 006
[9 empty] | Dle pol. oplechování atik; (20,700+74,500)*0,45 |  | 42.84 | [8 empty] | _
[5 empty] | 11 | SP | 629991012 |  | Zakrytí výplní otvorů fólií přilepenou na začišťovací lišty | m2 | 356.7961 | 0 | 356.7961 | 0 | 0 | 0.00012 | 0.042816 |  | 0 | 21 | 0 | 0 |  | SO_02 | 006
[9 empty] | Okna typ A; 1,55*2,40*8 |  | 29.76 | [8 empty] | _
[9 empty] | Okna typ B; 2,15*2,56*5 |  | 27.52 | [8 empty] | _
[9 empty] | Okna typ C; 1,205*2,25*14 |  | 37.9575 | [8 empty] | _
[9 empty] | Okna typ D; 1,02*2,25*2 |  | 4.59 | [8 empty] | _
[9 empty] | Okna typ E; 1,21*2,25*48 |  | 130.68 | [8 empty] | _
[9 empty] | Okna typ F; 0,76*2,25*34 |  | 58.14 | [8 empty] | _
[9 empty] | Okna typ G; 0,95*2,45*2 |  | 4.655 | [8 empty] | _
[9 empty] | Okna typ H; 0,95*2,25*1 |  | 2.1375 | [8 empty] | _
[9 empty] | Balk okno typ I; 0,96*3,05*1 |  | 2.928 | [8 empty] | _
[9 empty] | Okno typ J; 1,09*1,13*2 |  | 2.4634 | [8 empty] | _
[9 empty] | Balk okno typ J; 1,10*2,10*1 |  | 2.31 | [8 empty] | _
[9 empty] | Okno typ J; (1,30*2,93*3+0,52*0,92*2+0,58*1,50*2+0,58*1,68*2) |  | 16.0726 | [8 empty] | _
[9 empty] | Okno typ S; pi*0,54^2 |  | 0.91609 | [8 empty] | _
[9 empty] | = |  | 320.1301 | [8 empty] | _
[9 empty] | Okno typ L; 0,82*1,72*2+1,15*1,72*1 |  | 4.7988 | [8 empty] | _
[9 empty] | Okno typ M; 1,30*2,20*4 |  | 11.44 | [8 empty] | _
[9 empty] | Okna typ N; 0,74*1,20*4+1,02*1,68*2 |  | 6.9792 | [8 empty] | _
[9 empty] | Okna typ P; 1,02*0,60*12 |  | 7.344 | [8 empty] | _
[9 empty] | Okna typ T; 1,03*1,40*1 |  | 1.442 | [8 empty] | _
[9 empty] | Okna typ V; 2,10*2,22*1 |  | 4.662 | [8 empty] | _
[9 empty] | = |  | 36.666 | [8 empty] | _
[5 empty] | 12 | SP | 622143004 |  | Montáž omítkových samolepících začišťovacích profilů (APU lišt) | m | 816.6029 | 0 | 816.6029 | 0 | 0 |  | 0 |  | 0 | 21 | 0 | 0 |  | SO_02 | 006
[9 empty] | Okna typ A; (1,55+2,40*2)*8 |  | 50.8 | [8 empty] | _
[9 empty] | Okna typ B; (2,15+2,56*2)*5 |  | 36.35 | [8 empty] | _
[9 empty] | Okna typ C; (1,205+2,25*2)*14 |  | 79.87 | [8 empty] | _
[9 empty] | Okna typ D; (1,02+2,25*2)*2 |  | 11.04 | [8 empty] | _
[9 empty] | Okna typ E; (1,21+2,25*2)*48 |  | 274.08 | [8 empty] | _
[9 empty] | Okna typ F; (0,76+2,25*2)*34 |  | 178.84 | [8 empty] | _
[9 empty] | Okna typ G; (0,95+2,45*2)*2 |  | 11.7 | [8 empty] | _
[9 empty] | Okna typ H; (0,95+2,25*2)*1 |  | 5.45 | [8 empty] | _
[9 empty] | Balk okno typ I; (0,96+3,05*2)*1 |  | 7.06 | [8 empty] | _
[9 empty] | Okno typ J; (1,09+1,13)*2*2 |  | 8.88 | [8 empty] | _
[9 empty] | Balk okno typ J; (1,10+2,10)*2*1 |  | 6.4 | [8 empty] | _
[9 empty] | Okno typ J; ((1,30+2,93)*2*3+(0,52+0,92)*2*2+(0,58+1,50)*2*2+(0,58+1,68)*2*2) |  | 48.5 | [8 empty] | _
[9 empty] | Okno typ S; 2*pi*0,54 |  | 3.3929 | [8 empty] | _
[9 empty] | = |  | 722.3629 | [8 empty] | _
[9 empty] | Okno typ L; (0,82+1,72*2)*2+(1,15+1,72*2)*1 |  | 13.11 | [8 empty] | _
[9 empty] | Okno typ M; (1,30+2,20*2)*4 |  | 22.8 | [8 empty] | _
[9 empty] | Okna typ N; (0,74+1,20*2)*4+(1,02+1,68*2)*2 |  | 21.32 | [8 empty] | _
[9 empty] | Okna typ P; (1,02+0,60*2)*12 |  | 26.64 | [8 empty] | _
[9 empty] | Okna typ T; (1,03+1,40*2)*1 |  | 3.83 | [8 empty] | _
[9 empty] | Okna typ V; (2,10+2,22*2)*1 |  | 6.54 | [8 empty] | _
[9 empty] | = |  | 94.24 | [8 empty] | _
[5 empty] | 13 | H | 59051476 |  | Profil okenní začišťovací s tkaninou | m | 816.603 | 5 | 857.4331 | 0 | 0 | 4e-05 | 0.034297 |  | 0 | 21 | 0 | 0 |  | SO_02 | 006
[5 empty] | 14 | SP | 612135101 |  | Hrubá výplň rýh ve stěnách maltou jakékoli šířky rýhy | m2 | 3.78 | 0 | 3.78 | 0 | 0 | 0.04 | 0.1512 |  | 0 | 21 | 0 | 0 |  | SO_02 | 006
[9 empty] | Dle PSV ozn."Z14" - pro odfuk potrubí; 13,00*0,07 |  | 0.91 | [8 empty] | _
[9 empty] | Dle PSV ozn."Z21" - pro skryté hromosvody; 41,0*0,07 |  | 2.87 | [8 empty] | _
[5 empty] | 15 | SP | 625681014 |  | Ochrana proti holubům hrotovým systémem čtyřřadým s účinnou šířkou 25 cm | m | 448 | 0 | 448 | 0 | 0 | 0.00155 | 0.6944 |  | 0 | 21 | 0 | 0 |  | SO_02 | 006
[9 empty] | Dle PSV ozn."W06" - zhora; 355,0 |  | 355 | [8 empty] | _
[9 empty] | Dle PSV ozn."W06" - zdola; 93,0 |  | 93 | [8 empty] | _
[5 empty] | 16 | SP | 009-W07 |  | D+M, Plošné úpravy proti negativnímu působení ptactva ve formě sítí nebo nerezového pletiva v černé - dle PSV ozn."W07", vč. kotevních a napínacích prvků | m2 | 41 | 0 | 41 | 0 | 0 |  | 0 |  | 0 | 21 | 0 | 0 |  | SO_02 | 006
[9 empty] | Dle PSV ozn."W07" - balkón; 18,5 |  | 18.5 | [8 empty] | _
[9 empty] | Dle PSV ozn."W07" - loggie; 22,5 |  | 22.5 | [8 empty] | _
[5 empty] | 17 | SP | 009-W08 |  | D+M, Výstražné tabulky dle PSV ozn."W08" | soubor | 1 | 0 | 1 | 0 | 0 |  | 0 |  | 0 | 21 | 0 | 0 |  | SO_02 | 006
[5 empty] | 18 | SP | 622131101 |  | Cementový postřik vnějších stěn nanášený celoplošně ručně | m2 | 9.97 | 0 | 9.97 | 0 | 0 | 0.00735 | 0.073279 |  | 0 | 21 | 0 | 0 |  | SO_02 | 006
[5 empty] | 19 | SP | 622811002 |  | Tepelně izolační jednovrstvá omítka vnějších stěn tloušťky do 30 mm | m2 | 9.97 | 0 | 9.97 | 0 | 0 | 0.015 | 0.14955 |  | 0 | 21 | 0 | 0 |  | SO_02 | 006
[9 empty] | nika za sochami u obřadní síně; 2*3,55 |  | 7.1 | [8 empty] | _
[9 empty] | nika za Rolandem; 2,87 |  | 2.87 | [8 empty] | _
[5 empty] | 20 | SP | 622323111 |  | Vápenocementová omítka hladkých vnějších stěn tloušťky do 5 mm nanášená ručně - použití bílého cementu | m2 | 9.97 | 0 | 9.97 | 0 | 0 | 0.00656 | 0.065403 |  | 0 | 21 | 0 | 0 |  | SO_02 | 006
[5 empty] | 21 | SP | 622618121 |  | Dvojnásobný antigraffiti nátěr trvalý do 25 cyklů odstranění graffiti vnějších stěn | m2 | 8.2 | 0 | 8.2 | 0 | 0 | 0.0002 | 0.00164 |  | 0 | 21 | 0 | 0 |  | SO_02 | 006
[9 empty] | Kamenný obklad dle PSV ozn."W01 a W02"; 4,10*2 |  | 8.2 | [8 empty] | _
[5 empty] | 22 | SP | 622618191 |  | Příplatek k trvalému antigrafiti nátěru za penetraci podkladu vnějších stěn | m2 | 8.2 | 0 | 8.2 | 0 | 0 | 0.00013 | 0.001066 |  | 0 | 21 | 0 | 0 |  | SO_02 | 006
_
[9 empty] | 009: Ostatní konstrukce a práce | [5 empty] | 0 |  | 0.020749 |  | 0.19503 | _ | 0 | 0
[5 empty] | 23 | SP | 767662120 |  | Montáž mříží pevných | m2 | 33.4907 | 0 | 33.4907 | 0 | 0 | 0.00038 | 0.012726 |  | 0 | 21 | 0 | 0 |  | SO_02 | 009
[9 empty] | Okna typ C - nová; 1,185*2,22*1 |  | 2.6307 | [8 empty] | _
[9 empty] | = |  | 2.6307 | [8 empty] | _
[9 empty] | Dle PSV ozn."Z15" - mříže 1.PP - V; 1,10*0,95*5+1,40*0,95*1 |  | 6.555 | [8 empty] | _
[9 empty] | Dle PSV ozn."Z15" - mříže 1.PP - J; 1,10*0,60*2+1,10*1,35*1+1,10*0,80*2 |  | 4.565 | [8 empty] | _
[9 empty] | Dle PSV ozn."Z15" - mříže 1.PP - Z; 1,40*1,20+1,10*1,05*2+1,10*0,80*4+1,10*0,65*2 |  | 8.94 | [8 empty] | _
[9 empty] | Dle PSV ozn."Z15" - mříže 1.PP - S; 1,40*1,50*2+1,10*1,50*4 |  | 10.8 | [8 empty] | _
[9 empty] | = |  | 30.86 | [8 empty] | _
[5 empty] | 24 | SP | 968072875 |  | Vybourání mříží pl do 2 m2 | m2 | 31.5725 | 0 | 31.5725 | 0 | 0 |  | 0 | 0.006 | 0.18943 | 21 | 0 | 0 |  | SO_02 | 009
[9 empty] | Dle PSV ozn."Z12" - stáv mříž HUP; 0,75*0,95*1,0 |  | 0.7125 | [8 empty] | _
[9 empty] | Dle PSV ozn."Z15" - mříže 1.PP - V; 1,10*0,95*5+1,40*0,95*1 |  | 6.555 | [8 empty] | _
[9 empty] | Dle PSV ozn."Z15" - mříže 1.PP - J; 1,10*0,60*2+1,10*1,35*1+1,10*0,80*2 |  | 4.565 | [8 empty] | _
[9 empty] | Dle PSV ozn."Z15" - mříže 1.PP - Z; 1,40*1,20+1,10*1,05*2+1,10*0,80*4+1,10*0,65*2 |  | 8.94 | [8 empty] | _
[9 empty] | Dle PSV ozn."Z15" - mříže 1.PP - S; 1,40*1,50*2+1,10*1,50*4 |  | 10.8 | [8 empty] | _
[5 empty] | 25 | SP | 767-X01 |  | Příplatek k vybourání mříží - pro zpětné použití a jejích uložení | m2 | 31.573 | 0 | 31.573 | 0 | 0 |  | 0 |  | 0 | 21 | 0 | 0 |  | SO_02 | 009
[5 empty] | 26 | SP | 767662210 |  | Montáž mříží otvíravých | m2 | 0.7125 | 0 | 0.7125 | 0 | 0 | 9e-05 | 6.4125e-05 |  | 0 | 21 | 0 | 0 |  | SO_02 | 009
[9 empty] | Dle PSV ozn."Z12" - stáv mříž HUP; 0,75*0,95*1,0 |  | 0.7125 | [8 empty] | _
[5 empty] | 27 | H | 767-C |  | dod, Replika historické mříže pro okno "C26" rozměr cca 1185/2220 mm - včetně nátěru | kus | 1 | 0 | 1 | 0 | 0 |  | 0 |  | 0 | 21 | 0 | 0 |  | SO_02 | 009
[5 empty] | 28 | SP | 009-Z05 |  | Montáž renovované stávající historické klece pro květinové truhlíky - dle PSV ozn."Z05" | kus | 6 | 0 | 6 | 0 | 0 |  | 0 |  | 0 | 21 | 0 | 0 |  | SO_02 | 009
[5 empty] | 29 | SP | 977151113 |  | Jádrové vrty diamantovými korunkami do D 50 mm do stavebních materiálů | m | 0.7 | 0 | 0.7 | 0 | 0 | 0.00074 | 0.000518 | 0.008 | 0.0056 | 21 | 0 | 0 |  | SO_02 | 009
[9 empty] | Dle PSV ozn."Z14" - pro odfuk potrubí; 0,60+0,10 |  | 0.7 | [8 empty] | _
[5 empty] | 30 | SP | 021-W05 |  | D+M, Demontáž stávajícího svítidla a náhrada svítidlem k zabudování skrytým v nadpraží - svítidlo zápustné nerez dle PSV ozn."W05", včetně zapojení | kus | 1 | 0 | 1 | 0 | 0 |  | 0 |  | 0 | 21 | 0 | 0 |  | SO_02 | 009
[5 empty] | 31 | SP | 952901111 |  | Vyčištění budov bytové a občanské výstavby při výšce podlaží do 4 m | m2 | 186 | 0 | 186 | 0 | 0 | 4e-05 | 0.00744 |  | 0 | 21 | 0 | 0 |  | SO_02 | 009
[9 empty] | Okolo radnice; (34,500+1,50*2+24,50)*2*1,50 |  | 186 | [8 empty] | _
_
[9 empty] | 0094: Lešení | [5 empty] | 0 |  | 0 |  | 0 | _ | 0 | 0
[5 empty] | 32 | SP | 941111132 |  | Montáž lešení řadového trubkového lehkého s podlahami zatížení do 200 kg/m2 š do 1,5 m v do 25 m | m2 | 2028 | 0 | 2028 | 0 | 0 |  | 0 |  | 0 | 21 | 0 | 0 |  | SO_02 | 0094
[9 empty] | Dle situace; (34,500+1,50*2+24,50)*2*(15,0-1,5) |  | 1674 | [8 empty] | _
[9 empty] | Přípočet pohled V; 18,50*9,00 |  | 166.5 | [8 empty] | _
[9 empty] | Přípočet pohled J; 9,50*7,00 |  | 66.5 | [8 empty] | _
[9 empty] | Přípočet pohled Z; 5,50*5,50*2 |  | 60.5 | [8 empty] | _
[9 empty] | Přípočet pohled S; 5,50*5,50*2 |  | 60.5 | [8 empty] | _
[5 empty] | 33 | SP | 941111232 |  | Příplatek k lešení řadovému trubkovému lehkému s podlahami š 1,5 m v 25 m za první a ZKD den použití | m2 | 365040 | 0 | 365040 | 0 | 0 |  | 0 |  | 0 | 21 | 0 | 0 |  | SO_02 | 0094
[9 empty] | 2028,00*30*6 |  | 365040 | [8 empty] | _
[5 empty] | 34 | SP | 941111832 |  | Demontáž lešení řadového trubkového lehkého s podlahami zatížení do 200 kg/m2 š do 1,5 m v do 25 m | m2 | 2028 | 0 | 2028 | 0 | 0 |  | 0 |  | 0 | 21 | 0 | 0 |  | SO_02 | 0094
[5 empty] | 35 | SP | 944611111 |  | Montáž ochranné plachty z textilie z umělých vláken | m2 | 2109 | 0 | 2109 | 0 | 0 |  | 0 |  | 0 | 21 | 0 | 0 |  | SO_02 | 0094
[9 empty] | Dle situace; ((34,500+1,50*2)+(24,50+1,50*2))*2*(15,0-1,5) |  | 1755 | [8 empty] | _
[9 empty] | Přípočet pohled V; 18,50*9,00 |  | 166.5 | [8 empty] | _
[9 empty] | Přípočet pohled J; 9,50*7,00 |  | 66.5 | [8 empty] | _
[9 empty] | Přípočet pohled Z; 5,50*5,50*2 |  | 60.5 | [8 empty] | _
[9 empty] | Přípočet pohled S; 5,50*5,50*2 |  | 60.5 | [8 empty] | _
[5 empty] | 36 | SP | 944611211 |  | Příplatek k ochranné plachtě za první a ZKD den použití | m2 | 379620 | 0 | 379620 | 0 | 0 |  | 0 |  | 0 | 21 | 0 | 0 |  | SO_02 | 0094
[9 empty] | 2109,000*30*6 |  | 379620 | [8 empty] | _
[5 empty] | 37 | SP | 944611811 |  | Demontáž ochranné plachty z textilie z umělých vláken | m2 | 2109 | 0 | 2109 | 0 | 0 |  | 0 |  | 0 | 21 | 0 | 0 |  | SO_02 | 0094
[5 empty] | 38 | SP | 944711114 |  | Montáž záchytné stříšky š přes 2,5 m | m | 31 | 0 | 31 | 0 | 0 |  | 0 |  | 0 | 21 | 0 | 0 |  | SO_02 | 0094
[9 empty] | Pohled Z; 4,00 |  | 4 | [8 empty] | _
[9 empty] | Pohled J; 14,00 |  | 14 | [8 empty] | _
[9 empty] | Pohled V; 13,0 |  | 13 | [8 empty] | _
[5 empty] | 39 | SP | 944711214 |  | Příplatek k záchytné stříšce š přes 2,5 m za první a ZKD den použití | m | 5580 | 0 | 5580 | 0 | 0 |  | 0 |  | 0 | 21 | 0 | 0 |  | SO_02 | 0094
[9 empty] | 31,000*30*6 |  | 5580 | [8 empty] | _
[5 empty] | 40 | SP | 944711814 |  | Demontáž záchytné stříšky š přes 2,5 m | m | 31 | 0 | 31 | 0 | 0 |  | 0 |  | 0 | 21 | 0 | 0 |  | SO_02 | 0094
[5 empty] | 41 | SP | 94194-1500.R2X |  | Dovoz včetně odvozu lešení | kus | 1 | 0 | 1 | 0 | 0 |  | 0 |  | 0 | 21 | 0 | 0 |  | SO_02 | 0094
_
[9 empty] | 0096: Bourání konstrukcí, demolice | [5 empty] | 0 |  | 0 |  | 149.7879 | _ | 0 | 0
[5 empty] | 42 | SP | 978019391 |  | Otlučení vnější vápenné nebo vápenocementové vnější omítky stupně členitosti 3 až 5 rozsahu do 100% | m2 | 2056.363 | 0 | 2056.363 | 0 | 0 |  | 0 | 0.072 | 148.0581 | 21 | 0 | 0 |  | SO_02 | 0096
[5 empty] | 43 | SP | 978015391 |  | Otlučení vnější vápenné nebo vápenocementové vnější omítky stupně členitosti 1 a 2 rozsahu do 100% | m2 | 8.2 | 0 | 8.2 | 0 | 0 |  | 0 | 0.059 | 0.4838 | 21 | 0 | 0 |  | SO_02 | 0096
[9 empty] | Kamenný obklad dle PSV ozn."W01 a W02"; 4,10*2 |  | 8.2 | [8 empty] | _
[5 empty] | 44 | SP | 976072221 |  | Vybourání kovových dvířek nebo krabic pl do 0,3 m2 ze zdiva cihelného | kus | 1 | 0 | 1 | 0 | 0 |  | 0 | 0.009 | 0.009 | 21 | 0 | 0 |  | SO_02 | 0096
[9 empty] | Dle PSV ozn."Z11" - krabice hromosvodu; 1,0 |  | 1 | [8 empty] | _
[5 empty] | 45 | SP | 974031132 |  | Vysekání rýh ve zdivu cihelném hl do 50 mm š do 70 mm | m | 54 | 0 | 54 | 0 | 0 |  | 0 | 0.006 | 0.324 | 21 | 0 | 0 |  | SO_02 | 0096
[9 empty] | Dle PSV ozn."Z14" - pro odfuk potrubí; 13,00 |  | 13 | [8 empty] | _
[9 empty] | Dle PSV ozn."Z21" - pro skryté hromosvody; 41,0 |  | 41 | [8 empty] | _
[5 empty] | 46 | SP | 712300832 |  | Odstranění povlakové krytiny střech do 10° dvouvrstvé | m2 | 8.3 | 0 | 8.3 | 0 | 0 |  | 0 | 0.01 | 0.083 | 21 | 0 | 0 |  | SO_02 | 0096
[9 empty] | Dle PSV ozn."W03" - balkón; 5,3 |  | 5.3 | [8 empty] | _
[9 empty] | Dle PSV ozn."W04" - loggie; 3,0 |  | 3 | [8 empty] | _
[5 empty] | 47 | SP | 965045132 |  | Bourání potěrů průmyslových včetně vsypu tl do 50 mm pl do 4 m2 | m2 | 8.3 | 0 | 8.3 | 0 | 0 |  | 0 | 0.1 | 0.83 | 21 | 0 | 0 |  | SO_02 | 0096
[9 empty] | Dle PSV ozn."W03" - balkón; 5,3 |  | 5.3 | [8 empty] | _
[9 empty] | Dle PSV ozn."W04" - loggie; 3,0 |  | 3 | [8 empty] | _
[5 empty] | 48 | SP | 997013217 |  | Vnitrostaveništní doprava suti a vybouraných hmot pro budovy v do 24 m ručně | t | 151.597 | 0 | 151.597 | 0 | 0 |  | 0 |  | 0 | 21 | 0 | 0 |  | SO_02 | 0096
[5 empty] | 49 | SP | 997013501 |  | Odvoz suti a vybouraných hmot na skládku nebo meziskládku do 1 km se složením | t | 151.597 | 0 | 151.597 | 0 | 0 |  | 0 |  | 0 | 21 | 0 | 0 |  | SO_02 | 0096
[5 empty] | 50 | SP | 997013509 |  | Příplatek k odvozu suti a vybouraných hmot na skládku ZKD 1 km přes 1 km | t | 909.582 | 0 | 909.582 | 0 | 0 |  | 0 |  | 0 | 21 | 0 | 0 |  | SO_02 | 0096
[9 empty] | Suť dalších 6km; 151,597*6 |  | 909.582 | [8 empty] | _
[5 empty] | 51 | SP | 997013831 |  | Poplatek za uložení stavebního směsného odpadu na skládce (skládkovné) | t | 151.597 | 0 | 151.597 | 0 | 0 |  | 0 |  | 0 | 21 | 0 | 0 |  | SO_02 | 0096
_
[9 empty] | 099: Přesun hmot HSV | [5 empty] | 0 |  | 0 |  | 0 | _ | 0 | 0
[5 empty] | 52 | SP | 998018003 |  | Přesun hmot ruční pro budovy v do 24 m | t | 191.5824 | 0 | 191.5824 | 0 | 0 |  | 0 |  | 0 | 21 | 0 | 0 |  | SO_02 | 099
_
[9 empty] | 713: Izolace tepelné | [5 empty] | 0 |  | 0.27071 |  | 0 | _ | 0 | 0
[5 empty] | 53 | SP | 713131141 |  | Montáž izolace tepelné stěn a základů lepením celoplošně rohoží, pásů, dílců, desek | m2 | 40.9425 | 0 | 40.9425 | 0 | 0 | 0.006 | 0.24566 |  | 0 | 21 | 0 | 0 |  | SO_02 | 713
[9 empty] | Dle pol. oplechování parapetů; (152,570+4,300+6,900)*0,25 |  | 40.9425 | [8 empty] | _
[5 empty] | 54 | H | 28376360 |  | Deska z extrudovaného polystyrénu 1250 x 600 x 20 mm | m2 | 40.943 | 2 | 41.7619 | 0 | 0 | 0.0006 | 0.025057 |  | 0 | 21 | 0 | 0 |  | SO_02 | 713
[5 empty] | 55 | SP | 998713203 |  | Přesun hmot procentní pro izolace tepelné v objektech v do 24 m | % | 2.2 | 0 | 2.2 | 0 | 0 |  | 0 |  | 0 | 21 | 0 | 0 |  | SO_02 | 713
_
[9 empty] | 723: Vnitřní plynovod | [5 empty] | 0 |  | 0.053498 |  | 0 | _ | 0 | 0
[5 empty] | 56 | SP | 723111203 |  | Potrubí ocelové závitové černé bezešvé svařované běžné DN 20 | m | 25 | 0 | 25 | 0 | 0 | 0.00185 | 0.04625 |  | 0 | 21 | 0 | 0 |  | SO_02 | 723
[9 empty] | Dle PSV ozn."Z14" - pro odfuk potrubí; 10,00+13,00+2,00 |  | 25 | [8 empty] | _
[5 empty] | 57 | SP | 723150366 |  | Chránička D 44,5x2,6 mm | m | 1.6 | 0 | 1.6 | 0 | 0 | 0.00378 | 0.006048 |  | 0 | 21 | 0 | 0 |  | SO_02 | 723
[9 empty] | Dle PSV ozn."Z14" - pro odfuk potrubí; 0,60+1,00 |  | 1.6 | [8 empty] | _
[5 empty] | 58 | SP | 723190907 |  | Odvzdušnění nebo napuštění plynovodního potrubí | m | 25 | 0 | 25 | 0 | 0 |  | 0 |  | 0 | 21 | 0 | 0 |  | SO_02 | 723
[5 empty] | 59 | SP | 723190909 |  | Zkouška těsnosti potrubí plynovodního | kus | 1 | 0 | 1 | 0 | 0 |  | 0 |  | 0 | 21 | 0 | 0 |  | SO_02 | 723
[5 empty] | 60 | SP | 783614551 |  | Základní jednonásobný syntetický nátěr potrubí DN do 50 mm | m | 12 | 0 | 12 | 0 | 0 | 2e-05 | 0.00024 |  | 0 | 21 | 0 | 0 |  | SO_02 | 723
[5 empty] | 61 | SP | 783615551 |  | Mezinátěr jednonásobný syntetický nátěr potrubí DN do 50 mm | m | 12 | 0 | 12 | 0 | 0 | 6e-05 | 0.00072 |  | 0 | 21 | 0 | 0 |  | SO_02 | 723
[5 empty] | 62 | SP | 783617601 |  | Krycí jednonásobný syntetický nátěr potrubí DN do 50 mm | m | 12 | 0 | 12 | 0 | 0 | 2e-05 | 0.00024 |  | 0 | 21 | 0 | 0 |  | SO_02 | 723
[9 empty] | Dle PSV ozn."Z14" - pro odfuk potrubí; 10,00+0,0+2,00 |  | 12 | [8 empty] | _
[5 empty] | 63 | SP | 998723203 |  | Přesun hmot procentní pro vnitřní plynovod v objektech v do 24 m | % | 1.14 | 0 | 1.14 | 0 | 0 |  | 0 |  | 0 | 21 | 0 | 0 |  | SO_02 | 723
_
[9 empty] | 762: Konstrukce tesařské | [5 empty] | 0 |  | 0.3094 |  | 0.3924 | _ | 0 | 0
[5 empty] | 64 | SP | 76210-0010.RAB |  | D+M, Krov dřevěný, laťování, bednění přesahu střechy - vč impregnace | m2 PP | 10 | 0 | 10 | 0 | 0 | 0.03094 | 0.3094 |  | 0 | 21 | 0 | 0 |  | SO_02 | 762
[9 empty] | Dle PSV ozn."K32"; 10,0 |  | 10 | [8 empty] | _
[5 empty] | 65 | SP | 76290-0030.RAB |  | Demontáž dřevěného krovu - s bedněním | m2 PP | 10 | 0 | 10 | 0 | 0 |  | 0 | 0.03924 | 0.3924 | 21 | 0 | 0 |  | SO_02 | 762
[5 empty] | 66 | SP | 998762203 |  | Přesun hmot procentní pro kce tesařské v objektech v do 24 m | % | 5.79 | 0 | 5.79 | 0 | 0 |  | 0 |  | 0 | 21 | 0 | 0 |  | SO_02 | 762
_
[9 empty] | 764: Konstrukce klempířské | [5 empty] | 0 |  | 1.2929 |  | 1.2216 | _ | 0 | 0
[5 empty] | 67 | SP | 76423644X4 |  | Oplechování parapetů rovných celoplošně lepené z Cu plechu rš 330 mm - předpatinovaný zelený Cu plech tl.1mm | m | 152.57 | 0 | 152.57 | 0 | 0 | 0.00259 | 0.39516 |  | 0 | 21 | 0 | 0 |  | SO_02 | 764
[9 empty] | Dle PSV ozn."K01"; 1,60*9 |  | 14.4 | [8 empty] | _
[9 empty] | Dle PSV ozn."K02"; 2,25*5 |  | 11.25 | [8 empty] | _
[9 empty] | Dle PSV ozn."K03"; 1,26*40 |  | 50.4 | [8 empty] | _
[9 empty] | Dle PSV ozn."K04"; 1,10*2 |  | 2.2 | [8 empty] | _
[9 empty] | Dle PSV ozn."K05"; 0,80*5 |  | 4 | [8 empty] | _
[9 empty] | Dle PSV ozn."K06"; 1,00*2 |  | 2 | [8 empty] | _
[9 empty] | Dle PSV ozn."K07"; (0,80+0,30+0,80)*5 |  | 9.5 | [8 empty] | _
[9 empty] | Dle PSV ozn."K09"; (0,80+0,30+0,80)*6 |  | 11.4 | [8 empty] | _
[9 empty] | Dle PSV ozn."K10"; 1,26*22 |  | 27.72 | [8 empty] | _
[9 empty] | Dle PSV ozn."K11"; 0,80*7 |  | 5.6 | [8 empty] | _
[9 empty] | Dle PSV ozn."K13"; 1,30*2 |  | 2.6 | [8 empty] | _
[9 empty] | Dle PSV ozn."K14"; 1,20*1 |  | 1.2 | [8 empty] | _
[9 empty] | Dle PSV ozn."K15"; 1,40*3 |  | 4.2 | [8 empty] | _
[9 empty] | Dle PSV ozn."K16"; 1,30*4 |  | 5.2 | [8 empty] | _
[9 empty] | Dle PSV ozn."K34"; 0,90*1 |  | 0.9 | [8 empty] | _
[5 empty] | 68 | SP | 76423644X3 |  | Oplechování parapetů rovných celoplošně lepené z Cu plechu rš 250 mm - předpatinovaný zelený Cu plech tl.1mm | m | 4.3 | 0 | 4.3 | 0 | 0 | 0.00195 | 0.008385 |  | 0 | 21 | 0 | 0 |  | SO_02 | 764
[9 empty] | Dle PSV ozn."K12"; 0,90*1 |  | 0.9 | [8 empty] | _
[9 empty] | Dle PSV ozn."K31"; (1,00+1,40+1,00)*1 |  | 3.4 | [8 empty] | _
[5 empty] | 69 | SP | 76423744X3 |  | Oplechování parapetů oblých nebo ze segmentů celoplošně lepené z Cu plechu rš 250 mm - předpatinovaný zelený Cu plech tl.0,6mm | m | 6.9 | 0 | 6.9 | 0 | 0 | 0.00201 | 0.013869 |  | 0 | 21 | 0 | 0 |  | SO_02 | 764
[9 empty] | Dle PSV ozn."K16"; 0,90*6 |  | 5.4 | [8 empty] | _
[9 empty] | Dle PSV ozn."K17"; 1,50*1 |  | 1.5 | [8 empty] | _
[5 empty] | 70 | SP | 76423842X1 |  | Oplechování římsy rovné celoplošně lepené z Cu plechu rš 165 mm - předpatinovaný zelený Cu plech tl.0,6mm | m | 22.5 | 0 | 22.5 | 0 | 0 | 0.00252 | 0.0567 |  | 0 | 21 | 0 | 0 |  | SO_02 | 764
[9 empty] | Dle PSV ozn."K19"; 5,0*1,50*1 |  | 7.5 | [8 empty] | _
[9 empty] | Dle PSV ozn."K21"; 5,0*1,50*1 |  | 7.5 | [8 empty] | _
[9 empty] | Dle PSV ozn."K22"; 5,0*1,50*1 |  | 7.5 | [8 empty] | _
[5 empty] | 71 | SP | 76423842X2 |  | Oplechování římsy rovné celoplošně lepené z Cu plechu rš 250 mm - předpatinovaný zelený Cu plech tl.0,6mm | m | 102.4 | 0 | 102.4 | 0 | 0 | 0.00252 | 0.25805 |  | 0 | 21 | 0 | 0 |  | SO_02 | 764
[9 empty] | Dle PSV ozn."K20"; 77,00 |  | 77 | [8 empty] | _
[9 empty] | Dle PSV ozn."K38"; 7,40*1 |  | 7.4 | [8 empty] | _
[9 empty] | Dle PSV ozn."K41"; 4,50*4 |  | 18 | [8 empty] | _
[5 empty] | 72 | SP | 764002861 |  | Demontáž oplechování říms a ozdobných prvků do suti | m | 124.9 | 0 | 124.9 | 0 | 0 |  | 0 | 0.00223 | 0.27853 | 21 | 0 | 0 |  | SO_02 | 764
[9 empty] | 22,500+102,400 |  | 124.9 | [8 empty] | _
[5 empty] | 73 | SP | 764-K23 |  | Žlabový kotlík – demontáž, revize a případná oprava stávajících zdobných kotlíků dle PSV "K23! - (běžným 0,6mm tl.) měděným plechem shodné barvy a zpětná montáž | kus | 10 | 0 | 10 | 0 | 0 |  | 0 |  | 0 | 21 | 0 | 0 |  | SO_02 | 764
[5 empty] | 74 | SP | 764-K24 |  | Zdobná krytka žlabového háku – demontáž, revize a případná oprava dle PSV "K24" - předpokládaná náhrada ze 70% z předpatinovaného zeleného Cu plechu 0,6mm | kus | 99 | 0 | 99 | 0 | 0 |  | 0 |  | 0 | 21 | 0 | 0 |  | SO_02 | 764
[5 empty] | 75 | SP | 764-K25 |  | D+M, Zdobný motiv květiny z předpatinovaného zeleného Cu plechu 0,6mm dle PSV "K25" | kus | 3 | 0 | 3 | 0 | 0 |  | 0 |  | 0 | 21 | 0 | 0 |  | SO_02 | 764
[5 empty] | 76 | SP | 764-K26 |  | D+M, Zdobný motiv kapky (boule) z předpatinovaného zeleného Cu plechu 0,6mm, dle PSV "K26" - malých cca d = 260mm | kus | 24 | 0 | 24 | 0 | 0 |  | 0 |  | 0 | 21 | 0 | 0 |  | SO_02 | 764
[5 empty] | 77 | SP | 764-K26A |  | D+M, Zdobný motiv kapky (boule) z předpatinovaného zeleného Cu plechu 0,6mm, dle PSV "K26" - velkých cca d = 370mm | kus | 12 | 0 | 12 | 0 | 0 |  | 0 |  | 0 | 21 | 0 | 0 |  | SO_02 | 764
[5 empty] | 78 | SP | 764004863 |  | Demontáž svodu k dalšímu použití | m | 149 | 0 | 149 | 0 | 0 |  | 0 | 0.00394 | 0.58706 | 21 | 0 | 0 |  | SO_02 | 764
[9 empty] | Dle PSV ozn."K27" cca; 14,0*8+17,0*2 |  | 146 | [8 empty] | _
[9 empty] | Dle PSV ozn."K37" svod z balkonu; 3,00 |  | 3 | [8 empty] | _
[5 empty] | 79 | SP | 764508131 |  | Montáž kruhového svodu | m | 149 | 0 | 149 | 0 | 0 |  | 0 |  | 0 | 21 | 0 | 0 |  | SO_02 | 764
[5 empty] | 80 | SP | 764-K27 |  | Úprava kolen, odskoků a napojení na kotlíky svodu po změně osazení dle PSV "K27" | kus | 10 | 0 | 10 | 0 | 0 |  | 0 |  | 0 | 21 | 0 | 0 |  | SO_02 | 764
[5 empty] | 81 | SP | 764-K37 |  | Úprava kolen, odskoků a napojení na kotlíky svodu po změně osazení dle PSV "K37" | kus | 1 | 0 | 1 | 0 | 0 |  | 0 |  | 0 | 21 | 0 | 0 |  | SO_02 | 764
[5 empty] | 82 | SP | 76423440X7 |  | Oplechování horních ploch a nadezdívek (atik) bez rohů z Cu plechu mechanicky kotvené rš 660 mm - předpatinovaný zelený Cu plech tl.0,6mm | m | 20.7 | 0 | 20.7 | 0 | 0 | 0.00373 | 0.077211 |  | 0 | 21 | 0 | 0 |  | SO_02 | 764
[9 empty] | Dle PSV ozn."K28"; 20,7 |  | 20.7 | [8 empty] | _
[5 empty] | 83 | SP | 76423440X7a |  | Oplechování horních ploch a nadezdívek (atik) bez rohů z Cu plechu mechanicky kotvené rš 600 mm - předpatinovaný zelený Cu plech tl.0,6mm | m | 74.5 | 0 | 74.5 | 0 | 0 | 0.00373 | 0.27788 |  | 0 | 21 | 0 | 0 |  | SO_02 | 764
[9 empty] | Dle PSV ozn."K39"; 22,5 |  | 22.5 | [8 empty] | _
[9 empty] | Dle PSV ozn."K40"; 13,0*4 |  | 52 | [8 empty] | _
[5 empty] | 84 | SP | 764002841 |  | Demontáž oplechování horních ploch zdí a nadezdívek do suti | m | 95.2 | 0 | 95.2 | 0 | 0 |  | 0 | 0.00191 | 0.18183 | 21 | 0 | 0 |  | SO_02 | 764
[9 empty] | 20,700+74,500 |  | 95.2 | [8 empty] | _
[5 empty] | 85 | SP | 767-K29 |  | D+M, Oplechování zděné podstavy vrcholové prefabrikované betonové koule, dle PSV "K29" - předpatinovaného zeleného Cu plechu 0,6mm | kus | 1 | 0 | 1 | 0 | 0 | 0 | 0 |  | 0 | 21 | 0 | 0 |  | SO_02 | 764
[5 empty] | 86 | SP | 76413145X6 |  | Krytina střechy oblé drážkováním ze svitků z Cu plechu rš 500 mm - předpatinovaný zelený Cu plech tl.0,6mm, úpravou u okapů a stěn | m2 | 17.2 | 0 | 17.2 | 0 | 0 | 0.0067 | 0.11524 |  | 0 | 21 | 0 | 0 |  | SO_02 | 764
[9 empty] | Dle PSV ozn."K30"; 7,2 |  | 7.2 | [8 empty] | _
[9 empty] | Dle PSV ozn."K32"; 10,0 |  | 10 | [8 empty] | _
[5 empty] | 87 | SP | 764001821 |  | Demontáž krytiny ze svitků nebo tabulí do suti | m2 | 17.2 | 0 | 17.2 | 0 | 0 |  | 0 | 0.00594 | 0.10217 | 21 | 0 | 0 |  | SO_02 | 764
[5 empty] | 88 | SP | 767-K30 |  | D+M, Tahokovová mřížka z předpatinovaný zelený Cu plec se síťkou proti hmyzu pro odvětrání - vždy á 0,5m2 | kus | 34 | 0 | 34 | 0 | 0 |  | 0 |  | 0 | 21 | 0 | 0 |  | SO_02 | 764
[9 empty] | Dle PSV ozn."K30" odvětrání střechy arkýře; 8,0+3,0 |  | 11 | [8 empty] | _
[9 empty] | Dle PSV ozn."K31" odvětrání parapetu arkýře; 8,0 |  | 8 | [8 empty] | _
[9 empty] | Dle PSV ozn."K31" odvětrání střechy loggie; 15,0 |  | 15 | [8 empty] | _
[5 empty] | 89 | SP | 76453140X3 |  | Žlab podokapní půlkruhový z Cu plechu rš 250 mm - předpatinovaný zelený Cu plech tl.0,6mm, včetně háků, čel a hrdel | m | 15 | 0 | 15 | 0 | 0 | 0.00201 | 0.03015 |  | 0 | 21 | 0 | 0 |  | SO_02 | 764
[9 empty] | Dle PSV ozn."K33"; 6,0 |  | 6 | [8 empty] | _
[9 empty] | Dle PSV ozn."K36" - balkon; 6,60+1,20*2 |  | 9 | [8 empty] | _
[5 empty] | 90 | SP | 764004801 |  | Demontáž podokapního žlabu do suti | m | 15 | 0 | 15 | 0 | 0 |  | 0 | 0.0026 | 0.039 | 21 | 0 | 0 |  | SO_02 | 764
[5 empty] | 91 | SP | 76413147X1 |  | Krytina železobetonových desek nebo konzol z Cu plechu - předpatinovaný zelený Cu plech tl.0,6mm | m2 | 8.56 | 0 | 8.56 | 0 | 0 | 0.00661 | 0.056582 |  | 0 | 21 | 0 | 0 |  | SO_02 | 764
[9 empty] | Dle PSV ozn."K08" - vstupní pilastry; 1,58*2 |  | 3.16 | [8 empty] | _
[9 empty] | Dle PSV ozn."K35" - konzoly soch; 1,00*3 |  | 3 | [8 empty] | _
[9 empty] | Dle PSV ozn."K36" - balkon; 2,40 |  | 2.4 | [8 empty] | _
[5 empty] | 92 | SP | 764001821 |  | Demontáž krytiny ze svitků nebo tabulí do suti | m2 | 5.56 | 0 | 5.56 | 0 | 0 |  | 0 | 0.00594 | 0.033026 | 21 | 0 | 0 |  | SO_02 | 764
[5 empty] | 93 | SP | 764335421 |  | Lemování trub, konzol, držáků z Cu plechu střech s krytinou skládanou průměru do 75 mm | kus | 1 | 0 | 1 | 0 | 0 | 0.0037 | 0.0037 |  | 0 | 21 | 0 | 0 |  | SO_02 | 764
[9 empty] | Dle PSV ozn."Z14" - pro odfuk potrubí; 1 |  | 1 | [8 empty] | _
[5 empty] | 94 | SP | 998764203 |  | Přesun hmot procentní pro konstrukce klempířské v objektech v do 24 m | % | 1.61 | 0 | 1.61 | 0 | 0 |  | 0 |  | 0 | 21 | 0 | 0 |  | SO_02 | 764
_
[9 empty] | 766: Konstrukce truhlářské | [5 empty] | 0 |  | 0.1462 |  | 0 | _ | 0 | 0
[5 empty] | 95 | SP | 766-TR-01 |  | D+M, Nosič květinového truhlíku přenášející bez tepelných mostů jeho zatížení do stěn - dle popisu PSV | kus | 6 | 0 | 6 | 0 | 0 |  | 0 |  | 0 | 21 | 0 | 0 |  | SO_02 | 766
[9 empty] | Okna typ C; 2 |  | 2 | [8 empty] | _
[9 empty] | Okna typ E; 4 |  | 4 | [8 empty] | _
[5 empty] | 96 | SP | 766629415 |  | Příplatek k montáži oken rovné ostění fólie připojovací spára do 65 mm - např, paropropustná vodotěsná fólie š 70mm, např. Illbrück ME500 / pro uzavření připojovací spáry okna z vnější strany | m | 974.66 | 0 | 974.66 | 0 | 0 | 0.00015 | 0.1462 |  | 0 | 21 | 0 | 0 |  | SO_02 | 766
[5 empty] | 97 | SP | 998766203 |  | Přesun hmot procentní pro konstrukce truhlářské v objektech v do 24 m | % | 1.1 | 0 | 1.1 | 0 | 0 |  | 0 |  | 0 | 21 | 0 | 0 |  | SO_02 | 766
_
[9 empty] | 767: Konstrukce zámečnické | [5 empty] | 0 |  | 0 |  | 0 | _ | 0 | 0
[5 empty] | 98 | SP | 767-Z01 |  | D+M, Objímka dešťového svodu bude opravena ( 30% ) nebo vyrobena nově podle vzoru stávající objímky - dle PSV "Z01", vč. nátěru a kotevního prvku | kus | 60 | 0 | 60 | 0 | 0 |  | 0 |  | 0 | 21 | 0 | 0 |  | SO_02 | 767
[5 empty] | 99 | SP | 767-Z02 |  | D+M, Konzola pro prapor opravena ( 30% ) nebo vyrobena nově podle vzoru stávajících - dle PSV "Z02", vč. nátěru a kotevního prvku | kus | 14 | 0 | 14 | 0 | 0 |  | 0 |  | 0 | 21 | 0 | 0 |  | SO_02 | 767
[5 empty] | 100 | SP | 767-Z04 |  | D+M, Stáv mřížka na fasádě bude demontována, očištěna, pozinkována, opatřena nátěrem a navrácena - dle PSV "Z03" | kus | 5 | 0 | 5 | 0 | 0 |  | 0 |  | 0 | 21 | 0 | 0 |  | SO_02 | 767
[5 empty] | 101 | SP | 767-Z09 |  | D+M, Stáv kotevní prvek sochy - demontáž, otryskání, případná oprava, pozink, nátěr a zpětná montáž - dle PSV "Z09" | kus | 3 | 0 | 3 | 0 | 0 |  | 0 |  | 0 | 21 | 0 | 0 |  | SO_02 | 767
[5 empty] | 102 | SP | 767-Z10 |  | D+M, Stáv zábradlí schodiště - demontáž, otryskání, případná oprava, pozink, nátěr a zpětná montáž - dle PSV "Z10" | kus | 2 | 0 | 2 | 0 | 0 |  | 0 |  | 0 | 21 | 0 | 0 |  | SO_02 | 767
[5 empty] | 103 | SP | 767-Z16 |  | D+M, Stáv konzoly na prapory na věži - demontáž, očištění, případná oprava, pozink, nátěr a zpětná montáž - dle PSV "Z16" | kus | 4 | 0 | 4 | 0 | 0 |  | 0 |  | 0 | 21 | 0 | 0 |  | SO_02 | 767
[5 empty] | 104 | SP | 767-Z17 |  | D+M, Stávající pískovcový znak ČR a jeho ocel kotevní prvky - demontáž, očištění, případná oprava, pozink, nátěr a zpětná montáž - dle PSV "Z17" | kus | 1 | 0 | 1 | 0 | 0 |  | 0 |  | 0 | 21 | 0 | 0 |  | SO_02 | 767
[5 empty] | 105 | SP | 767-Z18 |  | D+M, Stávající pískovcový nápis RADNICE a jeho ocel kotevní prvky - demontáž, očištění, případná oprava, pozink, nátěr a zpětná montáž - dle PSV "Z18" | kus | 1 | 0 | 1 | 0 | 0 |  | 0 |  | 0 | 21 | 0 | 0 |  | SO_02 | 767
[5 empty] | 106 | SP | 998767203 |  | Přesun hmot procentní pro zámečnické konstrukce v objektech v do 24 m | % | 1.81 | 0 | 1.81 | 0 | 0 |  | 0 |  | 0 | 21 | 0 | 0 |  | SO_02 | 767
_
[9 empty] | 771: Podlahy z dlaždic | [5 empty] | 0 |  | 0.20529 |  | 0 | _ | 0 | 0
[5 empty] | 107 | SP | 771574153 |  | Montáž podlah keramických velkoformátových lepených rozlivovým lepidlem přes 2 do 4 ks/ m2 | m2 | 8.3 | 0 | 8.3 | 0 | 0 | 0.009 | 0.0747 |  | 0 | 21 | 0 | 0 |  | SO_02 | 771
[9 empty] | Dle PSV ozn."W03" - balkón; 5,3 |  | 5.3 | [8 empty] | _
[9 empty] | Dle PSV ozn."W04" - loggie; 3,0 |  | 3 | [8 empty] | _
[5 empty] | 108 | H | 422Sg3288-04 | DAK63635 | Dlaždice - kalibrovaná - Paradyz Tekniq Grys Mat 598 * 598 * 10mm, mrazuvzdorná, protiskluzná R10, otěruvzdorná R10 / odstínu světlého betonu | m2 | 10.4738 | 5 | 10.9975 | 0 | 0 |  | 0 |  | 0 | 21 | 0 | 0 |  | SO_02 | 771
[9 empty] | Dle PSV ozn."W03" - balkón; 5,3 |  | 5.3 | [8 empty] | _
[9 empty] | Dle PSV ozn."W04" - loggie; 3,0 |  | 3 | [8 empty] | _
[9 empty] | Dle pol. mtž sokl; 21,738*0,10 |  | 2.1738 | [8 empty] | _
[5 empty] | 109 | SP | 771579191 |  | Příplatek k montáž podlah keramických za plochu do 5 m2 | m2 | 8.3 | 0 | 8.3 | 0 | 0 |  | 0 |  | 0 | 21 | 0 | 0 |  | SO_02 | 771
[5 empty] | 110 | SP | 771591111 |  | Podlahy penetrace podkladu | m2 | 8.3 | 0 | 8.3 | 0 | 0 | 0.0003 | 0.00249 |  | 0 | 21 | 0 | 0 |  | SO_02 | 771
[5 empty] | 111 | SP | 771990111 |  | Vyrovnání podkladu samonivelační stěrkou tl 4 mm pevnosti 15 Mpa | m2 | 8.3 | 0 | 8.3 | 0 | 0 | 0.00715 | 0.059345 |  | 0 | 21 | 0 | 0 |  | SO_02 | 771
[5 empty] | 112 | SP | 771474113 |  | Montáž soklíků z dlaždic keramických rovných flexibilní lepidlo v do 120 mm | m | 21.738 | 0 | 21.738 | 0 | 0 | 0.00062 | 0.013478 |  | 0 | 21 | 0 | 0 |  | SO_02 | 771
[9 empty] | Dle PSV ozn."W03" - balkón; (5,3+1,00)*2 |  | 12.6 | [8 empty] | _
[9 empty] | Dle PSV ozn."W04" - loggie; (3,809+0,76)*2 |  | 9.138 | [8 empty] | _
[5 empty] | 113 | SP | 711493111 |  | Izolace proti vodě vodorovná těsnicí stěrkou pro vnější použití | m2 | 10.4738 | 0 | 10.4738 | 0 | 0 | 0.00458 | 0.04797 |  | 0 | 21 | 0 | 0 |  | SO_02 | 771
[9 empty] | Dle PSV ozn."W03" - balkón; 5,3 |  | 5.3 | [8 empty] | _
[9 empty] | Dle PSV ozn."W04" - loggie; 3,0 |  | 3 | [8 empty] | _
[9 empty] | Dle pol. mtž sokl; 21,738*0,10 |  | 2.1738 | [8 empty] | _
[5 empty] | 114 | SP | 781495169 |  | Provedení izolace u dilatační spáry koutové | m | 21.738 | 0 | 21.738 | 0 | 0 |  | 0 |  | 0 | 21 | 0 | 0 |  | SO_02 | 771
[9 empty] | Dle pol. mtž sokl; 21,738 |  | 21.738 | [8 empty] | _
[5 empty] | 115 | H | 28355200 |  | Páska těsnící - 120 mm x 10 m | m | 21.738 | 2 | 22.1728 | 0 | 0 | 0.0003 | 0.0066518 |  | 0 | 21 | 0 | 0 |  | SO_02 | 771
[5 empty] | 116 | SP | 771591115 |  | Podlahy spárování silikonem | m | 21.738 | 0 | 21.738 | 0 | 0 | 3e-05 | 0.00065214 |  | 0 | 21 | 0 | 0 |  | SO_02 | 771
[5 empty] | 117 | SP | 998771203 |  | Přesun hmot procentní pro podlahy z dlaždic v objektech v do 24 m | % | 6.92 | 0 | 6.92 | 0 | 0 |  | 0 |  | 0 | 21 | 0 | 0 |  | SO_02 | 771
_
[9 empty] | 782: Obklady z kamene | [5 empty] | 0 |  | 0.74472 |  | 0 | _ | 0 | 0
[5 empty] | 118 | SP | 622272001 |  | Montáž odvětrávané fasády stěn roštu nebo nerez kotev bez tepelné izolace | m2 | 8.2 | 0 | 8.2 | 0 | 0 | 0.00345 | 0.02829 |  | 0 | 21 | 0 | 0 |  | SO_02 | 782
[5 empty] | 119 | SP | 782312112 |  | Montáž obkladu sloupů z pravoúhlých desek z měkkého kamene do lepidla tl do 30 mm | m2 | 8.2 | 0 | 8.2 | 0 | 0 | 0.01037 | 0.085034 |  | 0 | 21 | 0 | 0 |  | SO_02 | 782
[9 empty] | Kamenný obklad dle PSV ozn."W01 a W02"; 4,10*2 |  | 8.2 | [8 empty] | _
[5 empty] | 120 | SP | 782391111 |  | Příplatek k montáži obkladu sloupů z kamene za plochu do 10 m2 | m2 | 8.2 | 0 | 8.2 | 0 | 0 |  | 0 |  | 0 | 21 | 0 | 0 |  | SO_02 | 782
[5 empty] | 121 | H | 5838241X |  | Deska obkladová, pískovec, tl 3 cm - dle již zhotoveného obkladu | m2 | 8.2 | 10 | 9.02 | 0 | 0 | 0.07 | 0.6314 |  | 0 | 21 | 0 | 0 |  | SO_02 | 782
[5 empty] | 122 | SP | 998782202 |  | Přesun hmot procentní pro obklady kamenné v objektech v do 12 m | % | 3 | 0 | 3 | 0 | 0 |  | 0 |  | 0 | 21 | 0 | 0 |  | SO_02 | 782
_
[9 empty] | 783: Nátěry | [5 empty] | 0 |  | 0 |  | 0 | _ | 0 | 0
[5 empty] | 123 | SP | 783-Z05 |  | D+M, Renovace stávající historické klece pro květinové truhlíky oprava a nátěr - dle PSV "Z05", vč.pozinkování | kus | 6 | 0 | 6 | 0 | 0 |  | 0 |  | 0 | 21 | 0 | 0 |  | SO_02 | 783
[5 empty] | 124 | SP | 783-Z12 |  | D+M, Renovace ocel mříže krytu HUP oprava a nátěr - dle PSV "Z12", vč.pozinkování | kus | 1 | 0 | 1 | 0 | 0 |  | 0 |  | 0 | 21 | 0 | 0 |  | SO_02 | 783
[5 empty] | 125 | SP | 783-mříž Z15 |  | D+M, Renovace stávající historické mříže oprava a nátěr - dle PSV ozn."Z15", vč pozinkování | kus | 26 | 0 | 26 | 0 | 0 |  | 0 |  | 0 | 21 | 0 | 0 |  | SO_02 | 783
[9 empty] | Dle PSV ozn."Z15" - mříže 1.PP - V; 5+1 |  | 6 | [8 empty] | _
[9 empty] | Dle PSV ozn."Z15" - mříže 1.PP - J; 2+1+2 |  | 5 | [8 empty] | _
[9 empty] | Dle PSV ozn."Z15" - mříže 1.PP - Z; 1+2+4+2 |  | 9 | [8 empty] | _
[9 empty] | Dle PSV ozn."Z15" - mříže 1.PP - S; 2+4 |  | 6 | [8 empty] | _
_
_
[9 empty] | SO_04: Vedlejší a ostatní rozpočtové náklady | [5 empty] | 0 |  | 0 |  | 0 | _ | 0 | 0
[9 empty] | ON: Ostatní náklady | [5 empty] | 0 |  | 0 |  | 0 | _ | 0 | 0
[5 empty] | 126 | SP | V09-01 |  | Dočasné užívání veřejného prostranství pro umístění stavebního zařízení | soubor | 1 | 0 | 1 | 0 | 0 |  | 0 |  | 0 | 21 | 0 | 0 |  | SO_04 | ON
_
[9 empty] | VRN: Vedlejší rozpočtové náklady | [5 empty] | 0 |  | 0 |  | 0 | _ | 0 | 0
[5 empty] | 127 | ON | 07 |  | Zařízení staveniště - vybudování, provoz a odstranění / vč.staveništního rozvaděče a zajištění zdroje vody, zpevněné plochy, vytápění stavby, atd. | soubor | 1 | 0 | 1 | 0 | 0 |  | 0 |  | 0 | 21 | 0 | 0 |  | SO_04 | VRN
[5 empty] | 128 | SP | VRN-01 |  | D+M, Přenosné oplocená výšky 2m - včetně odstranění | m | 111.26 | 0 | 111.26 | 0 | 0 |  | 0 |  | 0 | 21 | 0 | 0 |  | SO_04 | VRN
[9 empty] | Oplocení; (2,60+25,50+36,36+36,80+10,00) |  | 111.26 | [8 empty] | _
[5 empty] | 129 | SP | VRN-02 |  | D+M, Ochrana vně dlažby proti zašpinění a poškození - včetně odstranění | m2 | 515.084 | 0 | 515.084 | 0 | 0 |  | 0 |  | 0 | 21 | 0 | 0 |  | SO_04 | VRN
[9 empty] | Plocha; (25,50*2,60+23,76*3,40+36,80*10,00) |  | 515.084 | [8 empty] | _
[5 empty] | 130 | ON | 12 |  | Provoz investora - provoz investora, třetích osob | soubor | 1 | 0 | 1 | 0 | 0 |  | 0 |  | 0 | 21 | 0 | 0 |  | SO_04 | VRN
[5 empty] | 131 | ON | 15 |  | Kompletační a koordinační činnost - včetně kontrolní činnosti, koordinace prací a zajištění všech zkoušek a revizí ke kolaudaci, atd. | soubor | 1 | 0 | 1 | 0 | 0 |  | 0 |  | 0 | 21 | 0 | 0 |  | SO_04 | VRN
_
_
_
_