## Kryci list
Položkový rozpočet - výkaz výměr
Zakázka
Číslo zakázky
Zakázka | Oprava fasády a střechy radnice v Šumperku, část SO 02 OPRAVA STŘECHY
Program rozpočtu | Rozpočet je vypracován v programu EUROCALC firmy CALLIDA Praha, využívající databázi URS
Poznámka | Rozpočet je v CÚ 2017 | CZK
Datum zpracování | 10. 7. 2017
Firmy
Projektant | Ing Vladislav Fornůsek
Investor | Město Šumperk, Nám. Míru č.1, 787 93 Šumperk
Zpracovatel rozpočtu | Ing. Michal Procházka - STAVEBNÍ SERVIS, Družstevní 557, Rapotín 788 13 Vikýřovice, tel.602 766 298
Poznámky

## Rekapitulace
REKAPITULACE POLOŽKOVÉHO ROZPOČTU - VÝKAZU VÝMĚR
Oprava fasády a střechy radnice v Šumperku, část SO 02 OPRAVA STŘECHY
Popis | Cena
D.1.2 Stavebně konstrukční projekt, D1.3 Požárně bezpečnostní řešení
003: Svislé konstrukce
004: Vodorovné konstrukce
006: Úpravy povrchu
0095: Ostatní konstrukce a práce
0096: Bouraci práce a demolice
099: Přesun hmot HSV
711: Izolace proti vodě
712: Povlakové krytiny
713: Izolace tepelné
762: Konstrukce tesařské
763: Konstrukce montované
764: Konstrukce klempířské
765: Krytiny tvrdé
766: Konstrukce truhlářské
767: Konstrukce zámečnické
776: Podlahy povlakové
781: Obklady keramické
783: Nátěry
784: Malby
D.1.4.B VZT a klimatizace
751: Vzduchotechnika
D.1.4.D Silnoproudá elektrotechnika
TZ2: Elektroinstalace a slaboproud
D2 Zařízení odvodu kouře a tepla
730: Vytápění
Vedlejší a ostatní náklady, rezerva
VRN: Vedlejší a ostatní rozpočtové náklady
Celkem (bez DPH) | 0
DPH 21% | 0
Celkem (včetně DPH) | 0

## Položky
POLOŽKOVÝ ROZPOČET - VÝKAZ VÝMĚR
Oprava fasády a střechy radnice v Šumperku, část SO 02 OPRAVA STŘECHY
[8 empty] | Cena /Kč/ |  | Hmotnost /t/ |  | Suť /t/
Poř. | Typ | Kód | Popis | MJ | Výměra | Ztratné | Výměra | Jednotková | Celkem | Jednotková | Celkem | Jednotková | Celkem
|  |  | D.1.2 Stavebně konstrukční projekt, D1.3 Požárně bezpečnostní řešení |  | CELKEM |  |  |  | 0 |  | 96.8561 |  | 230.5387
|  |  | 003: Svislé konstrukce | [5 empty] | 0 |  | 46.0542 |  | 1.2222
1 | SP | 310238211 | Zazdívka otvorů pl do 1 m2 ve zdivu nadzákladovém cihlami pálenými na MVC | m3 | 10.8725 | 0 | 10.8725 |  | 0 | 1.8775 | 20.4131 |  | 0
|  |  | dozdívka soklu pod stáv dveřmi při změně jejich výškové úrovně; 1*0,45*0,42*8 |  | 1.512
|  |  | dozdívky obvod zdiva 450/150 pod pozednicí; (8,2+8,3+7,7+13+5,6+8,2+7,7+5,9)*0,45*0,15 |  | 4.3605
|  |  | rezerva na dozdvky; 5 |  | 5
2 | SP | 310239211 | Zazdívka otvorů pl do 4 m2 ve zdivu nadzákladovém cihlami pálenými na MVC | m3 | 1.1944 | 0 | 1.1944 |  | 0 | 1.8775 | 2.2425 |  | 0
|  |  | stáv dveře G13/G15; 0,99*2*0,48 |  | 0.9504
|  |  | pod nosník m703/G20 Ič160 dl6,4m; 6,1*0,2*0,2 |  | 0.244
3 | SP | 311272323A | Zdivo nosné tl 240-440 mm z pórobetonových přesných hladkých tvárnic Ytong hmotnosti 500 kg/m3 | m3 | 10.062 | 0 | 10.062 |  | 0 | 0.70297 | 7.0733 |  | 0
|  |  | zdivo okolo G15; (6,1+2,5)*2*((0,45*0,5)+(0,3*1,2)) |  | 10.062
4 | SP | 399-722001 | Úprava hlavy stáv komínových těles plochy < 1.5m2 kompl - ubourání krycí beton desky tl100mm, cement potěr, provedení nových bočních otvorů | m2 | 3.5425 | 0 | 3.5425 |  | 0 | 0.1 | 0.35425 | 0.345 | 1.2222
|  |  | výkr B/3 pol9 stáv komínová tělesa; (1,3*0,5+1,5*0,7+1,1*0,6+0,5*0,7+0,45*1,1+0,45*0,75) |  | 3.5425
5 | SP | 316381116 | Komínové krycí desky tl do 100 mm z betonu tř. C 12/15 až C 16/20 s přesahy do 70 mm | m2 | 4.5675 |  | 4.5675 |  | 0 | 0.25795 | 1.1782 |  | 0
|  |  | výkr B/3 pol9 stáv komínová tělesa; (1,4*0,6+1,6*0,8+1,2*0,7+0,6*0,8+0,55*1,2+0,55*0,85) |  | 4.5675
6 | SP | 317944321 | Válcované nosníky do č.12 dodatečně osazované do připravených otvorů | t | 0.786 | 0 | 0.786 |  | 0 | 1.09 | 0.85674 |  | 0
|  |  | ZP1-3 dle STAT; 0,786 |  | 0.786
7 | SP | 319201321 | Vyrovnání nerovného povrchu zdiva tl do 30 mm maltou | m2 | 95 | 0 | 95 |  | 0 | 0.02857 | 2.7142 |  | 0
|  |  | např m 701-3, ostění vybouraných otviorů a otvorových výplní, ostatní; 95 |  | 95
8 | SP | 399-921011 | Zapravení ocelových nosníků osazovaných jako překlady nad otvory kompl - plentování cihlami a rabic pletivem, vyzdívka mezi nosníky | m3 | 1.0057 |  | 1.0057 |  | 0 | 1.8 | 1.8103 |  | 0
|  |  | ZP1-3 dle STAT; (1,5*7+2,2*2)*0,45*0,15 |  | 1.0057
9 | SP | 342272523 | Příčky tl 150 mm z pórobetonových přesných hladkých příčkovek objemové hmotnosti 500 kg/m3 | m2 | 90.305 | 0 | 90.305 |  | 0 | 0.10422 | 9.4116 |  | 0
|  |  | příčka m703/G20, G4/G3, v půdě nad G1/G6; (5,95*5,7-2-8,5)+(5,2*3,5-2)+(5,1*1,9) |  | 49.305
|  |  | dozdívky okolo chodby; (18+10+10+3)*1 |  | 41
10 | SP | 342151113 | Montáž opláštění stěn ocelových kcí ze sendvičových panelů šroubovaných budov v do 24 m | m2 | 14.75 | 0 | 14.75 |  | 0 |  | 0 |  | 0
|  |  | Z5 boční stěny nad schodišť světlíkem; (3,25*1,3*2+(3,1+3,2)*2*0,5) |  | 14.75
11 | H | H 399-722001 | DOD stěnový sendvičový panel s pož odolností EI 15 DP3 tl. jádra 100mm - např panel KS 1150/1000X-NF, spoje přelepeny butylovou parotěs páskou - vč DOD spoj a montážního materiálu, butyl pásky ref výr Illbruck - skl Z5 | m2 | 16.225 | 0 | 16.225 |  | 0 |  | 0 |  | 0
|  |  | Z5 boční stěny nad schodišť světlíkem; (3,25*1,3*2+(3,1+3,2)*2*0,5)*1,1 |  | 16.225
|  |  | 004: Vodorovné konstrukce | [5 empty] | 0 |  | 22.0572 |  | 0
1 | SP | 413232211 | Zazdívka zhlaví válcovaných nosníků v do 150 mm | kus | 16 | 0 | 16 |  | 0 | 0.02278 | 0.36448 |  | 0
|  |  | OK mezistrop sklad; 13 |  | 13
|  |  | nosník m703/G20 Ič160 1x + 1x oboustranně; 1+2 |  | 3
2 | SP | 413941121 | Osazování ocelových válcovaných nosníků stropů I, IE, U, UE nebo L do č.12 - n ŽB věnců | t | 0.8479 | 0 | 0.8479 |  | 0 | 0.01954 | 0.016568 |  | 0
|  |  | ŽB věnce KV1 dle STAT HEB 120 dl12m; 26,7*12/1000 |  | 0.3204
|  |  | OK mezistrop sklad HEB 120; (467,8+34,2)/1000 |  | 0.502
|  |  | OK mezistrop sklad U 120; (25,5)/1000 |  | 0.0255
3 | H | 13010972 | Ocel profilová HE-B, v jakosti 11 375, h=120 mm | t | 0.90464 | 0 | 0.90464 |  | 0 | 1 | 0.90464 |  | 0
|  |  | ŽB věnce KV1 dle STAT HEB 120 dl12m; 26,7*12/1000*1,1 |  | 0.35244
|  |  | OK mezistrop sklad HEB 120; (467,8+34,2)/1000*1,1 |  | 0.5522
4 | H | 13010818 | Ocel profilová UPN, v jakosti 11 375, h=120 mm | t | 0.02805 | 0 | 0.02805 |  | 0 | 1 | 0.02805 |  | 0
|  |  | OK mezistrop sklad U 120; (25,5)/1000*1,1 |  | 0.02805
5 | SP | 413941123 | Osazování ocelových válcovaných nosníků stropů I, IE, U, UE nebo L do č. 22 | t | 0.22912 | 0 | 0.22912 |  | 0 | 0.01709 | 0.0039157 |  | 0
|  |  | nosník m703/G20 Ič160 dl6,4m; 17,9*6,4*2/1000 |  | 0.22912
6 | H | 13010718 | Ocel profilová IPN, v jakosti 11 375, h=160 mm | t | 0.24745 | 0 | 0.24745 |  | 0 | 1 | 0.24745 |  | 0
|  |  | nosník m703/G20 Ič160 dl6,4m; 17,9*6,4*2/1000*1,08 |  | 0.24745
7 | SP | 417321515 | Ztužující pásy a věnce ze ŽB tř. C 25/30 | m3 | 7.735 | 0 | 7.735 |  | 0 | 2.4534 | 18.977 |  | 0
|  |  | dle STAt ŽB věnec V1, V2, V3, V4; 0,25*0,3*45+0,47*0,25*(19,5+12,5)+0,25*0,2*12 |  | 7.735
8 | SP | 417351115 | Zřízení bednění ztužujících věnců | m2 | 34.3 | 0 | 34.3 |  | 0 | 0.00519 | 0.17802 |  | 0
|  |  | dle STAt ŽB věnec V1, V2, V3, V4; (0,3/2*45+0,25*(19,5+12,5)+0,2*12)*2 |  | 34.3
9 | SP | 417351116 | Odstranění bednění ztužujících věnců | m2 | 34.3 | 0 | 34.3 |  | 0 |  | 0 |  | 0
|  |  | dle STAt ŽB věnec V1, V2, V3, V4; (0,3/2*45+0,25*(19,5+12,5)+0,2*12)*2 |  | 34.3
10 | SP | 417361821 | Výztuž ztužujících pásů a věnců betonářskou ocelí 10 505 | t | 1.2703 | 0 | 1.2703 |  | 0 | 1.0526 | 1.3371 |  | 0
|  |  | ŽB věnce KV2, KV3, KV4 dle STAT R16; (55,6+11,8+4,7)/1000*1,1 |  | 0.07931
|  |  | ŽB věnce dle výkr č406; 1,191 |  | 1.191
11 | SP | 444151113 | Montáž krytiny ocelových střech ze sendvičových panelů šroubovaných budov v do 24 m | m2 | 44.53 | 0 | 44.53 |  | 0 |  | 0 |  | 0
|  |  | skl S4; 4,3*3,3+3,5*1,5*2 |  | 24.69
|  |  | sklS5; 3,1*(3,2+3,2) |  | 19.84
12 | H | H 499-722001 | DOD střešní sendvičový panel s pož odolností EI 30 DP3 s PVC fólií a tl. jádra 100mm - např panel KS 1000X-DEK XM s fólií Alkorplan 35276, spoje přelepeny butylovou parotěs páskou - vč DOD spoj a montážního materiálu, butyl pásky ref výr Illbruck - sklS4 | m2 | 27.159 | 0 | 27.159 |  | 0 |  | 0 |  | 0
|  |  | skl S4; (4,3*3,3+3,5*1,5*2)*1,1 |  | 27.159
13 | H | H 499-722002 | DOD střešní sendvičový panel s pož odolností EI 30 DP3 s PVC fólií a tl. jádra 200mm - např panel KS 1150 FP s fólií Alkorplan 35176, spoje přelepeny butylovou parotěs páskou - vč DOD spoj a montážního materiálu, butyl pásky ref výr Illbruck - sklS5 | m2 | 21.824 | 0 | 21.824 |  | 0 |  | 0 |  | 0
|  |  | sklS5; 3,1*(3,2+3,2)*1,1 |  | 21.824
|  |  | 006: Úpravy povrchu | [5 empty] | 0 |  | 28.0161 |  | 0
1 | SP | 612131101 | Cementový postřik vnitřních stěn nanášený celoplošně ručně | m2 | 382.771 | 0 | 382.771 |  | 0 | 0.00735 | 2.8134 |  | 0
|  |  | 50% otlučení stáv omítek, otvory se neodpočítávají, vznikne rezerva, 50% oškrabání |  | 0
|  |  | podkroví obvodové zdivo m701,(316,G6),G5, G8, 703 cca po úroveň stropu podkroví; ((3,95*3+3,6*3+3,67*2,7+3,1*3,8+4,5*3))*0,5 |  | 28.9195
|  |  | krov obvodové zdivo m701, 703 do hřebene; (3,95*1,1+4,5*1,5)*0,5 |  | 5.5475
|  |  | podkroví vnitřní stěny 701,G5,G7,G8,703,701,G15,G19; ((6,1*3,8)+(6*2,7-3)+((6+2,23)*2*2,7-5)+(3,1/2+4,39)*2*3,8+(4,5*3,8)+(2,52+5,2)*2*2,5+(1,7+3,55+1,85+1,55)*2,6)*0,5 |  | 99.578
|  |  | podkroví chodby G6,G9,G13,G14; ((20,5+10,4+8,5+9,7+6,16/2)*2*2,7)*0,5 |  | 140.886
|  |  | omítky nové na ytong |  | 0
|  |  | vnitřní fasáda zdivo okolo G15; (6,1+2,5)*2*1,1 |  | 18.92
|  |  | příčka m703/G20, G4/G3, v půdě nad G1/G6; (5,95*5,7-2-8,5)*2+(5,2*3,5-2)*2+(5,1*1,9) |  | 88.92
2 | SP | 612131121 | Penetrace akrylát-silikonová vnitřních stěn nanášená ručně | m2 | 526.922 | 0 | 526.922 |  | 0 | 0.00026 | 0.137 |  | 0
|  |  | otlučení stáv omítek, otvory se neodpočítávají, vznikne rezerva |  | 0
|  |  | podkroví obvodové zdivo m701,(316,G6),G5, G8, 703 cca po úroveň stropu podkroví; (3,95*3+3,6*3+3,67*2,7+3,1*3,8+4,5*3) |  | 57.839
|  |  | krov obvodové zdivo m701, 703 do hřebene; (3,95*1,1+4,5*1,5) |  | 11.095
|  |  | podkroví vnitřní stěny 701,G5,G7,G8,703,701,G15,G19; (6,1*3,8)+(6*2,7-3)+((6+2,23)*2*2,7-5)+(3,1/2+4,39)*2*3,8+(4,5*3,8)+(2,52+5,2)*2*2,5+(1,7+3,55+1,85+1,55)*2,6 |  | 199.156
|  |  | podkroví chodby G6,G9,G13,G14; (20,5+10,4+8,5+9,7+6,16/2)*2*2,7 |  | 281.772
|  |  | ODPkerm obklad G19B,C; -((0,9+1,55+1+1,5)*2*2,6-0,7*2*2) |  | -22.94
3 | SP | 612325413 | Oprava vnitřní vápenocementové hladké omítky stěn v rozsahu plochy do 50% | m2 | 549.862 | 0 | 549.862 |  | 0 | 0.0262 | 14.4064 |  | 0
|  |  | otlučení stáv omítek, otvory se neodpočítávají, vznikne rezerva |  | 0
|  |  | podkroví obvodové zdivo m701,(316,G6),G5, G8, 703 cca po úroveň stropu podkroví; (3,95*3+3,6*3+3,67*2,7+3,1*3,8+4,5*3) |  | 57.839
|  |  | krov obvodové zdivo m701, 703 do hřebene; (3,95*1,1+4,5*1,5) |  | 11.095
|  |  | podkroví vnitřní stěny 701,G5,G7,G8,703,701,G15,G19; (6,1*3,8)+(6*2,7-3)+((6+2,23)*2*2,7-5)+(3,1/2+4,39)*2*3,8+(4,5*3,8)+(2,52+5,2)*2*2,5+(1,7+3,55+1,85+1,55)*2,6 |  | 199.156
|  |  | podkroví chodby G6,G9,G13,G14; (20,5+10,4+8,5+9,7+6,16/2)*2*2,7 |  | 281.772
4 | SP | 612311131 | Potažení vnitřních stěn vápenným štukem tloušťky do 3 mm | m2 | 538.392 | 0 | 538.392 |  | 0 | 0.003 | 1.6152 |  | 0
|  |  | otlučení stáv omítek, otvory se neodpočítávají, vznikne rezerva |  | 0
|  |  | podkroví obvodové zdivo m701,(316,G6),G5, G8, 703 cca po úroveň stropu podkroví; (3,95*3+3,6*3+3,67*2,7+3,1*3,8+4,5*3) |  | 57.839
|  |  | krov obvodové zdivo m701, 703 do hřebene; (3,95*1,1+4,5*1,5) |  | 11.095
|  |  | podkroví vnitřní stěny 701,G5,G7,G8,703,701,G15,G19; (6,1*3,8)+(6*2,7-3)+((6+2,23)*2*2,7-5)+(3,1/2+4,39)*2*3,8+(4,5*3,8)+(2,52+5,2)*2*2,5+(1,7+3,55+1,85+1,55)*2,6 |  | 199.156
|  |  | podkroví chodby G6,G9,G13,G14; (20,5+10,4+8,5+9,7+6,16/2)*2*2,7 |  | 281.772
|  |  | ODPkerm obklad G19B,C; -((0,9+1,55+1+1,5)*2*2,6-0,7*2*2)/2 |  | -11.47
5 | SP | 612311141 | Vápenná omítka štuková dvouvrstvá vnitřních stěn nanášená ručně | m2 | 107.84 | 0 | 107.84 |  | 0 | 0.01733 | 1.8689 |  | 0
0
|  |  | vnitřní fasáda zdivo okolo G15; (6,1+2,5)*2*1,1 |  | 18.92
|  |  | příčka m703/G20, G4/G3, v půdě nad G1/G6; (5,95*5,7-2-8,5)*2+(5,2*3,5-2)*2+(5,1*1,9) |  | 88.92
6 | SP | 622131101 | Cementový postřik vnějších stěn nanášený celoplošně ručně | m2 | 93.045 | 0 | 93.045 |  | 0 | 0.00735 | 0.68388 |  | 0
|  |  | vnější fasáda zdivo okolo G15; (6,1+2,5)*2*1,1 |  | 18.92
|  |  | výkr B/3 pol9 stáv komínová tělesa; (1,3+0,5+1,5+0,7+1,1+0,6+0,5+0,7+0,45+1,1+0,45+0,75)*2*1,25 |  | 24.125
|  |  | rezerva na omítku ostatních ploch nadstřešních stěn; 50 |  | 50
7 | SP | 622131121 | Penetrace akrylát-silikon vnějších stěn nanášená ručně | m2 | 19.58 | 0 | 19.58 |  | 0 | 0.00026 | 0.0050908 |  | 0
|  |  | vnější fasáda zdivo okolo G15; (6,1+2,5+0,3)*2*1,1 |  | 19.58
8 | SP | 622221131 | Montáž kontaktního zateplení vnějších stěn z minerální vlny s kolmou orientací tl do 160 mm | m2 | 18.92 | 0 | 18.92 |  | 0 | 0.0115 | 0.21758 |  | 0
|  |  | vnější fasáda zdivo okolo G15; (6,1+2,5)*2*1,1 |  | 18.92
9 | H | 63140362 | Deska omítková např ROCKWOOL FASROCK L 200x1200x140 mm | m2 | 19.2984 | 0 | 19.2984 |  | 0 | 0.02 | 0.38597 |  | 0
|  |  | vnější fasáda zdivo okolo G15; (6,1+2,5)*2*1,1*1,02 |  | 19.2984
10 | SP | 622331121 | Cementová omítka hladká jednovrstvá vnějších stěn nanášená ručně | m2 | 18.92 | 0 | 18.92 |  | 0 | 0.0315 | 0.59598 |  | 0
|  |  | vnější fasáda zdivo okolo G15; (6,1+2,5)*2*1,1 |  | 18.92
11 | SP | 622521031 | Tenkovrstvá silikátová zrnitá omítka tl. 3,0 mm včetně penetrace vnějších stěn | m2 | 19.58 | 0 | 19.58 |  | 0 | 0.00478 | 0.093592 |  | 0
|  |  | vnější fasáda zdivo okolo G15; (6,1+2,5+0,3)*2*1,1 |  | 19.58
12 | SP | 622221021A | Montáž kontaktního zateplení vnitřních n vnějších stěn z minerální vlny tl do 120 mm | m2 | 26.265 | 0 | 26.265 |  | 0 | 0.00938 | 0.24637 |  | 0
|  |  | zateplení příčka G1/G6 vč krovů TI tl100mm; 5,1*(3,25+1,9) |  | 26.265
13 | H | 63151527 | Deska minerální izolační ISOVER TF PROFI tl. 100 mm | m2 | 26.7903 | 0 | 26.7903 |  | 0 | 0.0135 | 0.36167 |  | 0
|  |  | zateplení příčka G1/G6 vč krovů TI tl100mm; 5,1*(3,25+1,9)*1,02 |  | 26.7903
14 | SP | 622333112 | Omítka cementová stěn hlazená ocelovým hladítkem | m2 | 50 | 0 | 50 |  | 0 | 0.043 | 2.15 |  | 0
|  |  | rezerva na omítku ostatních ploch nadstřešních stěn; 50 |  | 50
15 | SP | 623333112 | Omítka cementová pilířů hlazená ocelovým hladítkem | m2 | 24.125 | 0 | 24.125 |  | 0 | 0.043 | 1.0374 |  | 0
|  |  | výkr B/3 pol9 stáv komínová tělesa; (1,3+0,5+1,5+0,7+1,1+0,6+0,5+0,7+0,45+1,1+0,45+0,75)*2*1,25 |  | 24.125
16 | SP | 699-722011 | D+M zapravení lokálních míst na fasádě po výměně výplní otvorů n klempířských prvků kompl - doplnění omítky, nátěr - povrchová úprava ve shodě s okolním povrchem | kpl | 1 | 0 | 1 |  | 0 |  | 0 |  | 0
|  |  | dle skutečnosti; 1 |  | 1
17 | SP | 699-722001 | Výplň rýh průřezu plochy do 0,1m2 ve stěnách maltou, cihlami nebo betonem | m3 | 0.54 | 0 | 0.54 |  | 0 | 2.2 | 1.188 |  | 0
|  |  | m701 část komínu; (0,09+0,045)*4 |  | 0.54
18 | SP | 699-714001 | D+M podlaha zdvojená rozebíratelná kompl systémové řešení - dřevotř podlahové desky 60x60x38mm s Al fólií a vinylem, stavitelné sloupky - skl P1.1 | m2 | 170.8 | 0 | 170.8 |  | 0 |  | 0 |  | 0
|  |  | sklP11 G6část, G9, G13,14, G19A,B,C, 701,702,703; (21,8+16+19,9+14,6+3,2+1+1+32,7+33,2+27,4) |  | 170.8
19 | SP | 699-714002 | D+M podlaha zdvojená rozebíratelná kompl systémové řešení - dřevotř podlahové desky 60x60x38mm s Al fólií a vinylem, stavitelné sloupky - skl P1.2 | m2 | 85.2 | 0 | 85.2 |  | 0 |  | 0 |  | 0
|  |  | sklP12; G11 část, G12, G20; (0,6+22,2+62,4) |  | 85.2
20 | SP | 699-714003 | D+M podlaha zdvojená rozebíratelná kompl systémové řešení - dřevotř podlahové desky 60x60x38mm s Al fólií a vinylem, stavitelné sloupky - skl P1.3 | m2 | 89 | 0 | 89 |  | 0 |  | 0 |  | 0
|  |  | sklP13; (49+18,7+21,3) |  | 89
21 | SP | 642944121 | Osazování ocelových zárubní dodatečné pl do 2,5 m2 | kus | 4 | 0 | 4 |  | 0 | 0.04684 | 0.18736 |  | 0
|  |  | dveře7,14; 1+1 |  | 2
|  |  | stáv zárubeň dveře8, 10; 1+1 |  | 2
22 | H | 55331117 | Zárubeň ocelová pro běžné zdění H 110 800 L/P | kus | 2 | 0 | 2 |  | 0 | 0.0112 | 0.0224 |  | 0
|  |  | dveře7,14; 1+1 |  | 2
|  |  | 0095: Ostatní konstrukce a práce | [5 empty] | 0 |  | 0.27404 |  | 0
1 | SP | 941111132 | Montáž lešení řadového trubkového lehkého s podlahami zatížení do 200 kg/m2 š do 1,5 m v do 25 m | m2 | 405.6 | 0 | 405.6 |  | 0 |  | 0 |  | 0
|  |  | uvažováno 20% lešení s podlážkami, 80% bez podlážekdle situace + pohledy V, J,, Z, S; (1674+166,5+66,5+60,5+60,5)*0,2 |  | 405.6
2 | SP | 941111232 | Příplatek k lešení řadovému trubkovému lehkému s podlahami š 1,5 m v 25 m za první a ZKD den použití | m2 | 24336 | 0 | 24336 |  | 0 |  | 0 |  | 0
|  |  | uvažováno 20% lešení s podlážkami, 80% bez podlážekdle situace + pohledy V, J,, Z, S; (1674+166,5+66,5+60,5+60,5)*0,2*2*30 |  | 24336
3 | SP | 941111832 | Demontáž lešení řadového trubkového lehkého s podlahami zatížení do 200 kg/m2 š do 1,5 m v do 25 m | m2 | 405.6 | 0 | 405.6 |  | 0 |  | 0 |  | 0
|  |  | uvažováno 20% lešení s podlážkami, 80% bez podlážekdle situace + pohledy V, J,, Z, S; (1674+166,5+66,5+60,5+60,5)*0,2 |  | 405.6
4 | SP | 941112132 | Montáž lešení řadového trubkového lehkého bez podlah zatížení do 200 kg/m2 š do 1,5 m v do 25 m | m2 | 1622.4 | 0 | 1622.4 |  | 0 |  | 0 |  | 0
|  |  | uvažováno 20% lešení s podlážkami, 80% bez podlážekdle situace + pohledy V, J,, Z, S; (1674+166,5+66,5+60,5+60,5)*0,8 |  | 1622.4
5 | SP | 941112232 | Příplatek k lešení řadovému trubkovému lehkému bez podlah š 1,5 m v 25m za první a ZKD den použití | m2 | 97344 | 0 | 97344 |  | 0 |  | 0 |  | 0
|  |  | uvažováno 20% lešení s podlážkami, 80% bez podlážekdle situace + pohledy V, J,, Z, S; (1674+166,5+66,5+60,5+60,5)*0,8*30*2 |  | 97344
6 | SP | 941112832 | Demontáž lešení řadového trubkového lehkého bez podlah zatížení do 200 kg/m2 š do 1,5 m v do 25 m | m2 | 1622.4 | 0 | 1622.4 |  | 0 |  | 0 |  | 0
|  |  | uvažováno 20% lešení s podlážkami, 80% bez podlážekdle situace + pohledy V, J,, Z, S; (1674+166,5+66,5+60,5+60,5)*0,8 |  | 1622.4
7 | SP | 944611111 | Montáž ochranné plachty z textilie z umělých vláken | m2 | 2109 | 0 | 2109 |  | 0 |  | 0 |  | 0
|  |  | dle situace + pohledy V, J,, Z, S; (1755+166,5+66,5+60,5+60,5) |  | 2109
8 | SP | 944611211 | Příplatek k ochranné plachtě za první a ZKD den použití | m2 | 126540 | 0 | 126540 |  | 0 |  | 0 |  | 0
|  |  | dle situace + pohledy V, J,, Z, S; (1755+166,5+66,5+60,5+60,5)*30*2 |  | 126540
9 | SP | 944611811 | Demontáž ochranné plachty z textilie z umělých vláken | m2 | 2109 | 0 | 2109 |  | 0 |  | 0 |  | 0
|  |  | dle situace + pohledy V, J,, Z, S; (1755+166,5+66,5+60,5+60,5) |  | 2109
10 | SP | 944711114 | Montáž záchytné stříšky š přes 2,5 m | m | 31 | 0 | 31 |  | 0 |  | 0 |  | 0
|  |  | pohled Z, J, V; 4+14+13 |  | 31
11 | SP | 944711214 | Příplatek k záchytné stříšce š přes 2,5 m za první a ZKD den použití | m | 1860 | 0 | 1860 |  | 0 |  | 0 |  | 0
|  |  | pohled Z, J, V; (4+14+13)*30*2 |  | 1860
12 | SP | 944711814 | Demontáž záchytné stříšky š přes 2,5 m | m | 31 | 0 | 31 |  | 0 |  | 0 |  | 0
|  |  | pohled Z, J, V; 4+14+13 |  | 31
13 | SP | 949101111 | Lešení pomocné pro objekty pozemních staveb s lešeňovou podlahou v do 1,9 m zatížení do 150 kg/m2 | m2 | 415.0788 | 0 | 415.0788 |  | 0 | 0.00013 | 0.05396 |  | 0
|  |  | uvažováno 2x MTŽ+DMTŽ; (5,7+23,3+61,9+13,6+17,3+16+19,9+14,6+13,4+10,1+3,2+1+1)*2 |  | 402
|  |  | lešení pro bourání stropu nad G15 strop tl150mm; 2,52*5,19 |  | 13.0788
14 | SP | 949101112 | Lešení pomocné pro objekty pozemních staveb s lešeňovou podlahou v do 3,5 m zatížení do 150 kg/m2 | m2 | 833.1 | 0 | 833.1 |  | 0 | 0.00021 | 0.17495 |  | 0
|  |  | G1-3,12,20, 701-703 uvažováno 3x MTŽ+DMTŽ; (49,8+18,7+21,3+22,2+62,4+32,7+33,2+27,4)*3 |  | 803.1
|  |  | pro práci na komínech; 6*5 |  | 30
15 | SP | 944-722001 | Dovoz a odvoz lešení | kpl | 1 | 0 | 1 |  | 0 |  | 0 |  | 0
16 | SP | 952901111 | Vyčištění budov bytové a občanské výstavby při výšce podlaží do 4 m | m2 | 466.8 | 0 | 466.8 |  | 0 | 4e-05 | 0.018672 |  | 0
|  |  | G1-G20, 701-703; (49+18,7+21,3+5,7+23,3+61,9+13,6+17,3+16+9+22,2+19,9+14,6+13,4+3,2+1+1+62,4+32,7+33,2+27,4) |  | 466.8
17 | SP | 959-722001 | Přenosné hasící přístroje - revize rozmístění stáv PHP - Podrobný popis dle Výpisů prvků PSV pol 41 | kpl | 1 | 0 | 1 |  | 0 |  | 0 |  | 0
|  |  | PSV 41; 1 |  | 1
18 | SP | 959-722002 | D+M výstražné tabulky fotoluminescenční - celkový rozsah bude upřesněn v průběhu provádění prací - Podrobný popis dle PD Výpis prvků PSV pol 42 | kpl | 1 | 0 | 1 |  | 0 |  | 0 |  | 0
|  |  | PSV 17; 1 |  | 1
19 | SP | 959-722046 | D+M betonové koule - sejmutí, nová výroba a osazení na místo, objem jednoho prku cca 0,1 m3 - Podrobný popis dle PD Výpis prvků PSV pol 46 | kus | 5 | 0 | 5 |  | 0 |  | 0 |  | 0
|  |  | PSV 46; 5 |  | 5
20 | SP | 721173315 | Potrubí kanalizační plastové dešťové systém KG DN 110 - Podrobný popis dle PD Výpis prvků PSV pol 50 | m | 14 | 0 | 14 |  | 0 | 0.00189 | 0.02646 |  | 0
|  |  | PSV 50; 7*2 |  | 14
|  |  | 0096: Bouraci práce a demolice | [5 empty] | 0 |  | 0.45461 |  | 158.0663
1 | SP | 767-722001 | DMTŽ do suti - odstranění stáv sedlového světlíku centrálního schodiště kompl - prosklená -kce do ocelových profilů půdorysného rozměru cca 3300x3200mm | kus | 1 | 0 | 1 |  | 0 |  | 0 | 0.96 | 0.96
|  |  | stáv světlík; 1 |  | 1
2 | SP | 969-714002 | Vybourání stávajících dveří rozm 800/1970 kompl - křídlo, zárubeň - pro zpětné použití | kus | 2 | 0 | 2 |  | 0 |  | 0 |  | 0
|  |  | vybour stáv dveří pro zpětné použití G20/G14; G14/G11; 1+1 |  | 2
3 | SP | 969-990020 | Vybourání venkov výplní otvorů ve zdech n dřevěných -kcích pl <2 m2 komp - rám,křídlo, parapet 2x | m2 | 36.9367 |  | 36.9367 |  | 0 |  | 0 | 0.08 | 2.9549
|  |  | stáv okna; (1*1,35+(0,82*2+1,15)*1,72+1,3*2,2*4+(0,71*1,05*2+1,02*1,48)*2+2,08*2,22+2,23*1,17+1,02*0,6*10) |  | 36.9367
4 | SP | 969-990022 | Vybourání vnitřních výplní otvorů ve zdech pl <2 m2 komp - rám,křídlo,práh n parapet | m2 | 15.73 |  | 15.73 |  | 0 |  | 0 | 0.065 | 1.0225
|  |  | vybour stáv dveří G6/G19a, 703/G13, G14/G12, 701/G13, G14/G15, G8/G14, G7/G9, G13/G15; 1*2,05+1*2,1+1*2,1+1*2,1+0,8*2,1+1*2,1+0,9*2+0,9*2 |  | 15.73
5 | SP | 996-722002 | Vybourání stáv stropu nad zděnou vestavbu WC a umývárny | m2 | 4 | 0 | 4 |  | 0 |  | 0 | 0.022 | 0.088
|  |  | G6; 4*1 |  | 4
6 | SP | 996-722011 | Odstranění stáv předloženého schodiště, počet stupňů <5, kompl vč zábradlí | kus | 4 | 0 | 4 |  | 0 |  | 0 | 0.15 | 0.6
|  |  | G19a, G6, G9, G15; 1+1+1+1 |  | 4
7 | SP | 969-714001 | DMTŽ - odstranění stávajících lehkých montovaných předstěn n obkladů dřevěných prvků krovů | m2 | 331.46 | 0 | 331.46 |  | 0 |  | 0 | 0.04 | 13.2584
|  |  | m701, 702; 4,6*3,2*5+0,5; G12; 5,7*3,2; G5; 5,3*3,2 |  | 109.3
|  |  | G1-G6 bez odpočtu dveří; 7,2*3,2+4,6*3,2*3+7,2 |  | 74.4
|  |  | předstěny u pozednice m701, 702, G12; (2+3,5+6,5+1*2+3,8)*3,2 |  | 56.96
|  |  | předstěny u pozednice G2-G4; (1,8+3,8+1,1+3,4)*3,2; G4A; (5+3,9)*3,2 |  | 60.8
|  |  | rezerva; 30 |  | 30
8 | SP | 962031132 | Bourání příček z cihel pálených na MVC tl do 100 mm | m2 | 4.233 | 0 | 4.233 |  | 0 |  | 0 | 0.131 | 0.55452
|  |  | G9/G10 bez odpočtu dveří; 1,7*2,49 |  | 4.233
9 | SP | 962031133 | Bourání příček z cihel pálených na MVC tl do 150 mm | m2 | 163.33 | 0 | 163.33 |  | 0 |  | 0 | 0.261 | 42.6291
|  |  | G6 vestavba WC bez odpočtu plochy dveří; (3,9+0,9*4)*2,1 |  | 15.75
|  |  | chodba G13, G14, G9 bez odpočtu plochy dveřčí; (2,02+2,37+2,51)*3 |  | 20.7
|  |  | u plné vazby m703 bez odpočtu dveří; 4,9*4*3,2 |  | 62.72
|  |  | G2, G3; 4,6*3,2*3 |  | 44.16
|  |  | ostatní rezerva; 20 |  | 20
10 | SP | 962031133B | Bourání příček z cihel pálených stěn komínů na MC tl do 150 mm, vč komín hlavy - vč zvýšené pracnosti s ohledem na zachování stávajícího zdiva komínu | m2 | 3.6 | 0 | 3.6 |  | 0 |  | 0 | 0.261 | 0.9396
|  |  | m701 část komínu; 0,9*4 |  | 3.6
11 | SP | 962032231 | Bourání zdiva z cihel pálených nebo vápenopískových na MV nebo MVC přes 1 m3 | m3 | 6.3605 | 0 | 6.3605 |  | 0 |  | 0 | 1.8 | 11.4489
|  |  | ubourání zdiva 450/150 pod pozednicí; (8,2+8,3+7,7+13+5,6+8,2+7,7+5,9)*0,45*0,15 |  | 4.3605
|  |  | rezerva; 2 |  | 2
12 | SP | 963051113 | Bourání ŽB stropů deskových tl přes 80 mm | m3 | 1.9618 | 0 | 1.9618 |  | 0 |  | 0 | 2.4 | 4.7084
|  |  | nad G15 strop tl150mm; 2,52*5,19*0,15 |  | 1.9618
13 | SP | 965082923 | Odstranění násypů pod podlahami tl do 100 mm pl přes 2 m2 | m3 | 20.6133 | 0 | 20.6133 |  | 0 |  | 0 | 1.4 | 28.8586
|  |  | skl K12 mG4-G5; ((4,9*1,81+1,5*0,5)+(5,3*3,65+1,5*2,5))*0,05 |  | 1.6357
|  |  | skl K13 mG2-G3, G12; ((8,98*5,15+5,3*0,65)+3,7*3,45+3,7*4,5+4,1*4,4)*0,05; m701-703; (6,5*5,15+3,5*5,6+5,85*4,95)*0,05 |  | 8.959
|  |  | skl K14 mG1, G20; ((8,98*5,15)+3,95*9,25)*0,05 |  | 4.1392
|  |  | skl K15 strop obřadní síně; (11,03+0,5)*(8,01+0,5)*0,05 |  | 4.906
|  |  | skl K17 m316, G6 část; (3,78*5,15)*0,05 |  | 0.97335
14 | SP | 965083121 | Odstranění násypů pod podlahami mezi trámy tl do 200 mm pl do 2 m2 | m3 | 15.3818 | 0 | 15.3818 |  | 0 |  | 0 | 1.4 | 21.5345
|  |  | skl K12 mG4-G5; ((4,9*1,81+1,5*0,5)+(5,3*3,65+1,5*2,5))*0,05*0,97 |  | 1.5866
|  |  | skl K13 mG2-G3, G12; ((8,98*5,15+5,3*0,65)+3,7*3,45+3,7*4,5+4,1*4,4)*0,05; m701-703; (6,5*5,15+3,5*5,6+5,85*4,95)*0,05*0,97 |  | 8.8359
|  |  | skl K14 mG1, G20; ((8,98*5,15)+3,95*9,25)*0,05*0,97 |  | 4.015
|  |  | skl K17 m316, G6 část; (3,78*5,15)*0,05*0,97 |  | 0.94415
15 | SP | 971033351 | Vybourání otvorů ve zdivu cihelném pl do 0,09 m2 na MVC nebo MV tl do 450 mm | kus | 1 | 0 | 1 |  | 0 |  | 0 | 0.074 | 0.074
|  |  | pro nosník m703/G20 ve vnitřní zdi; 1 |  | 1
16 | SP | 971033561 | Vybourání otvorů ve zdivu cihelném pl do 1 m2 na MVC nebo MV tl do 600 mm | m3 | 2.622 | 0 | 2.622 |  | 0 |  | 0 | 1.8 | 4.7196
|  |  | G9 / G10 ubourání soklu otvoru pro novou podlahu; 2,75*0,4*0,1 |  | 0.11
|  |  | vybourání nadpraží nad stáv dveřmi při změně jejich výškové úrovně, další úpravy otvorů; 1*0,45*0,42*8+1 |  | 2.512
17 | SP | 971035661 | Vybourání otvorů ve zdivu cihelném pl do 4 m2 na MC tl do 600 mm | m3 | 4.7863 | 0 | 4.7863 |  | 0 |  | 0 | 1.95 | 9.3333
|  |  | nové dveře G6/10, G13/15, G13/702; (1,67*2,45+1,7*2,1+1,1*2,1)*0,48 |  | 4.7863
18 | SP | 973031325 | Vysekání kapes ve zdivu cihelném na MV nebo MVC pl do 0,10 m2 hl do 300 mm | kus | 14 | 0 | 14 |  | 0 |  | 0 | 0.031 | 0.434
|  |  | OK mezistrop sklad; 13 |  | 13
|  |  | pro nosník m703/G20 v obvod zdi; 1 |  | 1
19 | SP | 974031664 | Vysekání rýh ve zdivu cihelném pro vtahování nosníků hl do 150 mm v do 150 mm | m | 29.67 | 0 | 29.67 |  | 0 |  | 0 | 0.042 | 1.2461
|  |  | ZP1-3 dle STAT; (1,5*6*3+1,5*1*0,3)+(1,6*0,15)+(2,2*2*0,45) |  | 29.67
20 | SP | 975043111 | Jednořadové podchycení stropů pro osazení nosníků v do 3,5 m pro zatížení do 750 kg/m | m | 25.2 | 0 | 25.2 |  | 0 | 0.01804 | 0.45461 |  | 0
|  |  | při bourání nových dveřních otvorů; 1,8*2*7 |  | 25.2
21 | SP | 978013161 | Otlučení vnitřní vápenné nebo vápenocementové omítky stěn v rozsahu do 50 % | m2 | 549.862 | 0 | 549.862 |  | 0 |  | 0 | 0.02 | 10.9972
|  |  | otlučení stáv omítek, otvory se neodpočítávají, vznikne rezerva |  | 0
|  |  | podkroví obvodové zdivo m701,(316,G6),G5, G8, 703 cca po úroveň stropu podkroví; (3,95*3+3,6*3+3,67*2,7+3,1*3,8+4,5*3) |  | 57.839
|  |  | krov obvodové zdivo m701, 703 do hřebene; (3,95*1,1+4,5*1,5) |  | 11.095
|  |  | podkroví vnitřní stěny 701,G5,G7,G8,703,701,G15,G19; (6,1*3,8)+(6*2,7-3)+((6+2,23)*2*2,7-5)+(3,1/2+4,39)*2*3,8+(4,5*3,8)+(2,52+5,2)*2*2,5+(1,7+3,55+1,85+1,55)*2,6 |  | 199.156
|  |  | podkroví chodby G6,G9,G13,G14; (20,5+10,4+8,5+9,7+6,16/2)*2*2,7 |  | 281.772
22 | SP | 978036191 | Otlučení cementových omítek vnějších ploch rozsahu do 100 % | m2 | 24.125 | 0 | 24.125 |  | 0 |  | 0 | 0.05 | 1.2063
|  |  | výkr B/3 pol9 stáv komínová tělesa; (1,3+0,5+1,5+0,7+1,1+0,6+0,5+0,7+0,45+1,1+0,45+0,75)*2*1,25 |  | 24.125
23 | SP | 978059541 | Odsekání a odebrání obkladů stěn z vnitřních obkládaček plochy přes 1 m2 | m2 | 7.33 | 0 | 7.33 |  | 0 |  | 0 | 0.068 | 0.49844
|  |  | G6 vestavba WC obklad stáv stěny vč nik; (1,4+1,1)*2,1+2,6*0,4*2 |  | 7.33
24 | SP | 969-722001 | Zvýšené náklady na likvidaci odpadu obsahujícího azbest dle platbné legislativy - podrobný popis v souhrnné zprávě | kpl | 1 | 0 | 1 |  | 0 |  | 0 |  | 0
|  |  | 099: Přesun hmot HSV | [5 empty] | 0 |  | 0 |  | 0
1 | SP | 997013312 | Montáž a demontáž shozu suti v do 20 m | m | 14 | 0 | 14 |  | 0 |  | 0 |  | 0
|  |  | shoz výšky 14m; 14 |  | 14
2 | SP | 997013322 | Příplatek k shozu suti v do 20 m za první a ZKD den použití | m | 196 | 0 | 196 |  | 0 |  | 0 |  | 0
|  |  | shoz výšky 14m, 14 dnů použití; 14*14 |  | 196
3 | SP | 997013117 | Vnitrostaveništní doprava suti a vybouraných hmot pro budovy v do 24 m s použitím mechanizace | t | 230.5387 | 0 | 230.5387 |  | 0 |  | 0 |  | 0
4 | SP | 997013501 | Odvoz suti a vybouraných hmot na skládku nebo meziskládku do 1 km se složením | t | 230.5387 | 0 | 230.5387 |  | 0 |  | 0 |  | 0
5 | SP | 997013509 | Příplatek k odvozu suti a vybouraných hmot na skládku ZKD 1 km přes 1 km | t | 1152.695 | 0 | 1152.695 |  | 0 |  | 0 |  | 0
|  |  | na veřejnou skládku na vzdálenos 6km za posledních 5km; 230,539*5 |  | 1152.695
6 | SP | 997013831 | Poplatek za uložení stavebního směsného odpadu na skládce (skládkovné) | t | 211.108 | 0 | 211.108 |  | 0 |  | 0 |  | 0
|  |  | suti celkem - odpočet azbestové; (230,539-19,431) |  | 211.108
7 | SP | 997013821 | Poplatek za uložení stavebního odpadu s azbestem na skládce (skládkovné) | t | 19.431 | 0 | 19.431 |  | 0 |  | 0 |  | 0
|  |  | azbestová krytina; 18,918+0,513 |  | 19.431
8 | SP | 998017001 | Přesun hmot s omezením mechanizace pro budovy v do 6 m | t | 96.4015 | 0 | 96.4015 |  | 0 |  | 0 |  | 0
|  |  | 711: Izolace proti vodě | [5 empty] | 0 |  |  |  | 0
1 | SP | 711491172B | Provedení izolace vodorovné z textilií vrstva ochranná - vč DOD+MTŽ latí 40 x 60mm pro přitížení | m2 | 183.3203 | 0 | 183.3203 |  | 0 |  |  |  | 0
|  |  | sklP12; G11 část, G12, G20 dekwool tl200mm; (0,6+22,2+62,4) |  | 85.2
|  |  | skl K15 strop obřadní síně dekwool tl200mm; (11,03+0,5)*(8,01+0,5) |  | 98.1203
2 | H | 0003-00027829-00001 | např FILTEK 300 g/m2 netkaná geotextilie (role/100m2) tavený | m2 | 192.4863 | 0 | 192.4863 |  | 0 |  |  |  | 0
|  |  | sklP12; G11 část, G12, G20 dekwool tl200mm; (0,6+22,2+62,4)*1,05 |  | 89.46
|  |  | skl K15 strop obřadní síně dekwool tl200mm; (11,03+0,5)*(8,01+0,5)*1,05 |  | 103.0263
3 | SP | 711491172A | Provedení izolace vodorovné z textilií vrstva ochranná | m2 | 100.5 | 0 | 100.5 |  | 0 |  |  |  | 0
|  |  | skl K16 G5, G6část, G7, 8, 15; (23,3+32,9+13,6+17,3+13,4) |  | 100.5
4 | H | 0003-00027830-00001 | např FILTEK 500 g/m2 netkaná geotextilie(role/50m2) tavený | m2 | 105.525 | 0 | 105.525 |  | 0 |  |  |  | 0
|  |  | skl K16 G5, G6část, G7, 8, 15; (23,3+32,9+13,6+17,3+13,4)*1,05 |  | 105.525
5 | SP | 712341659 | Provedení povlakové krytiny střech do 10° pásy NAIP přitavením bodově | m2 | 174.2 | 0 | 174.2 |  | 0 |  |  |  | 0
|  |  | sklP12; G11 část, G12, G20; (0,6+22,2+62,4) |  | 85.2
|  |  | sklP13; (49+18,7+21,3) |  | 89
6 | H | 62833610A | Pás asfaltovaný z modifikovaného asfaltu s Al vložkou tl.2mm | m2 | 200.33 | 0 | 200.33 |  | 0 |  |  |  | 0
|  |  | sklP12; G11 část, G12, G20; (0,6+22,2+62,4)*1,15 |  | 97.98
|  |  | sklP13; (49+18,7+21,3)*1,15 |  | 102.35
7 | SP | 998711203 | Přesun hmot procentní pro izolace proti vodě, vlhkosti a plynům v objektech v do 60 m | % | 3.42 | 0 | 3.42 | 0 | 0 |  |  |  | 0
|  |  | 712: Povlakové krytiny | [5 empty] | 0 |  |  |  | 7.2522
1 | SP | 712300831 | Odstranění povlakové krytiny střech do 10° jednovrstvé | m2 | 1124.466 | 0 | 1124.466 |  | 0 |  |  | 0.006 | 6.7468
|  |  | sklS1 asfaltová podklad lepenka A500H, výměra dle pol 765131801; 1064 |  | 1064
|  |  | sklSP2 hlavní schodiště parozábrana; (5,96*2*1,05+3*(1,3+1,35)) |  | 20.466
|  |  | skl S5 10x vikýř á0,5m deska 40x100mm; 2*10/0,5 |  | 40
2 | SP | 712300832 | Odstranění povlakové krytiny střech do 10° dvouvrstvé | m2 | 50.5448 | 0 | 50.5448 |  | 0 |  |  | 0.01 | 0.50545
|  |  | nad G15 strop tl150mm; 2,52*5,19 |  | 13.0788
|  |  | sklSP1 nad G6,G9; (7,4*1+6,4*1,5) |  | 17
|  |  | sklSP2 hlavní schodiště; (5,96*2*1,05+3*(1,3+1,35)) |  | 20.466
3 | SP | 712311101 | Provedení povlakové krytiny střech do 10° za studena lakem penetračním nebo asfaltovým | m2 | 16.239 | 0 | 16.239 |  | 0 |  |  |  | 0
|  |  | skl SP2; (5,7*(0,7+0,8)+3,3*(1,26+1,07)) |  | 16.239
4 | H | 11163151 | Lak asfaltový ALP/9 (MJ kg) bal 9 kg | kg | 3.2478 | 0 | 3.2478 |  | 0 |  |  |  | 0
|  |  | skl SP2; (5,7*(0,7+0,8)+3,3*(1,26+1,07))*0,2 |  | 3.2478
5 | SP | 712331111 | Provedení povlakové krytiny střech do 10° podkladní vrstvy pásy na sucho samolepící - skl SP1 | m2 | 38.55 | 0 | 38.55 |  | 0 |  |  |  | 0
|  |  | skl SP1 Glastek30 Sticker; (11,5*(1+1,5)+7*1,4) |  | 38.55
6 | H | 0003-00024622-00001 | Samolepicí asfaltový pás např GLASTEK 30 STICKER - tloušťka: 3 mm, faktor difuzního odporu: 29000, ochrana proti radonu: ano, typ asfaltu: modifikovaný | m2 | 44.3325 | 0 | 44.3325 |  | 0 |  |  |  | 0
|  |  | skl SP1 Glastek30 Sticker; (11,5*(1+1,5)+7*1,4)*1,15 |  | 44.3325
7 | SP | 712341659 | Provedení povlakové krytiny střech do 10° pásy NAIP přitavením bodově | m2 | 16.239 | 0 | 16.239 |  | 0 |  |  |  | 0
|  |  | skl SP2; (5,7*(0,7+0,8)+3,3*(1,26+1,07)) |  | 16.239
8 | H | 0003-00022626-00001 | Hydroizolační asfaltový pás např ROOFTEK AL MINERAL - tloušťka: 3,5 mm, faktor difuzního odporu: 250000, ochrana proti radonu: ano, typ asfaltu: modifikov | m2 | 18.6748 | 0 | 18.6748 |  | 0 |  |  |  | 0
|  |  | skl SP2; (5,7*(0,7+0,8)+3,3*(1,26+1,07))*1,15 |  | 18.6748
9 | SP | 712391172 | Provedení povlakové krytiny střech do 10° ochranné textilní vrstvy | m2 | 54.789 | 0 | 54.789 |  | 0 |  |  |  | 0
|  |  | skl SP1; (11,5*(1+1,5)+7*1,4) |  | 38.55
|  |  | skl SP2; (5,7*(0,7+0,8)+3,3*(1,26+1,07)) |  | 16.239
10 | H | 0003-00027832-00001 | textilie např FILTEK V 120g/m2 sklovláknitá separační textilie | m2 | 57.5284 | 0 | 57.5284 |  | 0 |  |  |  | 0
|  |  | skl SP1; ((11,5*(1+1,5)+7*1,4))*1,05 |  | 40.4775
|  |  | skl SP2; (5,7*(0,7+0,8)+3,3*(1,26+1,07))*1,05 |  | 17.051
11 | SP | 712361701 | Provedení povlakové krytiny střech do 10° fólií položenou volně s přilepením spojů | m2 | 54.789 | 0 | 54.789 |  | 0 |  |  |  | 0
|  |  | skl SP1; ((11,5*(1+1,5)+7*1,4)) |  | 38.55
|  |  | skl SP2; (5,7*(0,7+0,8)+3,3*(1,26+1,07)) |  | 16.239
12 | H | 28322046 | Fólie střešní mPVC ke kotvení např ALKORPLAN 35176 antracitová 1,5 mm | m2 | 61.9116 | 0 | 61.9116 |  | 0 |  |  |  | 0
|  |  | skl SP1; ((11,5*(1+1,5)+7*1,4))*1,13 |  | 43.5615
|  |  | skl SP2; (5,7*(0,7+0,8)+3,3*(1,26+1,07))*1,13 |  | 18.3501
13 | SP | 712361705 | Provedení povlakové krytiny střech do 10° fólií lepenou se svařovanými spoji | m2 | 4.9627 | 0 | 4.9627 |  | 0 |  |  |  | 0
|  |  | zesílení fólie pro pohyb uvažováno 3% ploché střechy; (54,789+110,633)*0,03 |  | 4.9627
14 | H | 0003-00022648-00001 | Hydroizolační fólie z PVC-P např DEKPLAN 76 k mechanickému kotvení 1,5 mm, šíře 1,6m | m2 | 5.7074 | 0 | 5.7074 |  | 0 |  |  |  | 0
|  |  | kPol712361705; 4,963*1,15 |  | 5.7074
15 | SP | 712363101 | Provedení povlakové krytiny střech do 10° ukotvení fólie talířov hmoždinkou do polystyrenu nebo vlny | kus | 439 | 0 | 439 |  | 0 |  |  |  | 0
|  |  | skl SP1 kotvení 8ks/m2; (11,5*(1+1,5)+7*1,4)*8+0,6 |  | 309
|  |  | skl SP2 kotvení 8ks/m2; (5,7*(0,7+0,8)+3,3*(1,26+1,07))*8+0,088 |  | 130
16 | H | 59051352 | Hmoždinka talířová s plastovým rozpěrným trnem PTH - 10/90 | kus | 439 | 0 | 439 |  | 0 |  |  |  | 0
|  |  | skl SP1 kotvení 8ks/m2; (11,5*(1+1,5)+7*1,4)*8+0,6 |  | 309
|  |  | skl SP2 kotvení 78ks/m2; (5,7*(0,7+0,8)+3,3*(1,26+1,07))*8+0,088 |  | 130
17 | SP | 712631111 | Provedení povlakové krytiny střech přes 30° podkladní vrstvy pásy na sucho samolepící - šikminy a svislé konstrukce | m2 | 135.6333 | 0 | 135.6333 |  | 0 |  |  |  | 0
|  |  | S1 s fólii šikmá u výtahu, u světlíku; ((11,5*2+8,6)*0,8/0,75)+((6,8*2+4,8)*1,4/0,75) |  | 68.0533
|  |  | S1 s fólii šikmá u výtahu, u světlíku vytažení pod hydroizolaci biobrovek; ((11,5*2+8,6)*0,5)+((6,8*2+4,8)*0,5) |  | 25
|  |  | vytažení na svislé stěny u výtahu, u světlíku; ((9,6*2+5,9)*0,6)+(5,6+4,8+3,5+3,3)*2*0,8 |  | 42.58
18 | H | 0003-00024622-00001 | Samolepicí asfaltový pás např GLASTEK 30 STICKER - tloušťka: 3 mm, faktor difuzního odporu: 29000, ochrana proti radonu: ano, typ asfaltu: modifikovaný | m2 | 155.9783 | 0 | 155.9783 |  | 0 |  |  |  | 0
|  |  | S1 s fólii šikmá u výtahu, u světlíku; (((11,5*2+8,6)*0,8/0,75)+((6,8*2+4,8)*1,4/0,75))*1,15 |  | 78.2613
|  |  | S1 s fólii šikmá u výtahu, u světlíku vytažení pod hydroizolaci biobrovek; (((11,5*2+8,6)*0,5)+((6,8*2+4,8)*0,5))*1,15 |  | 28.75
|  |  | vytažení na svislé stěny u výtahu, u světlíku; (((9,6*2+5,9)*0,6)+(5,6+4,8+3,5+3,3)*2*0,8)*1,15 |  | 48.967
19 | SP | 712491172 | Provedení povlakové krytiny střech do 30° ochranné textilní vrstvy | m2 | 135.6333 | 0 | 135.6333 |  | 0 |  |  |  | 0
|  |  | S1 s fólii šikmá u výtahu, u světlíku; ((11,5*2+8,6)*0,8/0,75)+((6,8*2+4,8)*1,4/0,75) |  | 68.0533
|  |  | S1 s fólii šikmá u výtahu, u světlíku vytažení pod hydroizolaci biobrovek; ((11,5*2+8,6)*0,5)+((6,8*2+4,8)*0,5) |  | 25
|  |  | vytažení na svislé stěny u výtahu, u světlíku; ((9,6*2+5,9)*0,6)+(5,6+4,8+3,5+3,3)*2*0,8 |  | 42.58
20 | H | 0003-00027832-00001 | textilie např FILTEK V 120g/m2 sklovláknitá separační textilie | m2 | 139.9397 | 0 | 139.9397 |  | 0 |  |  |  | 0
|  |  | S1 s fólii šikmá u výtahu, u světlíku; ((11,5*2+8,6)*0,8/0,75)+((6,8*2+4,8)*1,4/0,75)*1,05 |  | 69.7707
|  |  | S1 s fólii šikmá u výtahu, u světlíku vytažení pod hydroizolaci biobrovek; ((11,5*2+8,6)*0,5)+((6,8*2+4,8)*0,5)*1,05 |  | 25.46
|  |  | vytažení na svislé stěny u výtahu, u světlíku; (((9,6*2+5,9)*0,6)+(5,6+4,8+3,5+3,3)*2*0,8)*1,05 |  | 44.709
21 | SP | 712461701 | Provedení povlakové krytiny střech do 30° fólií položenou volně | m2 | 110.6333 | 0 | 110.6333 |  | 0 |  |  |  | 0
|  |  | S1 s fólii šikmá u výtahu, u světlíku; ((11,5*2+8,6)*0,8/0,75)+((6,8*2+4,8)*1,4/0,75) |  | 68.0533
|  |  | vytažení na svislé stěny u výtahu, u světlíku; ((9,6*2+5,9)*0,6)+(5,6+4,8+3,5+3,3)*2*0,8 |  | 42.58
22 | H | 28322046 | Fólie střešní mPVC ke kotvení např ALKORPLAN 35176 antracitová 1,5 mm | m2 | 119.9133 | 0 | 119.9133 |  | 0 |  |  |  | 0
|  |  | S1 s fólii šikmá u výtahu, u světlíku; ((11,5*2+8,6)*0,8/0,75)+((6,8*2+4,8)*1,4/0,75)*1,15 |  | 73.2053
|  |  | vytažení na svislé stěny u výtahu, u světlíku; ((9,6*2+5,9)*0,6)+(5,6+4,8+3,5+3,3)*2*0,8*1,15 |  | 46.708
23 | SP | 712491176 | Provedení povlakové krytiny střech do 30° připevnění izolace kotvícími terči | kus | 885.9997 | 0 | 885.9997 |  | 0 |  |  |  | 0
|  |  | S1 s fólii šikmá u výtahu, u světlíku; (((11,5*2+8,6)*0,8/0,75)+((6,8*2+4,8)*1,4/0,75))*8+0,573 |  | 544.9997
|  |  | vytažení na svislé stěny u výtahu, u světlíku; (((9,6*2+5,9)*0,6)+(5,6+4,8+3,5+3,3)*2*0,8)*8+0,36 |  | 341
24 | H | 59051352 | Hmoždinka talířová s plastovým rozpěrným trnem PTH - 10/90 | kus | 885.9997 | 0 | 885.9997 |  | 0 |  |  |  | 0
|  |  | S1 s fólii šikmá u výtahu, u světlíku; (((11,5*2+8,6)*0,8/0,75)+((6,8*2+4,8)*1,4/0,75))*8+0,573 |  | 544.9997
|  |  | vytažení na svislé stěny u výtahu, u světlíku; (((9,6*2+5,9)*0,6)+(5,6+4,8+3,5+3,3)*2*0,8)*8+0,36 |  | 341
25 | SP | 712499098 | Příplatek k povlakové krytině střech do 30° za sklon střechy přes 30 do 60° | m2 | 356.899 | 0 | 356.899 |  | 0 |  |  |  | 0
|  |  | kPol 712491172; 135,633 |  | 135.633
|  |  | kPol 712461701; 110,633 |  | 110.633
|  |  | kPol 712491176; 110,633 |  | 110.633
26 | SP | 712-722001 | D+M systémové originální poplastované profily a opracování detailů - k povlakové krytině např Alkorplan 35176 - provedení dle odsouhlasené dílenské dokumentace | kpl | 1 | 0 | 1 |  | 0 |  |  |  | 0
|  |  | výkr B/3 polA; 1 |  | 1
27 | SP | 712-722002 | D+M lemovací systémové originální poplastované profily - pro dolní část velkoplošného střešního okna - provedení dle odsouhlasené dílenské dokumentace | kpl | 1 | 0 | 1 |  | 0 |  |  |  | 0
|  |  | výkr B/3 polB; 1 |  | 1
28 | SP | 712-722003 | D+M originální střešní vtok s integrovaným vyhříváním kompl vč nádstavce, vtokové mřížky a integr - podrobný popis dle - výkr B/3 pol C | kpl | 8 | 0 | 8 |  | 0 |  |  |  | 0
|  |  | výkr B/3 polC; 8 |  | 8
29 | SP | 712-722004 | D+M originální prostup střešní pláštěm TWP 75 PVC s opřířezem hydroizolace - podrobný popis dle - výkr B/3 pol D | kpl | 8 | 0 | 8 |  | 0 |  |  |  | 0
|  |  | výkr B/3 polC; 8 |  | 8
30 | SP | 712-722005 | D+M originální prostup střešní pláštěm TWP 50 PVC s opřířezem hydroizolace - podrobný popis dle - výkr B/3 pol D | kpl | 2 | 0 | 2 |  | 0 |  |  |  | 0
|  |  | výkr B/3 polD; 2 |  | 2
31 | SP | 712-722006 | D+M lemování prostupů originální prostup střešní pláštěm TWOT 50 PVC - podrobný popis dle - výkr B/3 pol G | kpl | 6 | 0 | 6 |  | 0 |  |  |  | 0
|  |  | výkr B/3 polG; 6 |  | 6
32 | SP | 712-722007 | D+M lemování prostupů originální prostup střešní pláštěm TWOT 100 PVC - podrobný popis dle - výkr B/3 pol G | kpl | 2 | 0 | 2 |  | 0 |  |  |  | 0
|  |  | výkr B/3 polG; 2 |  | 2
33 | SP | 712-722008 | D+M lemování prostupů originální prostup střešní pláštěm TWOT 200 PVC - podrobný popis dle - výkr B/3 pol G | kpl | 2 | 0 | 2 |  | 0 |  |  |  | 0
|  |  | výkr B/3 polG; 2 |  | 2
34 | SP | 712-722009 | D+M lemování prostupů originální prostupová čtverhraná tvarovka - průřez plochy do 100cm2, podrobný popis dle - výkr B/3 pol H | kpl | 10 | 0 | 10 |  | 0 |  |  |  | 0
|  |  | výkr B/3 polH; 10 |  | 10
35 | SP | 712-722010 | D+M lemování prostupů originální prostupová čtverhraná tvarovka - průřez plochy do 280cm2, podrobný popis dle - výkr B/3 pol H | kpl | 4 | 0 | 4 |  | 0 |  |  |  | 0
|  |  | výkr B/3 polH; 2+2 |  | 4
36 | SP | 712-722012 | D+M systémové poplastované profily rš 200-400mm k vypracování detailů a lemování - k povlakové krytině, podrobný popis dle - výkr B/3 pol I, J, K, L | mb | 44 | 0 | 44 |  | 0 |  |  |  | 0
|  |  | výkr B/3 polI, J, K, L; 6+20+3+15 |  | 44
37 | SP | 998712203 | Přesun hmot procentní pro krytiny povlakové v objektech v do 24 m | % | 3.44 | 0 | 3.44 | 0 | 0 |  |  |  | 0
|  |  | 713: Izolace tepelné | [5 empty] | 0 |  |  |  | 0.086898
1 | SP | 713110851 | Odstranění tepelné izolace stropů lepené z polystyrenu tl do 100 mm | m2 | 57.932 | 0 | 57.932 |  | 0 |  |  | 0.0015 | 0.086898
|  |  | sklSP1 nad G6,G9 EPS tl60; (7,4*1+6,4*1,5) |  | 17
|  |  | sklSP2 hlavní schodiště EPS tl100; (5,96*2*1,05+3*(1,3+1,35)) |  | 20.466
|  |  | sklSP2 hlavní schodiště POLSID tl50; (5,96*2*1,05+3*(1,3+1,35)) |  | 20.466
2 | SP | 713111136 | Montáž izolace tepelné stropů volně kladenými rohožemi, pásy, dílci, deskami mezi trámy - skl K12 | m2 | 58 | 0 | 58 |  | 0 |  |  |  | 0
|  |  | sklK12 G4, G5 část 2vrstvy Domo tl 80+140mm; (5,7+23,3)*2 |  | 58
3 | H | 63150851 | Pás tepelně izolační např ISOVER DOMO 14 140 mm 5000x1200 mm | m2 | 29.58 | 0 | 29.58 |  | 0 |  |  |  | 0
|  |  | sklK12 G4, G5 část 2vrstvy Domo tl 80+140mm; (5,7+23,3)*1,02 |  | 29.58
4 | H | 63150849B | Pás tepelně izolační např ISOVER DOMO 10 80 mm 7500x1200 mm | m2 | 29.58 | 0 | 29.58 |  | 0 |  |  |  | 0
|  |  | sklK12 G4, G5 část 2vrstvy Domo tl 80+140mm; (5,7+23,3)*1,02 |  | 29.58
5 | SP | 713151111A | Montáž izolace tepelné stropů n střech šikmých kladené volně mezi krokve rohoží, pásů, desek - skl S2 např dekwool tl160mm | m2 | 313.6338 | 0 | 313.6338 |  | 0 |  |  |  | 0
|  |  | sklS2 G6část, G7, G19A-C, 701-703 dekwool 160mm; ((7,45+8,4)*2,6+6,05*2,7+5,2+(15,2*2,6+9,8*9+5,3*9+4,8*7,2))*1,15 |  | 313.6338
6 | H | H 713-997031 | DOD tepelně izolační minerální vata - např DEKWOOL G035R, tl. 160mm | m2 | 319.9064 |  | 319.9064 |  | 0 |  |  |  | 0
|  |  | sklS2 G6část, G7, G19A-C, 701-703 dekwool 160mm; ((7,45+8,4)*2,6+6,05*2,7+5,2+(15,2*2,6+9,8*9+5,3*9+4,8*7,2))*1,15*1,02 |  | 319.9064
7 | SP | 713151121A | Montáž izolace tepelné střech šikmých kladené pod krokve rohoží, pásů, desek - pro pozdější uchycení kotevními dřevěnými latěmi - skl S2 např topdwek pir 022 tl 100mm | m2 | 313.6338 | 0 | 313.6338 |  | 0 |  |  |  | 0
|  |  | sklS2 G6část, G7, G19A-C, 701-703 topdek pir 022 tl 100mm; ((7,45+8,4)*2,6+6,05*2,7+5,2+(15,2*2,6+9,8*9+5,3*9+4,8*7,2))*1,15 |  | 313.6338
8 | H | H 713-997015 | DOD tepelná izolace pod krokve - např TOPDEK 022 PIR P+D, tl.100mm | m2 | 319.9064 |  | 319.9064 |  | 0 |  |  |  | 0
|  |  | sklS2 G6část, G7, G19A-C, 701-703 topdek pir 022 tl 100mm; ((7,45+8,4)*2,6+6,05*2,7+5,2+(15,2*2,6+9,8*9+5,3*9+4,8*7,2))*1,15*1,02 |  | 319.9064
9 | SP | 713291222B | Montáž izolace tepelné parotěsné zábrany stěn, podhledů, střech a sloupů fólií - vč systémového řešení prostupů, napojení na -kce apod - skl S1 např dekfol n al 170 | m2 | 350.6338 | 0 | 350.6338 |  | 0 |  |  |  | 0
|  |  | sklK12 G4, G5 část; (5,7+23,3) |  | 29
|  |  | sklS2 G6část, G7, G19A-C, 701-703 uvažováno 2,5mb latí /m2 ; ((7,45+8,4)*2,6+6,05*2,7+5,2+(15,2*2,6+9,8*9+5,3*9+4,8*7,2))*1,15 |  | 313.6338
|  |  | skl Z4A 4x vikýř zateplený; 2*4 |  | 8
10 | H | H 713-997041 | DOD parozábrana - např DEKFOL N AL 170 | m2 | 368.1657 |  | 368.1657 |  | 0 |  |  |  | 0
|  |  | k Pol713291222B; 350,634*1,05 |  | 368.1657
11 | SP | 713121111 | Montáž izolace tepelné podlah volně kladenými rohožemi, pásy, dílci, deskami 1 vrstva | m2 | 272.3203 | 0 | 272.3203 |  | 0 |  |  |  | 0
|  |  | sklP12; G11 část, G12, G20 dekwool tl200mm; (0,6+22,2+62,4) |  | 85.2
|  |  | sklP13 G1-G3 dekwoool tl100mm; (49+18,7+21,3) |  | 89
|  |  | skl K15 strop obřadní síně dekwool tl200mm; (11,03+0,5)*(8,01+0,5) |  | 98.1203
12 | H | 219Kn8010-09 | Tepelná izolace z MW DEKWOOL G 035r roll - 200 mm (3,36m2/role) | m3 | 46.4753 | 0 | 46.4753 |  | 0 |  |  |  | 0
|  |  | sklP12; G11 část, G12, G20 dekwool tl200mm; (0,6+22,2+62,4)*0,2*1,02 |  | 17.3808
|  |  | sklP13 G1-G3 dekwoool tl100mm; (49+18,7+21,3)*0,1*1,02 |  | 9.078
|  |  | skl K15 strop obřadní síně dekwool tl200mm; (11,03+0,5)*(8,01+0,5)*0,2*1,02 |  | 20.0165
13 | SP | 713141131 | Montáž izolace tepelné střech plochých lepené za studena 1 vrstva rohoží, pásů, dílců, desek - skl SP1, SP2 | m2 | 54.789 | 0 | 54.789 |  | 0 |  |  |  | 0
|  |  | skl SP1; (11,5*(1+1,5)+7*1,4) |  | 38.55
|  |  | skl SP2; (5,7*(0,7+0,8)+3,3*(1,26+1,07)) |  | 16.239
14 | H | 0003-00022774-00003 | Izolace do podlah např DEKPIR FLOOR 022 30 mm (2400x1200 mm) - tloušťka: 50 mm, balení: 17,28 m2, rozměry desky: 2400x1200 mm, šířka: 1200 mm, délka: 2400 mm, obje | m2 | 55.8848 | 0 | 55.8848 |  | 0 |  |  |  | 0
|  |  | skl SP1; ((11,5*(1+1,5)+7*1,4))*1,02 |  | 39.321
|  |  | skl SP2; (5,7*(0,7+0,8)+3,3*(1,26+1,07))*1,02 |  | 16.5638
15 | SP | 713141331 | Montáž izolace tepelné střech plochých lepené za studena zplna, spádová vrstva | m2 | 54.789 | 0 | 54.789 |  | 0 |  |  |  | 0
|  |  | skl SP1; ((11,5*(1+1,5)+7*1,4)) |  | 38.55
|  |  | skl SP2; (5,7*(0,7+0,8)+3,3*(1,26+1,07)) |  | 16.239
16 | H | 28376142 | Klín spádový Standard 1000 x 1000 mm, EPS 150 | m3 | 9.2109 | 0 | 9.2109 |  | 0 |  |  |  | 0
|  |  | skl SP1; ((11,5*(1+1,5)+7*1,4))*0,15*1,02 |  | 5.8982
|  |  | skl SP2; (5,7*(0,7+0,8)+3,3*(1,26+1,07))*0,2*1,02 |  | 3.3128
17 | SP | 713-722001 | D+M nová vrstva dle technologie lepení) pro nalepení spádových dílců |  | 54.789 | 0 | 54.789 |  | 0 |  |  |  | 0
|  |  | skl SP1; (11,5*(1+1,5)+7*1,4) |  | 38.55
|  |  | skl SP2; (5,7*(0,7+0,8)+3,3*(1,26+1,07)) |  | 16.239
18 | SP | 713131111 | Montáž izolace tepelné stěn a základů přibitím rohoží, pásů, dílců, desek - skl Z4 | m2 | 24 | 0 | 24 |  | 0 |  |  |  | 0
|  |  | skl Z4 12x vikýř; 2*12 |  | 24
19 | SP | 713131151 | Montáž izolace tepelné stěn a základů volně vloženými rohožemi, pásy, dílci, deskami 1 vrstva | m2 | 24 | 0 | 24 |  | 0 |  |  |  | 0
|  |  | skl Z4A 4x vikýř zateplený 3a vrstva fenol pěny 30+50+30 mm; 2*4*3 |  | 24
20 | H | 0003-00025355-00007 | Tepelná izolace např KOOLTHERM K5 na fasádu tl.30mm (1200x400 mm) | m2 | 40.8 | 0 | 40.8 |  | 0 |  |  |  | 0
|  |  | skl Z4 12x vikýř; 2*12*1,02 |  | 24.48
|  |  | skl Z4A 4x vikýř zateplený 3a vrstva fenol pěny 30+50+30 mm; 2*4*2*1,02 |  | 16.32
21 | H | 0003-00025355-00009 | Tepelná izolace např KOOLTHERM K5 na fasádu tl.30mm (1200x400 mm) - tloušťka: 50 mm, balení: 5,28 m2, rozměry desky: 1200x400 mm, součinitel tepelné vodivosti: 0,020 W/ | m2 | 8.16 | 0 | 8.16 |  | 0 |  |  |  | 0
|  |  | skl Z4A 4x vikýř zateplený 3a vrstva fenol pěny 30+50+30 mm; 2*4*1,02 |  | 8.16
22 | SP | 713191411B | Montáž izolace tepelné střech šikmých provedení podkladového roštu pod krokve - kotveno vruty s rozšířenou hlavou např rapi-tec délky min 200 mm - skl S2 | m | 784.0844 | 0 | 784.0844 |  | 0 |  |  |  | 0
|  |  | sklS2 G6část, G7, G19A-C, 701-703 uvažováno 2,5mb latí /m2 ; ((7,45+8,4)*2,6+6,05*2,7+5,2+(15,2*2,6+9,8*9+5,3*9+4,8*7,2))*1,15*2,5 |  | 784.0844
23 | H | 60514101 | Řezivo jehličnaté lať jakost I 10 - 25 cm2 | m3 | 2.07 | 0 | 2.07 |  | 0 |  |  |  | 0
|  |  | sklS2 G6část, G7, G19A-C, 701-703 uvažováno 2,5mb latí /m2 ; ((7,45+8,4)*2,6+6,05*2,7+5,2+(15,2*2,6+9,8*9+5,3*9+4,8*7,2))*1,15*2,5*(0,04*0,06)*1,1 |  | 2.07
24 | SP | 713131141 | Montáž izolace tepelné stěn a základů lepením celoplošně rohoží, pásů, dílců, desek | m2 | 1.83 | 0 | 1.83 |  | 0 |  |  |  | 0
|  |  | nosník m703/G20 Ič160 dl6,4m; 6,1*0,3 |  | 1.83
25 | H | 28375933 | Deska fasádní polystyrénová EPS 70 F 1000 x 500 x 50 mm | m2 | 1.8666 | 0 | 1.8666 |  | 0 |  |  |  | 0
|  |  | nosník m703/G20 Ič160 dl6,4m; 6,1*0,3*1,02 |  | 1.8666
26 | SP | 713-722002 | D+M vyplnění prostoru nad římsou tepeklnou izolací kompl | mb | 64.6 | 0 | 64.6 |  | 0 |  |  |  | 0
|  |  | římsa s pozednicí; (8,2+8,3+7,7+13+5,6+8,2+7,7+5,9) |  | 64.6
27 | SP | 998713203 | Přesun hmot procentní pro izolace tepelné v objektech v do 24 m | % | 2.2 | 0 | 2.2 | 0 | 0 |  |  |  | 0
|  |  | 762: Konstrukce tesařské | [5 empty] | 0 |  |  |  | 43.2072
1 | SP | 762341811 | Demontáž bednění střech z prken | m2 | 522.9788 | 0 | 522.9788 |  | 0 |  |  | 0.015 | 7.8447
|  |  | sklSP1, SP2 G6, G7, G9, G13, G14, nosné kleštiny 80/16 x2 2mb/m2; (61,9+13,5+15+19,9+14,6) |  | 124.9
|  |  | sklS15 nad G15 strop tl150mm nosné kleštiny 100/140 9ks; 2,52*5,19 |  | 13.0788
|  |  | stáv prvky krovu prkna měněné kus za kus; 325 |  | 325
|  |  | stáv prvky krovu rozpočtová rezerva 1m3; 1/0,025 |  | 40
|  |  | skl S5 10x vikýř; 2*10 |  | 20
2 | SP | 762841812A | Demontáž podbíjení obkladů stropů a střech z hrubých prken s omítkou | m2 | 386.2605 | 0 | 386.2605 |  | 0 |  |  | 0.04 | 15.4504
|  |  | skl K12 mG4-G5; (4,9*1,81+1,5*0,5)+(5,3*3,65+1,5*2,5) |  | 32.714
|  |  | skl K13 mG2-G3, G12; (8,98*5,15+5,3*0,65)+3,7*3,45+3,7*4,5+4,1*4,4; m701-703; 6,5*5,15+3,5*5,6+5,85*4,95 |  | 179.1795
|  |  | skl K17 m316, G6 část; (3,78*5,15) |  | 19.467
|  |  | sklSP1, SP2 G6, G7, G9, G13, G14; (61,9+13,5+15+19,9+14,6) |  | 124.9
|  |  | rezerva; 30 |  | 30
3 | SP | 762-714001 | Příplatek k DMTŽ podbíjení stropů a střech z hrubých prken s omítkou - za vrstvu desek tl.70mm, hmotnost 14 kg/m2 | m2 | 261.3605 | 0 | 261.3605 |  | 0 |  |  | 0.014 | 3.659
|  |  | skl K12 mG4-G5; (4,9*1,81+1,5*0,5)+(5,3*3,65+1,5*2,5) |  | 32.714
|  |  | skl K13 mG2-G3, G12; (8,98*5,15+5,3*0,65)+3,7*3,45+3,7*4,5+4,1*4,4; m701-703; 6,5*5,15+3,5*5,6+5,85*4,95 |  | 179.1795
|  |  | skl K17 m316, G6 část; (3,78*5,15) |  | 19.467
|  |  | rezerva; 30 |  | 30
4 | SP | 762811811 | Demontáž záklopů stropů z hrubých prken tl do 32 mm | m2 | 314.145 | 0 | 314.145 |  | 0 |  |  | 0.014 | 4.398
|  |  | skl K12 mG4-G5; (4,9*1,81+1,5*0,5)+(5,3*3,65+1,5*2,5) |  | 32.714
|  |  | skl K13 mG2-G3, G12; (8,98*5,15+5,3*0,65)+3,7*3,45+3,7*4,5+4,1*4,4; m701-703; 6,5*5,15+3,5*5,6+5,85*4,95 |  | 179.1795
|  |  | skl K14 mG1, G20; (8,98*5,15)+3,95*9,25 |  | 82.7845
|  |  | skl K17 m316, G6 část; (3,78*5,15) |  | 19.467
5 | SP | 766421822 | Demontáž truhlářského obložení podhledů podkladových roštů | m2 | 231.3605 | 0 | 231.3605 |  | 0 |  |  | 0.008 | 1.8509
|  |  | skl K12 mG4-G5; (4,9*1,81+1,5*0,5)+(5,3*3,65+1,5*2,5) |  | 32.714
|  |  | skl K13 mG2-G3, G12; (8,98*5,15+5,3*0,65)+3,7*3,45+3,7*4,5+4,1*4,4; m701-703; 6,5*5,15+3,5*5,6+5,85*4,95 |  | 179.1795
|  |  | skl K17 m316, G6 část; (3,78*5,15) |  | 19.467
6 | SP | 762822810 | Demontáž stropních trámů z hraněného řeziva průřezové plochy do 144 cm2 | m | 25.2 | 0 | 25.2 |  | 0 |  |  | 0.008 | 0.2016
|  |  | sklS15 nad G15 strop tl150mm nosné kleštiny 100/140 9ks; 2,8*9 |  | 25.2
7 | SP | 762-722001 | DMTŽ do suti stáv dřevěné schodiště na půdu v G20, ramena, mezipodesta, půdorysná plocha cca 4,9m2 | kus | 1 | 0 | 1 |  | 0 |  |  | 0.22 | 0.22
|  |  | G20; 1 |  | 1
8 | SP | 762331921 | Vyřezání části střešní vazby průřezové plochy řeziva do 224 cm2 délky do 3 m | m | 219.8 | 0 | 219.8 |  | 0 |  |  | 0.01232 | 2.7079
|  |  | sklSP1, SP2 G6, G7, G13, G14, nosné kleštiny 80/16 x2 2mb/m2 224/3; (61,9+13,5+19,9+14,6)*2 |  | 219.8
9 | SP | 762331922 | Vyřezání části střešní vazby průřezové plochy řeziva do 224 cm2 délky do 5 m | m | 324 | 0 | 324 |  | 0 |  |  | 0.01232 | 3.9917
|  |  | stáv prvky krovu K1, V2 měněné kus za kus 120/160mm dl 149m; 149 |  | 149
|  |  | stáv prvky krovu rozpočtová rezerva průřez 0,02m2 3,5m3; 3,5/0,02 |  | 175
10 | SP | 762331932 | Vyřezání části střešní vazby průřezové plochy řeziva do 288 cm2 délky do 5 m | m | 182 | 0 | 182 |  | 0 |  |  | 0.01584 | 2.8829
|  |  | stáv prvky krovu K2, V1 měněné kus za kus 140/180mm dl 42m; 42 |  | 42
|  |  | stáv prvky krovu rozpočtová rezerva průřez 0,025m2 3,5m3; 3,5/0,025 |  | 140
11 | SP | 762332921 | Doplnění části střešní vazby z hranolů průřezové plochy do 120 cm2 včetně materiálu | m | 208.85 | 0 | 208.85 |  | 0 |  |  |  | 0
|  |  | W9a-e,g, 55 120/3; 2,25*21+2,55*2+2,1*2+2,8*12+1,95*4+2,7*8+2,7*2 |  | 124.95
|  |  | W71, 72, 12, 52 120/5; 4,4*3+4,6*2+4,4*13+4,3 |  | 83.9
12 | SP | 762332922 | Doplnění části střešní vazby z hranolů průřezové plochy do 224 cm2 včetně materiálu | m | 561.25 | 0 | 561.25 |  | 0 |  |  |  | 0
|  |  | stáv prvky krovu K1, V2 měněné kus za kus 120/160mm dl 124m; 149 |  | 149
|  |  | stáv prvky krovu rozpočtová rezerva průřez 0,02m2 3,5m3; 3,5/0,02 |  | 175
|  |  | W3, W9f, 52, 53, 54, 55, 56B,C, 57, 58 224/3; 2*6+3,3*2+1,8*2+2*17+3+2,7*7+2,85+2,7*2+1,2*5+2,8 |  | 95.15
|  |  | W61, 62, 73, 13-16 224/5; 4,7*4+3,8*2+4,7+20+30+14+47 |  | 142.1
13 | SP | 762332923 | Doplnění části střešní vazby z hranolů průřezové plochy do 288 cm2 včetně materiálu | m | 280 | 0 | 280 |  | 0 |  |  |  | 0
|  |  | stáv prvky krovu K2, V1 měněné kus za kus 140/180mm dl 42m; 42 |  | 42
|  |  | stáv prvky krovu rozpočtová rezerva průřez 0,025m2 3,5m3; 3,5/0,025 |  | 140
|  |  | W51, 54-58, 56A 288/5; 4,7+3,4+4,7+4,4+4,6+4,6+4,4 |  | 30.8
|  |  | W4, 52, 53, 59, 59 288/8; 6,85*2+5,5+5,5+6,1+9,1*4 |  | 67.2
14 | SP | 762332924 | Doplnění části střešní vazby z hranolů průřezové plochy do 450 cm2 včetně materiálu | m | 19.95 | 0 | 19.95 |  | 0 |  |  |  | 0
|  |  | W8, 50 450/5; 5+4,05 |  | 9.05
|  |  | W10m, 51 450/8; 5,4+5,5 |  | 10.9
15 | SP | 762332925 | Doplnění části střešní vazby z hranolů průřezové plochy do 600 cm2 včetně materiálu | m | 19.35 | 0 | 19.35 |  | 0 |  |  |  | 0
|  |  | W1 přes450/8; 6,45*3 |  | 19.35
16 | SP | 762341210 | Montáž bednění střech rovných a šikmých sklonu do 60° z hrubých prken na sraz | m2 | 469.467 | 0 | 469.467 |  | 0 |  |  |  | 0
|  |  | sklS1, Cu plech výkr B/3 prkna tl24mm, bez S3; 170*0,5 |  | 85
|  |  | stáv prvky krovu prkna měněné kus za kus; 325 |  | 325
|  |  | skl K17 m316, G6 část; (3,78*5,15) |  | 19.467
|  |  | stáv prvky krovu rozpočtová rezerva 1m3; 1/0,025 |  | 40
17 | H | 60511071 | Řezivo jehličnaté středové SM 2 - 3,5 m tl. 18-32 mm jakost II | m3 | 12.3379 | 0 | 12.3379 |  | 0 |  |  |  | 0
|  |  | sklS1, Cu plech výkr B/3 prkna tl24mm; 170*0,5*0,024*1,1 |  | 2.244
|  |  | stáv prvky krovu prkna měněné kus za kus; 325*0,024*1,1 |  | 8.58
|  |  | skl K17 m316, G6 část prkna tl24mm; (3,78*5,15)*0,024*1,1 |  | 0.51393
|  |  | stáv prvky krovu rozpočtová rezerva 1m3; 1 |  | 1
18 | SP | 762342311 | Montáž laťování na střechách složitých sklonu do 60° osové vzdálenosti do 150 mm / použity vruty 70/5 mm | m2 | 980 | 0 | 980 |  | 0 |  |  |  | 0
|  |  | sklS1 skládaná krytina výkr B/3 pozn 1 latě á150mm; 980 |  | 980
19 | SP | 762342441 | Montáž lišt trojúhelníkových nebo kontralatí na střechách sklonu do 60° / použity vruty 120/5 mm | m | 1301.3889 | 0 | 1301.3889 |  | 0 |  |  |  | 0
|  |  | sklS1 skládaná krytina výkr B/3 pozn 1 kontralatě á0,9m; 980/0,9 |  | 1088.8889
|  |  | sklS1, S3 Cu plech výkr B/3 pozn 3 kontralatě á0,8m; 170/0,8 |  | 212.5
20 | H | 60514113 | Řezivo jehličnaté,střešní latě impregnované dl 2 - 3,5 m | m3 | 20.6837 | 0 | 20.6837 |  | 0 |  |  |  | 0
|  |  | sklS1 skládaná krytina výkr B/3 pozn 1 latě á150mm; 980/0,15*0,04*0,06*1,1 |  | 17.248
|  |  | sklS1 skládaná krytina výkr B/3 pozn 1 kontralatě á0,9m; 980/0,9*0,04*0,06*1,1 |  | 2.8747
|  |  | sklS1, S3 Cu plech výkr B/3 pozn 3 kontralatě á0,8m; 170/0,8*0,04*0,06*1,1 |  | 0.561
21 | SP | 762341044 | Bednění střech rovných z desek OSB tl 18 mm na pero a drážku šroubovaných na rošt | m2 | 38.55 | 0 | 38.55 |  | 0 |  |  |  | 0
|  |  | skl SP1; (11,5*(1+1,5)+7*1,4) |  | 38.55
22 | SP | 762341046 | Bednění střech rovných z desek OSB tl 22 mm na pero a drážku šroubovaných na rošt | m2 | 14.19 | 0 | 14.19 |  | 0 |  |  |  | 0
|  |  | skl S4; 4,3*3,3 |  | 14.19
23 | SP | 762395000 | Spojovací prostředky pro montáž krovu, bednění, laťování, světlíky, klíny | m3 | 54.7569 | 0 | 54.7569 |  | 0 |  |  |  | 0
|  |  | stáv prvky krovu K1, V2 měněné kus za kus 120/160mm dl 149m; 0,12*0,16*149 |  | 2.8608
|  |  | stáv prvky krovu K2, V1 měněné kus za kus 140/180mm dl 42m; 0,14*0,18*42 |  | 1.0584
|  |  | stáv prvky krovu hranoly rozpočtová rezerva 7m3; 7 |  | 7
|  |  | latě 40/60 dle pol 60514113; 20,684/1,1 |  | 18.8036
|  |  | prkna tl24mm dle pol 60511071; 12,338/1,1 |  | 11.2164
|  |  | desky OSB; 38,55*0,018+14,19*0,22 |  | 3.8157
|  |  | konstrukční řezivo dle statika; 7,325+2,677 |  | 10.002
24 | SP | 762-722011 | D+M atyp zámečnická -kce z hutních profilů kompl vč kotvení a final povrch úpravy - OK ztužení stropu chodby - rámy ZR1 - 4, ZRP - podrobný popis dle PD výkr.č. 401, 402 a výpisu konstrukční oceli | kg | 2346 | 0 | 2346 |  | 0 |  |  |  | 0
|  |  | celková hmotnost OK; 4608,2; ZZ1-4, ZV1, ZV2; -(108,4+271+118,3+113,9+1519+131,6) |  | 2346
25 | SP | 762-722012 | D+M atyp zámečnická -kce z hutních profilů kompl vč kotvení a final povrch úpravy - OK ztužení stropu chodby - prvky ZZ1 - 4, ZV1, ZV2 - podrobný popis dle PD výkr.č. 401, 402 a výpisu konstrukční oceli | kg | 2262.2 | 0 | 2262.2 |  | 0 |  |  |  | 0
|  |  | ZZ1-4, ZV1, ZV2; (108,4+271+118,3+113,9+1519+131,6) |  | 2262.2
26 | SP | 762-722013 | D+M atyp zámečnická -kce z profilů Jackel kompl vč kotvení a final povrch úpravy - vrchol střechy - prvek ZV1 - podrobný popis dle PD výkr.č. 401, 402 a výpisu konstrukční oceli | kg | 145.5 | 0 | 145.5 |  | 0 |  |  |  | 0
|  |  | ZV1; 145,5 |  | 145.5
27 | SP | 762-714021 | D+M sanace krovů - zajištění pozednice proti vytlačování směrem ven z objektu, antikoroz nátěr kompl - kotevní prvky L120/120/10, pásovina, lepená tyč vč vrtu, průvlečné kotvy, hmotnost 28 kg/kus - podrobný popis dle výkresu č.401, pol ozn K1 | kus | 30 | 0 | 30 |  | 0 |  |  |  | 0
|  |  | dle výkr č401; 30 |  | 30
28 | SP | 762-714022 | D+M sanace krovů - zajištění pozednice proti vytlačování směrem ven z objektu, antikoroz nátěr kompl - kotevní prvky L130/65/10, pásovina, závitová tyč, hmotnost 15 kg/kus - podrobný popis dle výkresu č.401, pol ozn K2 | kus | 12 | 0 | 12 |  | 0 |  |  |  | 0
|  |  | dle výkr č401; 12 |  | 12
29 | SP | 762-714023 | D+M sanace krovů - doplnění svorníku M16 a vrutů M10 kompl - priopojení stávajících krokví - podrobný popis dle výkresu č.401, pol ozn K3 | kus | 60 | 0 | 60 |  | 0 |  |  |  | 0
|  |  | dle výkr č401; 60 |  | 60
30 | SP | 762-714024 | D+M sanace krovů - zakotvení krokví k pozednici a vaznici 2x vrut M10 - podrobný popis dle výkresu č.401, pol ozn K4, K4A-D | kus | 430 | 0 | 430 |  | 0 |  |  |  | 0
|  |  | dle výkr č401 K4 K4A-D; 80+20+160+60+110 |  | 430
31 | SP | 762-714025 | D+M sanace krovů - tahové spojení hambálku s novými kleštinami - pásovina, svorník, hmotnost 6kg/kus - podrobný popis dle výkresu č.401, pol ozn K5A | kus | 20 | 0 | 20 |  | 0 |  |  |  | 0
|  |  | dle výkr č401 K5A; 20 |  | 20
32 | SP | 762-714027 | D+M sanace krovů - revize spoje kleštin s krokví - výměna stávajícího svorníku za nový D16mm - podrobný popis dle výkresu č.401, pol ozn K7 | kus | 4 | 0 | 4 |  | 0 |  |  |  | 0
|  |  | dle výkr č401 K76; 4 |  | 4
0
33 | SP | 762-722021 | D+M sanace krovů - revize spoje kleštin s krokví - svorníku dl do 600mm nebo 4x vrut - podrobný popis dle výkresu č.401, pol ozn K98, K99, Ki, KJ | kus | 86 |  | 86 |  | 0 |  |  |  | 0
|  |  | dle výkr č401 K98, K99, KI, Kj; 4+2+40+40 |  | 86
0
34 | SP | 762-001002 | D+M sanace krovů - svorník D 12 mm - tyč závitová pozinkovaná M10 vč podložek a matek - podrobný popis dle výkresu č.401 a výpisu konstrukční oceli, pol W13, W16 | m | 25 |  | 25 |  | 0 |  |  |  | 0
|  |  | pol W13, W16; 0,5*25+0,5*25 |  | 25
35 | SP | 762-001003 | D+M sanace krovů - chem kotva M16 - podrobný popis dle výkresu č.401 a výpisu konstrukční oceli, pol W14, W15 | kus | 58 |  | 58 |  | 0 |  |  |  | 0
|  |  | pol W14, W15; 40+18 |  | 58
36 | SP | 762-393011 | D+M sanace krovů - kotevní prvek z hutního profilu vč základního nátěru - Uč 160, UPE č160 - podrobný popis dle výkresu č.401 a výpisu konstrukční oceli, pol. W2, W17 | kg | 481.2 |  | 481.2 |  | 0 |  |  |  | 0
|  |  | pol W2, W17; (225,6+255,6) |  | 481.2
37 | SP | 762421034 | Obložení stropu z desek OSB tl 18 mm broušených na pero a drážku šroubovaných | m2 | 48.467 | 0 | 48.467 |  | 0 |  |  |  | 0
|  |  | skl K12 G4, G5 část; (5,7+23,3) |  | 29
|  |  | skl K17 m316, G6 část; (3,78*5,15) |  | 19.467
38 | SP | 762429001 | Montáž obložení stropu podkladový rošt | m | 34.8 | 0 | 34.8 |  | 0 |  |  |  | 0
|  |  | skl K12 G4, G5 rošt z hranolků 60/80mm á1m; (5,7+23,3)/1*1,2 |  | 34.8
39 | SP | 762431024 | Obložení stěn z desek OSB tl 18 mm nebroušených na pero a drážku přibíjených | m2 | 24 | 0 | 24 |  | 0 |  |  |  | 0
|  |  | skl Z4 12x vikýř; 2*12 |  | 24
40 | SP | 762439001 | Montáž obložení stěn podkladový rošt | m | 48 | 0 | 48 |  | 0 |  |  |  | 0
|  |  | skl Z4 12x vikýř á0,5m deska 40x100mm; 2*12/0,5 |  | 48
41 | H | 60512125 | Řezivo stavební hranolek průřezu do 100 x 100 mm délka do 5,00 m | m3 | 0.39494 | 0 | 0.39494 |  | 0 |  |  |  | 0
|  |  | skl K12 G4, G5 rošt z hranolků 60/80mm á1m; (5,7+23,3)/1*1,2*(0,06*0,08)*1,1 |  | 0.18374
|  |  | skl Z4 12x vikýř á0,5m deska 40x100mm; (2*12/0,5)*0,04*0,1*1,1 |  | 0.2112
42 | SP | 762495000 | Spojovací prostředky pro montáž olištování, obložení stropů, střešních podhledů a stěn | m2 | 72.467 | 0 | 72.467 |  | 0 |  |  |  | 0
|  |  | sklK12 G4, G5 část; (5,7+23,3) |  | 29
|  |  | skl K17 m316, G6 část; (3,78*5,15) |  | 19.467
|  |  | skl Z4 12x vikýř; 2*12 |  | 24
43 | SP | 762511234 | Podlahové kce podkladové z desek OSB tl 18 mm broušených na pero a drážku lepených | m2 | 19.467 | 0 | 19.467 |  | 0 |  |  |  | 0
|  |  | skl K17 m316, G6 část; (3,78*5,15) |  | 19.467
44 | SP | 775591112 | Podložky pro plovoucí podlahy vyrovnávací a tlumící pěnové Mirelon tl 2 mm | m2 | 19.467 | 0 | 19.467 |  | 0 |  |  |  | 0
|  |  | skl K17 m316, G6 část; (3,78*5,15) |  | 19.467
45 | SP | 762521104 | Položení podlahy z hrubých prken na sraz | m2 | 43.167 | 0 | 43.167 |  | 0 |  |  |  | 0
|  |  | skl K12 G4, G5 část; (5,7+(23,3-5,3)) |  | 23.7
|  |  | skl K17 m316, G6 část; (3,78*5,15) |  | 19.467
46 | H | 60511071 | Řezivo jehličnaté středové SM 2 - 3,5 m tl. 18-32 mm jakost II | m3 | 1.1396 | 0 | 1.1396 |  | 0 |  |  |  | 0
|  |  | skl K12 G4, G5 část; (5,7+(23,3-5,3))*0,024*1,1 |  | 0.62568
|  |  | skl K17 m316, G6 část; (3,78*5,15)*0,024*1,1 |  | 0.51393
47 | SP | 762595001 | Spojovací prostředky pro položení dřevěných podlah a zakrytí kanálů | m2 | 62.634 | 0 | 62.634 |  | 0 |  |  |  | 0
|  |  | skl K12 G4, G5 část; (5,7+(23,3-5,3)) |  | 23.7
|  |  | skl K17 m316, G6 část; (3,78*5,15) |  | 19.467
|  |  | skl K17 m316, G6 část; (3,78*5,15) |  | 19.467
48 | SP | 632481212 | Separační vrstva z asfaltovaného pásu | m2 | 62 | 0 | 62 |  | 0 |  |  |  | 0
|  |  | podložení dřevěných konstrukcí; 62 |  | 62
49 | SP | 998762203 | Přesun hmot procentní pro kce tesařské v objektech v do 24 m | % | 5.79 | 0 | 5.79 | 0 | 0 |  |  |  | 0
|  |  | 763: Konstrukce montované | [5 empty] | 0 |  |  |  | 0.81979
1 | SP | 763131822 | Demontáž SDK podhledu s dvouvrstvou nosnou kcí z ocelových profilů opláštění dvojité | m2 | 28.9575 | 0 | 28.9575 |  | 0 |  |  | 0.02831 | 0.81979
|  |  | K13 m703; 5,85*4,95 |  | 28.9575
2 | SP | 763121453B2 | SDK stěna předsazená tl 100 mm profil CW+UW 75 desky 2xDF 12,5 TI 50 mm EI 45 - ozn Z3 | m2 | 111.665 | 0 | 111.665 |  | 0 |  |  |  | 0
|  |  | SDK předstěna G5; 5,3*(0,55+2,7); G4A; (3+3,7)*3,2; 316/G19A; 5,1*3,5 |  | 56.515
|  |  | G19; (1+0,9)*2,6 |  | 4.94
|  |  | G18/701; 5,1*3,5 |  | 17.85
|  |  | m701, 702 v1,7m; (3+2,5+6,8+1)*1,7 |  | 22.61
|  |  | Z5 boční stěny nad schodišť sětlíkem; 3,25*1,5*2 |  | 9.75
3 | SP | 763131421 | SDK podhled desky 2xA 12,5 bez TI dvouvrstvá spodní kce profil CD+UD | m2 | 455.4008 | 0 | 455.4008 |  | 0 |  |  |  | 0
|  |  | skl S2 G6část, G7, G19A-C, 701-703; ((7,45+8,4)*2,6+6,05*2,7+5,2+(15,2*2,6+9,8*9+5,3*9+4,8*7,2))*1,15 |  | 313.6338
|  |  | skl S5 G15; 13,4 |  | 13.4
|  |  | skl SP1 část G6, G9, G13, G14; (10,7*2+16+19,9+14,6) |  | 71.9
|  |  | skl K12 G4, G5 část; (5,7+23,3) |  | 29
|  |  | skl K17 m316, G6 část; (3,78*5,15) |  | 19.467
|  |  | skl Z4A 4x vikýř zateplený; 2*4 |  | 8
4 | SP | 763211123 | Sádrovláknitá příčka tl 100 mm profil CW+UW 75 desky 1x12,5 bez TI - ozn Z1 | m2 | 6.56 | 0 | 6.56 |  | 0 |  |  |  | 0
|  |  | SDV G19; (1,7+1,9)*2,6-0,7*2*2 |  | 6.56
5 | SP | 763211128 | Sádrovláknitá příčka tl 125 mm profil CW+UW 100 desky 1x12,5 TI 70 mm 20 kg/m3 - ozn Z2 | m2 | 112.84 | 0 | 112.84 |  | 0 |  |  |  | 0
|  |  | SDV příčka 30min G5/G6; 1,55*3,2-0,9*2; G2, G3; (5,3*6,5-1,7-8,75)*2 |  | 51.16
|  |  | G18/701 krov; 5,1*2,8 |  | 14.28
|  |  | m702; (7,2+6,8)*3,5-0,8*2 |  | 47.4
6 | SP | 998763403 | Přesun hmot procentní pro sádrokartonové konstrukce v objektech v do 24 m | % | 1.62 | 0 | 1.62 | 0 | 0 |  |  |  | 0
|  |  | 764: Konstrukce klempířské | [5 empty] | 0 |  |  |  | 0.36768
1 | SP | 764001821 | Demontáž krytiny ze svitků nebo tabulí do suti | m2 | 27 | 0 | 27 |  | 0 |  |  | 0.00594 | 0.16038
|  |  | Plocha střechy malých vikýřů původně z plechu; 1,5*1,5*12 |  | 27
2 | SP | 764001861 | Demontáž hřebene z hřebenáčů do suti | m | 78 | 0 | 78 |  | 0 |  |  | 0.00187 | 0.14586
|  |  | hřeben; 73+5 |  | 78
3 | SP | 764001881 | Demontáž nároží z hřebenáčů do suti | m | 32.8571 | 0 | 32.8571 |  | 0 |  |  | 0.00187 | 0.061443
|  |  | nároží; 23/0,7 |  | 32.8571
4 | SP | 764-722001 | DMTŽ stáv klempířských prvků kompl jinde neuvedených do suti - žlaby, lemování, úžlabí, ozdobné prvky, krytina složitých ploch, výplně otvorů ve střeše - prvky pro repliky | kpl | 1 | 0 | 1 |  | 0 |  |  |  | 0
|  |  | stav střešní ona a světlíky; 1 |  | 1
5 | SP | 764131403 | Krytina střechy rovné drážkováním ze svitků z Cu plechu rš 500 mm sklonu do 60° - výkr B/3 pol1 | m2 | 85 | 0 | 85 |  | 0 |  |  |  | 0
|  |  | výkr B/3 pozn 3, u 50% plochy uvažovaná zvýšená pracnost z důvodu složitých tvarů, rozpočtováno jako střecha oblá; 170*0,5 |  | 85
6 | SP | 764131456 | Krytina střechy oblé drážkováním ze svitků z Cu plechu rš 500 mm - výkr B/3 pol1 | m2 | 85 | 0 | 85 |  | 0 |  |  |  | 0
|  |  | výkr B/3 pozn 3, u 50% plochy uvažovaná zvýšená pracnost z důvodu složitých tvarů, rozpočtováno jako střecha oblá; 170*0,5 |  | 85
7 | SP | 764131405 | Krytina střechy rovné drážkováním ze svitků z Cu plechu rš 500 mm sklonu přes 60° - skl Z4 | m2 | 24 | 0 | 24 |  | 0 |  |  |  | 0
|  |  | skl Z4 12x vikýř; 2*12 |  | 24
8 | SP | 764131491B | Příplatek k cenám krytiny z Cu plechu za dvojitou drážku a těsnění drážek - výkr B/3 pol1 | m2 | 194 | 0 | 194 |  | 0 |  |  |  | 0
|  |  | výkr B/3 pozn 3; 170 |  | 170
|  |  | skl Z4 12x vikýř; 2*12 |  | 24
9 | H | H 764-722001 | Příplatek za provedení střešní Cu krytiny za plech z předpatinovaný s ušlechtilou povrch úpravou - platí i pro všechny související klempířské prvky a venkovní parapety - s ohledem na složitost -kci uvažován pro celou výměru zvýšený prořez | m2 | 950 | 0 | 950 |  | 0 |  |  |  | 0
|  |  | výkr B/3 pozn 3; 950 |  | 950
10 | SP | 764532407A | Žlab podokapní hranatý - maska uložený v hácích z Cu plechu rš 670 mm - replika původního žlabu - výkr B/3 pol4 | m | 120 | 0 | 120 |  | 0 |  |  |  | 0
|  |  | výkr B/3 pokl4; 120 |  | 120
11 | SP | 764531404B | Žlab podokapní půlkruhový z Cu plechu rš 670 mm - výkr B/3 pol4 | m | 120 | 0 | 120 |  | 0 |  |  |  | 0
|  |  | výkr B/3 pol4; 120 |  | 120
12 | SP | 764296230B | Připojovací Cu lišta rš 200 mm - výkr B/3 pol4 | m | 120 | 0 | 120 |  | 0 |  |  |  | 0
|  |  | výkr B/3 pokl4; 120 |  | 120
13 | SP | 764238404A | Lišta lemování římsy rovné mechanicky kotvené z Cu plechu rš 330 mm - výkr B/3 pol4 | m | 120 | 0 | 120 |  | 0 |  |  |  | 0
|  |  | výkr B/3 pokl4; 120 |  | 120
14 | SP | 765-997211 | D+M větrací pás okapní - výkr B/3 pol4 | m | 120 |  | 120 |  | 0 |  |  |  | 0
|  |  | výkr B/3 pokl4; 120 |  | 120
15 | SP | 765-997212 | D+M topný kabel okapního žlabu - výkr B/3 pol4 | m | 120 |  | 120 |  | 0 |  |  |  | 0
|  |  | výkr B/3 pokl4; 120 |  | 120
16 | SP | 764334412B1 | Oplechování - lemování prostupů střech s krytinou skládanou nebo plechovou bez lišty z Cu plechu - kompl střešního okna 780x1400 vč zateplovací montážní sady - výkr B/3 pol5 | kus | 2 | 0 | 2 |  | 0 |  |  |  | 0
|  |  | výkr B/3 pol5; 2 |  | 2
17 | SP | 764334412B2 | Oplechování - lemování prostupů střech s krytinou skládanou nebo plechovou bez lišty z Cu plechu - kompl velkoformátového střešního okna 3100x3200 vč zateplovací montážní sady - výkr B/3 pol6 | kus | 1 | 0 | 1 |  | 0 |  |  |  | 0
|  |  | výkr B/3 pol6; 1 |  | 1
18 | SP | 764233452 | Střešní výlez pro krytinu skládanou nebo plechovou z Cu plechu - kompl vč lemování - výkr B/3 pol7 | kus | 2 | 0 | 2 |  | 0 |  |  |  | 0
|  |  | výkr B/3 pol7; 2 |  | 2
19 | SP | 764233455B | Sněhový atyp zachytávač krytiny z Cu plechu průběžný jednotrubkový dl 0,9m - výkr B/3 pol8 | m | 40 | 0 | 40 |  | 0 |  |  |  | 0
|  |  | výkr B/3 pol8; 40 |  | 40
20 | SP | 764334412 | Lemování prostupů střech s krytinou skládanou nebo plechovou bez lišty z Cu plechu - výkr B/3 pol9 | m2 | 43.9 | 0 | 43.9 |  | 0 |  |  |  | 0
|  |  | výkr B/3 pol9; (1,3+0,5+1,5+0,7+1,1+0,6+0,5+0,7+0,55+0,55+0,5+1,1+0,5+0,75+2,5+0,6+1*8)*2 |  | 43.9
21 | SP | 764331413A | Lemování rovných zdí střech s krytinou skládanou z Cu plechu rš 200 mm - výkr B/3 pol10 | m | 50 | 0 | 50 |  | 0 |  |  |  | 0
|  |  | výkr B/3 pol10; 50 |  | 50
22 | SP | 764332414 | Spodní lemování rovných zdí střech s krytinou skládanou z Cu plechu rš 330 mm - výkr B/3 pol10 | m | 50 | 0 | 50 |  | 0 |  |  |  | 0
|  |  | výkr B/3 pol10; 50 |  | 50
23 | SP | 764332445A | Spodní lemování oblých zdí střech s krytinou skládanou z Cu plechu rš 330 mm - výkr B/3 pol10 | m | 70 | 0 | 70 |  | 0 |  |  |  | 0
|  |  | výkr B/3 pol10; 120-50 |  | 70
24 | SP | 764131405A | Krytina stěn n střechy rovné drážkováním ze svitků z Cu plechu rš 500 mm sklonu přes 60° - výkr B/3 pol11 | m2 | 20 | 0 | 20 |  | 0 |  |  |  | 0
|  |  | výkr B/3 pozn 11; 20 |  | 20
25 | SP | 764238457A | Oplechování zhlaví štítů n římsy oblé nebo ze segmentů mechanicky kotvené z Cu plechu rš 670 mm - replika původního provedení - výkr B/3 pol12 | m | 105 | 0 | 105 |  | 0 |  |  |  | 0
|  |  | výkr B/3 pol12; 105 |  | 105
26 | SP | 764232404 | Oplechování štítu závětrnou lištou z Cu plechu rš 330 mm - replika původního řešení - výkr B/3 pol13 | m | 50 | 0 | 50 |  | 0 |  |  |  | 0
|  |  | výkr B/3 pol13; 50 |  | 50
27 | SP | 764332414 | Spodní lemování rovných zdí střech s krytinou skládanou z Cu plechu rš 330 mm - výkr B/3 pol15 | m | 60 | 0 | 60 |  | 0 |  |  |  | 0
|  |  | výkr B/3 pol15; 60 |  | 60
28 | SP | 764131405A | Krytina stěn n střechy rovné drážkováním ze svitků z Cu plechu rš 500 mm sklonu přes 60° - výkr B/3 pol16 | m2 | 20 | 0 | 20 |  | 0 |  |  |  | 0
|  |  | výkr B/3 pozn 16; 20 |  | 20
29 | SP | 764231467 | Oplechování úžlabí z Cu plechu rš 670 mm - výkr B/3 pol17 | m | 115 | 0 | 115 |  | 0 |  |  |  | 0
|  |  | výkr B/3 pol17; 115 |  | 115
30 | SP | 764332447A | Spodní lemování tvarově složitých n oblých zdí střech s krytinou skládanou z Cu plechu rš 670 mm - výkr B/3 pol21 | m | 25 | 0 | 25 |  | 0 |  |  |  | 0
|  |  | výkr B/3 pol21; 25 |  | 25
31 | SP | 764231467B | Oplechování úžlabí rovin různého sklonu z Cu plechu rš 670 mm - bude upřesněno při provádění - výkr B/3 pol22 | m | 9 | 0 | 9 |  | 0 |  |  |  | 0
|  |  | výkr B/3 pol22; 9 |  | 9
32 | SP | 764236444 | Oplechování parapetů rovných celoplošně lepené z Cu plechu rš 330 mm - Piodrobný popios dle PD Výpis prvků PSV pol K42 | m | 1 | 0 | 1 |  | 0 |  |  |  | 0
|  |  | K42; 1 |  | 1
33 | SP | 764236443 | Oplechování parapetů rovných celoplošně lepené z Cu plechu rš 250 mm | m | 4.96 | 0 | 4.96 |  | 0 |  |  |  | 0
|  |  | k oknu M; 1,24*4 |  | 4.96
34 | SP | 764233451A | Střešní výlez z Cu plechu - Podrobný popis dle PD Výpis prvků PSV pol 49 | kus | 2 | 0 | 2 |  | 0 |  |  |  | 0
|  |  | PSV 49; 2 |  | 2
35 | SP | 998764203 | Přesun hmot procentní pro konstrukce klempířské v objektech v do 24 m | % | 1.61 | 0 | 1.61 | 0 | 0 |  |  |  | 0
|  |  | 765: Krytiny tvrdé | [5 empty] | 0 |  |  |  | 19.4312
1 | SP | 765131801 | Demontáž vláknocementové skládané krytiny sklonu do 30° do suti | m2 | 1064 | 0 | 1064 |  | 0 |  |  | 0.01778 | 18.9179
|  |  | plocha nové bobrovky dleProj; 980 |  | 980
|  |  | Přípočet plochy okolo stáv světlíku, výtahu a schodiště původně z AZC nově z fólie; ((11,5*2+6)*3+(7*2+2)*1,5) |  | 111
|  |  | OdpPlocha střechy malých vikýřů původně z plechu; -1,5*1,5*12 |  | -27
2 | SP | 765131821 | Demontáž hřebene nebo nároží z hřebenáčů vláknocementové skládané krytiny sklonu do 30° do suti | m | 110.8571 | 0 | 110.8571 |  | 0 |  |  | 0.00463 | 0.51327
|  |  | hřeben; 73+5; nároží; 23/0,7 |  | 110.8571
3 | SP | 765131841 | Příplatek k cenám demontáže skládané vláknocementové krytiny za sklon přes 30° | m2 | 1064 | 0 | 1064 |  | 0 |  |  |  | 0
|  |  | dlePol 765131801; 1064 |  | 1064
4 | SP | 765131845 | Příplatek k cenám demontáže hřebene nebo nároží skládané vláknocementové krytiny za sklon přes 30° | m | 101 | 0 | 101 |  | 0 |  |  |  | 0
|  |  | dlePol 765131821; 101 |  | 101
5 | SP | 765114022A | Krytina keramická bobrovka engobovaná šupinové krytí sklonu do 30° na sucho | m2 | 980 | 0 | 980 |  | 0 |  |  |  | 0
|  |  | výkr B/3 pozn 1; 980 |  | 980
6 | SP | 765114022B | Příplatek ke krytině keramická bobrovka za zvýšené náklady kompl - za DOD + MTŽ doplňků (speciální tašky poloviční, okrajová, odvětrávací apod) a kotvení / vč zvýšení pracnosti u hřebene, nároží, úžlabí a okapu, - nutno provádět dle montáž návodu dodavatele a dle PD skl S1 vč poznámek a výkr.č.B/3 Půdorys střechy | m2 | 980 |  | 980 |  | 0 |  |  |  | 0
|  |  | výkr B/3 pozn 1; 980 |  | 980
7 | SP | 765114311A | Krytina keramická bobrovka hřeben z hřebenáčů režných na sucho s větracím pásem kovovým | m | 130 | 0 | 130 |  | 0 |  |  |  | 0
|  |  | výkr B/3 pozn 2; 130 |  | 130
8 | SP | 765114311B | Příplatek ke krytině keramická bobrovka hřeben n nároží za zvýšené náklady kompl - za DOD atyp hřebenáče vyrobeného na zakázku vč rozdělovacího hřebenáče - 9 ks / vč zvýšení pracnosti a kotvení - nutno provádět dle montáž návodu dodavatele a dle PD skl S1 vč poznámek a výkr.č.B/3 Půdorys střechy | m | 130 |  | 130 |  | 0 |  |  |  | 0
|  |  | výkr B/3 pozn 2; 130 |  | 130
9 | SP | 765191013 | Montáž pojistné hydroizolační fólie kladené přes 20° volně na bednění nebo tepelnou izolaci | m2 | 194 | 0 | 194 |  | 0 |  |  |  | 0
|  |  | výkr B/3 pozn 3; 170 |  | 170
|  |  | skl Z4 12x vikýř; 2*12 |  | 24
10 | SP | 765191091 | Příplatek k cenám montáže pojistné hydroizolační fólie za sklon přes 30° | m2 | 194 | 0 | 194 |  | 0 |  |  |  | 0
|  |  | výkr B/3 pozn 3; 170 |  | 170
|  |  | skl Z4 12x vikýř; 2*12 |  | 24
11 | H | 28329223 | Fólie strukturovaná např DELTA®- TRELA 1,5 x 30 m | m2 | 199.5 | 0 | 199.5 |  | 0 |  |  |  | 0
|  |  | výkr B/3 pozn 3; 170*1,05 |  | 178.5
|  |  | skl Z4 10x vikýř; 2*10*1,05 |  | 21
12 | SP | 765191023 | Montáž pojistné hydroizolační fólie kladené ve sklonu přes 20° s lepenými spoji na bednění | m2 | 1174 | 0 | 1174 |  | 0 |  |  |  | 0
|  |  | výkr B/3 pozn 1; 980 |  | 980
|  |  | výkr B/3 pozn 3; 170 |  | 170
|  |  | skl Z4 12x vikýř; 2*12 |  | 24
13 | H | 28329268A | Folie podstřešní difúzní např TONDACHFOL PREMIUM Q | m2 | 1232.7 | 0 | 1232.7 |  | 0 |  |  |  | 0
|  |  | výkr B/3 pozn 1; 980*1,05 |  | 1029
|  |  | výkr B/3 pozn 3; 170*1,05 |  | 178.5
|  |  | skl Z4 12x vikýř; 2*12*1,05 |  | 25.2
14 | SP | 765191031 | Montáž pojistné hydroizolační fólie lepení těsnících pásků pod kontralatě | m | 1349.3889 | 0 | 1349.3889 |  | 0 |  |  |  | 0
|  |  | sklS1 skládaná krytina výkr B/3 pozn 1 kontralatě á0,9m; 980/0,9 |  | 1088.8889
|  |  | sklS1, S3 Cu plech výkr B/3 pozn 3 kontralatě á0,8m; 170/0,8 |  | 212.5
|  |  | skl Z4 12x vikýř á0,5m; 2*12/0,5 |  | 48
15 | H | 28329304 | Páska těsnící např Nail tape butyl | m | 1416.8583 | 0 | 1416.8583 |  | 0 |  |  |  | 0
|  |  | sklS1 skládaná krytina výkr B/3 pozn 1 kontralatě á0,9m; 980/0,9*1,05 |  | 1143.3333
|  |  | sklS1, S3 Cu plech výkr B/3 pozn 3 kontralatě á0,8m; 170/0,8*1,05 |  | 223.125
|  |  | skl Z4 12x vikýř á0,5m; 2*12/0,5*1,05 |  | 50.4
16 | SP | 765115021A | Montáž kovové n keramické speciální tašky (větrací, protisněhové, prostupové) bobrovky na sucho | kus | 13 | 0 | 13 |  | 0 |  |  |  | 0
|  |  | výkr B/3 pol14; odvěrání TZB; 10; stožár antény; 1; VZT z obřadní síně; 2 |  | 13
17 | H | 59660251 | Taška prostupová univerzální - kovová | kus | 13 | 0 | 13 |  | 0 |  |  |  | 0
|  |  | výkr B/3 pol14; odvěrání TZB; 10; stožár antény; 1; VZT z obřadní síně; 2 |  | 13
18 | SP | 765115202 | Montáž nástavce pro odvětrání kanalizace pro keramickou krytinu | kus | 12 | 0 | 12 |  | 0 |  |  |  | 0
|  |  | výkr B/3 pol14; odvěrání TZB; 10; VZT z obřadní síně; 2 |  | 12
19 | H | 59660255 | Nástavec odvětrání kovový, průměr 12,5 cm | kus | 10 | 0 | 10 |  | 0 |  |  |  | 0
|  |  | výkr B/3 pol14; odvěrání TZB; 10 |  | 10
20 | H | 59660256 | Flexi hadice průměr 12,5 cm | kus | 10 | 0 | 10 |  | 0 |  |  |  | 0
|  |  | výkr B/3 pol14; odvěrání TZB; 10 |  | 10
21 | H | D765-722001 | DOD - odvětrávací komplet D cca 200mm - nástavec, flexihadice - odtah klimatizace z obřadní síně | kus | 2 | 0 | 2 |  | 0 |  |  |  | 0
|  |  | výkr B/3 pol14; VZT z obřadní síně; 2 |  | 2
22 | SP | 765115201 | Montáž nástavce pro anténu pro keramickou krytinu | kus | 1 | 0 | 1 |  | 0 |  |  |  | 0
|  |  | výkr B/3 pol14; stožár antény; 1 |  | 1
23 | H | 59660254 | Nástavec pro anténu - kovový (D28 - 74 mm) | kus | 1 | 0 | 1 |  | 0 |  |  |  | 0
|  |  | výkr B/3 pol14; stožár antény; 1 |  | 1
24 | SP | 765115401 | Montáž protisněhového háku pro keramickou krytinu | kus | 10000 | 0 | 10000 |  | 0 |  |  |  | 0
|  |  | výkr B/3 pol18; 10000 |  | 10000
25 | H | 59660241 | Hák protisněhový C-380 (Bobrovka) | kus | 10000 | 0 | 10000 |  | 0 |  |  |  | 0
|  |  | výkr B/3 pol18; 10000 |  | 10000
26 | SP | 765-722001 | D+M atyp nášlapy jako přístup ke stáv komínové lávce - z Cu plechu tl.1,5mm, rozměr 600x250mm, kotvené pomocí držáku na falc krytinu - výkr B/3 pol23 | kus | 7 | 0 | 7 |  | 0 |  |  |  | 0
|  |  | výkr B/3 pol23; 7 |  | 7
27 | SP | 765-722002 | Provedení pultového vikýře střechy - 1kus jako vzoru pro odsouhlasení památkáři - dle pokynu rozebrání skládané krytiny a laťování a provedení opětovného zalaťování a pokrytí - bude upřesněno v průběho provádění prací | kus | 1 | 0 | 1 |  | 0 |  |  |  | 0
|  |  | dleP; 1 |  | 1
28 | SP | 998765203 | Přesun hmot procentní pro krytiny skládané v objektech v do 24 m | % | 6.03 | 0 | 6.03 | 0 | 0 |  |  |  | 0
|  |  | 766: Konstrukce truhlářské | [5 empty] | 0 |  |  |  | 0
1 | SP | 766660001 | Montáž dveřních křídel otvíravých 1křídlových š do 0,8 m do ocelové zárubně | kus | 2 | 0 | 2 |  | 0 |  |  |  | 0
|  |  | dveře 7, 14; 1+1 |  | 2
2 | H | H766-722307 | DOD dveře dřevěné plné hladké povrch CPL rozm 800/1970 kompl vč kování - ref výr Sapeli Elegant model 10 šedá, oboustr okopový plech / finální typ povrchové úpravy a kování bude upřesněn architektem - podrobný popis dle PD Výpis prvků PSV pol DVŘE 7 | kus | 1 | 0 | 1 |  | 0 |  |  |  | 0
|  |  | dveře7; 1 |  | 1
3 | H | H766-722314 | DOD dveře dřevěné plné hladké povrch CPL rozm 800/1970 kompl vč kování - ref výr Sapeli Elegant model 10 šedá, oboustr okopový plech / finální typ povrchové úpravy a kování bude upřesněn architektem - podrobný popis dle PD Výpis prvků PSV pol DVŘE 14 | kus | 1 | 0 | 1 |  | 0 |  |  |  | 0
|  |  | dveře14; 1 |  | 1
4 | SP | 766660171 | Montáž dveřních křídel otvíravých 1křídlových š do 0,8 m do obložkové zárubně | kus | 6 | 0 | 6 |  | 0 |  |  |  | 0
|  |  | dveře 2, 3, 4, 5, 6, 9; 1+1+1+1+1+1 |  | 6
5 | H | H766-722302 | DOD dveře dřevěné plné hladké povrch CPL rozm 700/1970 kompl vč kování - ref výr Sapeli Elegant model 10 bílá 52, úprava pro padající těsnění, oboustr okopový plech, zarážka / finální typ povrchové úpravy a kování bude upřesněn architektem - podrobný popis dle PD Výpis prvků PSV pol DVŘE 2 | kus | 1 | 0 | 1 |  | 0 |  |  |  | 0
|  |  | dveře2; 1 |  | 1
6 | H | H766-722303 | DOD dveře dřevěné plné hladké povrch CPL rozm 700/1970 kompl vč kování - ref výr Sapeli Elegant model 10 bílá 52, úprava pro padající těsnění, oboustr okopový plech, zarážka / finální typ povrchové úpravy a kování bude upřesněn architektem - podrobný popis dle PD Výpis prvků PSV pol DVŘE 3 | kus | 1 | 0 | 1 |  | 0 |  |  |  | 0
|  |  | dveře3; 1 |  | 1
7 | H | H766-722304 | DOD dveře dřevěné plné hladké povrch CPL rozm 800/1970 kompl vč kování - ref výr Sapeli Elegant model 10 bílá 52, úprava pro padající těsnění, oboustr okopový plech, zarážka / finální typ povrchové úpravy a kování bude upřesněn architektem - podrobný popis dle PD Výpis prvků PSV pol DVŘE 4, 5, 6 | kus | 3 | 0 | 3 |  | 0 |  |  |  | 0
|  |  | dveře4, 5, 6; 1+1+1 |  | 3
8 | H | H766-722309 | DOD dveře dřevěné plné hladké povrch CPL rozm 800/1970 kompl vč kování - ref výr Sapeli Elegant model 10 bílá 52, úprava pro padající těsnění, oboustr okopový plech, zarážka / finální typ povrchové úpravy a kování bude upřesněn architektem - podrobný popis dle PD Výpis prvků PSV pol DVŘE 9 | kus | 1 | 0 | 1 |  | 0 |  |  |  | 0
|  |  | dveře9; 1 |  | 1
9 | SP | 766660181 | Montáž dveřních křídel otvíravých 1křídlových š do 0,8 m požárních do obložkové zárubně | kus | 3 | 0 | 3 |  | 0 |  |  |  | 0
|  |  | dveře 11, 13; 2+1 |  | 3
10 | H | H766-722311 | DOD dveře dřevěné kazetové rozm 800/1970, PO EI 30 DP3-C3 kompl vč obložk zárubně a kování - replika stáv dveří, samozavírač, oboustr okop plech, zarážka / finální typ povrchové úpravy a kování bude upřesněn architektem - podrobný popis dle PD Výpis prvků PSV pol DVŘE 11 | kus | 2 | 0 | 2 |  | 0 |  |  |  | 0
|  |  | dveře11; 2 |  | 2
11 | H | H766-722313 | DOD dveře dřevěné kazetové rozm 800/1970, PO EI 30 DP3-C3 kompl vč obložk zárubně a kování - replika stáv dveří, samozavírač, oboustr okop plech, zarážka / finální typ povrchové úpravy a kování bude upřesněn architektem - podrobný popis dle PD Výpis prvků PSV pol DVŘE 13 | kus | 1 | 0 | 1 |  | 0 |  |  |  | 0
|  |  | dveře13; 1 |  | 1
12 | SP | 766660182 | Montáž dveřních křídel otvíravých 1křídlových š přes 0,8 m požárních do obložkové zárubně | kus | 1 | 0 | 1 |  | 0 |  |  |  | 0
|  |  | dveře 12; 1 |  | 1
13 | H | H766-722312 | DOD dveře dřevěné plné hladké povrch CPL rozm 900/1970 PO EI 30 DP3-C3 kompl vč kování - ref výr Sapeli Elegant model 10 bílá 52, úprava pro padající těsnění, oboustr okopový plech, zarážka / finální typ povrchové úpravy a kování bude upřesněn architektem - podrobný popis dle PD Výpis prvků PSV pol DVŘE 12 | kus | 1 | 0 | 1 |  | 0 |  |  |  | 0
|  |  | dveře12; 1 |  | 1
14 | SP | 766-722011 | Dveře světlost cca 910/1970 kompl vč zárubně - stáv dveře - ochrana během stavby, oprava- přebroušení, vytmelení, nástřik RAL - podrobný popis dle PD Výpis prvků PSV pol DVEŘE 1 | kus | 3 | 0 | 3 |  | 0 |  |  |  | 0
|  |  | dveře1; 3 |  | 3
15 | SP | 766-722012 | Dveře světlost cca 900/1920 kompl vč zárubně - stáv dveře - DMTŽ, uložení, oprava - přebroušení, nátěr, zpětná MTŽ - podrobný popis dle PD Výpis prvků PSV pol DVEŘE 8 | kus | 1 | 0 | 1 |  | 0 |  |  |  | 0
|  |  | dveře8; 1 |  | 1
16 | SP | 766-722013 | Dveře světlost cca 910/1950 kompl vč zárubně - stáv dveře - DMTŽ, uložení, oprava - přebroušení, nátěr, zpětná MTŽ - podrobný popis dle PD Výpis prvků PSV pol DVEŘE 10 | kus | 1 | 0 | 1 |  | 0 |  |  |  | 0
|  |  | dveře8, 10; 1 |  | 1
17 | SP | 766682111 | Montáž zárubní obložkových pro dveře jednokřídlové tl stěny do 170 mm | kus | 6 | 0 | 6 |  | 0 |  |  |  | 0
|  |  | dveře 2, 3, 4, 5, 6, 9; 1+1+1+1+1+1 |  | 6
18 | H | 766-714006 | DOD zárubeň obložková barva rozm 800/1970, š do170mm - ref výr Sapeli Elegant - podrobný popis dle PD Výpis prvků PSV 2, 3, 4, 5, 9 | kus | 6 | 0 | 6 |  | 0 |  |  |  | 0
|  |  | dveře 2, 3, 4, 5, 6, 9; 1+1+1+1+1+1 |  | 6
19 | SP | 766682211 | Montáž zárubní obložkových protipožárních pro dveře jednokřídlové tl stěny do 170 mm | kus | 3 | 0 | 3 |  | 0 |  |  |  | 0
|  |  | dveře 12 nové; 1; atyp, zárubeň v DOD dveří 11,13; 1+1 |  | 3
20 | H | 766-714007 | DOD zárubeň obložková barva rozm 900/1970, š do170mm, požární PO EI 30 DP3-C3 - ref výr Sapeli Elegant - podrobný popis dle PD Výpis prvků PSV 11, 12, 13 | kus | 1 | 0 | 1 |  | 0 |  |  |  | 0
|  |  | dveře 12 nové; 1 |  | 1
21 | SP | 766621111 | Montáž dřevěných oken plochy přes 1 m2 špaletových výšky do 1,5 m s rámem do zdiva | m2 | 1.35 | 0 | 1.35 |  | 0 |  |  |  | 0
|  |  | T156; 1*1,35 |  | 1.35
22 | H | H 766-722005 | DOD okno dřevěné špaletové lepené O kompl vč kování a povrch úpravy - okno typ T rozm 1000 x 1350mm - Podrobný popis dle PD Výkr C5 a Výpis prvků PSV okno typ T156 | kus | 1 | 0 | 1 |  | 0 |  |  |  | 0
|  |  | T156; 1 |  | 1
23 | SP | 766621112 | Montáž dřevěných oken plochy přes 1 m2 špaletových výšky do 2,5 m s rámem do zdiva | m2 | 15.7188 | 0 | 15.7188 |  | 0 |  |  |  | 0
|  |  | L128-130; (0,82+1,15+0,82)*1,72 |  | 4.7988
|  |  | M135, 139, 144, 147; 4*(1,3*2,1) |  | 10.92
24 | H | H 766-722001 | DOD okenní sestava 3x okno dřevěné arkýřové špaletové kompl vč kování a povrch úpravy - okno typ L rozm otvoru (820+1150+820) x 1720mm - Podrobný popis dle PD Výkr C2 a Výpis prvků PSV okno typ L128, L129, L130 | kus | 1 | 0 | 1 |  | 0 |  |  |  | 0
|  |  | L128-130; 1 |  | 1
25 | SP | 766-722001 | D+M prvky související s okenní sestavou 3x okno dřevěné arkýřové špaletové kompl - podpůrná -kce zastřeš vikýře-2x sloupek, větrací štěrbina s mřížkou, podhled z OSB a parapet arkýře / vč -kce krovu zastřešení - Podrobný popis dle PD Výkr C2 a Výpis prvků PSV okno typ L128, L129, L130 | kpl | 1 | 0 | 1 |  | 0 |  |  |  | 0
|  |  | L128-130; 1 |  | 1
26 | H | H 766-722002 | DOD okno dřevěné arkýřové špaletové lepené obloukové s nadsvětlíkem kompl vč kování a povrch úpravy - okno typ M rozm otvoru 1300 x 2200mm - Podrobný popis dle PD Výkr C3 a Výpis prvků PSV okno typ M135, M139, M144, M147 | kus | 4 | 0 | 4 |  | 0 |  |  |  | 0
|  |  | M135, 139, 144, 147; 4 |  | 4
27 | H | 766-722002 | D+M prvky související s okno dřevěné arkýřové špaletové lepené obloukové s nadsvětlíkem kompl - vnitřní parotěsná páska, vnější paropropustná vodotěsná páska, zůžení otvoru s Purenitu, T izol, XPS - Podrobný popis dle PD Výkr C3 a Výpis prvků PSV okno typ M135, M139, M144, M147 | kpl | 4 | 0 | 4 |  | 0 |  |  |  | 0
|  |  | M135, 139, 144, 147; 4 |  | 4
28 | SP | 766621201 | Montáž dřevěných oken plochy přes 1 m2 otevíravých výšky do 1,5 m s rámem do dřevěné kce | m2 | 6.0012 | 0 | 6.0012 |  | 0 |  |  |  | 0
|  |  | N 140-142, 149-151; 2*(0,71*1,05*2+1,02*1,48) |  | 6.0012
29 | H | H 766-722003 | DOD okenní sestava 3x okno dřevěné arkýřové jednoduché kompl vč kování a povrch úpravy - okno typ N rozm (710x1050 + 1020x1480 + 710x1050) - Podrobný popis dle PD Výkr C4 a Výpis prvků PSV okno typ N140-142, N 149-151 | kus | 2 | 0 | 2 |  | 0 |  |  |  | 0
|  |  | N 140-142, 149-151; 1+1 |  | 2
30 | SP | 766-722003 | D+M prvky související s okenní sestavou 3x okno dřevěné arkýřové jednoduché kompl - nová fošn -kce vikýře, krov zastřeš vikýře, větr štěrbina s mřížkou, podhled z OSB a parapet arkýře - Podrobný popis dle PD Výkr C4 a Výpis prvků PSV okno typ N 140-142, N 149-151 | kpl | 2 | 0 | 2 |  | 0 |  |  |  | 0
|  |  | N 140-142, 149-151; 1+1 |  | 2
31 | SP | 766621202 | Montáž dřevěných oken plochy přes 1 m2 otevíravých výšky do 2,5 m s rámem do dřevěné kce | m2 | 8.6091 | 0 | 8.6091 |  | 0 |  |  |  | 0
|  |  | V161, 162; 2,1*2,22+2,23*1,77 |  | 8.6091
32 | H | H 766-722006 | DOD okno dřevěné jednoduché dvoukř OS kompl vč kování a povrch úpravy - okno typ V rozm otvoru 2080 x 2220 mm - Podrobný popis dle PD Výkr C5 a Výpis prvků PSV okno typ V 161 | kus | 1 | 0 | 1 |  | 0 |  |  |  | 0
|  |  | V161; 1 |  | 1
33 | SP | 766-722006 | D+M prvky související s okno dřevěné jednoduché OS - tepelně izolační opatření vikýře zatepl fenol desky tl20mm - 1,6m2, tl 40mm 1,8m2, žaluzie 4,0m2 - Podrobný popis dle PD Výkr C5 a Výpis prvků PSV okno typ V 161 | kpl | 1 | 0 | 1 |  | 0 |  |  |  | 0
|  |  | V161; 1 |  | 1
34 | H | H 766-722007 | DOD okno dřevěné jednoduché dvoukř OS kompl vč kování a povrch úpravy - okno typ V rozm otvoru 2230 x 1170 mm - Podrobný popis dle PD Výkr C2 a Výpis prvků PSV okno typ V 162 | kus | 1 | 0 | 1 |  | 0 |  |  |  | 0
|  |  | V161; 1 |  | 1
35 | SP | 766-722007 | D+M prvky související s okno dřevěné jednoduché OS - tepelně izolační opatření vikýře zatepl fenol desky tl20mm - 1,2m2, tl 40mm 2,4m2 / TI mineral rohož 1,32m2, parozábrana 2,5m2, vnitř parapet 1,32m2 - Podrobný popis dle PD Výkr C2 a Výpis prvků PSV okno typ V 162 | kpl | 1 | 0 | 1 |  | 0 |  |  |  | 0
|  |  | V161; 1 |  | 1
36 | SP | 766621641 | Montáž dřevěných oken plochy do 1 m2 otočných do dřevěné konstrukce | kus | 10 | 0 | 10 |  | 0 |  |  |  | 0
|  |  | P 123-125, 127, 131, 136-138, 143, 148; 3+1+1+3+1+1 |  | 10
37 | H | H 766-722004 | DOD okno dřevěné vikýřové jednoduché kompl vč kování a povrch úpravy - okno typ P rozm 1020 x 600 mm - Podrobný popis dle PD Výkr C5 a Výpis prvků PSV okno typ P 10 ks | kus | 10 | 0 | 10 |  | 0 |  |  |  | 0
|  |  | P 123-125, 127, 131, 136-138, 143, 148; 3+1+1+3+1+1 |  | 10
38 | SP | 766-722004 | D+M prvky související s okno dřevěné vikýřové jednoduché kompl - vertikální žaluzie pl 0,7 m2 celk 2ks k oknu P 127, P148, sešroubování křídel s rámem okno P131 - Podrobný popis dle PD Výkr C5 a Výpis prvků PSV okno typ P 10 ks | kpl | 1 | 0 | 1 |  | 0 |  |  |  | 0
|  |  | P 123-125, 127, 131, 136-138, 143, 148; 1 |  | 1
39 | SP | 766695212 | Montáž truhlářských prahů dveří 1křídlových šířky do 10 cm | kus | 5 | 0 | 5 |  | 0 |  |  |  | 0
0
|  |  | dveře7, 9, 11, 13, 14; 1+1+1+1+1 |  | 5
40 | H | 61187396 | Prah dveřní dřevěný bukový tl 2 cm dl.82 cm š 10 cm | kus | 5 | 0 | 5 |  | 0 |  |  |  | 0
|  |  | dveře7, 9, 11, 13, 14; 1+1+1+1+1 |  | 5
41 | SP | 766-722024 | D+M oddělení staveniště od obřadní síně - před otvorem rozměru cca 2370x1900 mm umístění desek z OSB kompl vč nosné -kce a utěsnění - Podrobný opis dle PD Výpis prvků PSV pol 24 | kus | 2 | 0 | 2 |  | 0 |  |  |  | 0
|  |  | PSV 24; 2 |  | 2
42 | SP | 766-722025 | D+M oddělení staveniště od obřadní síně - před otvorem rozměru cca 3640x1900 mm umístění desek z OSB kompl vč nosné -kce a utěsnění - Podrobný opis dle PD Výpis prvků PSV pol 25 | kus | 1 | 0 | 1 |  | 0 |  |  |  | 0
|  |  | PSV 25; 1 |  | 1
43 | SP | 766-722026 | D+M střešní okno rozm 780 x 1400mm dřev event poplast, bílé, systém Cu lemování, kompl příslušenství - ref výr Velux 0151 MK08 EDW 2000, BFX, BDX, BBX, RHL MK00 - Podrobný opis dle PD Výpis prvků PSV pol 26 | kus | 2 | 0 | 2 |  | 0 |  |  |  | 0
|  |  | PSV 26; 2 |  | 2
44 | SP | 766-722027 | D+M velkoformátové střešní prosklení rozm 3200 x 3055mm dřev bílé, lemování, kompl příslušenství - ref výr Solaria Perspektiv - Podrobný opis dle PD Výpis prvků PSV pol 27 | kus | 1 | 0 | 1 |  | 0 |  |  |  | 0
|  |  | PSV 27; 1 |  | 1
45 | SP | 766-722043 | D+M přístupová lávka nad stropem obřadní síně - dřevěné hranoly 80/200mm, záklop z cementotřísk desek, plocha lávky cca 12 m2, řezivo 0,5 m3 - Podrobný popis dle PD Výpis prvků PSV pol 43 | kpl | 1 | 0 | 1 |  | 0 |  |  |  | 0
|  |  | PSV 27; 1 |  | 1
46 | SP | 998766203 | Přesun hmot procentní pro konstrukce truhlářské v objektech v do 24 m | % | 1.1 | 0 | 1.1 | 0 | 0 |  |  |  | 0
|  |  | 767: Konstrukce zámečnické | [5 empty] | 0 |  |  |  | 0
1 | SP | 767-722011 | D+M atyp zámečnická -kce z profilů Jackel kompl vč kotvení, montážních spojů a final povrch úpravy - OK pergola pro VZT - podrobný popis dle PD výkr.č. 405 a výpisu konstrukční oceli | kg | 1474.7 | 0 | 1474.7 |  | 0 |  |  |  | 0
|  |  | dleSTAt vč 5% na spoje a kotvení; 1404,5+70,2 |  | 1474.7
2 | SP | 767-997201 | D+M podlahy z pororoštů na předem připravený kovový rám nebo nosnou -kci - pororošt typ HMS výšky 40mm, nosný pás 40x3mm, oka 31x33mm, povrch žár pozink - hmotnost 36kg/m2 -OK mezistrop sklad - podlaha PR1 | m2 | 13 |  | 13 |  | 0 |  |  |  | 0
|  |  | OK; 13 |  | 13
3 | SP | 767-722013 | D+M atyp zámečnická -kce z hutních profilů kompl vč kotvení, montážních spojů a final povrch úpravy - OK zrcadlový světlík - podrobný popis dle PD výkr.č. 404 a výpisu konstrukční oceli | kg | 1064.7 | 0 | 1064.7 |  | 0 |  |  |  | 0
|  |  | dleSTAt vč 10% na spoje a kotvení; 967,9+96,8 |  | 1064.7
4 | SP | 767-997203 | D+M podlahy z pororoštů na předem připravený kovový rám nebo nosnou -kci - pororošt typ HMS výšky 40mm, nosný pás 30x3mm, oka 31x33mm, povrch žár pozink - hmotnost 26kg/m2 -OK zrcadlový světlík - podlaha PR1 | m2 | 3.5 |  | 3.5 |  | 0 |  |  |  | 0
|  |  | OK; 3,5 |  | 3.5
5 | SP | 767-722211 | D+M nosný dvouvrstvý rošt pro krytinu z trapéz plechu systémové řešení kompl - ocel vazničky z jakl 50/50/3 kotveny do podklad panelů, PVC profil a Al výztuhou navařený na fólii | m2 | 19.84 | 0 | 19.84 |  | 0 |  |  |  | 0
|  |  | sklS5; 3,1*(3,2+3,2) |  | 19.84
6 | SP | 767-722231 | DMTŽ, očištění, pozink, nátěr RAL, navrácení na místo - stáv ocel -kce pro květináč u arkýře jižního průčelí - Podrobný popis dle PD Výpis prvku PSV pol Z 03 | kus | 1 | 0 | 1 |  | 0 |  |  |  | 0
|  |  | Z03; 1 |  | 1
7 | SP | 767-722241 | D+M stavební otvor 1670/2385 PIO EI DP1-C3 dveře ocelové n hliníkové výtahová hala kompl vč kování - a final povrch nátěru - Podrobný popis dle PD Výpis prvku PSV DVEŘE 15 | kus | 1 | 0 | 1 |  | 0 |  |  |  | 0
|  |  | dveře15; 1 |  | 1
8 | SP | 767-722242 | D+M stavební otvor 1670/2385 PIO EI DP1-C3 dveře ocelové n hliníkové výtahová hala kompl vč kování - a final povrch nátěru - Podrobný popis dle PD Výpis prvku PSV DVEŘE 16 | kus | 1 | 0 | 1 |  | 0 |  |  |  | 0
|  |  | dveře16; 1 |  | 1
9 | SP | 767-722243 | D+M hliníkové okno periskopu stavební otvor cca 3200/2600 kompl vč kování a final povrch nátěru - Podrobný popis dle PD Výpis prvku PSV DVEŘE 16 | kus | 1 | 0 | 1 |  | 0 |  |  |  | 0
|  |  | dveře16; 1 |  | 1
10 | SP | 767-722020 | D+M atypická zámečnická -kce - vyrovnávací stupně kompl vč kotvení a povrch úpravy - z jakl 40/3mm vč madla - podrobný popis dle PD, Výpis prvků PSV pol 20 | kg | 110 | 0 | 110 |  | 0 |  |  |  | 0
|  |  | PSV 20; 110 |  | 110
11 | SP | 767-722021 | D+M atypická zámečnická -kce - vyrovnávací stupně kompl vč kotvení a povrch úpravy - z jakl 40/3mm vč madla - podrobný popis dle PD, Výpis prvků PSV pol 21 | kg | 80 | 0 | 80 |  | 0 |  |  |  | 0
|  |  | PSV 21; 80 |  | 80
12 | SP | 767-722022 | D+M atypická zámečnická -kce - vyrovnávací stupně kompl vč kotvení a povrch úpravy - z jakl 40/3mm vč madla - podrobný popis dle PD, Výpis prvků PSV pol 22 | kg | 80 | 0 | 80 |  | 0 |  |  |  | 0
|  |  | PSV 22; 80 |  | 80
13 | SP | 762420018 | Obložení schodišť n stropů z desek např. CETRIS tl 26 mm na sraz šroubovaných - PSV 7, 8, 9 | m2 | 6.5 | 0 | 6.5 |  | 0 |  |  |  | 0
|  |  | PSV 20, 21, 22; 2,5+2+2 |  | 6.5
14 | SP | 767-722023 | D+M atypická zámečnická -kce - ocelové schiodiště na střechu vč podesty, kotvení a povrch úpravy - podrobný popis dle PD, Výpis prvků PSV pol 23 | kg | 344.8 | 0 | 344.8 |  | 0 |  |  |  | 0
|  |  | PSV 23; 535,65-190,85 |  | 344.8
15 | SP | 767-997202 | D+M podlahy z pororoštů na předem připravený kovový rám nebo nosnou -kci - povrch žár pozink - podrobný popis dle PD Výpis prvků PSV pol 23 | kg | 190.85 |  | 190.85 |  | 0 |  |  |  | 0
|  |  | OK dle výpisu oceli; 93,17+7,92+89,76 |  | 190.85
16 | SP | 767-722029 | D+M atypická zámečnická -kce - dvojice ocel schodišť na střeše kompl vč kotvení a žár pozink - podrobný popis dle PD, Výpis prvků PSV pol 29 | kg | 111.34 | 0 | 111.34 |  | 0 |  |  |  | 0
|  |  | PSV 29; 185,04-73,7 |  | 111.34
17 | SP | 767-997202 | D+M podlahy z pororoštů na předem připravený kovový rám nebo nosnou -kci - povrch žár pozink - podrobný popis dle PD Výpis prvků PSV pol 29 | kg | 73.7 |  | 73.7 |  | 0 |  |  |  | 0
|  |  | OK dle výpisu oceli; 73,7 |  | 73.7
18 | SP | 767-722030 | D+M atypická zámečnická -kce - tech chodníček kolem světlíku schodiště kompl - vč typových stupňů pro krytinu bobrovka, pororoštů, kotvení, povrch úpravy žár zink - podrobný popis dle PD, Výpis prvků PSV pol 30 | kpl | 1 | 0 | 1 |  | 0 |  |  |  | 0
|  |  | PSV 30; 1 |  | 1
19 | SP | 767-722031 | D+M Replika střechy vikýře nad půdou G1 - oplechování z CU předpatinovaného plechu cca 12,5m2 - podrobný popis dle PD Výpis prvku PSV pol 31 - jen zvýšené náklady, ostatní zahrnuto v položkách | kpl | 1 | 0 | 1 |  | 0 |  |  |  | 0
|  |  | PSV 31; 1 |  | 1
20 | SP | 767-722032 | D+M Replika střechy vikýře nad kanceláří 702 - oplechování z CU předpatinovaného plechu cca 12,5m2 - podrobný popis dle PD Výpis prvku PSV pol 32 - jen zvýšené náklady, ostatní zahrnuto v položkách | kpl | 1 | 0 | 1 |  | 0 |  |  |  | 0
|  |  | PSV 32; 1 |  | 1
21 | SP | 767-722033 | D+M Replika střechy nárožního vikýře nad půdou G20 - oplechování z CU předpatinovaného plechu cca 30m2 - podrobný popis dle PD Výpis prvku PSV pol 33 - jen zvýšené náklady, ostatní zahrnuto v položkách | kpl | 1 | 0 | 1 |  | 0 |  |  |  | 0
|  |  | PSV 33; 1 |  | 1
22 | SP | 767-722034 | D+M Replika střechy vikýře jižního nároží obřadní síně - oplechování z CU předpatinovaného plechu cca 27m2 - podrobný popis dle PD Výpis prvku PSV pol 34 - jen zvýšené náklady, ostatní zahrnuto v položkách | kpl | 1 | 0 | 1 |  | 0 |  |  |  | 0
|  |  | PSV 34; 1 |  | 1
23 | SP | 767-722035 | D+M Replika střechy vikýře severního nároží obřadní síně - oplechování z CU předpatinovaného plechu cca 27m2 - podrobný popis dle PD Výpis prvku PSV pol 35 - jen zvýšené náklady, ostatní zahrnuto v položkách | kpl | 1 | 0 | 1 |  | 0 |  |  |  | 0
|  |  | PSV 35; 1 |  | 1
24 | SP | 767-722036 | D+M Zrcadlo nad světlíkem schodiště - obklad trapéz panelů deskami OSB tl 18mm + nalepení zrcadlících nerez plechů - podrobný popis dle PD Výpis prvku PSV pol 36 | m2 | 27 | 0 | 27 |  | 0 |  |  |  | 0
|  |  | PSV 36; 27 |  | 27
25 | SP | 767-722037 | D+M Fiály - nové opláštění - oplechování z CU předpatinovaného plechu cca 4,8m2 - podrobný popis dle PD Výpis prvku PSV pol 37 | kpl | 1 |  | 1 |  | 0 |  |  |  | 0
|  |  | PSV 37; 1 |  | 1
26 | SP | 767-722038 | Stávající siréna - ochrana během stavby, očištění, 3x nátěr - podrobný popis dle PD Výpis prvku PSV pol 38 | kpl | 1 | 0 | 1 |  | 0 |  |  |  | 0
|  |  | PSV 38; 1 |  | 1
27 | SP | 767-722039 | Ochrana vitrážového světlíku schodiště po dobu výstavby - ochrana proti rozbití a srážkám, rozměr ochrany cca 3,5 x 3,5 m - podrobný popis dle PD Výpis prvku PSV pol 39 | kpl | 1 | 0 | 1 |  | 0 |  |  |  | 0
|  |  | PSV 39; 1 |  | 1
28 | SP | 767-722044 | D+M atypická zámečnická -kce - vyrovnávací schody ve skladu G15 kompl vč kotvení a povrch úpravy - podrobný popis dle PD, Výpis prvků PSV pol 44 | kg | 200.62 | 0 | 200.62 |  | 0 |  |  |  | 0
|  |  | PSV 44; 302,16-101,54 |  | 200.62
29 | SP | 767-997202 | D+M podlahy z pororoštů na předem připravený kovový rám nebo nosnou -kci - povrch žár pozink - podrobný popis dle PD Výpis prvků PSV pol 44 | kg | 101.64 |  | 101.64 |  | 0 |  |  |  | 0
|  |  | PSV 44 OK dle výpisu oceli; (76,23+8,47+16,94) |  | 101.64
30 | SP | 767-722045 | D+M děrované trapéz plechy kompl vč kotvení a povrch úpravy kompl vč horizontálních vazniček - obklad zastřešení a stěn stínící -kce - podrobný popis dle PD, Výpis prvků PSV pol 45 | m2 | 72.8 | 0 | 72.8 |  | 0 |  |  |  | 0
|  |  | PSV 45; 59,2+13,6 |  | 72.8
31 | SP | 767-722048 | Stávající komínová lávka - ochrana během stavby, očištění, 3x nátěr - podrobný popis dle PD Výpis prvku PSV pol 47 | kpl | 1 | 0 | 1 |  | 0 |  |  |  | 0
|  |  | PSV 47; 1 |  | 1
32 | SP | 998767203 | Přesun hmot procentní pro zámečnické konstrukce v objektech v do 24 m | % | 1.81 | 0 | 1.81 | 0 | 0 |  |  |  | 0
|  |  | 776: Podlahy povlakové | [5 empty] | 0 |  |  |  | 0
1 | SP | 776221111 | Lepení pásů z PVC standardním lepidlem | m2 | 77.5 |  | 77.5 |  | 0 |  |  |  | 0
|  |  | sklP11 G6část, G9, G13,14, G19A,B,C, 701,702,703; (21,8+16+19,9+14,6+3,2+1+1) |  | 77.5
2 | H | 28411020 | PVC homogenní zátěžové tl. 2,0 mm, úprava PUR, třída zátěže 34/43 | m2 | 79.825 |  | 79.825 |  | 0 |  |  |  | 0
|  |  | sklP11 G6část, G9, G13,14, G19A,B,C, 701,702,703; (21,8+16+19,9+14,6+3,2+1+1)*1,03 |  | 79.825
3 | SP | 776411111 | Montáž obvodových soklíků výšky do 80 mm | m | 64.6 |  | 64.6 |  | 0 |  |  |  | 0
|  |  | sklP11 G6část, G9, G13,14, G19A; (13,1+6,1+9,8+1,5+1,8)*2 |  | 64.6
4 | H | 28411001 | Lišta podlahová PVC 10371, 18,5 x 18,5 mm role 50 m | m | 65.892 |  | 65.892 |  | 0 |  |  |  | 0
|  |  | sklP11 G6část, G9, G13,14, G19A; (13,1+6,1+9,8+1,5+1,8)*2*1,02 |  | 65.892
5 | SP | 776211111 | Lepení textilních pásů | m2 | 93.3 | 0 | 93.3 |  | 0 |  |  |  | 0
|  |  | m701-703; (32,7+33,2+27,4) |  | 93.3
6 | SP | 776421111 | Montáž obvodových lišt lepením | m | 70.34 | 0 | 70.34 |  | 0 |  |  |  | 0
|  |  | m701-703; (6,5+5,15+4,68+7,2+7,12+4,52)*2 |  | 70.34
7 | H | 69751200 | Lišta kobercová č. 25430 5 x 0,7 x 250 cm | m | 71.7468 | 0 | 71.7468 |  | 0 |  |  |  | 0
|  |  | m701-703; (6,5+5,15+4,68+7,2+7,12+4,52)*2*1,02 |  | 71.7468
8 | SP | 776421711 | Vložení nařezaných pásků z podlahoviny do lišt | m | 70.34 | 0 | 70.34 |  | 0 |  |  |  | 0
|  |  | m701-703; (6,5+5,15+4,68+7,2+7,12+4,52)*2 |  | 70.34
9 | H | 69751005 | Koberec zátěžový-vysoká zátěž, LIMA, šíře 4 - 5 m | m2 | 99.3723 | 0 | 99.3723 |  | 0 |  |  |  | 0
|  |  | m701-703; (32,7+33,2+27,4)+1,05 |  | 94.35
|  |  | m701-703 lišty; (6,5+5,15+4,68+7,2+7,12+4,52)*2*0,07*1,02 |  | 5.0223
10 | SP | 776201921 | Základní čištění stávajících podlahovin vysátím a setření vlhkým mopem | m2 | 107.7 | 0 | 107.7 |  | 0 |  |  |  | 0
|  |  | čiš stáv podlah G5,G6část,G7,G8,G15; ((61,9-21,8)+23,3+13,6+17,3+13,4) |  | 107.7
11 | SP | 998776203 | Přesun hmot procentní pro podlahy povlakové v objektech v do 24 m | % | 0.4 | 0 | 0.4 | 0 | 0 |  |  |  | 0
|  |  | 781: Obklady keramické | [5 empty] | 0 |  |  |  | 0
1 | SP | 781473114 | Montáž obkladů vnitřních keramických hladkých do 22 ks/m2 lepených standardním lepidlem | m2 | 22.94 | 0 | 22.94 |  | 0 |  |  |  | 0
|  |  | kerm obklad G19B,C; (0,9+1,55+1+1,5)*2*2,6-0,7*2*2 |  | 22.94
2 | H | H 781-1001 | DOD obklad vnitřních stěn keramický - (dle upřesnění investora) | m2 | 23.8576 |  | 23.8576 |  | 0 |  |  |  | 0
|  |  | kerm obklad G19B,C; ((0,9+1,55+1+1,5)*2*2,6-0,7*2*2)*1,04 |  | 23.8576
3 | SP | 781495111 | Penetrace podkladu vnitřních obkladů | m2 | 22.94 |  | 22.94 |  | 0 |  |  |  | 0
|  |  | kerm obklad G19B,C; (0,9+1,55+1+1,5)*2*2,6-0,7*2*2 |  | 22.94
4 | SP | 781-901011 | D+M lišty k obkladu stěn - ukončovací,rohové,koutové apod - (dle upřesnění investora) | soubor | 1 |  | 1 |  | 0 |  |  |  | 0
5 | SP | 998781203 | Přesun hmot procentní pro obklady keramické v objektech v do 24 m | % | 3.54 | 0 | 3.54 | 0 | 0 |  |  |  | 0
|  |  | 783: Nátěry | [5 empty] | 0 |  |  |  | 0
1 | SP | 783128211 | Lakovací dvojnásobný akrylátový nátěr truhlářských konstrukcí s mezibroušením | m2 | 0.615 | 0 | 0.615 |  | 0 |  |  |  | 0
|  |  | prahy dveře7, 9, 11, 13, 14; (1+1+1+1+1)*0,15*0,82 |  | 0.615
2 | SP | 783213021 | Napouštěcí dvojnásobný syntetický biodní nátěr tesařských prvků nezabudovaných do konstrukce | m2 | 1795.7741 | 0 | 1795.7741 |  | 0 |  |  |  | 0
|  |  | sklS1, Cu plech výkr B/3 prkna tl24mm; 170*0,5*2,4 |  | 204
|  |  | stáv prvky krovu prkna měněné kus za kus; 320*2,4 |  | 768
|  |  | skl K17 m316, G6 část prkna tl24mm; (3,78*5,15)*2,4 |  | 46.7208
|  |  | stáv prvky krovu rozpočtová rezerva 1m3; 1/0,024*2,4 |  | 100
|  |  | stáv prvky krovu K1, V2 měněné kus za kus 120/160mm dl 149m; (0,12+0,16)*2*149 |  | 83.44
|  |  | stáv prvky krovu K2, V1 měněné kus za kus 140/180mm dl 42m; (0,14+0,18)*2*42 |  | 26.88
|  |  | stáv prvky krovu hranoly rozpočtová rezerva 7m3; 7/0,015*0,5 |  | 233.3333
|  |  | konstrukční řezivo dle statika; (7,325+2,677)/0,015*0,5 |  | 333.4
3 | SP | 783-714000 | D+M nátěr viditelných dřevěných prvků v interiéru, požární odolnost R30 např nátěr Hensotherm 1 KS - kompletní systém vč zákl nátěr např Holzgrund AQ, hlavní nátěr 2x, krycí lak např Hensotop 84 AF - podrobný popis dle PD D.1.1A) Technická zpráva odstavec d.15.4) | m2 | 720.9838 | 0 | 720.9838 |  | 0 |  |  |  | 0
|  |  | dřevěné bednění střechy vč viditelných trámů, uvažováno 2,2m2 povrchu / m2 střešního pláště; G1-3, 12-20; ((8,9+8,5+4,25+10,5)*3,2/0,54+(5,5+8,5+4,25+4,6)*2/0,77)*2,2 |  | 549.7122
|  |  | ostatní viditelné dřev prvky G4,5; 0,45*2*2,5 |  | 2.25
|  |  | bez bednění střechy, jen viditelné trámy, uvažováno 1,2m2 povrchu / m2 střešního pláště 701-703; ((11,5+6,7)*3/0,54+(8,5+6,8)*2/0,77)*1,2 |  | 169.0216
4 | SP | 783-714001 | D+M ochrana proti korozi - 1. stupeň provádění - očištění, neutralizace, 4x nástřik - kombinovaný fungicidní a insekticidní přípravek veškerých povrchů (zdivo, bednění, nosné prvky) - podrobný popis dle PD D.1.1A) Technická zpráva odstavec e.1) | m2 | 7340.25 | 0 | 7340.25 |  | 0 |  |  |  | 0
|  |  | podlahy G1-G20, 701-703; (49+18,7+21,3+5,7+23,3+61,9+13,6+17,3+16+9+22,2+19,9+14,6+13,4+3,2+1+1+62,4+32,7+33,2+27,4) |  | 466.8
|  |  | dřevěné bednění bobrovka + Cu oplech + fólie + ODP měněného bednění; (980+170+105/2-320)*2 |  | 1765
|  |  | povrchy stáv zdiva, dle pomocných výpočtů; 1105 |  | 1105
|  |  | plocha stávajících trámů dle propočtu +rezerva 10%; (980+170+105)*2,9*1,1 |  | 4003.45
5 | SP | 783-714002 | D+M ochrana proti korozi - 2. stupeň provádění - otesání poškozené dřevní hmoty, dvouřadá injektáž - kombinovaný fungicidní a insekticidní přípravek veškerých nosných dřevěných prvků - podrobný popis dle PD D.1.1A) Technická zpráva odstavec e.1) | mb | 6672.4167 | 0 | 6672.4167 |  | 0 |  |  |  | 0
|  |  | plocha stávajících trámů dle propočtu +rezerva 10%; (980+170+105)*2,9/0,6*1,1 |  | 6672.4167
6 | SP | 783314201 | Základní antikorozní jednonásobný syntetický standardní nátěr zámečnických konstrukcí | m2 | 41.924 | 0 | 41.924 |  | 0 |  |  |  | 0
|  |  | ŽB věnce KV1 dle STAT HEB 120 dl12m; 26,7*0,6 |  | 16.02
|  |  | OK mezistrop sklad U 120; 13,4*0,48 |  | 6.432
|  |  | OK mezistrop sklad HEB 120; 18,8*0,6 |  | 11.28
|  |  | nosník m703/G20 Ič160 dl6,4m; 0,64*6,4*2 |  | 8.192
7 | SP | 783315101 | Mezinátěr jednonásobný syntetický standardní zámečnických konstrukcí | m2 | 35.7228 | 0 | 35.7228 |  | 0 |  |  |  | 0
|  |  | ŽB věnce KV1 dle STAT HEB 120 dl12m; 26,7*0,6 |  | 16.02
|  |  | OK mezistrop sklad U 120; 13,4*0,48 |  | 6.432
|  |  | OK mezistrop sklad HEB 120; 18,8*0,6 |  | 11.28
|  |  | zárubeň 2ks; 0,21*4,74*2 |  | 1.9908
8 | SP | 783317101 | Krycí jednonásobný syntetický standardní nátěr zámečnických konstrukcí | m2 | 35.7228 | 0 | 35.7228 |  | 0 |  |  |  | 0
|  |  | ŽB věnce KV1 dle STAT HEB 120 dl12m; 26,7*0,6 |  | 16.02
|  |  | OK mezistrop sklad U 120; 13,4*0,48 |  | 6.432
|  |  | OK mezistrop sklad HEB 120; 18,8*0,6 |  | 11.28
|  |  | zárubeň 2ks; 0,21*4,74*2 |  | 1.9908
|  |  | 784: Malby | [5 empty] | 0 |  |  |  | 0.085229
1 | SP | 784121001 | Oškrabání malby v mísnostech výšky do 3,80 m | m2 | 274.931 | 0 | 274.931 |  | 0 |  |  | 0.00031 | 0.085229
|  |  | 50% otlučení stáv omítek, otvory se neodpočítávají, vznikne rezerva, 50% oškrabání |  | 0
|  |  | podkroví obvodové zdivo m701,(316,G6),G5, G8, 703 cca po úroveň stropu podkroví; ((3,95*3+3,6*3+3,67*2,7+3,1*3,8+4,5*3))*0,5 |  | 28.9195
|  |  | krov obvodové zdivo m701, 703 do hřebene; (3,95*1,1+4,5*1,5)*0,5 |  | 5.5475
|  |  | podkroví vnitřní stěny 701,G5,G7,G8,703,701,G15,G19; ((6,1*3,8)+(6*2,7-3)+((6+2,23)*2*2,7-5)+(3,1/2+4,39)*2*3,8+(4,5*3,8)+(2,52+5,2)*2*2,5+(1,7+3,55+1,85+1,55)*2,6)*0,5 |  | 99.578
|  |  | podkroví chodby G6,G9,G13,G14; ((20,5+10,4+8,5+9,7+6,16/2)*2*2,7)*0,5 |  | 140.886
2 | SP | 784181101 | Základní akrylátová jednonásobná penetrace podkladu v místnostech výšky do 3,80m | m2 | 1445.628 | 0 | 1445.628 |  | 0 |  |  |  | 0
|  |  | štuk stávajících omítek dlePol612311131; 538,392; omítky nové ytong dlePol612311141; 107,84 |  | 646.232
|  |  | SDK povrchy; 116,665+455,401+6,56*2+112,84*2; ODPkeram obklad; -11,47 |  | 799.396
3 | SP | 784211121 | Dvojnásobné bílé malby ze směsí za mokra středně otěruvzdorných v místnostech výšky do 3,80 m | m2 | 1523.16 | 0 | 1523.16 |  | 0 |  |  |  | 0
|  |  | štuk stávajících omítek dlePol612311131; 538,392; omítky nové ytong dlePol612311141; 107,84 |  | 646.232
|  |  | SDK povrchy; 116,665+455,401+6,56*2+112,84*2; ODPkeram obklad; -11,47 |  | 799.396
|  |  | jen výmalba G10,11; ((1,65+5,2+0,91+5,5)*2*2,6+1,65*5,2) |  | 77.532
|  |  | D.1.4.B VZT a klimatizace |  | CELKEM |  |  |  | 0 |  | 0 |  | 0
|  |  | 751: Vzduchotechnika | [5 empty] | 0 |  | 0 |  | 0
1 | MP | 751-001 | Vzduchotechnika, klimatizace a ZTI - dle samostatného rozpočtu | kpl | 1 |  | 1 |  | 0 |  | 0 |  | 0
|  |  | D.1.4.D Silnoproudá elektrotechnika |  | CELKEM |  |  |  | 0 |  | 0 |  | 0
|  |  | TZ2: Elektroinstalace a slaboproud | [5 empty] | 0 |  | 0 |  | 0
1 | MP | TZ2-001 | Elektroinstalace - dle samostatného rozpočtu | kpl | 1 |  | 1 |  | 0 |  | 0 |  | 0
|  |  | D2 Zařízení odvodu kouře a tepla |  | CELKEM |  |  |  | 0 |  | 0 |  | 0
|  |  | 730: Vytápění | [5 empty] | 0 |  | 0 |  | 0
1 | SP | 730-001 | Vytápění - dle samostatného rozpočtu | kpl | 1 | 0 | 1 |  | 0 |  | 0 |  | 0
|  |  | Vedlejší a ostatní náklady, rezerva |  | CELKEM |  |  |  | 0 |  | 0 |  | 0
|  |  | VRN: Vedlejší a ostatní rozpočtové náklady | [5 empty] | 0 |  | 0 |  | 0
1 | ON | 030001000 | Zařízení staveniště kompl náklady na zřízení, provoz a likvidaci | kpl | 1 |  | 1 |  | 0 |  | 0 |  | 0
2 | ON | 045002000 | Kompletační a koordinační činnost kompl - kontrolní činnost, koordinační práce, zajištění všech zkoušek a revizí ke kolaudaci | kpl | 1 |  | 1 |  | 0 |  | 0 |  | 0
3 | ON | 045002030 | Vypracování dodavatelské dokumentace | kpl | 1 |  | 1 |  | 0 |  | 0 |  | 0
4 | ON | VRN-001 | Dočasné užívání veřejného prostranství pro umístění stavebního zařízení | kpl | 1 | 0 | 1 |  | 0 |  | 0 |  | 0
5 | ON | VRN-002 | D+M přenosné oplocení výšky 2m - vč odstranění | mb | 111.26 | 0 | 111.26 |  | 0 |  | 0 |  | 0
|  |  | oplocení; (2,6+25,5+36,36+36,8+10) |  | 111.26
6 | ON | VRN-003 | Ochrana stávajících prvků stavby v exteriéru i interieru před poškozením | kpl | 1 | 0 | 1 |  | 0 |  | 0 |  | 0