## SOUHRN
SOUHRN
VYTÁPĚNÍ
ZDRAVOTNĚ-TECHNICKÉ INSTALACE
VZDUCHOTECHNIKA
CELKEM

## podkroví-UT
Číslo |  | Měrná |  | Jednotková | cena | Dodávka | Montáž
položky | Zkrácený zápis | jedn. | Množ. | Dodávka | Montáž | celkem | celkem
ceníku
VYTÁPĚNÍ
HZS | demontáž stávajících zařízení ZTI | HZS | 36
vč. likvidace demontovaných zařízení
předb. cena | napojení na stávající rozvody ÚT
| vedený v podkroví | soub | 6
vč. stavební připravenosti, montáže
předb. cena | uzavíratelnéí šroubení rohové DN 15 | ks | 4
předb. cena | radiátorový ventil rohový DN 15 | ks | 4
předb. cena | termostatická hlavice | ks | 4
předb. cena | integrovaná armatura HM | ks | 4
provedení rohové, chrom
73420-9103 | montáž závitových armatur | ks | 16
odhad | trubky měděné vč. uchycení, montáže
drážek, montáže, stavební připravenosti
733 16-1104 | 15 x 1 | bm | 5
733 16-1106 | 18 x 1 | bm | 45
předb. cena | tlaková zkouška potrubí | bm | 50
tepelná izolace vč. uchycení, montáže,
povrchové úpravy
předb. cena | d15 tl. 20 mm | bm | 5
předb. cena | d18 tl. 20 mm | bm | 45
dsd | otopná tělesa ocelová desková
vč. odvzdušnění, uchycení, atp.
RADIK KLASIK
| 22-600/600 | ks | 1
| 22-600/900 | ks | 1
| 22-600/1600 | ks | 2
dsd | otopná tělesa designová
vč. odvzdušnění, uchycení, atp.
RADIK KORATHERM VERTIKAL-M
| K20VM délka 662 mm výška 1800 mm | ks | 2
| K20VM délka 884 mm výška 1800 mm | ks | 1
| K20VM délka 958 mm výška 1800 mm | ks | 1
předb. cena | montáž otopných těles | ks | 8
předb. cena | příplatek za přípojku z trub závit DN 15 | ks | 16
HZS | topná zkouška | hod | 48
předb. cena | ostatní stavební přípomoc | hod | 36
rezerva pro napojení na stávající soustavu
CELKEM KČ
DODÁVKA + MONTÁŽ CELKEM KČ

## podkroví-ZTI
Číslo |  | Měrná |  | Jednotková | cena | Dodávka | Montáž
položky | Zkrácený zápis | jedn. | Množ. | Dodávka | Montáž | celkem | celkem
ceníku
HZS | demontáž stávajících zařízení ZTI | HZS | 48
vč. likvidace demontovaných zařízení
ROZVOV VODY
předb. cena | napojení na stávající rozvody vody
vedený v podkroví
| potrubím poznik DN 50 | soub | 1
vč. stavební připravenosti, montáže
předb.cena | kulový kohout G ¾" | ks | 1
předb.cena | rohový ventil G 1/2" | ks | 2
předb.cena | montáž armatur | ks | 3
předb.cena | nástěnka | ks | 2
předb.cena | nerezové pancéřové hadice G 1/2" l=0,5 m | ks | 4
předb.cena | baterie umyvadlová stojánková páková | ks | 1
vč. montáže
předb.cena | potrubí pozinkované vč. uchycení, montáže
stavební připravenosti - drážek atp.
722 13-0213 | DN 25 | bm | 3
722 13-0216 | DN 50 | bm | 10
předb. cena | potrubí PP-RCT SDR 7,4
vč. uchycení, montáže,
stavební připravenosti - drážek atp.
| DN 15 20x2,8 | bm | 2
| DN 20 25x3,5 | bm | 15
72218-1131 | ochrana potrubí pryžovými vložkami | bm | 30
72229-0226 | tlakové zkoušky potrubí do G 2" | bm | 30
72229-0234 | proplach a desinfekce | bm | 30
SPLAŠKOVÁ KANALIZACE
předb. cena | napojení do stávající kanalizace | soub | 1
vč. stavební připravenosti, montáže
připojovací potrubí PP - HT
vč. montáže, stavebních úprav - drážek atp.
72117-3204 | DN 40 | bm | 2
72117-3207 | DN 100 | bm | 8
předb. cena | čistící tvarovka DN 100 | ks | 1
předb. cena | revizních dvířka | ks | 1
721 29-0112 | zkouška těsnosti vodou | bm | 10
CELKEM KČ
Číslo |  | Měrná |  | Jednotková | cena | Dodávka | Montáž
položky | Zkrácený zápis | jedn. | Množ. | Dodávka | Montáž | celkem | celkem
ceníku
Převod součtů ze strany č. 1
předb. cena | zápachová uzávěrka pro:
| umyvadlo - chrom | ks | 1
| pro VZT – suchý stav | ks | 1
| přivzdušňovací ventil | ks | 1
| HL 900 N 110 | ks
předb.cena | montáž zápachových uzávěrek | soub | 2
ZAŘIZOVACÍ PŘEDMĚTY
předb.cena | umyvadlo diturvit š 550 mm vč. mnt | ks | 1
předb.cena | Klozet závěsný | soub | 1
předb.cena | sedátko klozetové antibakteriální | soub | 1
předb.cena | kostrukce pro závěsná WC | soub | 1
předb.cena | splachovacího tlačítko | soub | 1
vč. montáže
předb. cena | Elektrický ohřívač TV pod umyvadlo
| průtokový | ks | 1
předb. cena | montáž | soub | 2
Pozn.:
Odvod kondenzátu od vnitřních klima jednotek
přes čerpadla kondenzátu je součástí
dodávky klimatizace.
CELKEM KČ
DODÁVKA + MONTÁŽ CELKEM KČ

## podkroví-VZT
Číslo |  | Měrná |  | Jednotková | cena | Dodávka | Montáž
položky | Zkrácený zápis | jedn. | Množ. | Dodávka | Montáž | celkem | celkem
ceníku
VĚTRÁNÍ
předb. cena | radiální ventilátor na zeď
| Qo=105 m3/hod, DN 100 | soub | 1
s regulací otáček a doběhem, zpět.klapkou
ovládání viz. PD část elektro
předb. cena | dno DN 100 vč. napojení na odvod kondenz. | ks | 1
předb. cena | OBJ 90°100/100 | ks | 1
SPIRO potrubí vč. tvarovek
předb. cena | SPIRO DN 100 | bm | 5
předb. cena | potrubí z ohebných hadic DN 100 | bm | 2
cena soubor | montáž vzduchotechniky vč. uchycení | hod | 16
a stavební připravenosti, napojení na
odvod kondenzátu
KLIMATIZACE
HZS | demontáž stávajících zařízení klimatizace | HZS | 96
kanceláří
posun, opětovná montáž, zprovoznění
pro klimatizaci serveroven
vč. montáže a materiálů, prostupů stavebními
konstrukcemi, vedení chladiva
HZS | demontáž stávajících zařízení VZT | HZS | 96
obřadní síně
posun, opětovná montáž, zprovoznění
pro VZT obřadní síně
vč. montáže a materiálů, prostupů stavebními
konstrukcemi
klimatizace kanceláří VFR systém
Toshiba
předb. cena | VRF MiNi-SMMSe kompaktní venkovní | ks | 1
jednotka Qch=15,5 kW
(MCY- MHP0604HS8-E)
VRF vnitřní nástěnná jednotka Standard
předb. cena | Qch=2,8 kW | soub | 2
(MMK-AP0093H)
předb. cena | Qch=3,6 kW | soub | 5
(MMK-AP0123H)
CELKEM KČ
Číslo |  | Měrná |  | Jednotková | cena | Dodávka | Montáž
položky | Zkrácený zápis | jedn. | Množ. | Dodávka | Montáž | celkem | celkem
ceníku
Převod součtů ze strany č. 1
předb. cena | čerpadlo kondenzátu | soub | 3
cena soubor | propojení chladiva mezi vnitřními a venk. | bm | 120
jednotkou, napojení odvodu kondenzátu přes
čerpadlo kondenzátu, vč. montáže, materiálu,
stavební připravenosti, prostupy stavebními
konstrukcemi, ucychení a vyvedení potrubí,
vč. montáže jednotek a zprovoznění systému
klimatizace zasedací místnosti SPLIT systém
Toshiba
předb. cena | RAS SUZUMI Plus nástěnné | soub | 1
jednotka Qch=6,0 kW
RAS-B22 N3KV2-E1
RAS-22 N3AV2-E
předb. cena | čerpadlo kondenzátu | soub | 1
cena soubor | propojení chladiva mezi vnitřními a venk. | bm | 30
jednotkou, napojení odvodu kondenzátu přes
čerpadlo kondenzátu, vč. montáže, materiálu,
stavební připravenosti, prostupy stavebními
konstrukcemi, ucychení a vyvedení potrubí,
vč. montáže jednotek a zprovoznění systému
předb. cena | požární prostupy potrubí | ks | 3
CELKEM KČ
DODÁVKA + MONTÁŽ CELKEM KČ