## Rekapitulace
Akce | Radnice Šumperk - Střecha a podkroví
D1.4D Silnoproudá elektrotechnika
Číslo zak. | 717 0604
Investor | Město Šumperk, Nám. Míru 1, 787 01 Šumperk
Cenová kalkulace - REKAPITULACE NÁKLADŮ
Položka | Popis montáže | M.j. | Počet | Cena | Celkem
1 | Montáž dle 800-741 - Materiál | set | 1 | 0 | 0
2 | Montáž dle 800-741 - Montáž | set | 1 | 0 | 0
3 | 846-9 - Stavební práce při elektromontážích - Materiál | set | 1 | 0 | 0
4 | 846-9 - Stavební práce při elektromontážích - Montáž | set | 1 | 0 | 0
5 | Rozváděč R41 | set | 1 | 0 | 0
6 | Rozváděč R43 | set | 1 | 0 | 0
7 | Rozváděč R44 | set | 1 | 0 | 0
8 | Rozváděč R45 | set | 1 | 0 | 0
| Mezisoučet |  |  |  | 0
| Podíl prací jiných profesí 5% z položky 2+4 |  | 5 | 0 | 0
| Podružný materiál 3% z položky 1+3 |  | 3 | 0 | 0
| Náklady na stavbu celkem bez DPH |  |  |  | 0
Poznámka :
MP® SR2000

## ELEKTRO 4NP
800-741 - Elektromontážní práce
ceník | číslo pol. | popis položky | cena mon/J | cena mat/J | množství | jedn. | cena montáž | cena mater. | minuty | HZS | mater | koef
| HZS-RE01 | Výchozí revize elektro
741 | 740-99H010 | Výchozí revize elektro | 0 |  | 60 | hod | 0 |  | 60 | 0
| HZS-DE01 | Demontáž stávající elektroinstalace
741 | 740-99H010 | Demontáž stávající elektroinstalace (kabely vodiče, lišty, trubky, žlaby, svítidla, přístroje a ostatní elektrická zařízení | 0 |  | 50 | hod | 0 |  | 60 | 0
| HZS-DS01 | Dokumentace skutečného stavu (zajistí dodavatel elektro)
741 | 740-99H010 | Dokumentace skutečného stavu | 0 |  | 50 | hod | 0 |  | 60 | 0
| HZS-KD01 | Koordinace dodavatele
741 | 740-99H010 | Koordinace dodavatele elektro s ostatními dodavateli stavby | 0 |  | 50 | hod | 0 |  | 60 | 0
| ZKO-CP10 | Celková prohlídka pro objem do 500.000,- Kč
741 | 740-991200 | Celková prohlídka pro objem do 500.000,- Kč | 0 |  | 1 | ks | 0 |  | 1410.3 | 0
| UKC-A002 | Ukončení vodiče Cu, Al do 2,5mm2
741 | 746211110 | Ukončení vodiče izolovaného do 2,5mm2 | 0 |  | 160 | ks | 0 |  | 3.06 | 0
| UKC-A004 | Ukončení vodiče Cu, Al do 4mm2
741 | 746211120 | Ukončení vodiče izolovaného do 4mm2 | 0 |  | 21 | ks | 0 |  | 3.42 | 0
| CYK-PA15 | Kabel 1-CXKH-R-O 3x1,5 (3A) - pevně
741 | 744441100 | Kabel 1-CXKH-R-O 3x1,5 (3A) - pevně | 0 |  | 360 | m | 0 |  | 5.4 | 0
MAT | 1-CXKH-R-O 3x1,5 | Kabel 1-CXKH-R-O 3x1,5 (3A) |  | 0 | 360 | m |  | 0 |  |  | 0 | 1
| CYK-PB05 | Kabel 1-CXKH-R-J 3x1,5 (3C) - pevně
741 | 744441100 | Kabel 1-CXKH-R-J 3x1,5 (3C) - pevně | 0 |  | 860 | m | 0 |  | 5.4 | 0
MAT | 1-CXKH-R-J 3x1,5 | Kabel 1-CXKH-R-J 3x1,5 (3C) |  | 0 | 860 | m |  | 0 |  |  | 0 | 1
| CYK-PB10 | Kabel 1-CXKH-R-J 3x2,5 (3C) - pevně
741 | 744441100 | Kabel 1-CXKH-R-J 3x2,5 (3C) - pevně | 0 |  | 960 | m | 0 |  | 5.4 | 0
MAT | 1-CXKH-R-J 3x2,5 | Kabel 1-CXKH-R-J 3x2,5 (3C) |  | 0 | 960 | m |  | 0 |  |  | 0 | 1
| CYK-PE10 | Kabel 1-CXKH-R-J 5x2,5 (5C) - pevně
741 | 744441100 | Kabel 1-CXKH-R-J 5x2,5 (5C) - pevně | 0 |  | 50 | m | 0 |  | 5.4 | 0
MAT | 1-CXKH-R-J 5x2,5 | Kabel 1-CXKH-R-J 5x2,5 (5C) |  | 0 | 50 | m |  | 0 |  |  | 0 | 1
| CYK-PE20 | Kabel 1-CXKH-R-J 5x6 (5C) - pevně
741 | 744441200 | Kabel 1-CXKH-R-J 5x6 (5C) - pevně | 0 |  | 10 | m | 0 |  | 5.76 | 0
MAT | 1-CXKH-R-J 5x6 | Kabel 1-CXKH-R-J 5x6 (5C) |  | 0 | 10 | m |  | 0 |  |  | 0 | 1
| CYK-PE25 | Kabel 1-CXKH-R-J 5x10 (5C) - pevně
741 | 744441300 | Kabel 1-CXKH-R-J 5x10 (5C) - pevně | 0 |  | 80 | m | 0 |  | 6.36 | 0
MAT | 1-CXKH-R-J 5x10 | Kabel 1-CXKH-R-J 5x10 (5C) |  | 0 | 80 | m |  | 0 |  |  | 0 | 1
| TNG-AA05 | TANGO - Spínač č. 1, bílý
741 | 747112011 | Spínač řazení č. 1 zapuštěný | 0 |  | 8 | ks | 0 |  | 8.04 | 0
MAT | ABB-3558-A01340 | Přístroj spínače jednopólového 3558-A01340, řazení č. 1 |  | 0 | 8 | ks |  | 0 |  |  | 0 | 1
MAT | ABB-3558A-A651B | TANGO - Kryt spínače kolébkového 3558A-A651 B, bílý |  | 0 | 8 | ks |  | 0 |  |  | 0 | 1
| TNG-AA13 | TANGO - Spínač č. 5, bílý
741 | 747112451 | Spínač řazení č. 5 zapuštěný | 0 |  | 6 | ks | 0 |  | 10.14 | 0
MAT | ABB-3558-A05340 | Přístroj přepínače sériového 3558-A05340, řazení č. 5 |  | 0 | 6 | ks |  | 0 |  |  | 0 | 1
MAT | ABB-3558A-A652B | TANGO - Kryt spínače kolébkového dělený 3558A-A652 B, bílý |  | 0 | 6 | ks |  | 0 |  |  | 0 | 1
| TNG-AA15 | TANGO - Spínač č. 6, bílý
741 | 747112461 | Spínač řazení č. 6 zapuštěný | 0 |  | 10 | ks | 0 |  | 10.14 | 0
MAT | ABB-3558-A06340 | Přístroj přepínače střídavého 3558-A06340, řazení č. 6 |  | 0 | 10 | ks |  | 0 |  |  | 0 | 1
MAT | ABB-3558A-A651B | TANGO - Kryt spínače kolébkového 3558A-A651 B, bílý |  | 0 | 10 | ks |  | 0 |  |  | 0 | 1
| TNG-AA20 | TANGO - Spínač č. 7, bílý
741 | 747112471 | Spínač řazení č. 7 zapuštěný | 0 |  | 8 | ks | 0 |  | 11.4 | 0
MAT | ABB-3558-A07340 | Přístroj přepínače křížového 3558-A07340, řazení č. 7 |  | 0 | 8 | ks |  | 0 |  |  | 0 | 1
MAT | ABB-3558A-A651B | TANGO - Kryt spínače kolébkového 3558A-A651 B, bílý |  | 0 | 8 | ks |  | 0 |  |  | 0 | 1
| TNG-AA40 | TANGO - Spínač automatický, pohybový, 1 relé, bílý
741 | 747112461 | Spínač automatický, pohybový, 1 relé | 0 |  | 4 | ks | 0 |  | 10.14 | 0
MAT | ABB-3299A-A22180B | TANGO - Aut. spínač 3299A-A22180 B, 180 st., 1x relé, bílý, 3-vodičový |  | 0 | 4 | ks |  | 0 |  |  | 0 | 1
| TNG-ZA51 | TANGO - Zásuvka 230V, bílá
741 | 747161240 | Zásuvka 230V, zapuštěná | 0 |  | 33 | ks | 0 |  | 19.62 | 0
MAT | ABB-5518A-A2349B | TANGO - Zásuvka jednonásobná 5518A-A2349 B, 10/16A, 230V bílá |  | 0 | 33 | ks |  | 0 |  |  | 0 | 1
| TNG-RM01 | TANGO - Rámečky
MAT | ABB-3901A-B | TANGO - Náklady na jeden rámeček |  | 0 | 70 | ks |  | 0 |  |  | 0 | 1
| VAR-AB05 | VARIANT+ - Zásuvka 230V, šedá
741 | 747161524 | Zásuvka IP54, 230V, 2P+PE - na povrch | 0 |  | 8 | ks | 0 |  | 30.36 | 0
MAT | ABB-5518N-C02540S | VARIANT+ - Zásuvka 5518N-C02540 S, IP44, 10/16A, 230V šedá |  | 0 | 8 | ks |  | 0 |  |  | 0 | 1
| VER-AA05 | Doběhové relé ventilátoru
741 | 747111227 | Doběhové relé ventilátoru, montáž do krabice, včetně zapojení | 0 |  | 1 | ks | 0 |  | 30.36 | 0
MAT | ELKO-SMR-B | Supermultifunkční relé SMR-B, 230V/16A, 4000VA, čtyřvodičové zapojení |  | 0 | 1 | ks |  | 0 |  |  | 0 | 1
| HLV-AA05 | Hlavní vypínač 25A ke strojům
741 | 747121220 | Spínač trojpólový, 25A, IP65, na povrch | 0 |  | 5 | ks | 0 |  | 45.06 | 0
MAT | EAT-P125AKR | Hlavní vypínač P1-25/I2/SVB, Iu=25A, v krabici IP65, červenožl. |  | 0 | 5 | ks |  | 0 |  |  | 0 | 1
| KRA-AA05 | Krabice přístrojová KP68 do zdiva
741 | 743412111 | Krabice KP68 do zdiva | 0 |  | 70 | ks | 0 |  | 19.8 | 0
MAT | KOPOS-KP67/2 | Krabice přístrojová KP 67/2, D70, H40 mm, PVC, A1-D |  | 0 | 70 | ks |  | 0 |  |  | 0 | 1
| KRA-AA25 | Krabice rozvodná KR68 do zdiva
741 | 743414111 | Krabice KR68 do zdiva | 0 |  | 10 | ks | 0 |  | 24.06 | 0
MAT | KOPOS-KU68-1903 KA | Krabice s víčkem a svork. KU 68-1903 KA, D73,5, H43 mm, PVC, A1-D |  | 0 | 10 | ks |  | 0 |  |  | 0 | 1
| TRO-AA05 | Trubka ohebná PVC 25 (SUPERMONOFLEX), pevně
741 | 743121116 | Trubka ohebná PVC 25 pevně | 0 |  | 10 | m | 0 |  | 5.64 | 0
MAT | KOPOS-1225 | Trubka ohebná PVC 1225, 25/18,3 mm, tř. hořl. hmot A-C3 |  | 0 | 10 | m |  | 0 |  |  | 0 | 1
MAT | KOPOS-5325-LA | Příchytka pro trubky tuhé 25, typ 5325-LB, tř. hořl. hmot A-C2 |  | 0 | 10 | ks |  | 0 |  |  | 0 | 1
| DRZ-AA05 | Drátěný žlab 50x50, nástěnný
741 | 743552121 | Drátěný žlab 50x50, nástěnný | 0 |  | 15 | m | 0 |  | 18.78 | 0
MAT | TOPSERV-30101 | Žlab drátěný Dž 50/50, š/v = 54/62, (výroba v délce 2500mm/1ks) |  | 0 | 15 | m |  | 0 |  |  | 0 | 1
MAT | TOPSERV-32025 | Spojka SDž 1 pro žlaby drátěné, š/d = 65/230 |  | 0 | 15 | ks |  | 0 |  |  | 0 | 1
MAT | TOPSERV-32227 | Nosník NDž 50 pro žlaby drátěné, l/h = 90/160 |  | 0 | 15 | ks |  | 0 |  |  | 0 | 1
| TRE-BR15 | E11 - Svítidlo interiérové LED přisazené 20W, IP44
741 | 748121112 | Montáž svítidla přisazeného, 1 zdroj | 0 |  | 39 | ks | 0 |  | 48.12 | 0
MAT | TREVOS 14330 | DLN 230 BARI LED 2770/840, - LED interiérové svítidlo, tvar válec průměr 288mm, výška 180mm, těleso ocelový plech bílé barvy (RAL 9003), difusor opalizovaný PMMA, reflektor leštěný hliníkový plech, IP 44, světelný tok zdroje 2770 lm, příkon 20 W |  | 0 | 39 | ks |  | 0 |  |  | 0 | 1
MAT | TREVOS -Lankový závěs, 2m max | Lankový závěs pro svítidlo - sestava: 1 ks ocelové lanko délky 3m, 1 ks samosvorný jezdec pro upevnění do korpusu svítidla šrouby, 1 ks stropní úchyt, délka zavěšení max 2m |  | 0 | 7 | set |  | 0 |  |  | 0 | 1
MAT | KRYT | Kryt elektro přívodu ke svítidlu, včetně trasparentního kabelu délky 2m |  | 0 | 7 | ks |  | 0 |  |  | 0 | 1
| OSM-AA51 | E12 - Svítidlo LED přisazené, 23W, IP41, tř.ochr. I
741 | 748121212 | Montáž svítidla LED přisazeného, 1 zdroj | 0 |  | 8 | ks | 0 |  | 47.04 | 0
MAT | OSMONT 47419 | Svítidlo řady AURA 2, typ LED-3L02A10K53/042 3000K, 23W, IP41, D=280mm, triplex opál, montura kovová, třída ochrany I. |  | 0 | 8 | ks |  | 0 |  |  | 0 | 1
| VML-MU32 | E31 - Svítidlo interiérové LED, přisazené, 15W/1m, IP20 - délky vždy (n x 28cm) + 2cm
741 | 748121112 | Montáž svítidla přisazeného | 0 |  | 1 | ks | 0 |  | 48.12 | 0
MAT | VM LIGHT | MUSTELA 90 1k5 840 (15W/m) - LED svítidlo přisazené IP20, délka cca 4200 mm s plným optickým krytem |  | 0 | 1 | ks |  | 0 |  |  | 0 | 1
| VML-MU32 | E32 - Svítidlo interiérové LED, přisazené, 15W/1m, IP20 - délky vždy (n x 28cm) + 2cm
741 | 748121112 | Montáž svítidla přisazeného | 0 |  | 4 | ks | 0 |  | 48.12 | 0
MAT | VM LIGHT | MUSTELA 90 1k5 840 (15W/m) - LED svítidlo přisazené IP20, délka cca 2200 mm s plným optickým krytem |  | 0 | 4 | ks |  | 0 |  |  | 0 | 1
| VML-MU33 | E33 - Svítidlo interiérové LED, přisazené, 15W/1m, IP20 - délky vždy (n x 28cm) + 2cm
741 | 748121112 | Montáž svítidla přisazeného | 0 |  | 18 | ks | 0 |  | 48.12 | 0
MAT | VM LIGHT | MUSTELA 90 1k5 840 (15W/m) - LED svítidlo přisazené IP20, délka cca 2800 mm s plným optickým krytem |  | 0 | 18 | ks |  | 0 |  |  | 0 | 1
| MOD-JF05 | EN1 - Svítidlo nouzové, přisazené, nástěnné, IP40, LED 1W
741 | 748121144 | Montáž svítidla | 0 |  | 6 | ks | 0 |  | 64.44 | 0
MAT | MODUS OZAWIFB1PTSE | OZAWIFB1PTSE - LED nouzové svítidlo řady INFINITY B, přisazené, nástěnné, svítící při výpadku, 1 hod., IP40, NiMh, tlačítko TEST, rozměry 330 x 180 x 43 mm |  | 0 | 6 | ks |  | 0 |  |  | 0 | 1
| MOD-DF05 | EN2 - Svítidlo nouzové, přisazené, stropní, oboustranné, IP40, LED 1W
741 | 748121144 | Montáž svítidla | 0 |  | 1 | ks | 0 |  | 64.44 | 0
MAT | MODUS OZAWIFAC1PTSE | OZAWIFAC1PTSE - LED nouzové svítidlo řady INFINITY A, přisazené ke stropu, svítící při výpadku, 1 hod., IP40, NiMh, tlačítko TEST, rozměry 330 x 240 x 45 mm |  | 0 | 1 | ks |  | 0 |  |  | 0 | 1
| DRZ-AA25 | Drátěný žlab 150x100, kotvení na strop, závěs 1m, kotvení v roztečích 1m
741 | 743552124 | Drátěný žlab 150x100, závěsný | 0 |  | 60 | m | 0 |  | 32.82 | 0
MAT | TOPSERV-2310302 | Žlab drátěný Dž 150/100, (výroba v délce 2500mm/1ks) |  | 0 | 60 | m |  | 0 |  |  | 0 | 1
MAT | TOPSERV-4100812 | Závěs Dž 150 |  | 0 | 61 | ks |  | 0 |  |  | 0 | 1
MAT | TOPSERV-4010901 | Závitová tyč M8, galvanicky zinkovaná - 1m |  | 0 | 122 | ks |  | 0 |  |  | 0 | 1
MAT | TOPSERV-4010908 | Matice M8 galvanicky zinkovaná |  | 0 | 122 | ks |  | 0 |  |  | 0 | 1
MAT | TOPSERV-4010910 | Podložka velkoplošná M8 galvanicky zinkovaná |  | 0 | 122 | ks |  | 0 |  |  | 0 | 1
MAT | TOPSERV-4010912 | Kotva kovová M8, ocel |  | 0 | 122 | ks |  | 0 |  |  | 0 | 1
MAT | TOPSERV-2100501 | Spojka SDž 1 |  | 0 | 48 | ks |  | 0 |  |  | 0 | 1
MAT | TOPSERV-2100502 | Spojka SDž 2 |  | 0 | 24 | ks |  | 0 |  |  | 0 | 1
| FIR-AA05 | Protipožární přepážka ve stěnovém průchodu do 150 mm
741 | 749212221 | Protipožární přepážka ve stěnovém průchodu do 150 mm, EI-90 | 0 |  | 0.1 | m2 | 0 |  | 1100.58 | 0
MAT | FIRE001A | Minerální plsť 80 kg/m3 |  | 0 | 0.02 | m3 |  | 0 |  |  | 0 | 1
MAT | HILTI-CP 611A | Zpěňující protipožární tmel CP 611A |  | 0 | 2.6 | litr |  | 0 |  |  | 0 | 1
0
Celkem za ceník:
[7 empty] | 0 | 0
846-9 - Stavební práce při elektromontážích
ceník | číslo pol. | popis položky | cena mon/J | cena mat/J | množství | jedn. | cena montáž | cena mater. | minuty | HZS | mater | koef
| RYH-CH25 | Vysekání rýhy do zděného zdiva šíře 5cm, hloubky 5cm
846-9 | 974031220 | Vysekání rýhy do zděného zdiva šíře 5cm, hloubky 5cm | 0 |  | 180 | m | 0 |  | 14.68 | 0
| KAP-KO68 | Vysekání kapsy do zděného zdiva, velikosti 7x7x5 cm
846-9 | 973011100 | Vysekání kapsy do zděného zdiva, velikosti 7x7x5 cm | 0 |  | 90 | ks | 0 |  | 3.18 | 0
Celkem za ceník:
[7 empty] | 0 | 0

## R41
Cenová kalkulace - Rozváděč R41 - Doplnění rozváděče
Výrobce | Popis materiálu včetně montáže a zapojení | M.j. | Počet | koef. | Cena | Cena | Celkem
| Propojovací lišty, sběrnice, vodiče a ostatní příslušenství | SET | 1 | 1 | 0 | 0 | 0
| Proudový chránič/jistič 10A/1N/B/003 | KS | 2 | 1 | 0 | 0 | 0
| Jistič B10/1 | KS | 6 | 1 | 0 | 0 | 0
| Cena rozváděče celkem bez DPH ( Kč ) | [5 empty] | 0
MP® SR2000

## R43
Cenová kalkulace - Rozváděč R43 - Doplnění rozváděče
Výrobce | Popis materiálu včetně montáže a zapojení | M.j. | Počet | koef. | Cena | Cena | Celkem
| Propojovací lišty, sběrnice, vodiče a ostatní příslušenství | SET | 1 | 1 | 0 | 0 | 0
| Jistič C10/1 | KS | 2 | 1 | 0 | 0 | 0
| Jistič C16/1 | KS | 1 | 1 | 0 | 0 | 0
| Jistič C10/3 | KS | 1 | 1 | 0 | 0 | 0
| Cena rozváděče celkem bez DPH ( Kč ) | [5 empty] | 0
MP® SR2000

## R44
Cenová kalkulace - Rozváděč R44 - Doplnění rozváděče
Výrobce | Popis materiálu včetně montáže a zapojení | M.j. | Počet | koef. | Cena | Cena | Celkem
| Propojovací lišty, sběrnice, vodiče a ostatní příslušenství | SET | 1 | 1 | 0 | 0 | 0
| Proudový chránič/jistič 10A/1N/B/003 | KS | 2 | 1 | 0 | 0 | 0
| Jistič B10/1 | KS | 6 | 1 | 0 | 0 | 0
| Cena rozváděče celkem bez DPH ( Kč ) | [5 empty] | 0
MP® SR2000

## R45
Cenová kalkulace - Rozváděč R45
Výrobce | Popis materiálu včetně montáže a zapojení | M.j. | Počet | koef. | Cena | Cena | Celkem
| Protokol o kusové zkoušce, výrobní dokumentace | KS | 1 | 1 | 0 | 0 | 0
| Skříň rozváděče kompletní, pod omítku, 800x1000x250, 10 řad, 210 modulů, IP30/20 | SET | 1 | 1 | 0 | 0 | 0
| Propojovací lišty, sběrnice, vodiče a ostatní příslušenství | SET | 1 | 1 | 0 | 0 | 0
| Univerzální řadová svorka šedá, 6-95mm2 | KS | 9 | 1 | 0 | 0 | 0
| Univerzální řadová svorka zelenožlutá, dvojitá, 6-95mm2 | KS | 2 | 1 | 0 | 0 | 0
| Cena rozváděče celkem bez DPH ( Kč ) | [5 empty] | 0
MP® SR2000