## List1
Výkaz výměr
Výrobce a typ | specifikace | množství | Jednotková cena bez DPH | Celkem cena bez DPH
| DCI certifikovaný kino audio processor pro zpracování min 40 kanálového objektového zvuku pro kino, vestavěné rozhraní pro 256 kanálovou digiální audio sběrnici. Podpora Dolby ATMOS, Dolby 7.1, 5.1; licence na Dolby ATMOS | 1 |  | 0
| DAC pro analog zesilovače, 32 kanálů, 256 kanálová digitální sběrnice kompatibilní s procesorem | 1 |  | 0
| dvoupás. bi-amp systém 2x15"+1.5", LF min 800W, HF min 80W, 30Hz-20kHz, vyzařovací char. 90x50, 8Ω HF, 4Ω LF, max SPL 130dB (136dB peak) | 5 |  | 0
| akustická stěna oddělující reproduktory za plátnem od sálu; možno nahradit pseudo baffle wall kolem repro za plátnem | 1 |  | 0
| subwoofer za plátno, 2x18", 2400W continuous program power, 4800W peak, max SPL 131dB (137dB peak), frekvenční rozsah od 22Hz | 3 |  | 0
| surround subwoofer, 18", 300W/ 8Ω, citlivost 100dB (1W/1m), fekvenční rozsah 28Hz - 500Hz, max 52kg | 2 |  | 0
| nástěnný držák pro boční surround subbasy | 2 |  | 0
| surround boční 1. řada od plátna; třípás. systém, 350W, 34Hz-20kHz (-10dB), 15"LF + 1,5" HF + 1" HF, dvojitá asymetrická horna 25-40/70-90°,, citlivost 99dB free field, THX, bez držáků, hmotnost max 30kg | 2 |  | 0
| polohovatelný držák pro surroundy | 2 |  | 0
| boční/stropní surround; dvoupás. systém, 350W/8ohm, 10" LF + 1,5" HF, 110º × 60º asymetrická horna, citlivost 97dB free field, bez držáků , hmotnost max 12kg | 18 |  | 0
| polohovatelný držák pro surroundy | 18 |  | 0
| boční/stropní surround; dvoupás. systém, 250W/8ohm, 10" LF + 1,5" HF, 110º × 60º asymetrická horna, citlivost 94dB free field, bez držáků, hmotnost max 10kg | 16 |  | 0
| polohovatelný držák pro surroundy | 16 |  | 0
| zesilovač 2 x 1200W/4Ohm, 2 x 650W/8Ohm, 2U, DSP, Crossover, limiter, delay, EQ, LCD, možnost externího řízení, 8,6kg | 4 |  | 0
| zesilovač 2x 300W/4Ω/8Ω/70/100V, 2U, power factor correction napájecí zdroj, analog vstupy, SNR > 108 dB, THD připlném vybuzení max 0.35%, damping factor >1000, max hlučnost 47dB | 2 |  | 0
| zesilovač 2x 600W/4Ω/8Ω/70/100V, 2U, power factor correction napájecí zdroj, analog vstupy, SNR > 108 dB, THD připlném vybuzení max 0.35%, damping factor >1000, max hlučnost 47dB | 2 |  | 0
| zesilovač 8x 300W/4Ω/8Ω/70/100V, 2U, power factor correction napájecí zdroj, analog vstupy, SNR > 108 dB, THD připlném vybuzení max 0.35%, damping factor >1000, max hlučnost 47dB | 3 |  | 0
| zesilovač 4x 300W/4Ω/8Ω/70/100V, 2U, power factor correction napájecí zdroj, analog vstupy, SNR > 108 dB, THD připlném vybuzení max 0.35%, damping factor >1000, max hlučnost 47dB | 3 |  | 0
| reprokabel, kroucená dvoulinka kruhového průřezu, černá, 2x2,5mm, FRNC | 1200 |  | 0
| reprokabel, kroucená dvoulinka kruhového průřezu, černá, 2x4mm, FRNC | 200 |  | 0
| reprokabel, kroucená dvoulinka kruhového průřezu, černá, 4x4mm, FRNC | 300 |  | 0
| propopjení komponent v rámci racku analogovou a digitální signálovou kabeláží | 1 |  | 0
| 42U 19" rackový stojan 600x600mm, plechový s prosklennými dveřmi, včetně rozvodu napájení, koleček a všeho příslušenství | 1 |  | 0
| úprava podlážek pro repro za plátnem | 1 |  | 0
| spojovací a instalační materiál | 1 |  | 0
| pronájem lešení | 1 |  | 0
| demontáž/montáž plátna | 1 |  | 0
| kompletní montáž, napojení na stávající DCI zařízení a zprovoznění zařízení | 1 |  | 0
| zaškolení obsluhy | 1 |  | 0
| doprava | 1 |  | 0
|  |  | CELKEM bez DPH: | 0
|  |  | DPH: | 0
|  |  | CELKEM vč. DPH: | 0