## Rekapitulace stavby
2012 |  | List obsahuje: |  |  |  |  | 1) Souhrnný list stavby |  |  |  | 2) Rekapitulace objektů | [16 empty] | 2.0 |  |  |  |  | False | False
| optimalizováno pro tisk sestav ve formátu A4 - na výšku | [17 empty] | >> skryté sloupce << | [12 empty] | 0,01 | 21
[32 empty] | 0,01 | 15
| SOUHRNNÝ LIST STAVBY | [18 empty] | v --- níže se nacházejí doplnkové a pomocné údaje k sestavám --- v | [11 empty] | 0,001
|  | Kód: |  |  |  |  | Endum011_A | [24 empty] | 0,01
|  | Stavba: |  |  |  |  | Rekonstrukce krytého bazénu Šumperk | [24 empty] | 0,01
|  | JKSO: | [13 empty] | CC-CZ: | [15 empty] | 0,01
|  | Místo: | [13 empty] | Datum: |  | 2017-11-10 | [13 empty] | 0,01
0,01
|  | Objednatel: | [13 empty] | IČ: | [15 empty] | 0,01
|  |  | Město Šumperk | [12 empty] | DIČ: | [15 empty] | 0,01
0,01
|  | Zhotovitel: | [13 empty] | IČ: | [15 empty] | 0,01
[16 empty] | DIČ: | [15 empty] | 0,01
False
|  | Projektant: | [13 empty] | IČ: | [15 empty] | False
[16 empty] | DIČ: | [15 empty] | True
0,01
|  | Zpracovatel: | [13 empty] | IČ: | [15 empty] | 0,01
DIČ:
Poznámka:
|  | Náklady z rozpočtů | [13 empty] | 0
|  | Ostatní náklady ze souhrnného listu | [13 empty] | 0
|  | Cena bez DPH | [13 empty] | 0
|  | DPH |  | základní |  |  |  | 21% |  | ze | 0 |  |  |  |  | 0
|  |  |  | snížená |  |  |  | 15% |  | ze | 0 |  |  |  |  | 0
|  |  |  | zákl. přenesená |  |  |  | 21% |  | ze | 0 |  |  |  |  | 0
|  |  |  | sníž. přenesená |  |  |  | 15% |  | ze | 0 |  |  |  |  | 0
|  |  |  | nulová |  |  |  | 0% |  | ze | 0 |  |  |  |  | 0
|  | Cena s DPH | [7 empty] | v |  | CZK |  |  |  | 0
|  | Projektant | [10 empty] | Zpracovatel
|  | Datum a podpis: | [6 empty] | Razítko |  |  |  | Datum a podpis: |  |  |  | Razítko
|  | Objednavatel | [10 empty] | Zhotovitel
|  | Datum a podpis: | [6 empty] | Razítko |  |  |  | Datum a podpis: |  |  |  | Razítko
REKAPITULACE OBJEKTŮ STAVBY
| Kód: | [6 empty] | Endum011_A
| Stavba: | [6 empty] | Rekonstrukce krytého bazénu Šumperk
| Místo: | [13 empty] | Datum: |  | 2017-11-10
| Objednatel: | [6 empty] | Město Šumperk | [6 empty] | Projektant: |  |  |  |  | Informatívní údaje z listů zakázek
| Zhotovitel: | [13 empty] | Zpracovatel:
| Kód |  |  |  | Objekt | [8 empty] | Cena bez DPH [CZK] |  |  |  | Cena s DPH [CZK] |  | z toho Ostat. náklady [CZK] | DPH [CZK] | Normohodiny [h] | DPH základní [CZK] | DPH snížená [CZK] | DPH základní přenesená [CZK] | DPH snížená přenesená [CZK] | Základna DPH základní | Základna DPH snížená | Základna DPH zákl. přenesená | Základna DPH sníž. přenesená | Základna DPH nulová
| 1) Náklady z rozpočtů | [12 empty] | 0 |  |  |  | 0 |  | 0 | 0 | #REF! | 0 | 0 | 0 | 0 | 0 | 0 | 0 | 0 | 0 | D | 0 |  | IMPORT | {e7ce2aa9-4a66-4688-a82d-5cea8a69f2ac} | {00000000-0000-0000-0000-000000000000}
/ |  | Endum011_A |  |  |  | Rekonstrukce krytého bazénu Šumperk | [7 empty] | 0 |  |  |  | 0 |  | 0 | 0 | 0 | 0 | 0 | 0 | 0 | 0 | 0 | 0 | 0 | 0 |  | 1 | ###NOINSERT### | IMPORT | {e7ce2aa9-4a66-4688-a82d-5cea8a69f2ac} | {00000000-0000-0000-0000-000000000000}
/ |  | F.1.4.b |  |  |  | Zdravotechnika | [7 empty] | 0 |  |  |  | 0 |  | 0 | 0 | #REF! | 0 | 0 | 0 | 0 | 0 | 0 | 0 | 0 | 0 |  | 1 |  | IMPORT | {5de540a5-817f-49f5-a675-8d286c2352ab} | {e7ce2aa9-4a66-4688-a82d-5cea8a69f2ac}
/ |  | F.1.4.d |  |  |  | Ústřední vytápění | [7 empty] | 0 |  |  |  | 0 |  | 0 | 0 | 3446.9175 | 0 | 0 | 0 | 0 | 0 | 0 | 0 | 0 | 0 |  | 1 |  | IMPORT | {75025276-63c7-43b2-8655-37b4f1b72d3b} | {e7ce2aa9-4a66-4688-a82d-5cea8a69f2ac}
| 2) Ostatní náklady ze souhrnného listu | [12 empty] | 0 |  |  |  | 0 |  | Procent. zadání [% nákladů rozpočtu] | Zařazení nákladů | DPH | DPH [CZK]
| Celkové náklady za stavbu 1) + 2) | [12 empty] | 0 |  |  |  | 0

## Endum011_A - Rekonstrukce...
| List obsahuje: |  | 1) Krycí list rozpočtu |  | 2) Rekapitulace rozpočtu |  |  | 3) Rozpočet |  |  | Zpět na list: | Rekapitulace stavby
optimalizováno pro tisk sestav ve formátu A4 - na výšku | [11 empty] | >> skryté sloupce << | [8 empty] | {e7ce2aa9-4a66-4688-a82d-5cea8a69f2ac}
2
KRYCÍ LIST ROZPOČTU | [12 empty] | v --- níže se nacházejí doplnkové a pomocné údaje k sestavám --- v | [7 empty] | False
| Stavba: |  | Rekonstrukce krytého bazénu Šumperk
| JKSO: | [7 empty] | CC-CZ:
| Místo: | [7 empty] | Datum: |  | 2017-11-10
| Objednatel: | [7 empty] | IČ:
|  | Podniky města Šumperk a.s., Slovanská 21, 787 01 Šumperk | [6 empty] | DIČ:
| Zhotovitel: | [7 empty] | IČ:
DIČ:
| Projektant: | [7 empty] | IČ:
|  | Ing. Jan Valenta | [6 empty] | DIČ:
| Zpracovatel: | [7 empty] | IČ:
|  | Ing. Jan Valenta | [6 empty] | DIČ:
Poznámka:
| Náklady z rozpočtu | [7 empty] | 0
| Ostatní náklady | [7 empty] | 0
| Cena bez DPH | [7 empty] | 0
| DPH | základní | 21% | ze | 0 |  |  |  | 0
|  | snížená | 15% | ze | 0 |  |  |  | 0
|  | zákl. přenesená | 21% | ze | 0 |  |  |  | 0
|  | sníž. přenesená | 15% | ze | 0 |  |  |  | 0
|  | nulová | 0% | ze | 0 |  |  |  | 0
| Cena s DPH |  |  | v | CZK |  |  | 0
| Projektant |  |  |  |  | Zpracovatel
| Datum a podpis: |  |  | Razítko |  | Datum a podpis: |  |  |  | Razítko
| Objednavatel |  |  |  |  | Zhotovitel
| Datum a podpis: |  |  | Razítko |  | Datum a podpis: |  |  |  | Razítko
REKAPITULACE ROZPOČTU
Stavba: |  |  | Rekonstrukce krytého bazénu Šumperk
Místo: | [6 empty] | Datum: |  | 2017-11-10
Objednatel: |  |  | Podniky města Šumperk a.s., Slovanská 21, 787 01 Šumperk |  |  |  | Projektant: |  | Ing. Jan Valenta
Zhotovitel: | [6 empty] | Zpracovatel: |  | Ing. Jan Valenta
Kód - Popis | [9 empty] | Cena celkem [CZK]
1) Náklady z rozpočtu | [9 empty] | 0 | [11 empty] | -1
2) Ostatní náklady | [9 empty] | 0 |  |  |  | DPH
Celkové náklady za stavbu 1) + 2) | [7 empty] | 0
ROZPOČET
Stavba: |  |  | Rekonstrukce krytého bazénu Šumperk
Místo: | [6 empty] | Datum: |  | 2017-11-10
Objednatel: |  |  | Podniky města Šumperk a.s., Slovanská 21, 787 01 Šumperk |  |  |  | Projektant: |  | Ing. Jan Valenta
Zhotovitel: | [6 empty] | Zpracovatel: |  | Ing. Jan Valenta
PČ | Typ | Kód | Popis |  |  | MJ | Množství | J.cena [CZK] |  | Cena celkem [CZK] |  |  | Poznámka | DPH | J. Nh [h] | Nh celkem [h] | J. hmotnost [t] | Hmotnost celkem [t] | J. suť [t] | Suť Celkem [t]
Náklady z rozpočtu | [9 empty] | 0 | [5 empty] | 0 |  | 0 |  | 0 | D | -1 | 0

## F.1.4.b - Zdravotechnika
| List obsahuje: |  | 1) Krycí list rozpočtu |  | 2) Rekapitulace rozpočtu |  |  | 3) Rozpočet |  |  | Zpět na list: | Rekapitulace stavby
optimalizováno pro tisk sestav ve formátu A4 - na výšku | [11 empty] | >> skryté sloupce << | [9 empty] | {5de540a5-817f-49f5-a675-8d286c2352ab}
2
KRYCÍ LIST ROZPOČTU | [12 empty] | v --- níže se nacházejí doplnkové a pomocné údaje k sestavám --- v | [8 empty] | False
| Stavba: |  | Stavební úpravy a rozšíření krytého bazénu Šumperk
| Objekt: |  | F.1.4.a; F.1.4.b - Zdravotechnika
| JKSO: | [7 empty] | CC-CZ:
| Místo: |  | Šumperk | [5 empty] | Datum: |  | 2017-11-10
| Objednatel: | [7 empty] | IČ:
|  | Podniky města Šumperk a.s., Slovanská 21, 787 01 Šumperk | [6 empty] | DIČ:
| Zhotovitel: | [7 empty] | IČ:
DIČ:
| Projektant: | [7 empty] | IČ:
|  | Ing. Jan Valenta | [6 empty] | DIČ:
| Zpracovatel: | [7 empty] | IČ:
|  | Ing. Jan Valenta | [6 empty] | DIČ:
Poznámka:
| Náklady z rozpočtu | [7 empty] | 0
| Ostatní náklady | [7 empty] | 0
| Cena bez DPH | [7 empty] | 0
| DPH | základní | 21% | ze | 0 |  |  |  | 0
|  | snížená | 15% | ze | 0 |  |  |  | 0
|  | zákl. přenesená | 21% | ze | 0 |  |  |  | 0
|  | sníž. přenesená | 15% | ze | 0 |  |  |  | 0
|  | nulová | 0% | ze | 0 |  |  |  | 0
| Cena s DPH |  |  | v | CZK |  |  | 0
| Projektant |  |  |  |  | Zpracovatel
| Datum a podpis: |  |  | Razítko |  | Datum a podpis: |  |  |  | Razítko
| Objednavatel |  |  |  |  | Zhotovitel
| Datum a podpis: |  |  | Razítko |  | Datum a podpis: |  |  |  | Razítko
REKAPITULACE ROZPOČTU
Stavba: |  |  | Stavební úpravy a rozšíření krytého bazénu Šumperk
Objekt: |  |  | F.1.4.a; F.1.4.b - Zdravotechnika
Místo: |  |  | Šumperk |  |  |  | Datum: |  | 2017-11-10
Objednatel: |  |  | Podniky města Šumperk a.s., Slovanská 21, 787 01 Šumperk |  |  |  | Projektant: |  | Ing. Jan Valenta
Zhotovitel: | [6 empty] | Zpracovatel: |  | Ing. Jan Valenta
Kód - Popis | [9 empty] | Cena celkem [CZK]
1) Náklady z rozpočtu | [9 empty] | 0 | [12 empty] | -1
| HSV - Práce a dodávky HSV | [8 empty] | 0
| 1 - Zemní práce | [8 empty] | 0
| 2 - Zakládání | [8 empty] | 0
| 4 - Vodorovné konstrukce | [8 empty] | 0
| 8 - Trubní vedení | [8 empty] | 0
| 9 - Ostatní konstrukce a práce, bourání | [8 empty] | 0
| 997 - Přesun sutě | [8 empty] | 0
| 998 - Přesun hmot | [8 empty] | 0
| PSV - Práce a dodávky PSV | [8 empty] | 0
| 721 - Zdravotechnika - vnitřní kanalizace | [8 empty] | 0
| 722 - Zdravotechnika - vnitřní vodovod | [8 empty] | 0
| 724 - Zdravotechnika - strojní vybavení | [8 empty] | 0
| 725 - Zdravotechnika - zařizovací předměty | [8 empty] | 0
| 726 - Zdravotechnika - předstěnové instalace | [8 empty] | 0
| 727 - Zdravotechnika - požární ochrana | [8 empty] | 0
| 732 - Ústřední vytápění - strojovny | [8 empty] | 0
| 767 - Konstrukce zámečnické | [8 empty] | 0
| OST - Ostatní | [8 empty] | 0
2) Ostatní náklady | [9 empty] | 0 |  |  |  | DPH
| Zařízení staveniště | [8 empty] | 0 |  |  |  | základní | [12 empty] | VRN | 0 | 0 | 0 | 0 | 0 | 1
Celkové náklady za stavbu 1) + 2) | [7 empty] | 0
ROZPOČET
Stavba: |  |  | Stavební úpravy a rozšíření krytého bazénu Šumperk
Objekt: |  |  | F.1.4.a; F.1.4.b - Zdravotechnika
Místo: |  |  | Šumperk |  |  |  | Datum: |  | 2017-11-10
Objednatel: |  |  | Podniky města Šumperk a.s., Slovanská 21, 787 01 Šumperk |  |  |  | Projektant: |  | Ing. Jan Valenta
Zhotovitel: | [6 empty] | Zpracovatel: |  | Ing. Jan Valenta
PČ | Typ | Kód | Popis |  |  | MJ | Množství | J.cena [CZK] |  | Cena celkem [CZK] |  |  | Poznámka | DPH | J. Nh [h] | Nh celkem [h] | J. hmotnost [t] | Hmotnost celkem [t] | J. suť [t] | Suť Celkem [t]
Náklady z rozpočtu | [9 empty] | 0 | [5 empty] | #REF! |  | #REF! |  | #REF! |  | D | -1 | [10 empty] | 0
| HSV - Práce a dodávky HSV | [8 empty] | 0 | [5 empty] | 521.7901 |  | 29.7021 |  | 0 | 1 | D | 0 |  |  |  | ROZPOCET | [6 empty] | 0
| 1 - Zemní práce | [8 empty] | 0 | [5 empty] | 371.6147 |  | 29.0057 |  | 0 | 1 | D | 1 |  |  |  | ROZPOCET | [6 empty] | 0
1 | K | 132201202 | Hloubení rýh š do 2000 mm v hornině tř. 3 objemu do 1000 m3 |  |  | m3 | 111 |  |  | 0 |  |  |  | základní | 0.825 | 91.575 | 0 | 0 | 0 | 0 | 4 | K | 2 |  |  |  | ROZPOCET | 0 | 0 | 0 | 0 | 0 | 1 | 0 | 4 | 1466786904
|  |  | "pro dešťovou kanalizaci" 1,00*3,00*37,00 |  |  |  | 111 | [14 empty] | VV | 2 | 2 | True | 1 | ROZPOCET
2 | K | 132201209 | Příplatek za lepivost k hloubení rýh š do 2000 mm v hornině tř. 3 |  |  | m3 | 111 |  |  | 0 |  |  |  | základní | 0.1 | 11.1 | 0 | 0 | 0 | 0 | 4 | K | 2 |  |  |  | ROZPOCET | 0 | 0 | 0 | 0 | 0 | 1 | 0 | 4 | 2020235354
3 | K | 151101102 | Zřízení příložného pažení a rozepření stěn rýh hl do 4 m |  |  | m2 | 222 |  |  | 0 |  |  |  | základní | 0.479 | 106.338 | 0.00085 | 0.1887 | 0 | 0 | 4 | K | 2 |  |  |  | ROZPOCET | 0 | 0 | 0 | 0 | 0 | 1 | 0 | 4 | -939685132
|  |  | 3,00*37,00*2 |  |  |  | 222 | [14 empty] | VV | 2 | 2 | True | 1 | ROZPOCET
4 | K | 151101112 | Odstranění příložného pažení a rozepření stěn rýh hl do 4 m |  |  | m2 | 222 |  |  | 0 |  |  |  | základní | 0.327 | 72.594 | 0 | 0 | 0 | 0 | 4 | K | 2 |  |  |  | ROZPOCET | 0 | 0 | 0 | 0 | 0 | 1 | 0 | 4 | 712002435
5 | K | 161101101 | Svislé přemístění výkopku z horniny tř. 1 až 4 hl výkopu do 2,5 m |  |  | m3 | 111 |  |  | 0 |  |  |  | základní | 0.345 | 38.295 | 0 | 0 | 0 | 0 | 4 | K | 2 |  |  |  | ROZPOCET | 0 | 0 | 0 | 0 | 0 | 1 | 0 | 4 | 1812764385
6 | K | 162701105 | Vodorovné přemístění do 10000 m výkopku/sypaniny z horniny tř. 1 až 4 |  |  | m3 | 17.76 |  |  | 0 |  |  |  | základní | 0.083 | 1.4741 | 0 | 0 | 0 | 0 | 4 | K | 2 |  |  |  | ROZPOCET | 0 | 0 | 0 | 0 | 0 | 1 | 0 | 4 | -1125990443
|  |  | 14,80+2,96 |  |  |  | 17.76 | [14 empty] | VV | 2 | 2 | True | 1 | ROZPOCET
7 | K | 171201201 | Uložení sypaniny na skládky |  |  | m3 | 17.76 |  |  | 0 |  |  |  | základní | 0.009 | 0.15984 | 0 | 0 | 0 | 0 | 4 | K | 2 |  |  |  | ROZPOCET | 0 | 0 | 0 | 0 | 0 | 1 | 0 | 4 | 964473732
8 | K | 171201211 | Poplatek za uložení odpadu ze sypaniny na skládce (skládkovné) |  |  | t | 30.192 |  |  | 0 |  |  |  | základní | 0 | 0 | 0 | 0 | 0 | 0 | 4 | K | 2 |  |  |  | ROZPOCET | 0 | 0 | 0 | 0 | 0 | 1 | 0 | 4 | 62986962
|  |  | 17,76*1,70 |  |  |  | 30.192 | [14 empty] | VV | 2 | 2 | True | 1 | ROZPOCET
9 | K | 174101101 | Zásyp jam, šachet rýh nebo kolem objektů sypaninou se zhutněním |  |  | m3 | 93.24 |  |  | 0 |  |  |  | základní | 0.299 | 27.8788 | 0 | 0 | 0 | 0 | 4 | K | 2 |  |  |  | ROZPOCET | 0 | 0 | 0 | 0 | 0 | 1 | 0 | 4 | 1752810597
|  |  | 111,00-17,76 |  |  |  | 93.24 | [14 empty] | VV | 2 | 2 | True | 1 | ROZPOCET
10 | K | 175111101 | Obsypání potrubí ručně sypaninou bez prohození, uloženou do 3 m |  |  | m3 | 14.8 |  |  | 0 |  |  |  | základní | 1.5 | 22.2 | 0 | 0 | 0 | 0 | 4 | K | 2 |  |  |  | ROZPOCET | 0 | 0 | 0 | 0 | 0 | 1 | 0 | 4 | -1250056458
|  |  | 0,80*0,50*37,00 |  |  |  | 14.8 | [14 empty] | VV | 2 | 2 | True | 1 | ROZPOCET
11 | M | 583313400 | kamenivo těžené drobné prané frakce 0-4 pr. |  |  | t | 28.817 |  |  | 0 |  |  |  | základní | 0 | 0 | 1 | 28.817 | 0 | 0 | 8 | M | 2 |  |  |  | ROZPOCET | 0 | 0 | 0 | 0 | 0 | 1 | 0 | 4 | -443437640
| 2 - Zakládání | [8 empty] | 0 | [5 empty] | 18.3 |  | 0.22265 |  | 0 | 1 | D | 1 |  |  |  | ROZPOCET | [6 empty] | 0
12 | K | 212755215 | Trativody z drenážních trubek plastových flexibilních D 125 mm bez lože |  |  | m | 305 |  |  | 0 |  |  |  | základní | 0.06 | 18.3 | 0.00073 | 0.22265 | 0 | 0 | 4 | K | 2 |  |  |  | ROZPOCET | 0 | 0 | 0 | 0 | 0 | 1 | 0 | 4 | 131661060
| 4 - Vodorovné konstrukce | [8 empty] | 0 | [5 empty] | 3.8983 |  | 0 |  | 0 | 1 | D | 1 |  |  |  | ROZPOCET | [6 empty] | 0
13 | K | 451573111 | Lože pod potrubí otevřený výkop ze štěrkopísku |  |  | m3 | 2.96 |  |  | 0 |  |  |  | základní | 1.317 | 3.8983 | 0 | 0 | 0 | 0 | 4 | K | 2 |  |  |  | ROZPOCET | 0 | 0 | 0 | 0 | 0 | 1 | 0 | 4 | -1494969279
|  |  | 0,80*0,10*37,00 |  |  |  | 2.96 | [14 empty] | VV | 2 | 2 | True | 1 | ROZPOCET
| 8 - Trubní vedení | [8 empty] | 0 | [5 empty] | 38.324 |  | 0.47371 |  | 0 | 1 | D | 1 |  |  |  | ROZPOCET | [6 empty] | 0
14 | K | 817314121R | Propojení nové kanalizace na stávající betonové potrubí DN 160, kompletní, vč. zemních prací |  |  | kpl | 1 |  |  | 0 |  |  |  | základní | 1.516 | 1.516 | 0.00273 | 0.00273 | 0 | 0 | 4 | K | 2 |  |  |  | ROZPOCET | 0 | 0 | 0 | 0 | 0 | 1 | 0 | 4 | -1875705692
15 | K | 817364121R | Propojení nové kanalizace na stávající betonové potrubí DN 250, kompletní, vč. zemních prací |  |  | kus | 2 |  |  | 0 |  |  |  | základní | 1.926 | 3.852 | 0.00365 | 0.0073 | 0 | 0 | 4 | K | 2 |  |  |  | ROZPOCET | 0 | 0 | 0 | 0 | 0 | 1 | 0 | 4 | 888912636
16 | K | 894811291R | Revizní šachta s rovným dnem a plynotěsným uzávěrem, pro umístění do interiéru, DN 425, D+M |  |  | kus | 7 |  |  | 0 |  |  |  | základní | 4.708 | 32.956 | 0.06624 | 0.46368 | 0 | 0 | 4 | K | 2 |  |  |  | ROZPOCET | 0 | 0 | 0 | 0 | 0 | 1 | 0 | 4 | 810428357
| 9 - Ostatní konstrukce a práce, bourání | [8 empty] | 0 | [5 empty] | 40 |  | 0 |  | 0 | 1 | D | 1 |  |  |  | ROZPOCET | [6 empty] | 0
17 | K | 945421115R | Mechanizace (lešení, plošiny) |  |  | hod | 20 |  |  | 0 |  |  |  | základní | 2 | 40 | 0 | 0 | 0 | 0 | 4 | K | 2 |  |  |  | ROZPOCET | 0 | 0 | 0 | 0 | 0 | 1 | 0 | 4 | 936030308
|  |  | "kanalizace" 10 |  |  |  | 10 | [14 empty] | VV | 2 | 2 | True | 0 | ROZPOCET
|  |  | "vodovod" 10 |  |  |  | 10 | [14 empty] | VV | 2 | 2 | True | 0 | ROZPOCET
|  |  | Součet |  |  |  | 20 | [14 empty] | VV | 2 | 4 | True | 1 | ROZPOCET
| 997 - Přesun sutě | [8 empty] | 0 | [5 empty] | 39.792 |  | 0 |  | 0 | 1 | D | 1 |  |  |  | ROZPOCET | [6 empty] | 0
18 | K | 997013153 | Vnitrostaveništní doprava suti a vybouraných hmot pro budovy v do 12 m s omezením mechanizace |  |  | t | 11.405 |  |  | 0 |  |  |  | základní | 3.31 | 37.7505 | 0 | 0 | 0 | 0 | 4 | K | 2 |  |  |  | ROZPOCET | 0 | 0 | 0 | 0 | 0 | 1 | 0 | 4 | 2108451222
19 | K | 997013501 | Odvoz suti a vybouraných hmot na skládku nebo meziskládku do 1 km se složením |  |  | t | 11.405 |  |  | 0 |  |  |  | základní | 0.125 | 1.4256 | 0 | 0 | 0 | 0 | 4 | K | 2 |  |  |  | ROZPOCET | 0 | 0 | 0 | 0 | 0 | 1 | 0 | 4 | 1080443636
20 | K | 997013509 | Příplatek k odvozu suti a vybouraných hmot na skládku ZKD 1 km přes 1 km |  |  | t | 102.645 |  |  | 0 |  |  |  | základní | 0.006 | 0.61587 | 0 | 0 | 0 | 0 | 4 | K | 2 |  |  |  | ROZPOCET | 0 | 0 | 0 | 0 | 0 | 1 | 0 | 4 | 285905200
| 998 - Přesun hmot | [8 empty] | 0 | [5 empty] | 9.8611 |  | 0 |  | 0 | 1 | D | 1 |  |  |  | ROZPOCET | [6 empty] | 0
21 | K | 998021021 | Přesun hmot pro haly s nosnou kcí zděnou nebo monolitickou v do 20 m |  |  | t | 29.702 |  |  | 0 |  |  |  | základní | 0.332 | 9.8611 | 0 | 0 | 0 | 0 | 4 | K | 2 |  |  |  | ROZPOCET | 0 | 0 | 0 | 0 | 0 | 1 | 0 | 4 | -1135207748
| PSV - Práce a dodávky PSV | [8 empty] | 0 | [5 empty] | #REF! |  | #REF! |  | #REF! | 2 | D | 0 |  |  |  | ROZPOCET | [6 empty] | 0
| 721 - Zdravotechnika - vnitřní kanalizace | [8 empty] | 0 | [5 empty] | 1422.0061 |  | 3.3072 |  | 2.2068 | 2 | D | 1 |  |  |  | ROZPOCET | [6 empty] | 0
22 | K | 721140806 | Demontáž potrubí litinové do DN 200 |  |  | m | 72 |  |  | 0 |  |  |  | základní | 0.576 | 41.472 | 0 | 0 | 0.03065 | 2.2068 | 16 | K | 2 |  |  |  | ROZPOCET | 0 | 0 | 0 | 0 | 0 | 1 | 0 | 16 | 820256914
23 | K | 721173401 | Potrubí kanalizační plastové svodné systém KG DN 110 |  |  | m | 320 |  |  | 0 |  |  |  | základní | 0.363 | 116.16 | 0.00126 | 0.4032 | 0 | 0 | 16 | K | 2 |  |  |  | ROZPOCET | 0 | 0 | 0 | 0 | 0 | 1 | 0 | 16 | 1667795931
24 | K | 721173402 | Potrubí kanalizační plastové svodné systém KG DN 125 |  |  | m | 42 |  |  | 0 |  |  |  | základní | 0.383 | 16.086 | 0.00177 | 0.07434 | 0 | 0 | 16 | K | 2 |  |  |  | ROZPOCET | 0 | 0 | 0 | 0 | 0 | 1 | 0 | 16 | 1834860423
25 | K | 721173403 | Potrubí kanalizační plastové svodné systém KG DN 160 |  |  | m | 156 |  |  | 0 |  |  |  | základní | 0.404 | 63.024 | 0.00277 | 0.43212 | 0 | 0 | 16 | K | 2 |  |  |  | ROZPOCET | 0 | 0 | 0 | 0 | 0 | 1 | 0 | 16 | -1525749725
26 | K | 721173404 | Potrubí kanalizační plastové svodné systém KG DN 200 |  |  | m | 32 |  |  | 0 |  |  |  | základní | 0.425 | 13.6 | 0.0044 | 0.1408 | 0 | 0 | 16 | K | 2 |  |  |  | ROZPOCET | 0 | 0 | 0 | 0 | 0 | 1 | 0 | 16 | -636995105
27 | K | 721173405 | Potrubí kanalizační plastové svodné systém KG DN 250 |  |  | m | 165 |  |  | 0 |  |  |  | základní | 0.466 | 76.89 | 0.00724 | 1.1946 | 0 | 0 | 16 | K | 2 |  |  |  | ROZPOCET | 0 | 0 | 0 | 0 | 0 | 1 | 0 | 16 | 1352305162
28 | K | 721174025 | Potrubí kanalizační z PP odpadní systém HT DN 100 |  |  | m | 581 |  |  | 0 |  |  |  | základní | 0.827 | 480.487 | 0.0012 | 0.6972 | 0 | 0 | 16 | K | 2 |  |  |  | ROZPOCET | 0 | 0 | 0 | 0 | 0 | 1 | 0 | 16 | 805889520
29 | K | 721174026 | Potrubí kanalizační z PP odpadní systém HT DN 125 |  |  | m | 8 |  |  | 0 |  |  |  | základní | 0.831 | 6.648 | 0.0009 | 0.0072 | 0 | 0 | 16 | K | 2 |  |  |  | ROZPOCET | 0 | 0 | 0 | 0 | 0 | 1 | 0 | 16 | 973130031
30 | K | 721174027 | Potrubí kanalizační z PP odpadní systém HT DN 150 |  |  | m | 16 |  |  | 0 |  |  |  | základní | 1.005 | 16.08 | 0.00236 | 0.03776 | 0 | 0 | 16 | K | 2 |  |  |  | ROZPOCET | 0 | 0 | 0 | 0 | 0 | 1 | 0 | 16 | -1084849604
31 | K | 721174042 | Potrubí kanalizační z PP připojovací systém HT DN 32 |  |  | m | 48 |  |  | 0 |  |  |  | základní | 0.659 | 31.632 | 0.00029 | 0.01392 | 0 | 0 | 16 | K | 2 |  |  |  | ROZPOCET | 0 | 0 | 0 | 0 | 0 | 1 | 0 | 16 | 992928824
32 | K | 721174043 | Potrubí kanalizační z PP připojovací systém HT DN 50 |  |  | m | 270 |  |  | 0 |  |  |  | základní | 0.728 | 196.56 | 0.00035 | 0.0945 | 0 | 0 | 16 | K | 2 |  |  |  | ROZPOCET | 0 | 0 | 0 | 0 | 0 | 1 | 0 | 16 | -1089549105
33 | K | 721174044 | Potrubí kanalizační z PP připojovací systém HT DN 70 |  |  | m | 248 |  |  | 0 |  |  |  | základní | 0.797 | 197.656 | 0.00057 | 0.14136 | 0 | 0 | 16 | K | 2 |  |  |  | ROZPOCET | 0 | 0 | 0 | 0 | 0 | 1 | 0 | 16 | 299543943
34 | M | 286156020 | čistící tvarovka HTRE, DN 75 |  |  | kus | 4 |  |  | 0 |  |  |  | základní | 0 | 0 | 0.00014 | 0.00056 | 0 | 0 | 32 | M | 2 |  |  |  | ROZPOCET | 0 | 0 | 0 | 0 | 0 | 1 | 0 | 16 | -1792035523
35 | M | 286156030 | čistící tvarovka HTRE, DN 100 |  |  | kus | 47 |  |  | 0 |  |  |  | základní | 0 | 0 | 0.00033 | 0.01551 | 0 | 0 | 32 | M | 2 |  |  |  | ROZPOCET | 0 | 0 | 0 | 0 | 0 | 1 | 0 | 16 | -1708260747
36 | M | 286156040 | čistící tvarovka HTRE, DN 125 |  |  | kus | 7 |  |  | 0 |  |  |  | základní | 0 | 0 | 0.0004 | 0.0028 | 0 | 0 | 32 | M | 2 |  |  |  | ROZPOCET | 0 | 0 | 0 | 0 | 0 | 1 | 0 | 16 | 418752593
37 | M | 286156050 | čistící tvarovka HTRE, DN 150 |  |  | kus | 4 |  |  | 0 |  |  |  | základní | 0 | 0 | 0.0007 | 0.0028 | 0 | 0 | 32 | M | 2 |  |  |  | ROZPOCET | 0 | 0 | 0 | 0 | 0 | 1 | 0 | 16 | 1864069346
38 | K | 721194104 | Vyvedení a upevnění odpadních výpustek DN 40 |  |  | kus | 35 |  |  | 0 |  |  |  | základní | 0.157 | 5.495 | 0 | 0 | 0 | 0 | 16 | K | 2 |  |  |  | ROZPOCET | 0 | 0 | 0 | 0 | 0 | 1 | 0 | 16 | 590931222
39 | K | 721194105 | Vyvedení a upevnění odpadních výpustek DN 50 |  |  | kus | 10 |  |  | 0 |  |  |  | základní | 0.174 | 1.74 | 0 | 0 | 0 | 0 | 16 | K | 2 |  |  |  | ROZPOCET | 0 | 0 | 0 | 0 | 0 | 1 | 0 | 16 | 966874026
40 | K | 721194109 | Vyvedení a upevnění odpadních výpustek DN 100 |  |  | kus | 23 |  |  | 0 |  |  |  | základní | 0.259 | 5.957 | 0 | 0 | 0 | 0 | 16 | K | 2 |  |  |  | ROZPOCET | 0 | 0 | 0 | 0 | 0 | 1 | 0 | 16 | 2018509895
41 | K | 721211922R | Celonerezová podlahová vpusť DN 75, s vertikálním (39ks) a horizontálním (24ks) odtokem |  |  | kus | 63 |  |  | 0 |  |  |  | základní | 0.225 | 14.175 | 0.00028 | 0.01764 | 0 | 0 | 16 | K | 2 |  |  |  | ROZPOCET | 0 | 0 | 0 | 0 | 0 | 1 | 0 | 16 | 1314722914
42 | K | 721211923R | Celonerezová podlahová vpusť DN 110, s horizontálním odtokem |  |  | kus | 11 |  |  | 0 |  |  |  | základní | 0.225 | 2.475 | 0.00028 | 0.00308 | 0 | 0 | 16 | K | 2 |  |  |  | ROZPOCET | 0 | 0 | 0 | 0 | 0 | 1 | 0 | 16 | 511002173
43 | K | 721219121R | Podlahová vpusť Ž1 v prostoru bazénu.Žlab s vtokovou štěrbinou 8mm, bez pohledové hrany, s prodlouženým okrajem pro napojení stěrkové hydroizolace. Žlab s integrovaným spádem dna v rozmezí 60 – 80mm. D+M |  |  | kpl | 1 |  |  | 0 |  |  |  | základní | 2.54 | 2.54 | 0.00062 | 0.00062 | 0 | 0 | 16 | K | 2 |  |  |  | ROZPOCET | 0 | 0 | 0 | 0 | 0 | 1 | 0 | 16 | -1596807079
44 | K | 721219122R | Podlahová vpusť Ž2 v místnosti 1.41Žlab s vtokovou štěrbinou 8mm, bez pohledové hrany, s prodlouženým okrajem pro napojení stěrkové hydroizolace. Žlab s integrovaným spádem dna v rozmezí 60 – 80mm. D+M |  |  | kpl | 1 |  |  | 0 |  |  |  | základní | 2.54 | 2.54 | 0.00062 | 0.00062 | 0 | 0 | 16 | K | 2 |  |  |  | ROZPOCET | 0 | 0 | 0 | 0 | 0 | 1 | 0 | 16 | 409535594
45 | K | 721219123R | Podlahová vpusť Ž3 a Ž3a- dojezd tobogánuŽlab s vtokovou štěrbinou 8mm, bez pohledové hrany, s prodlouženým okrajem pro napojení stěrkové hydroizolace. Žlab s integrovaným spádem dna v rozmezí 60 – 80mm. D+M |  |  | kpl | 1 |  |  | 0 |  |  |  | základní | 2.54 | 2.54 | 0.00062 | 0.00062 | 0 | 0 | 16 | K | 2 |  |  |  | ROZPOCET | 0 | 0 | 0 | 0 | 0 | 1 | 0 | 16 | -1365781305
46 | K | 721219124R | Podlahový žlab Ž4 v prostoru 1.34Žlab s vtokovou štěrbinou 8mm, bez pohledové hrany, s prodlouženým okrajem pro napojení stěrkové hydroizolace. Žlab s integrovaným spádem dna v rozmezí 60 – 80mm. D+M |  |  | kpl | 1 |  |  | 0 |  |  |  | základní | 2.54 | 2.54 | 0.00062 | 0.00062 | 0 | 0 | 16 | K | 2 |  |  |  | ROZPOCET | 0 | 0 | 0 | 0 | 0 | 1 | 0 | 16 | 574081970
47 | K | 721219125R | Podlahová vpusť Ž5 cvičný bazénŽlab s vtokovou štěrbinou 8mm, bez pohledové hrany, s prodlouženým okrajem pro napojení stěrkové hydroizolace. Žlab s integrovaným spádem dna v rozmezí 60 – 80mm. D+M |  |  | kpl | 1 |  |  | 0 |  |  |  | základní | 2.54 | 2.54 | 0.00062 | 0.00062 | 0 | 0 | 16 | K | 2 |  |  |  | ROZPOCET | 0 | 0 | 0 | 0 | 0 | 1 | 0 | 16 | 351828660
48 | K | 721219126R | Podlahová vpusť Ž6 chodba muži a ženyŽlab s vtokovou štěrbinou 8mm, bez pohledové hrany, s prodlouženým okrajem pro napojení stěrkové hydroizolace. Žlab s integrovaným spádem dna v rozmezí 60 – 80mm. D+M |  |  | kpl | 1 |  |  | 0 |  |  |  | základní | 2.54 | 2.54 | 0.00062 | 0.00062 | 0 | 0 | 16 | K | 2 |  |  |  | ROZPOCET | 0 | 0 | 0 | 0 | 0 | 1 | 0 | 16 | -60606424
49 | K | 721219127R | Podlahová vpusť Ž7- sprcha mužiŽlab s vtokovou štěrbinou 8mm, bez pohledové hrany, s prodlouženým okrajem pro napojení stěrkové hydroizolace. Žlab s integrovaným spádem dna v rozmezí 60 – 80mm. D+M |  |  | kpl | 1 |  |  | 0 |  |  |  | základní | 2.54 | 2.54 | 0.00062 | 0.00062 | 0 | 0 | 16 | K | 2 |  |  |  | ROZPOCET | 0 | 0 | 0 | 0 | 0 | 1 | 0 | 16 | 2139156664
50 | K | 721219128R | Podlahová vpusť Ž8 - sprcha ženyŽlab s vtokovou štěrbinou 8mm, bez pohledové hrany, s prodlouženým okrajem pro napojení stěrkové hydroizolace. Žlab s integrovaným spádem dna v rozmezí 60 – 80mm. D+M |  |  | kpl | 1 |  |  | 0 |  |  |  | základní | 2.54 | 2.54 | 0.00062 | 0.00062 | 0 | 0 | 16 | K | 2 |  |  |  | ROZPOCET | 0 | 0 | 0 | 0 | 0 | 1 | 0 | 16 | -2063997653
51 | K | 721219129R | Podlahová vpusť Ž9 - 1.PPŽlab s vtokovou štěrbinou 8mm, bez pohledové hrany, s prodlouženým okrajem pro napojení stěrkové hydroizolace. Žlab s integrovaným spádem dna v rozmezí 60 – 80mm. D+M |  |  | kpl | 1 |  |  | 0 |  |  |  | základní | 2.54 | 2.54 | 0.00062 | 0.00062 | 0 | 0 | 16 | K | 2 |  |  |  | ROZPOCET | 0 | 0 | 0 | 0 | 0 | 1 | 0 | 16 | 737674175
52 | K | 721226511 | Zápachová uzávěrka podomítková pro pračku a myčku, s nerezovou krycí deskou |  |  | kus | 5 |  |  | 0 |  |  |  | základní | 0.113 | 0.565 | 0.00034 | 0.0017 | 0 | 0 | 16 | K | 2 |  |  |  | ROZPOCET | 0 | 0 | 0 | 0 | 0 | 1 | 0 | 16 | -81332849
53 | K | 721226531R | Zápachová uzávěrka vykládaná z PP potrubí DN 50, D+M |  |  | kus | 9 |  |  | 0 |  |  |  | základní | 0.113 | 1.017 | 0.0005 | 0.0045 | 0 | 0 | 16 | K | 2 |  |  |  | ROZPOCET | 0 | 0 | 0 | 0 | 0 | 1 | 0 | 16 | 890162084
54 | K | 721226532R | Zápachová uzávěrka vykládaná z PP potrubí DN 160, D+M |  |  | kus | 4 |  |  | 0 |  |  |  | základní | 0.113 | 0.452 | 0.0005 | 0.002 | 0 | 0 | 16 | K | 2 |  |  |  | ROZPOCET | 0 | 0 | 0 | 0 | 0 | 1 | 0 | 16 | -694130096
55 | K | 721226533R | Zápachová uzávěrka vykládaná z PP potrubí DN 250, D+M |  |  | kus | 2 |  |  | 0 |  |  |  | základní | 0.113 | 0.226 | 0.0005 | 0.001 | 0 | 0 | 16 | K | 2 |  |  |  | ROZPOCET | 0 | 0 | 0 | 0 | 0 | 1 | 0 | 16 | 793406177
56 | K | 721226535R | Trvalá zápachová uzávěrka pro odvod kondenzátu, D+M |  |  | kus | 15 |  |  | 0 |  |  |  | základní | 0.113 | 1.695 | 0.0005 | 0.0075 | 0 | 0 | 16 | K | 2 |  |  |  | ROZPOCET | 0 | 0 | 0 | 0 | 0 | 1 | 0 | 16 | 788850295
57 | K | 721242116 | Lapač střešních splavenin z PP se zápachovou klapkou a lapacím košem DN 125 |  |  | kus | 1 |  |  | 0 |  |  |  | základní | 0.667 | 0.667 | 0.0015 | 0.0015 | 0 | 0 | 16 | K | 2 |  |  |  | ROZPOCET | 0 | 0 | 0 | 0 | 0 | 1 | 0 | 16 | 979778445
58 | K | 721273153 | Hlavice ventilační polypropylen PP DN 110 |  |  | kus | 13 |  |  | 0 |  |  |  | základní | 0.177 | 2.301 | 0.00029 | 0.00377 | 0 | 0 | 16 | K | 2 |  |  |  | ROZPOCET | 0 | 0 | 0 | 0 | 0 | 1 | 0 | 16 | 1861421579
59 | K | 721274121 | Přisávací hlavice DN 50 včetně boxu pod omítku |  |  | kus | 5 |  |  | 0 |  |  |  | základní | 0.113 | 0.565 | 6e-05 | 0.0003 | 0 | 0 | 16 | K | 2 |  |  |  | ROZPOCET | 0 | 0 | 0 | 0 | 0 | 1 | 0 | 16 | -108218222
60 | K | 721290111 | Zkouška těsnosti potrubí kanalizace vodou do DN 125 |  |  | m | 1485 |  |  | 0 |  |  |  | základní | 0.048 | 71.28 | 0 | 0 | 0 | 0 | 16 | K | 2 |  |  |  | ROZPOCET | 0 | 0 | 0 | 0 | 0 | 1 | 0 | 16 | 726751368
|  |  | 320+42+581+8+16+270+248 |  |  |  | 1485 | [14 empty] | VV | 2 | 2 | True | 1 | ROZPOCET
61 | K | 721290112 | Zkouška těsnosti potrubí kanalizace vodou do DN 200 |  |  | m | 204 |  |  | 0 |  |  |  | základní | 0.059 | 12.036 | 0 | 0 | 0 | 0 | 16 | K | 2 |  |  |  | ROZPOCET | 0 | 0 | 0 | 0 | 0 | 1 | 0 | 16 | -1639405286
|  |  | 156+32+16 |  |  |  | 163 | [14 empty] | VV | 2 | 2 | True | 1 | ROZPOCET
62 | K | 721290113 | Zkouška těsnosti potrubí kanalizace vodou do DN 300 |  |  | m | 165 |  |  | 0 |  |  |  | základní | 0.079 | 13.035 | 0 | 0 | 0 | 0 | 16 | K | 2 |  |  |  | ROZPOCET | 0 | 0 | 0 | 0 | 0 | 1 | 0 | 16 | -536724214
63 | K | 721290822 | Přemístění vnitrostaveništní demontovaných hmot vnitřní kanalizace v objektech výšky do 12 m |  |  | t | 2.207 |  |  | 0 |  |  |  | základní | 4.155 | 9.1701 | 0 | 0 | 0 | 0 | 16 | K | 2 |  |  |  | ROZPOCET | 0 | 0 | 0 | 0 | 0 | 1 | 0 | 16 | 1060430443
64 | K | 998721202 | Přesun hmot procentní pro vnitřní kanalizace v objektech v do 12 m |  |  | % | 18317.784 |  |  | 0 |  |  |  | základní | 0 | 0 | 0 | 0 | 0 | 0 | 16 | K | 2 |  |  |  | ROZPOCET | 0 | 0 | 0 | 0 | 0 | 1 | 0 | 16 | -1370861306
| 722 - Zdravotechnika - vnitřní vodovod | [8 empty] | 0 | [5 empty] | 2063.541 |  | 7.3085 |  | 0 | 2 | D | 1 |  |  |  | ROZPOCET | [6 empty] | 0
65 | K | 722131919R | Propojení nového vodovodu na stávající ocelové potrubí DN 100, kompletní |  |  | soubor | 1 |  |  | 0 |  |  |  | základní | 3.211 | 3.211 | 0.02376 | 0.02376 | 0 | 0 | 16 | K | 2 |  |  |  | ROZPOCET | 0 | 0 | 0 | 0 | 0 | 1 | 0 | 16 | 571900908
66 | K | 722131934R | Rychlospojka DN 32 pro napojení postřikové hadice |  |  | kus | 15 |  |  | 0 |  |  |  | základní | 0.701 | 10.515 | 0.00155 | 0.02325 | 0 | 0 | 16 | K | 2 |  |  |  | ROZPOCET | 0 | 0 | 0 | 0 | 0 | 1 | 0 | 16 | -563130641
67 | K | 722174022 | Potrubí vodovodní plastové PPR svar polyfuze PN 20 D 20 x 3,4 mm |  |  | m | 645 |  |  | 0 |  |  |  | základní | 0.529 | 341.205 | 0.00078 | 0.5031 | 0 | 0 | 16 | K | 2 |  |  |  | ROZPOCET | 0 | 0 | 0 | 0 | 0 | 1 | 0 | 16 | -627417532
68 | K | 722174023 | Potrubí vodovodní plastové PPR svar polyfuze PN 20 D 25 x 4,2 mm |  |  | m | 458 |  |  | 0 |  |  |  | základní | 0.616 | 282.128 | 0.00096 | 0.43968 | 0 | 0 | 16 | K | 2 |  |  |  | ROZPOCET | 0 | 0 | 0 | 0 | 0 | 1 | 0 | 16 | 435279719
69 | K | 722174024 | Potrubí vodovodní plastové PPR svar polyfuze PN 20 D 32 x5,4 mm |  |  | m | 621 |  |  | 0 |  |  |  | základní | 0.696 | 432.216 | 0.00125 | 0.77625 | 0 | 0 | 16 | K | 2 |  |  |  | ROZPOCET | 0 | 0 | 0 | 0 | 0 | 1 | 0 | 16 | -1210698629
70 | K | 722174025 | Potrubí vodovodní plastové PPR svar polyfuze PN 20 D 40 x 6,7 mm |  |  | m | 145 |  |  | 0 |  |  |  | základní | 0.743 | 107.735 | 0.00256 | 0.3712 | 0 | 0 | 16 | K | 2 |  |  |  | ROZPOCET | 0 | 0 | 0 | 0 | 0 | 1 | 0 | 16 | -1486892797
71 | K | 722174026 | Potrubí vodovodní plastové PPR svar polyfuze PN 20 D 50 x 8,4 mm |  |  | m | 164 |  |  | 0 |  |  |  | základní | 0.789 | 129.396 | 0.00364 | 0.59696 | 0 | 0 | 16 | K | 2 |  |  |  | ROZPOCET | 0 | 0 | 0 | 0 | 0 | 1 | 0 | 16 | -2033123899
72 | K | 722174028 | Potrubí vodovodní plastové PPR svar polyfuze PN 20 D 75 x 12,5 mm |  |  | m | 122 |  |  | 0 |  |  |  | základní | 0.5 | 61 | 0.01484 | 1.8105 | 0 | 0 | 16 | K | 2 |  |  |  | ROZPOCET | 0 | 0 | 0 | 0 | 0 | 1 | 0 | 16 | 94917747
73 | K | 722174029 | Potrubí vodovodní plastové PPR svar polyfuze PN 20 D 90 x 15,0 mm |  |  | m | 64 |  |  | 0 |  |  |  | základní | 0.576 | 36.864 | 0.0229 | 1.4656 | 0 | 0 | 16 | K | 2 |  |  |  | ROZPOCET | 0 | 0 | 0 | 0 | 0 | 1 | 0 | 16 | 239589879
74 | K | 722181221 | Ochrana vodovodního potrubí přilepenými termoizolačními trubicemi z PE tl do 9 mm DN do 22 mm |  |  | m | 699 |  |  | 0 |  |  |  | základní | 0.103 | 71.997 | 5e-05 | 0.03495 | 0 | 0 | 16 | K | 2 |  |  |  | ROZPOCET | 0 | 0 | 0 | 0 | 0 | 1 | 0 | 16 | -1280501777
75 | K | 722181232 | Ochrana vodovodního potrubí přilepenými termoizolačními trubicemi z PE tl do 13 mm DN do 32 mm |  |  | m | 1079 |  |  | 0 |  |  |  | základní | 0.106 | 114.374 | 9e-05 | 0.09711 | 0 | 0 | 16 | K | 2 |  |  |  | ROZPOCET | 0 | 0 | 0 | 0 | 0 | 1 | 0 | 16 | 1388837639
76 | K | 722181242 | Ochrana vodovodního potrubí přilepenými termoizolačními trubicemi z PE tl do 20 mm DN do 45 mm |  |  | m | 145 |  |  | 0 |  |  |  | základní | 0.113 | 16.385 | 0.00016 | 0.0232 | 0 | 0 | 16 | K | 2 |  |  |  | ROZPOCET | 0 | 0 | 0 | 0 | 0 | 1 | 0 | 16 | -1408534417
77 | K | 722181243 | Ochrana vodovodního potrubí přilepenými termoizolačními trubicemi z PE tl do 20 mm DN do 63 mm |  |  | m | 164 |  |  | 0 |  |  |  | základní | 0.113 | 18.532 | 0.00019 | 0.03116 | 0 | 0 | 16 | K | 2 |  |  |  | ROZPOCET | 0 | 0 | 0 | 0 | 0 | 1 | 0 | 16 | 1793609801
78 | K | 722181244 | Ochrana vodovodního potrubí přilepenými termoizolačními trubicemi z PE tl do 20 mm DN do 89 mm |  |  | m | 186 |  |  | 0 |  |  |  | základní | 0.113 | 21.018 | 0.00024 | 0.04464 | 0 | 0 | 16 | K | 2 |  |  |  | ROZPOCET | 0 | 0 | 0 | 0 | 0 | 1 | 0 | 16 | 937111302
79 | K | 722182011 | Podpůrný žlab pro potrubí D 20 |  |  | m | 346 |  |  | 0 |  |  |  | základní | 0.017 | 5.882 | 0.00018 | 0.06228 | 0 | 0 | 16 | K | 2 |  |  |  | ROZPOCET | 0 | 0 | 0 | 0 | 0 | 1 | 0 | 16 | 777743218
80 | K | 722182012 | Podpůrný žlab pro potrubí D 25 |  |  | m | 84 |  |  | 0 |  |  |  | základní | 0.017 | 1.428 | 0.00021 | 0.01764 | 0 | 0 | 16 | K | 2 |  |  |  | ROZPOCET | 0 | 0 | 0 | 0 | 0 | 1 | 0 | 16 | -1198450636
81 | K | 722182013 | Podpůrný žlab pro potrubí D 32 |  |  | m | 107 |  |  | 0 |  |  |  | základní | 0.017 | 1.819 | 0.00026 | 0.02782 | 0 | 0 | 16 | K | 2 |  |  |  | ROZPOCET | 0 | 0 | 0 | 0 | 0 | 1 | 0 | 16 | 1830174790
82 | K | 722182014 | Podpůrný žlab pro potrubí D 40 |  |  | m | 26 |  |  | 0 |  |  |  | základní | 0.017 | 0.442 | 0.00029 | 0.00754 | 0 | 0 | 16 | K | 2 |  |  |  | ROZPOCET | 0 | 0 | 0 | 0 | 0 | 1 | 0 | 16 | -950559098
83 | K | 722182015 | Podpůrný žlab pro potrubí D 50 |  |  | m | 25 |  |  | 0 |  |  |  | základní | 0.017 | 0.425 | 0.00043 | 0.01075 | 0 | 0 | 16 | K | 2 |  |  |  | ROZPOCET | 0 | 0 | 0 | 0 | 0 | 1 | 0 | 16 | -2120363197
84 | K | 722182017 | Podpůrný žlab pro potrubí D 73 |  |  | m | 24 |  |  | 0 |  |  |  | základní | 0.017 | 0.408 | 0.00053 | 0.01272 | 0 | 0 | 16 | K | 2 |  |  |  | ROZPOCET | 0 | 0 | 0 | 0 | 0 | 1 | 0 | 16 | 1804748154
85 | K | 722220161 | Nástěnný komplet plastový PPR PN 20 DN 20 x G 1/2 |  |  | soubor | 6 |  |  | 0 |  |  |  | základní | 0.672 | 4.032 | 0.00021 | 0.00126 | 0 | 0 | 16 | K | 2 |  |  |  | ROZPOCET | 0 | 0 | 0 | 0 | 0 | 1 | 0 | 16 | 2082232696
86 | K | 722231073 | Ventil zpětný 20 PN 10 do 110°C se dvěma závity, plast |  |  | kus | 1 |  |  | 0 |  |  |  | základní | 0.207 | 0.207 | 0.00017 | 0.00017 | 0 | 0 | 16 | K | 2 |  |  |  | ROZPOCET | 0 | 0 | 0 | 0 | 0 | 1 | 0 | 16 | 2028963840
87 | K | 722231074 | Ventil zpětný 25 PN 10 do 110°C se dvěma závity, plast |  |  | kus | 7 |  |  | 0 |  |  |  | základní | 0.227 | 1.589 | 0.00024 | 0.00168 | 0 | 0 | 16 | K | 2 |  |  |  | ROZPOCET | 0 | 0 | 0 | 0 | 0 | 1 | 0 | 16 | 1016605699
88 | K | 722231075 | Ventil zpětný 32 PN 10 do 110°C se dvěma závity, plast |  |  | kus | 3 |  |  | 0 |  |  |  | základní | 0.269 | 0.807 | 0.00036 | 0.00108 | 0 | 0 | 16 | K | 2 |  |  |  | ROZPOCET | 0 | 0 | 0 | 0 | 0 | 1 | 0 | 16 | -1159592914
89 | K | 722231076 | Ventil zpětný 40 PN 10 do 110°C se dvěma závity, plast |  |  | kus | 1 |  |  | 0 |  |  |  | základní | 0.352 | 0.352 | 0.0005 | 0.0005 | 0 | 0 | 16 | K | 2 |  |  |  | ROZPOCET | 0 | 0 | 0 | 0 | 0 | 1 | 0 | 16 | 1407194266
90 | K | 722231077 | Ventil zpětný 50 PN 10 do 110°C se dvěma závity, plast |  |  | kus | 3 |  |  | 0 |  |  |  | základní | 0.352 | 1.056 | 0.0005 | 0.0015 | 0 | 0 | 16 | K | 2 |  |  |  | ROZPOCET | 0 | 0 | 0 | 0 | 0 | 1 | 0 | 16 | 1407194266
91 | K | 722231142 | Ventil závitový pojistný rohový G 3/4 |  |  | kus | 3 |  |  | 0 |  |  |  | základní | 0.207 | 0.621 | 0.00041 | 0.00123 | 0 | 0 | 16 | K | 2 |  |  |  | ROZPOCET | 0 | 0 | 0 | 0 | 0 | 1 | 0 | 16 | -1124127815
92 | K | 722231242R | Termostatický ventil G 1/2 PN 10 do 110°C, pro instalaci do cirkulačního potrubí, se snímáním teploty média v potrubí |  |  | kus | 15 |  |  | 0 |  |  |  | základní | 0.165 | 2.475 | 0.00073 | 0.01095 | 0 | 0 | 16 | K | 2 |  |  |  | ROZPOCET | 0 | 0 | 0 | 0 | 0 | 1 | 0 | 16 | -204487710
93 | K | 722231243R | Termostatický ventil čtyřcestný G 5/4 PN 10 do 110°C, vhodné pro řízení teploty teplé vody, řízení nastavitelné, 55°C |  |  | kus | 1 |  |  | 0 |  |  |  | základní | 0.165 | 0.165 | 0.00073 | 0.00073 | 0 | 0 | 16 | K | 2 |  |  |  | ROZPOCET | 0 | 0 | 0 | 0 | 0 | 1 | 0 | 16 | -204487710
94 | K | 722232044 | Kohout kulový přímý 20 PN 42 do 110°C vnitřní závit, plast |  |  | kus | 11 |  |  | 0 |  |  |  | základní | 0.16 | 1.76 | 0.00021 | 0.00231 | 0 | 0 | 16 | K | 2 |  |  |  | ROZPOCET | 0 | 0 | 0 | 0 | 0 | 1 | 0 | 16 | 1839543938
95 | K | 722232045 | Kohout kulový přímý 25 PN 42 do 110°C vnitřní závit, plast |  |  | kus | 20 |  |  | 0 |  |  |  | základní | 0.2 | 4 | 0.00034 | 0.0068 | 0 | 0 | 16 | K | 2 |  |  |  | ROZPOCET | 0 | 0 | 0 | 0 | 0 | 1 | 0 | 16 | -73327556
96 | K | 722232045 | Kohout kulový přímý 32 PN 42 do 110°C vnitřní závit, plast |  |  | kus | 6 |  |  | 0 |  |  |  | základní | 0.22 | 1.32 | 0.0005 | 0.003 | 0 | 0 | 16 | K | 2 |  |  |  | ROZPOCET | 0 | 0 | 0 | 0 | 0 | 1 | 0 | 16 | 1407464321
97 | K | 722232047 | Kohout kulový přímý 40 PN 42 do 110°C vnitřní závit, plast |  |  | kus | 15 |  |  | 0 |  |  |  | základní | 0.34 | 5.1 | 0.00107 | 0.01605 | 0 | 0 | 16 | K | 2 |  |  |  | ROZPOCET | 0 | 0 | 0 | 0 | 0 | 1 | 0 | 16 | 720434517
98 | K | 722232048 | Kohout kulový přímý G 75 PN 42 do 110°C vnitřní závit, plast |  |  | kus | 1 |  |  | 0 |  |  |  | základní | 0.34 | 0.34 | 0.00107 | 0.00107 | 0 | 0 | 16 | K | 2 |  |  |  | ROZPOCET | 0 | 0 | 0 | 0 | 0 | 1 | 0 | 16 | 720434517
99 | K | 722232062 | Kohout kulový přímý 20 PN 42 do 110°C vnitřní závit s vypouštěním, plast |  |  | kus | 9 |  |  | 0 |  |  |  | základní | 0.2 | 1.8 | 0.0004 | 0.0036 | 0 | 0 | 16 | K | 2 |  |  |  | ROZPOCET | 0 | 0 | 0 | 0 | 0 | 1 | 0 | 16 | 420444115
100 | K | 722232063 | Kohout kulový přímý 25 PN 42 do 110°C vnitřní závit s vypouštěním, plast |  |  | kus | 19 |  |  | 0 |  |  |  | základní | 0.22 | 4.18 | 0.00057 | 0.01083 | 0 | 0 | 16 | K | 2 |  |  |  | ROZPOCET | 0 | 0 | 0 | 0 | 0 | 1 | 0 | 16 | -1000914880
101 | K | 722232064 | Kohout kulový přímý 32 PN 42 do 110°C vnitřní závit s vypouštěním, plast |  |  | kus | 9 |  |  | 0 |  |  |  | základní | 0.26 | 2.34 | 0.0008 | 0.0072 | 0 | 0 | 16 | K | 2 |  |  |  | ROZPOCET | 0 | 0 | 0 | 0 | 0 | 1 | 0 | 16 | -1036351935
102 | K | 722232065 | Kohout kulový přímý 40 PN 42 do 110°C vnitřní závit s vypouštěním, plast |  |  | kus | 9 |  |  | 0 |  |  |  | základní | 0.34 | 3.06 | 0.0012 | 0.0108 | 0 | 0 | 16 | K | 2 |  |  |  | ROZPOCET | 0 | 0 | 0 | 0 | 0 | 1 | 0 | 16 | 679186147
103 | K | 722232067 | Kohout kulový přímý G 50 PN 42 do 110°C vnitřní závit s vypouštěním, plast |  |  | kus | 9 |  |  | 0 |  |  |  | základní | 0.41 | 3.69 | 0.00182 | 0.01638 | 0 | 0 | 16 | K | 2 |  |  |  | ROZPOCET | 0 | 0 | 0 | 0 | 0 | 1 | 0 | 16 | -1265174835
104 | K | 722232067 | Kohout kulový přímý G 75 PN 42 do 110°C vnitřní závit s vypouštěním, plast |  |  | kus | 1 |  |  | 0 |  |  |  | základní | 0.41 | 0.41 | 0.00182 | 0.00182 | 0 | 0 | 16 | K | 2 |  |  |  | ROZPOCET | 0 | 0 | 0 | 0 | 0 | 1 | 0 | 16 | -1265174835
105 | K | 722250133R | Hydrantový systém s tvarově stálou hadicí D 19 x 30 m celoplechový |  |  | soubor | 10 |  |  | 0 |  |  |  | základní | 1.03 | 10.3 | 0.02914 | 0.2914 | 0 | 0 | 16 | K | 2 |  |  |  | ROZPOCET | 0 | 0 | 0 | 0 | 0 | 1 | 0 | 16 | -233500546
106 | K | 722250133R | Potrubní oddělovač DN 50 |  |  | soubor | 1 |  |  | 0 |  |  |  | základní | 1.03 | 1.03 | 0.02914 | 0.02914 | 0 | 0 | 16 | K | 2 |  |  |  | ROZPOCET | 0 | 0 | 0 | 0 | 0 | 1 | 0 | 16 | -233500546
107 | K | 722290226 | Zkouška těsnosti vodovodního potrubí závitového do DN 50 |  |  | m | 2219 |  |  | 0 |  |  |  | základní | 0.067 | 148.673 | 0.00019 | 0.42161 | 0 | 0 | 16 | K | 2 |  |  |  | ROZPOCET | 0 | 0 | 0 | 0 | 0 | 1 | 0 | 16 | -910988418
|  |  | 645+458+621+145+164+122+64 |  |  |  | 2273 | [14 empty] | VV | 2 | 2 | True | 1 | ROZPOCET
108 | K | 722290229 | Zkouška těsnosti vodovodního potrubí závitového do DN 100 |  |  | m | 186 |  |  | 0 |  |  |  | základní | 0.136 | 25.296 | 0.00035 | 0.0651 | 0 | 0 | 16 | K | 2 |  |  |  | ROZPOCET | 0 | 0 | 0 | 0 | 0 | 1 | 0 | 16 | -1015394029
|  |  | 122+64 |  |  |  | 186 | [14 empty] | VV | 2 | 2 | True | 1 | ROZPOCET
109 | K | 722290234 | Proplach a dezinfekce vodovodního potrubí do DN 80 |  |  | m | 2219 |  |  | 0 |  |  |  | základní | 0.082 | 181.958 | 1e-05 | 0.02219 | 0 | 0 | 16 | K | 2 |  |  |  | ROZPOCET | 0 | 0 | 0 | 0 | 0 | 1 | 0 | 16 | 1854815406
|  |  | 645+458+621+145+164+122+64 |  |  |  | 2273 | [14 empty] | VV | 2 | 2 | True | 1 | ROZPOCET
110 | K | 998722202 | Přesun hmot procentní pro vnitřní vodovod v objektech v do 12 m |  |  | % | 12170.674 |  |  | 0 |  |  |  | základní | 0 | 0 | 0 | 0 | 0 | 0 | 16 | K | 2 |  |  |  | ROZPOCET | 0 | 0 | 0 | 0 | 0 | 1 | 0 | 16 | 1777118539
| 724 - Zdravotechnika - strojní vybavení | [8 empty] | 0 | [5 empty] | 17.223 |  | 0.06825 |  | 0 | 2 | D | 1 |  |  |  | ROZPOCET | [6 empty] | 0
111 | K | 724234113R | Expanzní nádoba pro rozvody pitné vody objem 100 l, včetně odvzdušňovacího ventilu, vertikální, stojané provedení, připojení DN 32 |  |  | soubor | 3 |  |  | 0 |  |  |  | základní | 1.027 | 3.081 | 0.01869 | 0.05607 | 0 | 0 | 16 | K | 2 |  |  |  | ROZPOCET | 0 | 0 | 0 | 0 | 0 | 1 | 0 | 16 | 1674663218
112 | K | 724242215R | Přepážkový filtr DN 90na studenou vodu s automatickým proplachem, filtrační nádoba z vysoce kvalitního plastu PN 16, přírubové těleso z šedé litiny PN 10, postříbřené filtrační síto z nerezové oceli s antibakteriálním účinkem, poréznost 0,1 mm, možnost vo |  |  | soubor | 1 |  |  | 0 |  |  |  | základní | 2.357 | 2.357 | 0.00203 | 0.00203 | 0 | 0 | 16 | K | 2 |  |  |  | ROZPOCET | 0 | 0 | 0 | 0 | 0 | 1 | 0 | 16 | -1951959148
113 | K | 724242216R | Čerpadlo kondenzátu pro klimatizační jedndotku nástěnnou, 12l/h, pro vložení do klimatizační jednotky |  |  | soubor | 5 |  |  | 0 |  |  |  | základní | 2.357 | 11.785 | 0.00203 | 0.01015 | 0 | 0 | 16 | K | 2 |  |  |  | ROZPOCET | 0 | 0 | 0 | 0 | 0 | 1 | 0 | 16 | -1951959148
114 | K | 998724202 | Přesun hmot procentní pro strojní vybavení v objektech v do 12 m |  |  | % | 827.6 |  |  | 0 |  |  |  | základní | 0 | 0 | 0 | 0 | 0 | 0 | 16 | K | 2 |  |  |  | ROZPOCET | 0 | 0 | 0 | 0 | 0 | 1 | 0 | 16 | 2126108401
| 725 - Zdravotechnika - zařizovací předměty | [8 empty] | 0 | [5 empty] | 214.561 |  | 2.1649 |  | 0 | 2 | D | 1 |  |  |  | ROZPOCET | [6 empty] | 0
115 | K | 725112022R | Klozet keramický závěsný na nosné stěny s hlubokým splachováním odpad vodorovný klozetové sedátko s ocelovými upevňovacími šrouby, instalační sada pro montáž závěsného klozetu, s chromovanými krytkami |  |  | soubor | 17 |  |  | 0 |  |  |  | základní | 1.1 | 18.7 | 0.01692 | 0.28764 | 0 | 0 | 16 | K | 2 |  |  |  | ROZPOCET | 0 | 0 | 0 | 0 | 0 | 1 | 0 | 16 | -1510037089
116 | K | 725112023R | Klozet keramický závěsný na nosné stěny - WC pro imobilní, provedení pro osoby tělesně postižené + klozetové sedátko s ocelovými upevňovacími šrouby + instalační sada pro montáž závěsného klozetu, s chromovanými krytkami |  |  | soubor | 3 |  |  | 0 |  |  |  | základní | 1.1 | 3.3 | 0.01692 | 0.05076 | 0 | 0 | 16 | K | 2 |  |  |  | ROZPOCET | 0 | 0 | 0 | 0 | 0 | 1 | 0 | 16 | -1536802745
117 | K | 725121527R | Pisoár keramický, včetně elektroniky s automatickým inteligentním splachovačem, elektroniky, elektromagnetického ventilu, zdroje, rohového ventilu s filtrem, samonasávacího sifonu, připojovací hadice a instalační sady |  |  | soubor | 8 |  |  | 0 |  |  |  | základní | 1.5 | 12 | 0.01908 | 0.15264 | 0 | 0 | 16 | K | 2 |  |  |  | ROZPOCET | 0 | 0 | 0 | 0 | 0 | 1 | 0 | 16 | -361988200
118 | K | 725121528R | Pisoárová dělící stěna mezi 2 pisoáry, 705x400 mm, barva bílá, včetně upevnění, horní hrana na úrovni 1325 mm nad dokončenou podlahou |  |  | soubor | 2 |  |  | 0 |  |  |  | základní | 1.5 | 3 | 0.01908 | 0.03816 | 0 | 0 | 16 | K | 2 |  |  |  | ROZPOCET | 0 | 0 | 0 | 0 | 0 | 1 | 0 | 16 | -347329996
119 | K | 725211620R | Umyvadlo keramické připevněné na stěnu šrouby bílé s polosloupem na sifon 450 mm, vč.umyvadlového odpadního ventilu 5/4", s nerezovou vtokovou mřížkou a zápachovým plastovým uzávěrem |  |  | soubor | 4 |  |  | 0 |  |  |  | základní | 1.2 | 4.8 | 0.02519 | 0.10076 | 0 | 0 | 16 | K | 2 |  |  |  | ROZPOCET | 0 | 0 | 0 | 0 | 0 | 1 | 0 | 16 | 1066283592
120 | K | 725211621R | Umyvadlo keramické připevněné na stěnu šrouby bílé s polosloupem na sifon 450 mm, vč.umyvadlového odpadního ventilu 5/4", s nerezovou vtokovou mřížkou a zápachovým nerezovým uzávěrem |  |  | soubor | 1 |  |  | 0 |  |  |  | základní | 1.2 | 1.2 | 0.02519 | 0.02519 | 0 | 0 | 16 | K | 2 |  |  |  | ROZPOCET | 0 | 0 | 0 | 0 | 0 | 1 | 0 | 16 | -1367110575
121 | K | 725211622 | Umyvadlo keramické připevněné na stěnu šrouby bílé s polosloupem na sifon 550 mm, vč.zápachového uzávěru |  |  | soubor | 20 |  |  | 0 |  |  |  | základní | 1.2 | 24 | 0.02619 | 0.5238 | 0 | 0 | 16 | K | 2 |  |  |  | ROZPOCET | 0 | 0 | 0 | 0 | 0 | 1 | 0 | 16 | 1927802658
122 | K | 725211651 | Umyvadlo keramické polozápustné bílé 550 mm, vč.umyvadlového odpadního ventilu 5/4", s nerezovou vtokovou mřížkou a zápachovým plastovým uzávěrem |  |  | soubor | 8 |  |  | 0 |  |  |  | základní | 1.1 | 8.8 | 0.01276 | 0.10208 | 0 | 0 | 16 | K | 2 |  |  |  | ROZPOCET | 0 | 0 | 0 | 0 | 0 | 1 | 0 | 16 | -1704405409
123 | K | 725211681 | Umyvadlo keramické zdravotní připevněné na stěnu šrouby bílé 640 mm, vč.umyvadlového odpadního ventilu 5/4", s nerezovou vtokovou mřížkou a umyvadlovžým zápachovým uzávěrem |  |  | soubor | 3 |  |  | 0 |  |  |  | základní | 1.1 | 3.3 | 0.01879 | 0.05637 | 0 | 0 | 16 | K | 2 |  |  |  | ROZPOCET | 0 | 0 | 0 | 0 | 0 | 1 | 0 | 16 | -1254320063
124 | K | 725241142 | Vanička sprchová akrylátová čtvrtkruhová 900x900 mm |  |  | soubor | 1 |  |  | 0 |  |  |  | základní | 2.54 | 2.54 | 0.01388 | 0.01388 | 0 | 0 | 16 | K | 2 |  |  |  | ROZPOCET | 0 | 0 | 0 | 0 | 0 | 1 | 0 | 16 | 1374336964
125 | K | 725245155 | Zástěna sprchová zásuvná dvoudílná s jedním posuvným dílem do výšky 2000 mm šířky 900 mm čtvrtkruh |  |  | soubor | 1 |  |  | 0 |  |  |  | základní | 2 | 2 | 0.01534 | 0.01534 | 0 | 0 | 16 | K | 2 |  |  |  | ROZPOCET | 0 | 0 | 0 | 0 | 0 | 1 | 0 | 16 | 382956872
126 | K | 725291641R | Doplňky zařízení koupelen a záchodů sklopné nerezové madlo s držákem toaletního papíru |  |  | soubor | 3 |  |  | 0 |  |  |  | základní | 0.25 | 0.75 | 0.0011 | 0.0033 | 0 | 0 | 16 | K | 2 |  |  |  | ROZPOCET | 0 | 0 | 0 | 0 | 0 | 1 | 0 | 16 | 431030825
127 | K | 725291642 | Doplňky zařízení koupelen a záchodů nerezové sedačky do sprchy |  |  | soubor | 2 |  |  | 0 |  |  |  | základní | 0.34 | 0.68 | 0.003 | 0.006 | 0 | 0 | 16 | K | 2 |  |  |  | ROZPOCET | 0 | 0 | 0 | 0 | 0 | 1 | 0 | 16 | 1589727927
128 | K | 725291643R | Doplňky zařízení koupelen a záchodů nerezové madlo madlo nerezové, L = 600 mm |  |  | soubor | 5 |  |  | 0 |  |  |  | základní | 0.25 | 1.25 | 0.0011 | 0.0055 | 0 | 0 | 16 | K | 2 |  |  |  | ROZPOCET | 0 | 0 | 0 | 0 | 0 | 1 | 0 | 16 | -1162990300
129 | K | 725291644R | Doplňky zařízení koupelen a záchodů svislé madlo, L = 600 mm |  |  | soubor | 2 |  |  | 0 |  |  |  | základní | 0.25 | 0.5 | 0.0011 | 0.0022 | 0 | 0 | 16 | K | 2 |  |  |  | ROZPOCET | 0 | 0 | 0 | 0 | 0 | 1 | 0 | 16 | 1110560514
130 | K | 725291645R | Doplňky zařízení koupelen a záchodů svislé madlo, L = 500 mm |  |  | soubor | 3 |  |  | 0 |  |  |  | základní | 0.25 | 0.75 | 0.0011 | 0.0033 | 0 | 0 | 16 | K | 2 |  |  |  | ROZPOCET | 0 | 0 | 0 | 0 | 0 | 1 | 0 | 16 | -1148932074
131 | K | 725291649R | Doplňky zařízení koupelen a záchodů - sklopné zrcadlo |  |  | soubor | 3 |  |  | 0 |  |  |  | základní | 0.25 | 0.75 | 0.0011 | 0.0033 | 0 | 0 | 16 | K | 2 |  |  |  | ROZPOCET | 0 | 0 | 0 | 0 | 0 | 1 | 0 | 16 | 947429410
132 | K | 725331111 | Výlevka bez výtokových armatur keramická se sklopnou plastovou mřížkou 425 mm |  |  | soubor | 4 |  |  | 0 |  |  |  | základní | 1.5 | 6 | 0.0147 | 0.0588 | 0 | 0 | 16 | K | 2 |  |  |  | ROZPOCET | 0 | 0 | 0 | 0 | 0 | 1 | 0 | 16 | -119340093
133 | K | 725813111 | Ventil rohový bez připojovací trubičky nebo flexi hadičky G 1/2 |  |  | soubor | 40 |  |  | 0 |  |  |  | základní | 0.227 | 9.08 | 0.0003 | 0.012 | 0 | 0 | 16 | K | 2 |  |  |  | ROZPOCET | 0 | 0 | 0 | 0 | 0 | 1 | 0 | 16 | 239417386
134 | K | 725813111R | Ventil rohový bez připojovací trubičky nebo flexi hadičky G 1/2 s filtrem |  |  | soubor | 64 |  |  | 0 |  |  |  | základní | 0.227 | 14.528 | 0.0003 | 0.0192 | 0 | 0 | 16 | K | 2 |  |  |  | ROZPOCET | 0 | 0 | 0 | 0 | 0 | 1 | 0 | 16 | 2076329127
135 | K | 725813112 | Ventil rohový pračkový G 3/4 |  |  | kus | 5 |  |  | 0 |  |  |  | základní | 0.176 | 0.88 | 0.00109 | 0.00545 | 0 | 0 | 16 | K | 2 |  |  |  | ROZPOCET | 0 | 0 | 0 | 0 | 0 | 1 | 0 | 16 | 551327658
136 | K | 725813113R | Ventil rohový bez připojovací trubičky nebo flexi hadičky G 3/4 |  |  | soubor | 1 |  |  | 0 |  |  |  | základní | 0.227 | 0.227 | 0.0003 | 0.0003 | 0 | 0 | 16 | K | 2 |  |  |  | ROZPOCET | 0 | 0 | 0 | 0 | 0 | 1 | 0 | 16 | -1009464672
137 | K | 725821311R | Baterie chromované nástěnné pákové s otáčivým kulatým ústím a délkou ramínka 200 mm |  |  | soubor | 4 |  |  | 0 |  |  |  | základní | 0.2 | 0.8 | 0.00208 | 0.00832 | 0 | 0 | 16 | K | 2 |  |  |  | ROZPOCET | 0 | 0 | 0 | 0 | 0 | 1 | 0 | 16 | -294105833
138 | K | 725822611 | Stojánková baterie páková chromovaná, s keramickou kartuší kovová ovládací páka, umyvadlový odpadní ventil 5/4", s nerezovou vtokovou mřížkou, pevný vývod perlátor, provedení bez odtokové garnitury |  |  | soubor | 32 |  |  | 0 |  |  |  | základní | 0.2 | 6.4 | 0.0018 | 0.0576 | 0 | 0 | 16 | K | 2 |  |  |  | ROZPOCET | 0 | 0 | 0 | 0 | 0 | 1 | 0 | 16 | -1460345654
139 | K | 725822613R | Stojánková baterie páková chromovaná pro tělesně postižené osoby, s keramickou kartuší |  |  | soubor | 3 |  |  | 0 |  |  |  | základní | 0.2 | 0.6 | 0.00184 | 0.00552 | 0 | 0 | 16 | K | 2 |  |  |  | ROZPOCET | 0 | 0 | 0 | 0 | 0 | 1 | 0 | 16 | 859606015
140 | K | 725822655R | Stojánková baterie senzorová chromovaná,s možností regulace teploty |  |  | soubor | 1 |  |  | 0 |  |  |  | základní | 0.5 | 0.5 | 0.00294 | 0.00294 | 0 | 0 | 16 | K | 2 |  |  |  | ROZPOCET | 0 | 0 | 0 | 0 | 0 | 1 | 0 | 16 | -1671712071
141 | K | 725841311 | Baterie sprchové nástěnné pákové, vč.sprchového setu: 1-funkční sprcha d = 80 mm, sprchová tyč 600 mm s posuvným kovovým držákem, hadice 1750 mm |  |  | soubor | 6 |  |  | 0 |  |  |  | základní | 0.2 | 1.2 | 0.00184 | 0.01104 | 0 | 0 | 16 | K | 2 |  |  |  | ROZPOCET | 0 | 0 | 0 | 0 | 0 | 1 | 0 | 16 | 1012025497
142 | K | 725841312R | Sprchová nástěnná armatura, termostatická, se zamezením zpětného průtoku, kovová ovládací páka, kartuše s keramickými disky, pivot kartuše nerez, vč.sprchového setu se sprchvou tyčí a posuvným držákem |  |  | soubor | 2 |  |  | 0 |  |  |  | základní | 0.2 | 0.4 | 0.00184 | 0.00368 | 0 | 0 | 16 | K | 2 |  |  |  | ROZPOCET | 0 | 0 | 0 | 0 | 0 | 1 | 0 | 16 | -1431480366
143 | K | 725841313R | Sprchová baterie chrom, vč.ruční sprchy a pevné hlav.růžice |  |  | soubor | 1 |  |  | 0 |  |  |  | základní | 0.2 | 0.2 | 0.00184 | 0.00184 | 0 | 0 | 16 | K | 2 |  |  |  | ROZPOCET | 0 | 0 | 0 | 0 | 0 | 1 | 0 | 16 | 1116040479
144 | K | 725841350R | Elektronický skupinový termostatický ventil až pro 6 umyvadlových nebo sprchových výtoků s přesností směšování +/- 1°C, s bezpečnostní uzávěrou výtoku při výpadku studené vody do 1 sek, senzorPiezo senzor pro aktivaci výtoku systému. Aktivace dotykem |  |  | soubor | 3 |  |  | 0 |  |  |  | základní | 0.25 | 0.75 | 0.00354 | 0.01062 | 0 | 0 | 16 | K | 2 |  |  |  | ROZPOCET | 0 | 0 | 0 | 0 | 0 | 1 | 0 | 16 | -708142390
145 | K | 725841353R | Pevná sprchová hlavice s otočnou sprchovou růžicí, připojení ze zdi, dvě polohy pro úhel výtoku, vestavěný regulátor 9 l/min, |  |  | soubor | 18 |  |  | 0 |  |  |  | základní | 1 | 18 | 0.00274 | 0.04932 | 0 | 0 | 16 | K | 2 |  |  |  | ROZPOCET | 0 | 0 | 0 | 0 | 0 | 1 | 0 | 16 | 2130221685
146 | K | 725841355R | Sprchová směšovací podomítková baterie na fotobunku, samozavírací s krycí nerez.deskou-vandaluvzorné proverdení,omezení nejvyšší teploty vody-chrom |  |  | soubor | 9 |  |  | 0 |  |  |  | základní | 1 | 9 | 0.00294 | 0.02646 | 0 | 0 | 16 | K | 2 |  |  |  | ROZPOCET | 0 | 0 | 0 | 0 | 0 | 1 | 0 | 16 | 692048430
147 | K | 725849419 | Oční sprcha pro oplach očí a obličeje, instalace na zeď, průtok 15 l/min, přípojení 1/2", hadice 1,5 m, váha 2,2 kg; |  |  | kus | 1 |  |  | 0 |  |  |  | základní | 1 | 1 | 4e-05 | 4e-05 | 0 | 0 | 16 | K | 2 |  |  |  | ROZPOCET | 0 | 0 | 0 | 0 | 0 | 1 | 0 | 16 | -1043780610
148 | K | 725861102R | Zápachová uzávěrka pro pitnou fontánku 5/4"/5/4" |  |  | kus | 4 |  |  | 0 |  |  |  | základní | 0.113 | 0.452 | 0.00023 | 0.00092 | 0 | 0 | 16 | K | 2 |  |  |  | ROZPOCET | 0 | 0 | 0 | 0 | 0 | 1 | 0 | 16 | 1566436464
149 | K | 725931124R | Nástěnná pitná fontánka, matný nerez s chromovaným výtokem a zabudovaným tlačným ventilem |  |  | soubor | 4 |  |  | 0 |  |  |  | základní | 0.931 | 3.724 | 0.00425 | 0.017 | 0 | 0 | 16 | K | 2 |  |  |  | ROZPOCET | 0 | 0 | 0 | 0 | 0 | 1 | 0 | 16 | 1042894485
150 | K | 725991128R | Elektrický osoušeč vlasů, barva bílá, dolní okraj osušovače vlasů 1,21 m nad dokončenou podlahou(pro děti 0,9m), napětí 220/240 V, 50/60 Hz, celkový výkon 1000 W, ochrana IP21; např.Fumagalli 9000HT |  |  | soubor | 15 |  |  | 0 |  |  |  | základní | 2.5 | 37.5 | 0.02303 | 0.34545 | 0 | 0 | 16 | K | 2 |  |  |  | ROZPOCET | 0 | 0 | 0 | 0 | 0 | 1 | 0 | 16 | -1771094396
151 | K | 725991129R | Odstředivka na plavky, vrchní kdyt polypropylen, tělo, nerezová ocel stříkaná komaxitem, vnitřní buben, pasivovaná nerezová ocel, zabudovaný proudový chránič, pro zavěšení na stěnu |  |  | soubor | 2 |  |  | 0 |  |  |  | základní | 2.5 | 5 | 0.02303 | 0.04606 | 0 | 0 | 16 | K | 2 |  |  |  | ROZPOCET | 0 | 0 | 0 | 0 | 0 | 1 | 0 | 16 | -1687907282
152 | K | 725991130R | Elektrický osoušeč rukou, barva bílá, s tlačítkem, zajištěný proti krádeži, dolní okraj osušovače rukou 1,2 m nad dokončenou podlahou, napětí 220/240 V, 50/60 Hz, celkový výkon 2250 W, ochrana IP21 |  |  | soubor | 4 |  |  | 0 |  |  |  | základní | 2.5 | 10 | 0.02303 | 0.09212 | 0 | 0 | 16 | K | 2 |  |  |  | ROZPOCET | 0 | 0 | 0 | 0 | 0 | 1 | 0 | 16 | -1687907282
153 | K | 998725202 | Přesun hmot procentní pro zařizovací předměty v objektech v do 12 m |  |  | % | 12875.643 |  |  | 0 |  |  |  | základní | 0 | 0 | 0 | 0 | 0 | 0 | 16 | K | 2 |  |  |  | ROZPOCET | 0 | 0 | 0 | 0 | 0 | 1 | 0 | 16 | 1267115440
| 726 - Zdravotechnika - předstěnové instalace | [8 empty] | 0 | [5 empty] | 50 |  | 0.184 |  | 0 | 2 | D | 1 |  |  |  | ROZPOCET | [6 empty] | 0
154 | K | 726111031 | Instalační předstěna - klozet s ovládáním zepředu v 1080 mm závěsný do masivní zděné kce, vč.integrovaného rohového ventilu, ovládacího tlačítka pro dvě množství splachování, soupravy pro tlumení hluku |  |  | soubor | 17 |  |  | 0 |  |  |  | základní | 2.5 | 42.5 | 0.0092 | 0.1564 | 0 | 0 | 16 | K | 2 |  |  |  | ROZPOCET | 0 | 0 | 0 | 0 | 0 | 1 | 0 | 16 | 2014854442
155 | K | 726111032 | Instalační předstěna - klozet s ovládáním zepředu, závěsný do masivní zděné kce, vč.pneumatického ovládání, integrovaného rohového ventilu, ovládacího tlačítka pro dvě množství splachování, soupravy pro tlumení hluku |  |  | soubor | 3 |  |  | 0 |  |  |  | základní | 2.5 | 7.5 | 0.0092 | 0.0276 | 0 | 0 | 16 | K | 2 |  |  |  | ROZPOCET | 0 | 0 | 0 | 0 | 0 | 1 | 0 | 16 | 1766027120
156 | K | 998726212 | Přesun hmot procentní pro instalační prefabrikáty v objektech v do 12 m |  |  | % | 1623.28 |  |  | 0 |  |  |  | základní | 0 | 0 | 0 | 0 | 0 | 0 | 16 | K | 2 |  |  |  | ROZPOCET | 0 | 0 | 0 | 0 | 0 | 1 | 0 | 16 | 1810541731
| 727 - Zdravotechnika - požární ochrana | [8 empty] | 0 | [5 empty] | 1.125 |  | 0.00176 |  | 0 | 2 | D | 1 |  |  |  | ROZPOCET | [6 empty] | 0
157 | K | 727111479R | Požární ucpávky pro potrubí od DN 15 do DN 125 |  |  | kpl | 1 |  |  | 0 |  |  |  | základní | 1.125 | 1.125 | 0.00176 | 0.00176 | 0 | 0 | 16 | K | 2 |  |  |  | ROZPOCET | 0 | 0 | 0 | 0 | 0 | 1 | 0 | 16 | -1300858658
| 732 - Ústřední vytápění - strojovny | [8 empty] | 0 | [5 empty] | 21.2236 |  | 0.05777 |  | 0 | 2 | D | 1 |  |  |  | ROZPOCET | [6 empty] | 0
158 | K | 732219315 | Montáž ohříváku vody stojatého PN 0,6/0,6,PN 1,6/0,6 o obsahu 1000 litrů |  |  | soubor | 3 |  |  | 0 |  |  |  | základní | 5.724 | 17.172 | 0.01023 | 0.03069 | 0 | 0 | 16 | K | 2 |  |  |  | ROZPOCET | 0 | 0 | 0 | 0 | 0 | 1 | 0 | 16 | 2057185478
159 | M | 484101151 | Ohřívač vody o celkovém objemu 1000l, vertikální provedení, špičkový průtok 60°C vody 2438l/h, provedení tank in tank (nádoba v nádobě), nerezové provedení vnitřního zásobníku, izolace minerální vlny tl. 120 mm, ovládací panel s regulačním termostatem |  |  | kus | 3 |  |  | 0 |  |  |  | základní | 0 | 0 | 0 | 0 | 0 | 0 | 32 | M | 2 |  |  |  | ROZPOCET | 0 | 0 | 0 | 0 | 0 | 1 | 0 | 16 | -438225030
160 | K | 732422211R | Čerpadlo na cirkulační potrubí teplé vody, průtok 1,2 m3/h při výtkalu 4,5m, elektronicky řízené na konstaní tlak v cirkulačním potrubí, příkon 34W, připojení G 1 1/2 |  |  | soubor | 2 |  |  | 0 |  |  |  | základní | 0.978 | 1.956 | 0.01354 | 0.02708 | 0 | 0 | 16 | K | 2 |  |  |  | ROZPOCET | 0 | 0 | 0 | 0 | 0 | 1 | 0 | 16 | -1108869165
161 | K | 732890802 | Přesun demontovaných strojoven vodorovně 100 m v objektech výšky do 12 m |  |  | t | 0.512 |  |  | 0 |  |  |  | základní | 4.093 | 2.0956 | 0 | 0 | 0 | 0 | 16 | K | 2 |  |  |  | ROZPOCET | 0 | 0 | 0 | 0 | 0 | 1 | 0 | 16 | -872096928
162 | K | 998732202 | Přesun hmot procentní pro strojovny v objektech v do 12 m |  |  | % | 1474.467 |  |  | 0 |  |  |  | základní | 0 | 0 | 0 | 0 | 0 | 0 | 16 | K | 2 |  |  |  | ROZPOCET | 0 | 0 | 0 | 0 | 0 | 1 | 0 | 16 | -836283091
| 767 - Konstrukce zámečnické | [8 empty] | 0 | [5 empty] | 66.5 |  | 0.0175 |  | 0 | 2 | D | 1 |  |  |  | ROZPOCET | [6 empty] | 0
163 | K | 767995111R | Dodávka a montáž atypických zámečnických konstrukcí hmotnosti do 5 kg, uchycení potrubí (táhla, závěsy, objímky, konzoly),vč.povrchové úpravy |  |  | kg | 250 |  |  | 0 |  |  |  | základní | 0.266 | 66.5 | 7e-05 | 0.0175 | 0 | 0 | 16 | K | 2 |  |  |  | ROZPOCET | 0 | 0 | 0 | 0 | 0 | 1 | 0 | 16 | 637004945
|  |  | 160,00+90,00 |  |  |  | 250 | [14 empty] | VV | 2 | 2 | True | 1 | ROZPOCET
164 | K | 998767202 | Přesun hmot procentní pro zámečnické konstrukce v objektech v do 12 m |  |  | % | 475 |  |  | 0 |  |  |  | základní | 0 | 0 | 0 | 0 | 0 | 0 | 16 | K | 2 |  |  |  | ROZPOCET | 0 | 0 | 0 | 0 | 0 | 1 | 0 | 16 | -272370116
| OST - Ostatní | [8 empty] | 0 | [5 empty] | 0 |  | 0 |  | 0 | 4 | D | 0 |  |  |  | ROZPOCET | [6 empty] | 0
164 | K | OST01 | Drobné zednické výpomoci (sekání drážek, prostupů) - BEZ ZAPRAVENÍ |  |  | % | 29806.722 |  |  | 0 |  |  |  | základní | 0 | 0 | 0 | 0 | 0 | 0 | 512 | K | 1 |  |  |  | ROZPOCET | 0 | 0 | 0 | 0 | 0 | 1 | 0 | 512 | -925426547

## F.1.4.b - Zavlažovací systém
Zavlažovací systém
| Datum: | 2017-11-10
| Vypracoval: | Ing. Jan Valenta
Pol. | Množství | Popis | Jedn. | Jedn. cena | Celkem
ČÁST I. ZEMNÍ PRÁCE - viz Poznámka 1.
| 1 | Vytyčení tras pro položení potrubí, umístění
armatur, ventilových boxů, postřikovačů a
ostatních částí zavlažovacího systému dle
prováděcí dokumentace
| 230 | Vyhloubení rýhy pro potrubí - Pozn. 1. | bm
| 230 | Zásyp a hutnění výkopů - Pozn. 1. | bm
| 25 | Výkop pro postřikovač, jeho výškové osazení | ks
zásypu - Pozn. 1.
| 1 | Přechod zpevněné. komunikace | ks
(řezání asfaltu/betonu)
| 1 | Výkopy pro ventilové boxy 910/1419/1220 | ks
| 1 | Osazení ventilových boxů vč. štěrk. podsypu | ks
zásypu, hutnění (VB910/VB1419/VB1220)
| 1 | ventilová šachtice se zásuvkou | ks
| 1 | ventilová šachtice obdélníková | ks
0
Pol. | Množství | Popis | Jedn. | Jedn. cena | Celkem
ČÁST II. POTRUBÍ A PŘÍSLUŠENSTVÍ
| 35 | Dodávka a montáž tlakového potrubí HD-PE | bm
DN 32, PN 10 (40x3,7)
| 280 | Dodávka a montáž tlakového potrubí HD-PE | bm
DN 25, PN 10 (32x2,9)
| 1 | Tvarovky a spojovací prvky pro potrubí HD-PE
ČÁST II.- POTRUBÍ A PŘÍSLUŠENSTVÍ CELKEM |  |  |  |  | 0
Pol. | Množství | Popis | Jedn. | Jedn. cena | Celkem
ČÁST III. UZAVÍRACÍ ARMATURY
| 1 | Montáž kompletní ventilové sestavy | ks
Elektroventil 3x100DV/DV-F vč.inst.mat.
| 3 | Elmag. ventil 1" | ks
| 2 | Tkus pro 1" ventily | ks
| 1 | Filtr sítový 5/4" - plast. AG 120mesh.PN 6 | ks
vč. uzav. armatur Al a montáže, manuál. čišť.
| 1 | zpětná klapka vč. montáže a armatur | ks
| 2 | kulový ventil 5/4" | ks
ČÁST III.- UZAVÍRACÍ ARMATURY CELKEM |  |  |  |  | 0
Pol. | Množství | Popis | Jedn. | Jedn. cena | Celkem
ČÁST IV. POSTŘIKOVAČE A PŘÍSLUŠENSTVÍ
| 8 | Vodotěs. konektory 2,5 mm2, DBY | ks
| 4 | Výsuvný postřikovač | ks
| 4 | Výsuvný postřikovač - tryska MPR | ks
| 4 | Montáž postřik. typu 1800 vč.trysek | ks
| 22 | Výsuvný postřikovač 3/4" výseč. | ks
| 22 | Montáž postřik. typu 3504/5004Plus | ks
| 26 | spojka SBE-050 | ks
| 26 | spojka SBE-075 | ks
| 1 | připojovací potrubí SP-100 (30m) | ks
| 26 | Montáž přípojek SP-100 | ks
ČÁST IV.- POSTŘIKOVAČE A PŘÍSLUŠENSTVÍ CELKEM |  |  |  |  | 0
Pol. | Množství | Popis | Jedn. | Jedn. cena | Celkem
ČÁST V. OVLÁDACÍ SYSTÉM
| 30 | Ovládací kabel, CyKy 5x1,5mm2 | bm
| 20 | Ovládací kabel, CyKy 3x1,5mm2 | bm
| 1 | centrální ovládací jednotka | ks
včetně trafa 230/24V
| 1 | čidlo srážek | ks
| 1200 | Montážní práce na ovládacím systému | ks
| 1 | Programování a zprovoznění systému, | ks
zaškolení obsluhy
ČÁST V. OVLÁDACÍ SYSTÉM - CELKEM |  |  |  |  | 0
Pol. | Množství | Popis | Jedn. | Jedn. cena | Celkem
ČÁST VI. ČERPÁNÍ
| 35 | Napájecí kabel čerpadla 230/400V, CyKy 5x1,5 | bm
| 1 | tlaková ochrana | ks
| 1 | Čerpadlo - typ VN 5/5 | ks
Q=4 m3/hod, H=45 m, P=1,5kW
| 1 | Ostatní příslušenství | ks
| 1 | Montážní práce na čerpacím systému | ks
| 1 | Seřízení a nastavení čerpacího systému včetně | ks
zaškolení obsluhy
| 1 | Elektro materiál | ks
| 1 | Elektrontážní práce na čerpacím systému | ks
ČÁST VI. ČERPÁNÍ - CELKEM |  |  |  |  | 0
Pol. | Množství | Popis | Jedn. | Jedn.cena | Celkem
ČÁST VII. OSTATNÍ NÁKLADY - viz Poznámka 2.
| 1 | Režijní náklady, dopravné - Pozn. 2. | ks
ČÁST VII. OSTATNÍ NÁKLADY |  |  |  |  | 0
REKAPITULACE NÁKLADŮ
| ČÁST I. | Zemní práce |  |  | 0
| ČÁST II. | Potrubí a příslušenství |  |  | 0
| ČÁST III. | Uzavírací armatury a příslušenství |  |  | 0
| ČÁST IV. | Postřikovače a příslušenství |  |  | 0
| ČÁST V. | Ovládací systém |  |  | 0
| ČÁST VI. | Čerpání |  |  | 0
| ČÁST VII. | Ostatní náklady |  |  | 0
| CELKEM ZA DODÁVKU BEZ DPH (21%) |  |  |  | 0
CELKEM DPH (21)
| CELKEM ZA DODÁVKU VČ. DPH (21%) |  |  |  | 0

## F.1.4.d - Ústřední vytápění
| List obsahuje: |  | 1) Krycí list rozpočtu |  | 2) Rekapitulace rozpočtu |  |  | 3) Rozpočet |  |  | Zpět na list: | Rekapitulace stavby
optimalizováno pro tisk sestav ve formátu A4 - na výšku | [11 empty] | >> skryté sloupce << | [9 empty] | {75025276-63c7-43b2-8655-37b4f1b72d3b}
2
KRYCÍ LIST ROZPOČTU | [12 empty] | v --- níže se nacházejí doplnkové a pomocné údaje k sestavám --- v | [8 empty] | False
| Stavba: |  | Stavební úpravy a rozšíření krytého bazénu Šumperk
| Objekt: |  | F.1.4.a; F.1.4.b - Zdravotechnika
JKSO:
Místo:
Objednatel:
Podniky města Šumperk a.s., Slovanská 21, 787 01 Šumperk
| Zhotovitel: | [7 empty] | IČ:
DIČ:
| Projektant: | [7 empty] | IČ:
|  | Ing. Jan Valenta | [6 empty] | DIČ:
| Zpracovatel: | [7 empty] | IČ:
|  | Ing. Jan Valenta | [6 empty] | DIČ:
Poznámka:
| Náklady z rozpočtu | [7 empty] | 0
| Ostatní náklady | [7 empty] | 0
| Cena bez DPH | [7 empty] | 0
| DPH | základní | 21% | ze | 0 |  |  |  | 0
|  | snížená | 15% | ze | 0 |  |  |  | 0
|  | zákl. přenesená | 21% | ze | 0 |  |  |  | 0
|  | sníž. přenesená | 15% | ze | 0 |  |  |  | 0
|  | nulová | 0% | ze | 0 |  |  |  | 0
| Cena s DPH |  |  | v | CZK |  |  | 0
| Projektant |  |  |  |  | Zpracovatel
| Datum a podpis: |  |  | Razítko |  | Datum a podpis: |  |  |  | Razítko
| Objednavatel |  |  |  |  | Zhotovitel
| Datum a podpis: |  |  | Razítko |  | Datum a podpis: |  |  |  | Razítko
REKAPITULACE ROZPOČTU
Stavba: |  |  | Stavební úpravy a rozšíření krytého bazénu Šumperk
Objekt: |  |  | F.1.4.a; F.1.4.b - Zdravotechnika
Místo: |  |  | 0 |  |  |  | Datum:
Objednatel: |  |  | Podniky města Šumperk a.s., Slovanská 21, 787 01 Šumperk |  |  |  | Projektant: |  | Ing. Jan Valenta
Zhotovitel: | [6 empty] | Zpracovatel: |  | Ing. Jan Valenta
Kód - Popis | [9 empty] | Cena celkem [CZK]
1) Náklady z rozpočtu | [9 empty] | 0 | [12 empty] | -1
| HSV - Práce a dodávky HSV | [8 empty] | 0
| 9 - Ostatní konstrukce a práce, bourání | [8 empty] | 0
| 997 - Přesun sutě | [8 empty] | 0
| PSV - Práce a dodávky PSV | [8 empty] | 0
| 713 - Izolace tepelné | [8 empty] | 0
| 727 - Zdravotechnika - požární ochrana | [8 empty] | 0
| 732 - Ústřední vytápění - strojovny | [8 empty] | 0
| 733 - Ústřední vytápění - rozvodné potrubí | [8 empty] | 0
| 734 - Ústřední vytápění - armatury | [8 empty] | 0
| 735 - Ústřední vytápění - otopná tělesa | [8 empty] | 0
| 751 - Vzduchotechnika | [8 empty] | 0
| 767 - Konstrukce zámečnické | [8 empty] | 0
| M - Práce a dodávky M | [8 empty] | 0
| 23-M - Montáže potrubí | [8 empty] | 0
| HZS - Hodinové zúčtovací sazby | [8 empty] | 0
| OST - Ostatní | [8 empty] | 0
2) Ostatní náklady | [9 empty] | 0 |  |  |  | DPH
| Zařízení staveniště | [8 empty] | 0 |  |  |  | základní | [12 empty] | VRN | 0 | 0 | 0 | 0 | 0 | 1
Celkové náklady za stavbu 1) + 2) | [7 empty] | 0
ROZPOČET
Stavba: |  |  | Stavební úpravy a rozšíření krytého bazénu Šumperk
Objekt: |  |  | F.1.4.a; F.1.4.b - Zdravotechnika
Místo: |  |  | 0 |  |  |  | Datum:
Objednatel: |  |  | Podniky města Šumperk a.s., Slovanská 21, 787 01 Šumperk |  |  |  | Projektant: |  | Ing. Jan Valenta
Zhotovitel: | [6 empty] | Zpracovatel: |  | Ing. Jan Valenta
PČ | Typ | Kód | Popis |  |  | MJ | Množství | J.cena [CZK] |  | Cena celkem [CZK] |  |  | Poznámka | DPH | J. Nh [h] | Nh celkem [h] | J. hmotnost [t] | Hmotnost celkem [t] | J. suť [t] | Suť Celkem [t]
Náklady z rozpočtu | [9 empty] | 0 | [5 empty] | 3446.9175 |  | 14.2796 |  | 1.7766 |  | D | -1 | [10 empty] | 0
| HSV - Práce a dodávky HSV | [8 empty] | 0 | [5 empty] | 73.0747 |  | 0 |  | 0 | 1 | D | 0 |  |  |  | ROZPOCET | [6 empty] | 0
| 9 - Ostatní konstrukce a práce, bourání | [8 empty] | 0 | [5 empty] | 20 |  | 0 |  | 0 | 1 | D | 1 |  |  |  | ROZPOCET | [6 empty] | 0
1 | K | 945421115R | Mechanizace (lešení, plošiny) |  |  | hod | 10 |  |  | 0 |  |  |  | základní | 2 | 20 | 0 | 0 | 0 | 0 | 4 | K | 2 |  |  |  | ROZPOCET | 0 | 0 | 0 | 0 | 0 | 1 | 0 | 4 | 1061232194
| 997 - Přesun sutě | [8 empty] | 0 | [5 empty] | 53.0747 |  | 0 |  | 0 | 1 | D | 1 |  |  |  | ROZPOCET | [6 empty] | 0
2 | K | 997013153 | Vnitrostaveništní doprava suti a vybouraných hmot pro budovy v do 12 m s omezením mechanizace |  |  | t | 15.212 |  |  | 0 |  |  |  | základní | 3.31 | 50.3517 | 0 | 0 | 0 | 0 | 4 | K | 2 |  |  |  | ROZPOCET | 0 | 0 | 0 | 0 | 0 | 1 | 0 | 4 | -1084091747
3 | K | 997013501 | Odvoz suti a vybouraných hmot na skládku nebo meziskládku do 1 km se složením |  |  | t | 15.212 |  |  | 0 |  |  |  | základní | 0.125 | 1.9015 | 0 | 0 | 0 | 0 | 4 | K | 2 |  |  |  | ROZPOCET | 0 | 0 | 0 | 0 | 0 | 1 | 0 | 4 | 1045883238
4 | K | 997013509 | Příplatek k odvozu suti a vybouraných hmot na skládku ZKD 1 km přes 1 km |  |  | t | 136.908 |  |  | 0 |  |  |  | základní | 0.006 | 0.82145 | 0 | 0 | 0 | 0 | 4 | K | 2 |  |  |  | ROZPOCET | 0 | 0 | 0 | 0 | 0 | 1 | 0 | 4 | 1532342665
5 | K | 997013814 | Poplatek za uložení stavebního odpadu z izolačních hmot na skládce (skládkovné) |  |  | t | 5.797 |  |  | 0 |  |  |  | základní | 0 | 0 | 0 | 0 | 0 | 0 | 4 | K | 2 |  |  |  | ROZPOCET | 0 | 0 | 0 | 0 | 0 | 1 | 0 | 4 | 1146720577
| PSV - Práce a dodávky PSV | [8 empty] | 0 | [5 empty] | 3373.6808 |  | 14.2796 |  | 1.7766 | 2 | D | 0 |  |  |  | ROZPOCET | [6 empty] | 0
| 713 - Izolace tepelné | [8 empty] | 0 | [5 empty] | 292.832 |  | 2.7579 |  | 0 | 2 | D | 1 |  |  |  | ROZPOCET | [6 empty] | 0
9 | K | 713463211 | Montáž izolace tepelné potrubí potrubními pouzdry s Al fólií staženými Al páskou 1x D do 50 mm |  |  | m | 1811 |  |  | 0 |  |  |  | základní | 0.13 | 235.43 | 0.0002 | 0.3622 | 0 | 0 | 16 | K | 2 |  |  |  | ROZPOCET | 0 | 0 | 0 | 0 | 0 | 1 | 0 | 16 | 267744748
|  |  | 550+352+115+494+230+70 |  |  |  | 1811 | [14 empty] | VV | 2 | 2 | True | 1 | ROZPOCET
10 | K | 713463212 | Montáž izolace tepelné potrubí potrubními pouzdry s Al fólií staženými Al páskou 1x D do 100 mm |  |  | m | 302 |  |  | 0 |  |  |  | základní | 0.136 | 41.072 | 0.00028 | 0.08456 | 0 | 0 | 16 | K | 2 |  |  |  | ROZPOCET | 0 | 0 | 0 | 0 | 0 | 1 | 0 | 16 | 495819031
|  |  | 113+156+33 |  |  |  | 302 | [14 empty] | VV | 2 | 2 | True | 1 | ROZPOCET
11 | K | 713463213 | Montáž izolace tepelné potrubí potrubními pouzdry s Al fólií staženými Al páskou 1x D do 150 mm |  |  | m | 115 |  |  | 0 |  |  |  | základní | 0.142 | 16.33 | 0.00042 | 0.0483 | 0 | 0 | 16 | K | 2 |  |  |  | ROZPOCET | 0 | 0 | 0 | 0 | 0 | 1 | 0 | 16 | 1852750401
|  |  | 90+25 |  |  |  | 115 | [14 empty] | VV | 2 | 2 | True | 1 | ROZPOCET
12 | M | 631545100R | pouzdro potrubní izolační PIPO ALS 15/20 mm |  |  | m | 605 |  |  | 0 |  |  |  | základní | 0 | 0 | 0.00027 | 0.16335 | 0 | 0 | 32 | M | 2 |  |  |  | ROZPOCET | 0 | 0 | 0 | 0 | 0 | 1 | 0 | 16 | -690109058
13 | M | 631545100R1 | pouzdro potrubní izolační PIPO ALS 18/25 mm |  |  | m | 387.2 |  |  | 0 |  |  |  | základní | 0 | 0 | 0.00027 | 0.10454 | 0 | 0 | 32 | M | 2 |  |  |  | ROZPOCET | 0 | 0 | 0 | 0 | 0 | 1 | 0 | 16 | -1139881382
14 | M | 631545100 | pouzdro potrubní izolační PIPO ALS 22/25 mm |  |  | m | 178 |  |  | 0 |  |  |  | základní | 0 | 0 | 0.00027 | 0.04806 | 0 | 0 | 32 | M | 2 |  |  |  | ROZPOCET | 0 | 0 | 0 | 0 | 0 | 1 | 0 | 16 | -1825042789
15 | M | 631545710 | pouzdro potrubní izolační PIPO ALS 28/40 mm |  |  | m | 543.4 |  |  | 0 |  |  |  | základní | 0 | 0 | 0.00059 | 0.32061 | 0 | 0 | 32 | M | 2 |  |  |  | ROZPOCET | 0 | 0 | 0 | 0 | 0 | 1 | 0 | 16 | -589903649
16 | M | 631546020 | pouzdro potrubní izolační PIPO ALS 35/50 mm |  |  | m | 289 |  |  | 0 |  |  |  | základní | 0 | 0 | 0.00092 | 0.26588 | 0 | 0 | 32 | M | 2 |  |  |  | ROZPOCET | 0 | 0 | 0 | 0 | 0 | 1 | 0 | 16 | 1156154342
17 | M | 631546030 | pouzdro potrubní izolační PIPO ALS 42/50 mm |  |  | m | 338 |  |  | 0 |  |  |  | základní | 0 | 0 | 0.00101 | 0.34138 | 0 | 0 | 32 | M | 2 |  |  |  | ROZPOCET | 0 | 0 | 0 | 0 | 0 | 1 | 0 | 16 | 2066990757
18 | M | 631546050 | pouzdro potrubní izolační PIPO ALS 54/50 mm |  |  | m | 89 |  |  | 0 |  |  |  | základní | 0 | 0 | 0.00121 | 0.10769 | 0 | 0 | 32 | M | 2 |  |  |  | ROZPOCET | 0 | 0 | 0 | 0 | 0 | 1 | 0 | 16 | 472969523
19 | M | 631546051 | pouzdro potrubní izolační PIPO ALS 64/50 mm |  |  | m | 148 |  |  | 0 |  |  |  | základní | 0 | 0 | 0.00121 | 0.17908 | 0 | 0 | 32 | M | 2 |  |  |  | ROZPOCET | 0 | 0 | 0 | 0 | 0 | 1 | 0 | 16 | 1407941746
20 | M | 631546070 | pouzdro potrubní izolační PIPO ALS 76/50 mm |  |  | m | 278 |  |  | 0 |  |  |  | základní | 0 | 0 | 0.00139 | 0.38642 | 0 | 0 | 32 | M | 2 |  |  |  | ROZPOCET | 0 | 0 | 0 | 0 | 0 | 1 | 0 | 16 | -799319942
21 | M | 631546100 | pouzdro potrubní izolační PIPO ALS 100/50 mm |  |  | m | 36.3 |  |  | 0 |  |  |  | základní | 0 | 0 | 0.00174 | 0.063162 | 0 | 0 | 32 | M | 2 |  |  |  | ROZPOCET | 0 | 0 | 0 | 0 | 0 | 1 | 0 | 16 | 988515782
22 | M | 631546120 | pouzdro potrubní izolační PIPO ALS 125/50 mm |  |  | m | 108.5 |  |  | 0 |  |  |  | základní | 0 | 0 | 0.00202 | 0.21917 | 0 | 0 | 32 | M | 2 |  |  |  | ROZPOCET | 0 | 0 | 0 | 0 | 0 | 1 | 0 | 16 | -1529417647
23 | M | 631546140 | pouzdro potrubní izolační PIPO ALS 159/50 mm |  |  | m | 27.5 |  |  | 0 |  |  |  | základní | 0 | 0 | 0.00231 | 0.063525 | 0 | 0 | 32 | M | 2 |  |  |  | ROZPOCET | 0 | 0 | 0 | 0 | 0 | 1 | 0 | 16 | -1035303308
24 | K | 998713202 | Přesun hmot procentní pro izolace tepelné v objektech v do 12 m |  |  | % | 4459.574 |  |  | 0 |  |  |  | základní | 0 | 0 | 0 | 0 | 0 | 0 | 16 | K | 2 |  |  |  | ROZPOCET | 0 | 0 | 0 | 0 | 0 | 1 | 0 | 16 | 301906794
| 727 - Zdravotechnika - požární ochrana | [8 empty] | 0 | [5 empty] | 1.125 |  | 0.00176 |  | 0 | 2 | D | 1 |  |  |  | ROZPOCET | [6 empty] | 0
25 | K | 727111479R | Požární ucpávky pro potrubí od DN 15 do DN 125 |  |  | kpl | 1 |  |  | 0 |  |  |  | základní | 1.125 | 1.125 | 0.00176 | 0.00176 | 0 | 0 | 16 | K | 2 |  |  |  | ROZPOCET | 0 | 0 | 0 | 0 | 0 | 1 | 0 | 16 | -702926577
| 732 - Ústřední vytápění - strojovny | [8 empty] | 0 | [5 empty] | 22.9008 |  | 0.31857 |  | 1.6806 | 2 | D | 1 |  |  |  | ROZPOCET | [6 empty] | 0
26 | K | 732110813 | Demontáž rozdělovače nebo sběrače do DN 300 |  |  | m | 8.1 |  |  | 0 |  |  |  | základní | 0.57 | 4.617 | 0 | 0 | 0.20748 | 1.6806 | 16 | K | 2 |  |  |  | ROZPOCET | 0 | 0 | 0 | 0 | 0 | 1 | 0 | 16 | -2130045659
27 | K | 732112145R | Kombinovaný rozdělovač se sběračem modul 300, délky 4,0m, 4x podpěra, včetně izolace. Hrdla: 2xDN 150, 2xDN64, 2xDN 76, 2xDN100, 4x návarek 1/2", 2x návarek 3/4" |  |  | kus | 1 |  |  | 0 |  |  |  | základní | 2.402 | 2.402 | 0.14429 | 0.14429 | 0 | 0 | 16 | K | 2 |  |  |  | ROZPOCET | 0 | 0 | 0 | 0 | 0 | 1 | 0 | 16 | -198304718
28 | K | 732112146R | Kombinovaný rozdělovač se sběračem modul 300, délky 4,1m, 4x podpěra, včetně izolace. Hrdla: 2xDN 125, 2xDN76, 2xDN 64, 2xDN54, 2xDN64, 2xDN76, 4x návarek 1/2", 2x návarek 3/4" |  |  | kus | 1 |  |  | 0 |  |  |  | základní | 2.402 | 2.402 | 0.14429 | 0.14429 | 0 | 0 | 16 | K | 2 |  |  |  | ROZPOCET | 0 | 0 | 0 | 0 | 0 | 1 | 0 | 16 | 2071276254
29 | K | 732429223 | Montáž čerpadla oběhového mokroběžného přírubového DN 40 jednodílné |  |  | soubor | 5 |  |  | 0 |  |  |  | základní | 0.978 | 4.89 | 0.00354 | 0.0177 | 0 | 0 | 16 | K | 2 |  |  |  | ROZPOCET | 0 | 0 | 0 | 0 | 0 | 1 | 0 | 16 | 511993126
30 | K | 732429225 | Montáž čerpadla oběhového mokroběžného přírubového DN 50 jednodílné |  |  | soubor | 2 |  |  | 0 |  |  |  | základní | 1.102 | 2.204 | 0.0037 | 0.0074 | 0 | 0 | 16 | K | 2 |  |  |  | ROZPOCET | 0 | 0 | 0 | 0 | 0 | 1 | 0 | 16 | 197652069
31 | K | 732429227 | Montáž čerpadla oběhového mokroběžného přírubového DN 65 jednodílné |  |  | soubor | 1 |  |  | 0 |  |  |  | základní | 1.29 | 1.29 | 0.00489 | 0.00489 | 0 | 0 | 16 | K | 2 |  |  |  | ROZPOCET | 0 | 0 | 0 | 0 | 0 | 1 | 0 | 16 | -1568432715
32 | M | 426101141 | Oběhové čerpadlo s frekvenčním měničem a diferenčním měřením tlaku, průtok 6,933m3/h, H=12m, 230V, P=611W, připojení DN 40 |  |  | kus | 1 |  |  | 0 |  |  |  | základní | 0 | 0 | 0 | 0 | 0 | 0 | 32 | M | 2 |  |  |  | ROZPOCET | 0 | 0 | 0 | 0 | 0 | 1 | 0 | 16 | -1172223748
|  |  | "Č1" 1 |  |  |  | 1 | [14 empty] | VV | 2 | 2 | True | 1 | ROZPOCET
33 | M | 426101142 | Oběhové čerpadlo s frekvenčním měničem a diferenčním měřením tlaku, průtok 2,971m3/h, H=14m, 230V, P=611W, připojení DN 40 |  |  | kus | 1 |  |  | 0 |  |  |  | základní | 0 | 0 | 0 | 0 | 0 | 0 | 32 | M | 2 |  |  |  | ROZPOCET | 0 | 0 | 0 | 0 | 0 | 1 | 0 | 16 | 1259036669
|  |  | "Č2" 1 |  |  |  | 1 | [14 empty] | VV | 2 | 2 | True | 1 | ROZPOCET
34 | M | 426101143 | Oběhové čerpadlo s frekvenčním měničem a diferenčním měřením tlaku, průtok 14,716m3/h, H=15m, 230V, P=1301W, připojení DN 65 |  |  | kus | 1 |  |  | 0 |  |  |  | základní | 0 | 0 | 0 | 0 | 0 | 0 | 32 | M | 2 |  |  |  | ROZPOCET | 0 | 0 | 0 | 0 | 0 | 1 | 0 | 16 | -836844153
|  |  | "Č3" 1 |  |  |  | 1 | [14 empty] | VV | 2 | 2 | True | 1 | ROZPOCET
35 | M | 426101144 | Oběhové čerpadlo s frekvenčním měničem a diferenčním měřením tlaku, průtok 7,302m3/h, H=12m, 230V, P=611W, připojení DN 40 |  |  | kus | 1 |  |  | 0 |  |  |  | základní | 0 | 0 | 0 | 0 | 0 | 0 | 32 | M | 2 |  |  |  | ROZPOCET | 0 | 0 | 0 | 0 | 0 | 1 | 0 | 16 | 609853812
|  |  | "Č4" 1 |  |  |  | 1 | [14 empty] | VV | 2 | 2 | True | 1 | ROZPOCET
36 | M | 426101145 | Oběhové čerpadlo s frekvenčním měničem a diferenčním měřením tlaku, průtok 9,21m3/h, H=13m, 230V, P=762W, připojení DN 50 |  |  | kus | 1 |  |  | 0 |  |  |  | základní | 0 | 0 | 0 | 0 | 0 | 0 | 32 | M | 2 |  |  |  | ROZPOCET | 0 | 0 | 0 | 0 | 0 | 1 | 0 | 16 | -825929899
|  |  | "Č5" 1 |  |  |  | 1 | [14 empty] | VV | 2 | 2 | True | 1 | ROZPOCET
37 | M | 426101146 | Oběhové čerpadlo s frekvenčním měničem a diferenčním měřením tlaku, průtok 3,575m3/h, H=14m, 230V, P=611W, připojení DN 40 |  |  | kus | 1 |  |  | 0 |  |  |  | základní | 0 | 0 | 0 | 0 | 0 | 0 | 32 | M | 2 |  |  |  | ROZPOCET | 0 | 0 | 0 | 0 | 0 | 1 | 0 | 16 | -1017019604
|  |  | "Č6" 1 |  |  |  | 1 | [14 empty] | VV | 2 | 2 | True | 1 | ROZPOCET
38 | M | 426101147 | Oběhové čerpadlo s frekvenčním měničem a diferenčním měřením tlaku, průtok 3,329m3/h, H=14m, 230V, P=611W, připojení DN 40 |  |  | kus | 1 |  |  | 0 |  |  |  | základní | 0 | 0 | 0 | 0 | 0 | 0 | 32 | M | 2 |  |  |  | ROZPOCET | 0 | 0 | 0 | 0 | 0 | 1 | 0 | 16 | -1058108932
|  |  | "Č7" 1 |  |  |  | 1 | [14 empty] | VV | 2 | 2 | True | 1 | ROZPOCET
39 | M | 426101148 | Oběhové čerpadlo s frekvenčním měničem a diferenčním měřením tlaku, průtok 9,03m3/h, H=13m, 230V, P=762W, připojení DN 50 |  |  | kus | 1 |  |  | 0 |  |  |  | základní | 0 | 0 | 0 | 0 | 0 | 0 | 32 | M | 2 |  |  |  | ROZPOCET | 0 | 0 | 0 | 0 | 0 | 1 | 0 | 16 | 2099641578
|  |  | "Č8" 1 |  |  |  | 1 | [14 empty] | VV | 2 | 2 | True | 1 | ROZPOCET
40 | K | 732890802 | Přesun demontovaných strojoven vodorovně 100 m v objektech výšky do 12 m |  |  | t | 1.245 |  |  | 0 |  |  |  | základní | 4.093 | 5.0958 | 0 | 0 | 0 | 0 | 16 | K | 2 |  |  |  | ROZPOCET | 0 | 0 | 0 | 0 | 0 | 1 | 0 | 16 | 961837875
41 | K | 998732202 | Přesun hmot procentní pro strojovny v objektech v do 12 m |  |  | % | 6895.943 |  |  | 0 |  |  |  | základní | 0 | 0 | 0 | 0 | 0 | 0 | 16 | K | 2 |  |  |  | ROZPOCET | 0 | 0 | 0 | 0 | 0 | 1 | 0 | 16 | 1158051947
| 733 - Ústřední vytápění - rozvodné potrubí | [8 empty] | 0 | [5 empty] | 2776.344 |  | 7.0461 |  | 0 | 2 | D | 1 |  |  |  | ROZPOCET | [6 empty] | 0
46 | K | 733121228 | Potrubí ocelové hladké bezešvé v kotelnách nebo strojovnách D 108x4,0 |  |  | m | 33 |  |  | 0 |  |  |  | základní | 1.157 | 38.181 | 0.01228 | 0.40524 | 0 | 0 | 16 | K | 2 |  |  |  | ROZPOCET | 0 | 0 | 0 | 0 | 0 | 1 | 0 | 16 | -665149856
47 | K | 733121232 | Potrubí ocelové hladké bezešvé v kotelnách nebo strojovnách D 133x4,5 |  |  | m | 105 |  |  | 0 |  |  |  | základní | 1.4 | 147 | 0.01312 | 1.3776 | 0 | 0 | 16 | K | 2 |  |  |  | ROZPOCET | 0 | 0 | 0 | 0 | 0 | 1 | 0 | 16 | -1647735694
48 | K | 733121235 | Potrubí ocelové hladké bezešvé v kotelnách nebo strojovnách D 159x4,5 |  |  | m | 25 |  |  | 0 |  |  |  | základní | 1.612 | 40.3 | 0.0115 | 0.2875 | 0 | 0 | 16 | K | 2 |  |  |  | ROZPOCET | 0 | 0 | 0 | 0 | 0 | 1 | 0 | 16 | 381330054
49 | K | 733131136 | Kompenzátor pro ocelové potrubí pryžový DN 100 PN 16 do 90°C přírubový |  |  | soubor | 2 |  |  | 0 |  |  |  | základní | 2.465 | 4.93 | 0.02128 | 0.04256 | 0 | 0 | 16 | K | 2 |  |  |  | ROZPOCET | 0 | 0 | 0 | 0 | 0 | 1 | 0 | 16 | 1934795654
50 | K | 733131137 | Kompenzátor pro ocelové potrubí pryžový DN 125 PN 16 do 90°C přírubový |  |  | soubor | 6 |  |  | 0 |  |  |  | základní | 2.465 | 14.79 | 0.02711 | 0.16266 | 0 | 0 | 16 | K | 2 |  |  |  | ROZPOCET | 0 | 0 | 0 | 0 | 0 | 1 | 0 | 16 | 180894848
51 | K | 733190232 | Zkouška těsnosti potrubí ocelové hladké přes D 89x5,0 do D 133x5,0 |  |  | m | 123 |  |  | 0 |  |  |  | základní | 0.053 | 6.519 | 0 | 0 | 0 | 0 | 16 | K | 2 |  |  |  | ROZPOCET | 0 | 0 | 0 | 0 | 0 | 1 | 0 | 16 | 474696840
|  |  | 33+105 |  |  |  | 138 | [14 empty] | VV | 2 | 2 | True | 1 | ROZPOCET
52 | K | 733190235 | Zkouška těsnosti potrubí ocelové hladké přes D 133x5,0 do D 159x6,3 |  |  | m | 25 |  |  | 0 |  |  |  | základní | 0.063 | 1.575 | 0 | 0 | 0 | 0 | 16 | K | 2 |  |  |  | ROZPOCET | 0 | 0 | 0 | 0 | 0 | 1 | 0 | 16 | -1659646917
53 | K | 733223102 | Potrubí měděné tvrdé spojované měkkým pájením D 15x1 |  |  | m | 550 |  |  | 0 |  |  |  | základní | 0.411 | 226.05 | 0.00045 | 0.2475 | 0 | 0 | 16 | K | 2 |  |  |  | ROZPOCET | 0 | 0 | 0 | 0 | 0 | 1 | 0 | 16 | -1602676082
54 | K | 733223103 | Potrubí měděné tvrdé spojované měkkým pájením D 18x1 |  |  | m | 352 |  |  | 0 |  |  |  | základní | 0.421 | 148.192 | 0.0007 | 0.2464 | 0 | 0 | 16 | K | 2 |  |  |  | ROZPOCET | 0 | 0 | 0 | 0 | 0 | 1 | 0 | 16 | -728738011
55 | K | 733223104 | Potrubí měděné tvrdé spojované měkkým pájením D 22x1 |  |  | m | 156 |  |  | 0 |  |  |  | základní | 0.426 | 66.456 | 0.00069 | 0.10764 | 0 | 0 | 16 | K | 2 |  |  |  | ROZPOCET | 0 | 0 | 0 | 0 | 0 | 1 | 0 | 16 | 1655014667
56 | K | 733223105 | Potrubí měděné tvrdé spojované měkkým pájením D 28x1,5 |  |  | m | 494 |  |  | 0 |  |  |  | základní | 0.435 | 214.89 | 0.00126 | 0.62244 | 0 | 0 | 16 | K | 2 |  |  |  | ROZPOCET | 0 | 0 | 0 | 0 | 0 | 1 | 0 | 16 | -1032625270
57 | K | 733223106 | Potrubí měděné tvrdé spojované měkkým pájením D 35x1,5 |  |  | m | 254 |  |  | 0 |  |  |  | základní | 0.44 | 111.76 | 0.00159 | 0.40386 | 0 | 0 | 16 | K | 2 |  |  |  | ROZPOCET | 0 | 0 | 0 | 0 | 0 | 1 | 0 | 16 | -649103770
58 | K | 733223107 | Potrubí měděné tvrdé spojované měkkým pájením D 42x1,5 |  |  | m | 305 |  |  | 0 |  |  |  | základní | 0.456 | 139.08 | 0.00194 | 0.5917 | 0 | 0 | 16 | K | 2 |  |  |  | ROZPOCET | 0 | 0 | 0 | 0 | 0 | 1 | 0 | 16 | 1711305261
59 | K | 733223108 | Potrubí měděné tvrdé spojované měkkým pájením D 54x2 |  |  | m | 78 |  |  | 0 |  |  |  | základní | 0.496 | 38.688 | 0.00336 | 0.26208 | 0 | 0 | 16 | K | 2 |  |  |  | ROZPOCET | 0 | 0 | 0 | 0 | 0 | 1 | 0 | 16 | 755274562
60 | K | 733223109 | Potrubí měděné tvrdé spojované měkkým pájením D 64x2 |  |  | m | 113 |  |  | 0 |  |  |  | základní | 0.568 | 64.184 | 0.00425 | 0.48025 | 0 | 0 | 16 | K | 2 |  |  |  | ROZPOCET | 0 | 0 | 0 | 0 | 0 | 1 | 0 | 16 | 1932953994
61 | K | 733223110 | Potrubí měděné tvrdé spojované měkkým pájením D 76x2 |  |  | m | 245 |  |  | 0 |  |  |  | základní | 0.658 | 161.21 | 0.00527 | 1.2912 | 0 | 0 | 16 | K | 2 |  |  |  | ROZPOCET | 0 | 0 | 0 | 0 | 0 | 1 | 0 | 16 | 1848215707
62 | K | 733291101 | Zkouška těsnosti potrubí měděné do D 35x1,5 |  |  | m | 1806 |  |  | 0 |  |  |  | základní | 0.038 | 68.628 | 0 | 0 | 0 | 0 | 16 | K | 2 |  |  |  | ROZPOCET | 0 | 0 | 0 | 0 | 0 | 1 | 0 | 16 | -1108540536
|  |  | 550+352+156+494+254 |  |  |  | 1806 | [14 empty] | VV | 2 | 2 | True | 1 | ROZPOCET
63 | K | 733291102 | Zkouška těsnosti potrubí měděné do D 64x2 |  |  | m | 496 |  |  | 0 |  |  |  | základní | 0.046 | 22.816 | 0 | 0 | 0 | 0 | 16 | K | 2 |  |  |  | ROZPOCET | 0 | 0 | 0 | 0 | 0 | 1 | 0 | 16 | -778485641
|  |  | 305+78+113, |  |  |  | 496 | [14 empty] | VV | 2 | 2 | True | 1 | ROZPOCET
64 | K | 733291103 | Zkouška těsnosti potrubí měděné do D 159 |  |  | m | 165 |  |  | 0 |  |  |  | základní | 0.053 | 8.745 | 0 | 0 | 0 | 0 | 16 | K | 2 |  |  |  | ROZPOCET | 0 | 0 | 0 | 0 | 0 | 1 | 0 | 16 | 937394839
65 | K | 733321201R | Potrubí plastové z PVC nebo PE spojované svařováním D 17x2, vč.tvarovek |  |  | m | 3450 |  |  | 0 |  |  |  | základní | 0.333 | 1148.85 | 0.00015 | 0.5175 | 0 | 0 | 16 | K | 2 |  |  |  | ROZPOCET | 0 | 0 | 0 | 0 | 0 | 1 | 0 | 16 | 824333973
66 | K | 733391101 | Zkouška těsnosti potrubí plastové do D 32x3,0 |  |  | m | 3450 |  |  | 0 |  |  |  | základní | 0.03 | 103.5 | 0 | 0 | 0 | 0 | 16 | K | 2 |  |  |  | ROZPOCET | 0 | 0 | 0 | 0 | 0 | 1 | 0 | 16 | -521313824
68 | K | 998733202 | Přesun hmot procentní pro rozvody potrubí v objektech v do 12 m |  |  | % | 29835.171 |  |  | 0 |  |  |  | základní | 0 | 0 | 0 | 0 | 0 | 0 | 16 | K | 2 |  |  |  | ROZPOCET | 0 | 0 | 0 | 0 | 0 | 1 | 0 | 16 | 314201429
| 734 - Ústřední vytápění - armatury | [8 empty] | 0 | [5 empty] | 159.245 |  | 1.4316 |  | 0 | 2 | D | 1 |  |  |  | ROZPOCET | [6 empty] | 0
69 | K | 734109217 | Montáž armatury přírubové se dvěma přírubami PN 16 DN 100 |  |  | soubor | 9 |  |  | 0 |  |  |  | základní | 2.465 | 22.185 | 0.01362 | 0.12258 | 0 | 0 | 16 | K | 2 |  |  |  | ROZPOCET | 0 | 0 | 0 | 0 | 0 | 1 | 0 | 16 | 1470036390
70 | K | 734109218 | Montáž armatury přírubové se dvěma přírubami PN 16 DN 125 |  |  | soubor | 9 |  |  | 0 |  |  |  | základní | 3.037 | 27.333 | 0.01736 | 0.15624 | 0 | 0 | 16 | K | 2 |  |  |  | ROZPOCET | 0 | 0 | 0 | 0 | 0 | 1 | 0 | 16 | -226311544
71 | M | 422365090 | kohout z uhlíkové oceli kulový DN100 mm |  |  | kus | 3 |  |  | 0 |  |  |  | základní | 0 | 0 | 0.036 | 0.108 | 0 | 0 | 32 | M | 2 |  |  |  | ROZPOCET | 0 | 0 | 0 | 0 | 0 | 1 | 0 | 16 | 673749967
72 | M | 422365120 | kohout z uhlíkové oceli kulový DN125 mm |  |  | kus | 6 |  |  | 0 |  |  |  | základní | 0 | 0 | 0.067 | 0.402 | 0 | 0 | 32 | M | 2 |  |  |  | ROZPOCET | 0 | 0 | 0 | 0 | 0 | 1 | 0 | 16 | 512937945
73 | K | 734109227R | Automatický vyvažovací ventil, DN 100, přírubový, D+M, včetně protipříruby |  |  | soubor | 1 |  |  | 0 |  |  |  | základní | 2.465 | 2.465 | 0.01362 | 0.01362 | 0 | 0 | 16 | K | 2 |  |  |  | ROZPOCET | 0 | 0 | 0 | 0 | 0 | 1 | 0 | 16 | -102553685
74 | K | 734109414 | Montáž armatury přírubové se třemi přírubami PN 16 DN 50 Ventil trojcestný DN 54 - dodávka MaR |  |  | soubor | 1 |  |  | 0 |  |  |  | základní | 1.466 | 1.466 | 0.01057 | 0.01057 | 0 | 0 | 16 | K | 2 |  |  |  | ROZPOCET | 0 | 0 | 0 | 0 | 0 | 1 | 0 | 16 | 247763518
75 | K | 734109415 | Montáž armatury přírubové se třemi přírubami PN 16 DN 65 Ventil trojcestný DN 64 - dodávka MaR |  |  | soubor | 3 |  |  | 0 |  |  |  | základní | 1.716 | 5.148 | 0.01412 | 0.04236 | 0 | 0 | 16 | K | 2 |  |  |  | ROZPOCET | 0 | 0 | 0 | 0 | 0 | 1 | 0 | 16 | -1194368547
76 | K | 734109416R | Montáž armatury přírubové se třemi přírubami PN 16 DN 70 Montáž armatury přírubové se třemi přírubami PN 16 DN 76 |  |  | soubor | 2 |  |  | 0 |  |  |  | základní | 2.018 | 4.036 | 0.01725 | 0.0345 | 0 | 0 | 16 | K | 2 |  |  |  | ROZPOCET | 0 | 0 | 0 | 0 | 0 | 1 | 0 | 16 | 644615992
77 | K | 734109417 | Montáž armatury přírubové se třemi přírubami PN 16 DN 100 Montáž armatury přírubové se třemi přírubami PN 16 DN 100 |  |  | soubor | 1 |  |  | 0 |  |  |  | základní | 3.36 | 3.36 | 0.02047 | 0.02047 | 0 | 0 | 16 | K | 2 |  |  |  | ROZPOCET | 0 | 0 | 0 | 0 | 0 | 1 | 0 | 16 | -1507762233
78 | K | 734121318 | Ventil přírubový zpětný samočinný přímý DN 100 PN 16 do 300°C |  |  | soubor | 1 |  |  | 0 |  |  |  | základní | 2.465 | 2.465 | 0.04257 | 0.04257 | 0 | 0 | 16 | K | 2 |  |  |  | ROZPOCET | 0 | 0 | 0 | 0 | 0 | 1 | 0 | 16 | -590153927
79 | K | 734163429 | Filtr DN 100 PN 16 do 300°C z uhlíkové oceli s vypouštěcí přírubou |  |  | soubor | 1 |  |  | 0 |  |  |  | základní | 2.465 | 2.465 | 0.03987 | 0.03987 | 0 | 0 | 16 | K | 2 |  |  |  | ROZPOCET | 0 | 0 | 0 | 0 | 0 | 1 | 0 | 16 | 1430424365
80 | K | 734211121 | Ventil závitový odvzdušňovací G 3/4 PN 14 do 120°C automatický |  |  | kus | 8 |  |  | 0 |  |  |  | základní | 0.103 | 0.824 | 0.00024 | 0.00192 | 0 | 0 | 16 | K | 2 |  |  |  | ROZPOCET | 0 | 0 | 0 | 0 | 0 | 1 | 0 | 16 | 541392232
81 | K | 734220101 | Ventil závitový regulační přímý G 3/4 PN 20 do 100°C vyvažovací, s možností měření teploty a tlaku |  |  | kus | 3 |  |  | 0 |  |  |  | základní | 0.227 | 0.681 | 0.0003 | 0.0009 | 0 | 0 | 16 | K | 2 |  |  |  | ROZPOCET | 0 | 0 | 0 | 0 | 0 | 1 | 0 | 16 | -191899399
81 | K | 734220102 | Ventil závitový regulační přímý G 1 PN 20 do 100°C vyvažovací, s možností měření teploty a tlaku |  |  | kus | 5 |  |  | 0 |  |  |  | základní | 0.227 | 1.135 | 0.0003 | 0.0015 | 0 | 0 | 16 | K | 2 |  |  |  | ROZPOCET | 0 | 0 | 0 | 0 | 0 | 1 | 0 | 16 | -191899399
82 | K | 734220104 | Ventil závitový regulační přímý G 6/4 PN 20 do 100°C vyvažovací |  |  | kus | 3 |  |  | 0 |  |  |  | základní | 0.35 | 1.05 | 0.0006 | 0.0018 | 0 | 0 | 16 | K | 2 |  |  |  | ROZPOCET | 0 | 0 | 0 | 0 | 0 | 1 | 0 | 16 | -1914492453
83 | K | 734220105 | Ventil závitový regulační přímý G 2 PN 20 do 100°C vyvažovací |  |  | kus | 2 |  |  | 0 |  |  |  | základní | 0.422 | 0.844 | 0.0006 | 0.0012 | 0 | 0 | 16 | K | 2 |  |  |  | ROZPOCET | 0 | 0 | 0 | 0 | 0 | 1 | 0 | 16 | 601989250
84 | K | 734220106R | Automatický vyvažovací ventil, DN 64 |  |  | kus | 2 |  |  | 0 |  |  |  | základní | 0.422 | 0.844 | 0.0006 | 0.0012 | 0 | 0 | 16 | K | 2 |  |  |  | ROZPOCET | 0 | 0 | 0 | 0 | 0 | 1 | 0 | 16 | 897545552
85 | K | 734220107R | Automatický vyvažovací ventil, DN 76 |  |  | kus | 7 |  |  | 0 |  |  |  | základní | 0.422 | 2.954 | 0.0006 | 0.0042 | 0 | 0 | 16 | K | 2 |  |  |  | ROZPOCET | 0 | 0 | 0 | 0 | 0 | 1 | 0 | 16 | -1901751200
86 | K | 734221433R | Regulátor tlakové diference, DN 15, složený z regulátoru tlakové diference a vyvažovacího ventilu spojených kapilárou |  |  | kus | 4 |  |  | 0 |  |  |  | základní | 0.175 | 0.7 | 0.00051 | 0.00204 | 0 | 0 | 16 | K | 2 |  |  |  | ROZPOCET | 0 | 0 | 0 | 0 | 0 | 1 | 0 | 16 | -887353718
87 | K | 734221434R | Regulátor tlakové diference, DN 18, složený z regulátoru tlakové diference a vyvažovacího ventilu spojených kapilárou |  |  | kus | 3 |  |  | 0 |  |  |  | základní | 0.175 | 0.525 | 0.00051 | 0.00153 | 0 | 0 | 16 | K | 2 |  |  |  | ROZPOCET | 0 | 0 | 0 | 0 | 0 | 1 | 0 | 16 | -1721871909
89 | K | 734221436R | Regulátor tlakové diference, DN 28, složený z regulátoru tlakové diference a vyvažovacího ventilu spojených kapilárou |  |  | kus | 4 |  |  | 0 |  |  |  | základní | 0.175 | 0.7 | 0.00051 | 0.00204 | 0 | 0 | 16 | K | 2 |  |  |  | ROZPOCET | 0 | 0 | 0 | 0 | 0 | 1 | 0 | 16 | -1248739039
89 | K | 734221436R | Regulátor tlakové diference, DN 35, složený z regulátoru tlakové diference a vyvažovacího ventilu spojených kapilárou |  |  | kus | 1 |  |  | 0 |  |  |  | základní | 0.175 | 0.175 | 0.00051 | 0.00051 | 0 | 0 | 16 | K | 2 |  |  |  | ROZPOCET | 0 | 0 | 0 | 0 | 0 | 1 | 0 | 16 | -1248739039
90 | K | 734221536 | Ventil závitový termostatický rohový dvouregulační G 1/2 PN 16 do 110°C bez hlavice ovládání |  |  | kus | 2 |  |  | 0 |  |  |  | základní | 0.15 | 0.3 | 0.00028 | 0.00056 | 0 | 0 | 16 | K | 2 |  |  |  | ROZPOCET | 0 | 0 | 0 | 0 | 0 | 1 | 0 | 16 | 2013326704
91 | K | 734221552 | Ventil závitový termostatický přímý dvouregulační G 1/2 PN 16 do 110°C bez hlavice ovládání |  |  | kus | 3 |  |  | 0 |  |  |  | základní | 0.15 | 0.45 | 0.00029 | 0.00087 | 0 | 0 | 16 | K | 2 |  |  |  | ROZPOCET | 0 | 0 | 0 | 0 | 0 | 1 | 0 | 16 | -73854060
92 | K | 734221682R | Termostatická hlavice kapalinová PN 10 do 110°C otopných těles se spodním připojením |  |  | kus | 67 |  |  | 0 |  |  |  | základní | 0.035 | 2.345 | 0.00014 | 0.00938 | 0 | 0 | 16 | K | 2 |  |  |  | ROZPOCET | 0 | 0 | 0 | 0 | 0 | 1 | 0 | 16 | 346422023
93 | K | 734242414 | Ventil závitový zpětný přímý G 3/4 PN 16 do 110°C |  |  | kus | 1 |  |  | 0 |  |  |  | základní | 0.422 | 0.422 | 0.00078 | 0.00078 | 0 | 0 | 16 | K | 2 |  |  |  | ROZPOCET | 0 | 0 | 0 | 0 | 0 | 1 | 0 | 16 | 2110488246
93 | K | 734242417 | Ventil závitový zpětný přímý G 2 PN 16 do 110°C |  |  | kus | 1 |  |  | 0 |  |  |  | základní | 0.422 | 0.422 | 0.00078 | 0.00078 | 0 | 0 | 16 | K | 2 |  |  |  | ROZPOCET | 0 | 0 | 0 | 0 | 0 | 1 | 0 | 16 | 2110488246
94 | K | 734242418 | Ventil závitový zpětný přímý G 2 1/2 PN 16 do 110°C |  |  | kus | 2 |  |  | 0 |  |  |  | základní | 0.536 | 1.072 | 0.00136 | 0.00272 | 0 | 0 | 16 | K | 2 |  |  |  | ROZPOCET | 0 | 0 | 0 | 0 | 0 | 1 | 0 | 16 | 1111744196
95 | K | 734242419 | Ventil závitový zpětný přímý G 3 PN 16 do 110°C |  |  | kus | 4 |  |  | 0 |  |  |  | základní | 0.639 | 2.556 | 0.00192 | 0.00768 | 0 | 0 | 16 | K | 2 |  |  |  | ROZPOCET | 0 | 0 | 0 | 0 | 0 | 1 | 0 | 16 | 95279306
96 | K | 734261408R | Kompaktní rohová H připojovací armatura se svěrným šroubením, uzavíráním a vypouštěním, pro otopná tělesa provedení ventilkompakt |  |  | kus | 62 |  |  | 0 |  |  |  | základní | 0.206 | 12.772 | 0.00077 | 0.04774 | 0 | 0 | 16 | K | 2 |  |  |  | ROZPOCET | 0 | 0 | 0 | 0 | 0 | 1 | 0 | 16 | 1499133708
98 | K | 734261412 | Šroubení regulační radiátorové rohové G 1/2 bez vypouštění |  |  | kus | 2 |  |  | 0 |  |  |  | základní | 0.11 | 0.22 | 0.00027 | 0.00054 | 0 | 0 | 16 | K | 2 |  |  |  | ROZPOCET | 0 | 0 | 0 | 0 | 0 | 1 | 0 | 16 | 1711845344
99 | K | 734261712 | Šroubení regulační radiátorové přímé G 1/2 bez vypouštění |  |  | kus | 3 |  |  | 0 |  |  |  | základní | 0.11 | 0.33 | 0.00028 | 0.00084 | 0 | 0 | 16 | K | 2 |  |  |  | ROZPOCET | 0 | 0 | 0 | 0 | 0 | 1 | 0 | 16 | 1321349479
100 | K | 734291124 | Kohout plnící a vypouštěcí G 3/4 PN 10 do 110°C závitový |  |  | kus | 32 |  |  | 0 |  |  |  | základní | 0.113 | 3.616 | 0.00027 | 0.00864 | 0 | 0 | 16 | K | 2 |  |  |  | ROZPOCET | 0 | 0 | 0 | 0 | 0 | 1 | 0 | 16 | -590517305
101 | K | 734291125R | Kohout plnící a vypouštěcí G1 PN 10 do 110°C závitový |  |  | kus | 4 |  |  | 0 |  |  |  | základní | 0.113 | 0.452 | 0.00027 | 0.00108 | 0 | 0 | 16 | K | 2 |  |  |  | ROZPOCET | 0 | 0 | 0 | 0 | 0 | 1 | 0 | 16 | 1924267548
102 | K | 734291243 | Filtr závitový přímý G 3/4 PN 16 do 130°C s vnitřními závity |  |  | kus | 3 |  |  | 0 |  |  |  | základní | 0.227 | 0.681 | 0.00057 | 0.00171 | 0 | 0 | 16 | K | 2 |  |  |  | ROZPOCET | 0 | 0 | 0 | 0 | 0 | 1 | 0 | 16 | -688553788
102 | K | 734291244 | Filtr závitový přímý G 1 PN 16 do 130°C s vnitřními závity |  |  | kus | 5 |  |  | 0 |  |  |  | základní | 0.227 | 1.135 | 0.00057 | 0.00285 | 0 | 0 | 16 | K | 2 |  |  |  | ROZPOCET | 0 | 0 | 0 | 0 | 0 | 1 | 0 | 16 | -688553788
102 | K | 734291246 | Filtr závitový přímý G 6/4 PN 16 do 130°C s vnitřními závity |  |  | kus | 1 |  |  | 0 |  |  |  | základní | 0.227 | 0.227 | 0.00057 | 0.00057 | 0 | 0 | 16 | K | 2 |  |  |  | ROZPOCET | 0 | 0 | 0 | 0 | 0 | 1 | 0 | 16 | -688553788
103 | K | 734291247 | Filtr závitový přímý G 2 PN 16 do 130°C s vnitřními závity |  |  | kus | 1 |  |  | 0 |  |  |  | základní | 0.422 | 0.422 | 0.00173 | 0.00173 | 0 | 0 | 16 | K | 2 |  |  |  | ROZPOCET | 0 | 0 | 0 | 0 | 0 | 1 | 0 | 16 | 17758482
104 | K | 734291248 | Filtr závitový přímý G 2 1/2 PN 16 do 130°C s vnitřními závity |  |  | kus | 2 |  |  | 0 |  |  |  | základní | 0.536 | 1.072 | 0.00361 | 0.00722 | 0 | 0 | 16 | K | 2 |  |  |  | ROZPOCET | 0 | 0 | 0 | 0 | 0 | 1 | 0 | 16 | -646253111
105 | K | 734291249 | Filtr závitový přímý G 3 PN 16 do 130°C s vnitřními závity |  |  | kus | 4 |  |  | 0 |  |  |  | základní | 0.639 | 2.556 | 0.00546 | 0.02184 | 0 | 0 | 16 | K | 2 |  |  |  | ROZPOCET | 0 | 0 | 0 | 0 | 0 | 1 | 0 | 16 | 123995926
106 | K | 734292714 | Kohout kulový přímý G 3/4 PN 42 do 185°C vnitřní závit |  |  | kus | 3 |  |  | 0 |  |  |  | základní | 0.22 | 0.66 | 0.0005 | 0.0015 | 0 | 0 | 16 | K | 2 |  |  |  | ROZPOCET | 0 | 0 | 0 | 0 | 0 | 1 | 0 | 16 | -1914087260
106 | K | 734292715 | Kohout kulový přímý G 1 PN 42 do 185°C vnitřní závit |  |  | kus | 9 |  |  | 0 |  |  |  | základní | 0.22 | 1.98 | 0.0005 | 0.0045 | 0 | 0 | 16 | K | 2 |  |  |  | ROZPOCET | 0 | 0 | 0 | 0 | 0 | 1 | 0 | 16 | -1914087260
107 | K | 734292717 | Kohout kulový přímý G 1 1/2 PN 42 do 185°C vnitřní závit |  |  | kus | 2 |  |  | 0 |  |  |  | základní | 0.34 | 0.68 | 0.00107 | 0.00214 | 0 | 0 | 16 | K | 2 |  |  |  | ROZPOCET | 0 | 0 | 0 | 0 | 0 | 1 | 0 | 16 | 895447586
108 | K | 734292718 | Kohout kulový přímý G 2 PN 42 do 185°C vnitřní závit |  |  | kus | 4 |  |  | 0 |  |  |  | základní | 0.41 | 1.64 | 0.00168 | 0.00672 | 0 | 0 | 16 | K | 2 |  |  |  | ROZPOCET | 0 | 0 | 0 | 0 | 0 | 1 | 0 | 16 | -1850776829
109 | K | 734292719 | Kohout kulový přímý G 2 1/2 PN 42 do 185°C vnitřní závit |  |  | kus | 9 |  |  | 0 |  |  |  | základní | 0.52 | 4.68 | 0.00315 | 0.02835 | 0 | 0 | 16 | K | 2 |  |  |  | ROZPOCET | 0 | 0 | 0 | 0 | 0 | 1 | 0 | 16 | 315817581
110 | K | 734292720 | Kohout kulový přímý G 3 PN 42 do 185°C vnitřní závit |  |  | kus | 26 |  |  | 0 |  |  |  | základní | 0.62 | 16.12 | 0.00432 | 0.11232 | 0 | 0 | 16 | K | 2 |  |  |  | ROZPOCET | 0 | 0 | 0 | 0 | 0 | 1 | 0 | 16 | -2097465669
110 | K | 734411143 | Teploměr dvoukovový DTR,pevný stonek 160 mm |  |  | kus | 34 |  |  | 0 |  |  |  | základní | 0.62 | 21.08 | 0.00432 | 0.14688 | 0 | 0 | 16 | K | 2 |  |  |  | ROZPOCET | 0 | 0 | 0 | 0 | 0 | 1 | 0 | 16 | -2097465669
110 | K | 734419111 | Montáž teploměrů s ochranným pouzdrem nebo pevným stonkem a jímkou |  |  | kus | 34 |  |  | 0 | [16 empty] | ROZPOCET | 0 | 0 | 0 | 0 | 0 | 1 | 0 | 16 | -2097465669
110 | K | 734421130 | Tlakoměr nízkotlaký kruhový D 160 rozsah 0-10 Mpa spodní připojení |  |  | kus | 15 |  |  | 0 | [16 empty] | ROZPOCET | 0 | 0 | 0 | 0 | 0 | 1 | 0 | 16 | -2097465669
110 | K | 360410075 | Montáž tlakoměru diferenčního, průměr D 160, 033 78, bez přenosu |  |  | kus | 15 |  |  | 0 | [16 empty] | ROZPOCET | 0 | 0 | 0 | 0 | 0 | 1 | 0 | 16 | -2097465669
110 | K | 734424912 | Kohout tlakoměrový zkušební s čepem a nátrubkovou přípojkou, DN 20, PN 25 |  |  | kus | 15 |  |  | 0 | [16 empty] | ROZPOCET | 0 | 0 | 0 | 0 | 0 | 1 | 0 | 16 | -2097465669
110 | K | 734494213 | Návarek s trubkovým závitem G 1/2 |  |  | kus | 49 |  |  | 0 | [16 empty] | ROZPOCET | 0 | 0 | 0 | 0 | 0 | 1 | 0 | 16 | -2097465669
111 | K | 998734202 | Přesun hmot procentní pro armatury v objektech v do 12 m |  |  | % | 9139.12 |  |  | 0 |  |  |  | základní | 0 | 0 | 0 | 0 | 0 | 0 | 16 | K | 2 |  |  |  | ROZPOCET | 0 | 0 | 0 | 0 | 0 | 1 | 0 | 16 | -953955574
| 735 - Ústřední vytápění - otopná tělesa | [8 empty] | 0 | [5 empty] | 45.256 |  | 2.7097 |  | 0.096 | 2 | D | 1 |  |  |  | ROZPOCET | [6 empty] | 0
112 | K | 735000912 | Vyregulování ventilu nebo kohoutu dvojregulačního s termostatickým ovládáním |  |  | kus | 54 |  |  | 0 |  |  |  | základní | 0.268 | 14.472 | 0 | 0 | 0 | 0 | 16 | K | 2 |  |  |  | ROZPOCET | 0 | 0 | 0 | 0 | 0 | 1 | 0 | 16 | -1573977031
113 | K | 735151501 | Otopné těleso panelové s levým připojením, tloušťka tělesa 100mm, výška/délka 900/1600 mm |  |  | kus | 2 |  |  | 0 |  |  |  | základní | 0.397 | 0.794 | 0.068 | 0.136 | 0 | 0 | 16 | K | 2 |  |  |  | ROZPOCET | 0 | 0 | 0 | 0 | 0 | 1 | 0 | 16 | 1421924763
115 | K | 735152472 | Otopné těleso panelové s pravým spodním připojením, tloušťka tělesa 68mm, výška/délka 600x500 mm, včetně termostatického ventilu |  |  | kus | 6 |  |  | 0 |  |  |  | základní | 0.245 | 1.47 | 0.01655 | 0.0993 | 0 | 0 | 16 | K | 2 |  |  |  | ROZPOCET | 0 | 0 | 0 | 0 | 0 | 1 | 0 | 16 | 1209398823
|  |  | 3+1+2 |  |  |  | 6 | [14 empty] | VV | 2 | 2 | True | 1 | ROZPOCET
116 | K | 735152473R | Otopné těleso panelové s pravým spodním připojením a hladkou čelní deskou, tloušťka tělesa 68mm, výška/délka 600x600 mm, včetně termostatického ventilu |  |  | kus | 3 |  |  | 0 |  |  |  | základní | 0.254 | 0.762 | 0.01942 | 0.05826 | 0 | 0 | 16 | K | 2 |  |  |  | ROZPOCET | 0 | 0 | 0 | 0 | 0 | 1 | 0 | 16 | -1306984281
117 | K | 735152474R1 | Otopné těleso panelové s levým spodním připojením a hladkou čelní deskou, tloušťka tělesa 68mm, výška/délka 600x700 mm, včetně termostatického ventilu |  |  | kus | 1 |  |  | 0 |  |  |  | základní | 0.262 | 0.262 | 0.02229 | 0.02229 | 0 | 0 | 16 | K | 2 |  |  |  | ROZPOCET | 0 | 0 | 0 | 0 | 0 | 1 | 0 | 16 | -788286376
118 | K | 735152475R | Otopné těleso panelové s pravým spodním připojením a hladkou čelní deskou, tloušťka tělesa 68mm, výška/délka 600x800 mm, včetně termostatického ventilu |  |  | kus | 4 |  |  | 0 |  |  |  | základní | 0.271 | 1.084 | 0.02516 | 0.10064 | 0 | 0 | 16 | K | 2 |  |  |  | ROZPOCET | 0 | 0 | 0 | 0 | 0 | 1 | 0 | 16 | -521603949
119 | K | 735152475R1 | Otopné těleso panelové s levým spodním připojením a hladkou čelní deskou, tloušťka tělesa 68mm, výška/délka 600x800 mm, včetně termostatického ventilu |  |  | kus | 1 |  |  | 0 |  |  |  | základní | 0.271 | 0.271 | 0.02516 | 0.02516 | 0 | 0 | 16 | K | 2 |  |  |  | ROZPOCET | 0 | 0 | 0 | 0 | 0 | 1 | 0 | 16 | 1437958907
120 | K | 735152476R | Otopné těleso panelové s pravým spodním připojením a hladkou čelní deskou, tloušťka tělesa 68mm, výška/délka 600x900 mm, včetně termostatického ventilu |  |  | kus | 5 |  |  | 0 |  |  |  | základní | 0.279 | 1.395 | 0.02803 | 0.14015 | 0 | 0 | 16 | K | 2 |  |  |  | ROZPOCET | 0 | 0 | 0 | 0 | 0 | 1 | 0 | 16 | 348324045
121 | K | 735152476R1 | Otopné těleso panelové s levým spodním připojením a hladkou čelní deskou, tloušťka tělesa 68mm, výška/délka 600x900 mm, včetně termostatického ventilu |  |  | kus | 3 |  |  | 0 |  |  |  | základní | 0.279 | 0.837 | 0.02803 | 0.08409 | 0 | 0 | 16 | K | 2 |  |  |  | ROZPOCET | 0 | 0 | 0 | 0 | 0 | 1 | 0 | 16 | -1979902623
122 | K | 735152477R | Otopné těleso panelové s pravým spodním připojením a hladkou čelní deskou, tloušťka tělesa 68mm, výška/délka 600x1000 mm, včetně termostatického ventilu |  |  | kus | 8 |  |  | 0 |  |  |  | základní | 0.288 | 2.304 | 0.0309 | 0.2472 | 0 | 0 | 16 | K | 2 |  |  |  | ROZPOCET | 0 | 0 | 0 | 0 | 0 | 1 | 0 | 16 | 1173158029
123 | K | 735152478R | Otopné těleso panelové s pravým spodním připojením a hladkou čelní deskou, tloušťka tělesa 68mm, výška/délka 600x1100 mm, včetně termostatického ventilu |  |  | kus | 3 |  |  | 0 |  |  |  | základní | 0.295 | 0.885 | 0.0332 | 0.0996 | 0 | 0 | 16 | K | 2 |  |  |  | ROZPOCET | 0 | 0 | 0 | 0 | 0 | 1 | 0 | 16 | -477148934
124 | K | 735152479R | Otopné těleso panelové s pravým spodním připojením a hladkou čelní deskou, tloušťka tělesa 68mm, výška/délka 600x1200 mm, včetně termostatického ventilu |  |  | kus | 3 |  |  | 0 |  |  |  | základní | 0.305 | 0.915 | 0.03664 | 0.10992 | 0 | 0 | 16 | K | 2 |  |  |  | ROZPOCET | 0 | 0 | 0 | 0 | 0 | 1 | 0 | 16 | 927293797
125 | K | 735152479R1 | Otopné těleso panelové s levým spodním připojením a hladkou čelní deskou, tloušťka tělesa 68mm, výška/délka 600x1200 mm, včetně termostatického ventilu |  |  | kus | 1 |  |  | 0 |  |  |  | základní | 0.305 | 0.305 | 0.03664 | 0.03664 | 0 | 0 | 16 | K | 2 |  |  |  | ROZPOCET | 0 | 0 | 0 | 0 | 0 | 1 | 0 | 16 | -1919132633
126 | K | 735152480R | Otopné těleso panelové s pravým spodním připojením a hladkou čelní deskou, tloušťka tělesa 68mm, výška/délka 600x1400 mm, včetně termostatického ventilu |  |  | kus | 8 |  |  | 0 |  |  |  | základní | 0.323 | 2.584 | 0.04238 | 0.33904 | 0 | 0 | 16 | K | 2 |  |  |  | ROZPOCET | 0 | 0 | 0 | 0 | 0 | 1 | 0 | 16 | 111416896
127 | K | 735152481R | Otopné těleso panelové s pravým spodním připojením a hladkou čelní deskou, tloušťka tělesa 68mm, výška/délka 600x1600 mm, včetně termostatického ventilu |  |  | kus | 2 |  |  | 0 |  |  |  | základní | 0.34 | 0.68 | 0.04812 | 0.09624 | 0 | 0 | 16 | K | 2 |  |  |  | ROZPOCET | 0 | 0 | 0 | 0 | 0 | 1 | 0 | 16 | -1105560169
128 | K | 735152483R | Otopné těleso panelové s pravým spodním připojením a hladkou čelní deskou, tloušťka tělesa 68mm, výška/délka 600x2000 mm, včetně termostatického ventilu |  |  | kus | 13 |  |  | 0 |  |  |  | základní | 0.374 | 4.862 | 0.0607 | 0.7891 | 0 | 0 | 16 | K | 2 |  |  |  | ROZPOCET | 0 | 0 | 0 | 0 | 0 | 1 | 0 | 16 | -1346285527
|  |  | 10+3 |  |  |  | 13 | [14 empty] | VV | 2 | 2 | True | 1 | ROZPOCET
129 | K | 735152501R | Otopné těleso panelové s pravým spodním připojením a hladkou čelní deskou, tloušťka tělesa 68mm, výška/délka 900x1600 mm, včetně termostatického ventilu |  |  | kus | 1 |  |  | 0 |  |  |  | základní | 0.399 | 0.399 | 0.068 | 0.068 | 0 | 0 | 16 | K | 2 |  |  |  | ROZPOCET | 0 | 0 | 0 | 0 | 0 | 1 | 0 | 16 | -616511109
130 | K | 735291800 | Demontáž konzoly nebo držáku otopných těles, registrů nebo konvektorů do odpadu |  |  | kus | 128 |  |  | 0 |  |  |  | základní | 0.029 | 3.712 | 1e-05 | 0.00128 | 0.00075 | 0.096 | 16 | K | 2 |  |  |  | ROZPOCET | 0 | 0 | 0 | 0 | 0 | 1 | 0 | 16 | -1177329888
|  |  | 64*2 |  |  |  | 128 | [14 empty] | VV | 2 | 2 | True | 1 | ROZPOCET
131 | K | 735411215R | Podlahový konvektomat s přirozenou konvekcí, 2000x200, vhodný pro instalaci do krytých bazénu, z nerez oceli AISI 316 |  |  | soubor | 3 |  |  | 0 |  |  |  | základní | 0.217 | 0.651 | 0.062 | 0.186 | 0 | 0 | 16 | K | 2 |  |  |  | ROZPOCET | 0 | 0 | 0 | 0 | 0 | 1 | 0 | 16 | 779273299
133 | K | 735511087 | Rozdělovač pro podlahové vytápění s automatickou regulací průtoku pro každý okruh, včetně integrovaného regulátoru průtoku uvnitř každé termostatické vložky, včetně termostatických vložek, vypouštění, odvzdušnění, tlaková třída PN 6, 8 okruhů |  |  | kus | 2 |  |  | 0 |  |  |  | základní | 0.551 | 1.102 | 0.0059 | 0.0118 | 0 | 0 | 16 | K | 2 |  |  |  | ROZPOCET | 0 | 0 | 0 | 0 | 0 | 1 | 0 | 16 | -2030288968
134 | K | 735511088 | Rozdělovač pro podlahové vytápění s automatickou regulací průtoku pro každý okruh, včetně integrovaného regulátoru průtoku uvnitř kažné termostatické vložky, včetně termostatických vložek, vypouštění, odvzdušnění, tlaková třída PN 6, 5 okruhů |  |  | kus | 6 |  |  | 0 |  |  |  | základní | 0.551 | 3.306 | 0.0059 | 0.0354 | 0 | 0 | 16 | K | 2 |  |  |  | ROZPOCET | 0 | 0 | 0 | 0 | 0 | 1 | 0 | 16 | -987379703
135 | K | 735511089 | Rozdělovač pro podlahové vytápění s automatickou regulací průtoku pro každý okruh, včetně integrovaného regulátoru průtoku uvnitř kažné termostatické vložky, včetně termostatických vložek, vypouštění, odvzdušnění, tlaková třída 6, 4 okruhy |  |  | kus | 4 |  |  | 0 |  |  |  | základní | 0.551 | 2.204 | 0.0059 | 0.0236 | 0 | 0 | 16 | K | 2 |  |  |  | ROZPOCET | 0 | 0 | 0 | 0 | 0 | 1 | 0 | 16 | 1467652976
137 | K | 998735202 | Přesun hmot procentní pro otopná tělesa v objektech v do 12 m |  |  | % | 7262.759 |  |  | 0 |  |  |  | základní | 0 | 0 | 0 | 0 | 0 | 0 | 16 | K | 2 |  |  |  | ROZPOCET | 0 | 0 | 0 | 0 | 0 | 1 | 0 | 16 | 1372283856
| 751 - Vzduchotechnika | [8 empty] | 0 | [5 empty] | 22.778 |  | 0 |  | 0 | 2 | D | 1 |  |  |  | ROZPOCET | [6 empty] | 0
138 | K | 751377031R | Montáž dveřní clony do výšky 3,5m |  |  | kus | 2 |  |  | 0 |  |  |  | základní | 11.389 | 22.778 | 0 | 0 | 0 | 0 | 16 | K | 2 |  |  |  | ROZPOCET | 0 | 0 | 0 | 0 | 0 | 1 | 0 | 16 | -951254727
139 | M | 429315711 | Dveřní clona pro náročné interiéry vodní, včetně ovladače, pro šířku dveří 1,0m do výšky 3,0m, výkon 8,8kW, vč.termostatu a dveřního kontaktu |  |  | kus | 1 |  |  | 0 |  |  |  | základní | 0 | 0 | 0 | 0 | 0 | 0 | 32 | M | 2 |  |  |  | ROZPOCET | 0 | 0 | 0 | 0 | 0 | 1 | 0 | 16 | 841034302
140 | M | 429315712 | Dveřní clona pro náročné interiéry vodní, včetně ovladače, pro šířku dveří 2,0m do výšky 3,0m, výkon 8,8kW, vč.termostatu a dveřního kontaktu |  |  | kus | 1 |  |  | 0 |  |  |  | základní | 0 | 0 | 0 | 0 | 0 | 0 | 32 | M | 2 |  |  |  | ROZPOCET | 0 | 0 | 0 | 0 | 0 | 1 | 0 | 16 | 1827202308
141 | K | 998751201 | Přesun hmot procentní pro vzduchotechniku v objektech v do 12 m |  |  | % | 4004 |  |  | 0 |  |  |  | základní | 0 | 0 | 0 | 0 | 0 | 0 | 16 | K | 2 |  |  |  | ROZPOCET | 0 | 0 | 0 | 0 | 0 | 1 | 0 | 16 | -908683077
| 767 - Konstrukce zámečnické | [8 empty] | 0 | [5 empty] | 53.2 |  | 0.014 |  | 0 | 2 | D | 1 |  |  |  | ROZPOCET | [6 empty] | 0
142 | K | 767995111R | Dodávka a montáž atypických zámečnických konstrukcí hmotnosti do 5 kg, uchycení potrubí (táhla, závěsy, objímky, konzoly),vč.povrchové úpravy |  |  | kg | 200 |  |  | 0 |  |  |  | základní | 0.266 | 53.2 | 7e-05 | 0.014 | 0 | 0 | 16 | K | 2 |  |  |  | ROZPOCET | 0 | 0 | 0 | 0 | 0 | 1 | 0 | 16 | -1826904400
143 | K | 998767202 | Přesun hmot procentní pro zámečnické konstrukce v objektech v do 12 m |  |  | % | 380 |  |  | 0 |  |  |  | základní | 0 | 0 | 0 | 0 | 0 | 0 | 16 | K | 2 |  |  |  | ROZPOCET | 0 | 0 | 0 | 0 | 0 | 1 | 0 | 16 | -1757949727
| M - Práce a dodávky M | [8 empty] | 0 | [5 empty] | 0.162 |  | 0 |  | 0 | 3 | D | 0 |  |  |  | ROZPOCET | [6 empty] | 0
| 23-M - Montáže potrubí | [8 empty] | 0 | [5 empty] | 0.162 |  | 0 |  | 0 | 3 | D | 1 |  |  |  | ROZPOCET | [6 empty] | 0
144 | K | 230120072R | Značení potrubí štítky |  |  | kpl | 1 |  |  | 0 |  |  |  | základní | 0.162 | 0.162 | 0 | 0 | 0 | 0 | 64 | K | 2 |  |  |  | ROZPOCET | 0 | 0 | 0 | 0 | 0 | 1 | 0 | 64 | 737951519
| HZS - Hodinové zúčtovací sazby | [8 empty] | 0 | [5 empty] | 0 |  | 0 |  | 0 | 4 | D | 0 |  |  |  | ROZPOCET | [6 empty] | 0
145 | K | HZS01 | Tlakové a provozní zkoušky, vyregulování systému UT a propláchnutí systému |  |  | hod | 144 |  |  | 0 |  |  |  | základní | 0 | 0 | 0 | 0 | 0 | 0 | 512 | K | 1 |  |  |  | ROZPOCET | 0 | 0 | 0 | 0 | 0 | 1 | 0 | 512 | -1214541187
146 | K | HZS02 | Protokol o vyvážení systému |  |  | hod | 4 |  |  | 0 |  |  |  | základní | 0 | 0 | 0 | 0 | 0 | 0 | 512 | K | 1 |  |  |  | ROZPOCET | 0 | 0 | 0 | 0 | 0 | 1 | 0 | 512 | -1663140267
147 | K | HZS03 | Napuštění, odvzdušnění systému |  |  | hod | 8 |  |  | 0 |  |  |  | základní | 0 | 0 | 0 | 0 | 0 | 0 | 512 | K | 1 |  |  |  | ROZPOCET | 0 | 0 | 0 | 0 | 0 | 1 | 0 | 512 | -1303976445
| OST - Ostatní | [8 empty] | 0 | [5 empty] | 0 |  | 0 |  | 0 | 4 | D | 0 |  |  |  | ROZPOCET | [6 empty] | 0
148 | K | OST01 | Drobné zednické výpomoci (sekání drážek, prostupů) - BEZ ZAPRAVENÍ |  |  | % | 27935.416 |  |  | 0 |  |  |  | základní | 0 | 0 | 0 | 0 | 0 | 0 | 512 | K | 1 |  |  |  | ROZPOCET | 0 | 0 | 0 | 0 | 0 | 1 | 0 | 512 | 986082737