## Rekapitulace stavby
2012 |  | List obsahuje: |  |  |  |  | 1) Souhrnný list stavby |  |  |  | 2) Rekapitulace objektů | [16 empty] | 2.0 | [5 empty] | False | False
| optimalizováno pro tisk sestav ve formátu A4 - na výšku | [17 empty] | >> skryté sloupce << | [13 empty] | 0,01 | 21
[33 empty] | 0,01 | 15
| SOUHRNNÝ LIST STAVBY | [18 empty] | v --- níže se nacházejí doplnkové a pomocné údaje k sestavám --- v | [11 empty] | Návod na vyplnění | 0,001
|  | Kód: |  |  |  |  | 001 | [24 empty] | Měnit lze pouze buňky se žlutým podbarvením! 1) na prvním listu Rekapitulace stavby vyplňte v sestavě a) Souhrnný list - údaje o Zhotoviteli (přenesou se do ostatních sestav i v jiných listech) b) Rekapitulace objektů - potřebné Ostatní náklady 2) na vybraných listech vyplňte v sestavě a) Krycí list - údaje o Zhotoviteli, pokud se liší od údajů o Zhotoviteli na Souhrnném listu (údaje se přenesou do ostatních sestav v daném listu) b) Rekapitulace rozpočtu - potřebné Ostatní náklady c) Celkové náklady za stavbu - ceny u položek - množství, pokud má žluté podbarvení - a v případe potřeby poznámku (ta je v skrytém sloupci) | 0,01
|  | Stavba: |  |  |  |  | Lokalita pro RD Za Hniličkou, Horní Temenice | [25 empty] | 0,01
|  | JKSO: | [13 empty] | CC-CZ: | [16 empty] | 0,01
|  | Místo: |  |  |  |  | Šumperk | [8 empty] | Datum: |  | Vyplň údaj | [14 empty] | 0,01
0,01
|  | Objednatel: | [13 empty] | IČ: | [16 empty] | 0,01
[16 empty] | DIČ: | [16 empty] | 0,01
0,01
|  | Zhotovitel: | [13 empty] | IČ: |  | Vyplň údaj | [14 empty] | 0,01
|  |  | Vyplň údaj | [12 empty] | DIČ: |  | Vyplň údaj | [14 empty] | 0,01
False
|  | Projektant: | [13 empty] | IČ: | [16 empty] | False
[16 empty] | DIČ: | [16 empty] | True
0,01
|  | Zpracovatel: | [13 empty] | IČ: | [16 empty] | 0,01
DIČ:
Poznámka:
|  | Náklady z rozpočtů | [13 empty] | 0
|  | Ostatní náklady ze souhrnného listu | [13 empty] | 0
|  | Cena bez DPH | [13 empty] | 0
|  | DPH |  | základní |  |  |  | 21% |  | ze | 0 |  |  |  |  | 0
|  |  |  | snížená |  |  |  | 15% |  | ze | 0 |  |  |  |  | 0
|  |  |  | zákl. přenesená |  |  |  | 21% |  | ze | 0 |  |  |  |  | 0
|  |  |  | sníž. přenesená |  |  |  | 15% |  | ze | 0 |  |  |  |  | 0
|  |  |  | nulová |  |  |  | 0% |  | ze | 0 |  |  |  |  | 0
|  | Cena s DPH | [7 empty] | v |  | CZK |  |  |  | 0
|  | Projektant | [10 empty] | Zpracovatel
|  | Datum a podpis: | [6 empty] | Razítko |  |  |  | Datum a podpis: |  |  |  | Razítko
|  | Objednavatel | [10 empty] | Zhotovitel
|  | Datum a podpis: | [6 empty] | Razítko |  |  |  | Datum a podpis: |  |  |  | Razítko
REKAPITULACE OBJEKTŮ STAVBY
| Kód: | [6 empty] | 001
| Stavba: | [6 empty] | Lokalita pro RD Za Hniličkou, Horní Temenice
| Místo: | [6 empty] | Šumperk | [6 empty] | Datum: |  | Vyplň údaj
| Objednatel: | [13 empty] | Projektant: |  |  |  |  | Informatívní údaje z listů zakázek
| Zhotovitel: | [13 empty] | Zpracovatel:
| Kód |  |  |  | Objekt | [8 empty] | Cena bez DPH [CZK] |  |  |  | Cena s DPH [CZK] |  | z toho Ostat. náklady [CZK] | DPH [CZK] | Normohodiny [h] | DPH základní [CZK] | DPH snížená [CZK] | DPH základní přenesená [CZK] | DPH snížená přenesená [CZK] | Základna DPH základní | Základna DPH snížená | Základna DPH zákl. přenesená | Základna DPH sníž. přenesená | Základna DPH nulová
| 1) Náklady z rozpočtů | [12 empty] | 0 |  |  |  | 0 |  | 0 | 0 | 0 | 0 | 0 | 0 | 0 | 0 | 0 | 0 | 0 | 0 |  | D | 0 | ###NOIMPORT### | IMPORT | {53cbd040-bda5-4d0a-a6ec-697c8331fbeb} | {00000000-0000-0000-0000-000000000000}
/ |  | SO 01 |  |  |  | Komunikace a zpevněné plochy | [7 empty] | 0 |  |  |  | 0 |  | 0 | 0 | 0 | 0 | 0 | 0 | 0 | 0 | 0 | 0 | 0 | 0 |  |  | 1 |  | IMPORT | {005a2240-e7a4-4f1c-9ae3-64d45b4756bd} | {53cbd040-bda5-4d0a-a6ec-697c8331fbeb}
/ |  | SO 02 |  |  |  | Kanalizace splašková | [7 empty] | 0 |  |  |  | 0 |  | 0 | 0 | 0 | 0 | 0 | 0 | 0 | 0 | 0 | 0 | 0 | 0 |  |  | 1 |  | IMPORT | {1c21d279-0fdc-4a4c-9e20-b96cbd224913} | {53cbd040-bda5-4d0a-a6ec-697c8331fbeb}
/ |  | SO 03 |  |  |  | Kanalizace dešťová | [7 empty] | 0 |  |  |  | 0 |  | 0 | 0 | 0 | 0 | 0 | 0 | 0 | 0 | 0 | 0 | 0 | 0 |  |  | 1 |  | IMPORT | {b0460959-c74c-4b58-a6ca-f98dbefa35ba} | {53cbd040-bda5-4d0a-a6ec-697c8331fbeb}
/ |  | SO 04 |  |  |  | Vodovod | [7 empty] | 0 |  |  |  | 0 |  | 0 | 0 | 0 | 0 | 0 | 0 | 0 | 0 | 0 | 0 | 0 | 0 |  |  | 1 |  | IMPORT | {1319e2de-ecca-4093-9f28-0644c452e6de} | {53cbd040-bda5-4d0a-a6ec-697c8331fbeb}
/ |  | SO 05 |  |  |  | Veřejné osvětlení | [7 empty] | 0 |  |  |  | 0 |  | 0 | 0 | 0 | 0 | 0 | 0 | 0 | 0 | 0 | 0 | 0 | 0 |  |  | 1 |  | IMPORT | {adc23971-dce7-477d-ae56-f7ec8782f59c} | {53cbd040-bda5-4d0a-a6ec-697c8331fbeb}
/ |  | SO 06 |  |  |  | Plynovod STL | [7 empty] | 0 |  |  |  | 0 |  | 0 | 0 | 0 | 0 | 0 | 0 | 0 | 0 | 0 | 0 | 0 | 0 |  |  | 1 |  | IMPORT | {cdf04093-6eb8-4fd6-8928-c609dd9ab2c9} | {53cbd040-bda5-4d0a-a6ec-697c8331fbeb}
| 2) Ostatní náklady ze souhrnného listu | [12 empty] | 0 |  |  |  | 0 |  | Procent. zadání [% nákladů rozpočtu] | Zařazení nákladů | DPH | DPH [CZK]
|  | Ostatní náklady | [11 empty] | 0 |  |  |  | 0 |  | 0% | stavební čast | základní | 0 | [12 empty] | OSTATNENAKLADY |  |  | 0 | 0 | 0 | 0 | 0 | 0 | 0 | 0 | 0 | 0 | 1 | 1 | x
|  | Vyplň vlastní | [11 empty] | 0 |  |  |  | 0 |  | 0% | stavební čast | základní | 0 | [12 empty] | OSTATNENAKLADYVLASTNE |  |  | 0 | 0 | 0 | 0 | 0 | 0 | 0 | 0 | 0 | 0 | 1 | 1
|  | Vyplň vlastní | [11 empty] | 0 |  |  |  | 0 |  | 0% | stavební čast | základní | 0 | [12 empty] | OSTATNENAKLADYVLASTNE |  |  | 0 | 0 | 0 | 0 | 0 | 0 | 0 | 0 | 0 | 0 | 1 | 1
|  | Vyplň vlastní | [11 empty] | 0 |  |  |  | 0 |  | 0% | stavební čast | základní | 0 | [12 empty] | OSTATNENAKLADYVLASTNE |  |  | 0 | 0 | 0 | 0 | 0 | 0 | 0 | 0 | 0 | 0 | 1 | 1
| Celkové náklady za stavbu 1) + 2) | [12 empty] | 0 |  |  |  | 0

## SO 01 - Komunikace a zpev...
| List obsahuje: |  | 1) Krycí list rozpočtu |  | 2) Rekapitulace rozpočtu |  |  | 3) Rozpočet |  |  | Zpět na list: | Rekapitulace stavby
optimalizováno pro tisk sestav ve formátu A4 - na výšku | [11 empty] | >> skryté sloupce << | [9 empty] | {005a2240-e7a4-4f1c-9ae3-64d45b4756bd}
2
KRYCÍ LIST ROZPOČTU | [12 empty] | v --- níže se nacházejí doplnkové a pomocné údaje k sestavám --- v | [8 empty] | False
| Stavba: |  | Lokalita pro RD Za Hniličkou, Horní Temenice
| Objekt: |  | SO 01 - Komunikace a zpevněné plochy
| JKSO: | [7 empty] | CC-CZ:
| Místo: |  | Šumperk | [5 empty] | Datum: |  | Vyplň údaj
| Objednatel: | [7 empty] | IČ:
DIČ:
| Zhotovitel: | [7 empty] | IČ: |  | Vyplň údaj
|  | Vyplň údaj | [6 empty] | DIČ: |  | Vyplň údaj
| Projektant: | [7 empty] | IČ:
DIČ:
| Zpracovatel: | [7 empty] | IČ:
|  | Sv. Čech | [6 empty] | DIČ:
Poznámka:
| Náklady z rozpočtu | [7 empty] | 0
| Ostatní náklady | [7 empty] | 0
| Cena bez DPH | [7 empty] | 0
| DPH | základní | 21% | ze | 0 |  |  |  | 0
|  | snížená | 15% | ze | 0 |  |  |  | 0
|  | zákl. přenesená | 21% | ze | 0 |  |  |  | 0
|  | sníž. přenesená | 15% | ze | 0 |  |  |  | 0
|  | nulová | 0% | ze | 0 |  |  |  | 0
| Cena s DPH |  |  | v | CZK |  |  | 0
| Projektant |  |  |  |  | Zpracovatel
| Datum a podpis: |  |  | Razítko |  | Datum a podpis: |  |  |  | Razítko
| Objednavatel |  |  |  |  | Zhotovitel
| Datum a podpis: |  |  | Razítko |  | Datum a podpis: |  |  |  | Razítko
REKAPITULACE ROZPOČTU
Stavba: |  |  | Lokalita pro RD Za Hniličkou, Horní Temenice
Objekt: |  |  | SO 01 - Komunikace a zpevněné plochy
Místo: |  |  | Šumperk |  |  |  | Datum: |  | Vyplň údaj
Objednatel: | [6 empty] | Projektant:
Zhotovitel: |  |  | Vyplň údaj |  |  |  | Zpracovatel: |  | Sv. Čech
Kód - Popis | [9 empty] | Cena celkem [CZK]
1) Náklady z rozpočtu | [9 empty] | 0 | [12 empty] | -1
| HSV - Práce a dodávky HSV | [8 empty] | 0
| 1 - Zemní práce | [8 empty] | 0
| 18 - Zemní práce - povrchové úpravy terénu | [8 empty] | 0
| 2 - Zakládání | [8 empty] | 0
| 5 - Komunikace | [8 empty] | 0
| 8 - Trubní vedení | [8 empty] | 0
| 9 - Ostatní konstrukce a práce-bourání | [8 empty] | 0
| 99 - Přesun hmot | [8 empty] | 0
| 997 - Přesun sutě | [8 empty] | 0
| OST - Ostatní | [8 empty] | 0
| O01 - Ostatní | [8 empty] | 0
| VP - Vícepráce | [8 empty] | 0
2) Ostatní náklady | [9 empty] | 0 |  |  |  | DPH
| Zařízení staveniště | [8 empty] | 0 |  |  |  | základní | [12 empty] | VRN | 0 | 0 | 0 | 0 | 0 | 1
| Projektové práce | [8 empty] | 0 |  |  |  | základní | [12 empty] | VRN | 0 | 0 | 0 | 0 | 0 | 1
| Územní vlivy | [8 empty] | 0 |  |  |  | základní | [12 empty] | VRN | 0 | 0 | 0 | 0 | 0 | 1
| Provozní vlivy | [8 empty] | 0 |  |  |  | základní | [12 empty] | VRN | 0 | 0 | 0 | 0 | 0 | 1
| Jiné VRN | [8 empty] | 0 |  |  |  | základní | [12 empty] | VRN | 0 | 0 | 0 | 0 | 0 | 1
| Kompletační činnost | [8 empty] | 0 |  |  |  | základní | [12 empty] | KOMPLETACNA | 0 | 0 | 0 | 0 | 0 | 1
Celkové náklady za stavbu 1) + 2) | [7 empty] | 0
ROZPOČET
Stavba: |  |  | Lokalita pro RD Za Hniličkou, Horní Temenice
Objekt: |  |  | SO 01 - Komunikace a zpevněné plochy
Místo: |  |  | Šumperk |  |  |  | Datum: |  | Vyplň údaj
Objednatel: | [6 empty] | Projektant:
Zhotovitel: |  |  | Vyplň údaj |  |  |  | Zpracovatel: |  | Sv. Čech
PČ | Typ | Kód | Popis |  |  | MJ | Množství | J.cena [CZK] |  | Cena celkem [CZK] |  |  | Poznámka | DPH | J. Nh [h] | Nh celkem [h] | J. hmotnost [t] | Hmotnost celkem [t] | J. suť [t] | Suť Celkem [t]
Náklady z rozpočtu | [9 empty] | 0 | [5 empty] | 0 |  | 2002.2116 |  | 5.8607 |  | D | -1 | [10 empty] | 0
| HSV - Práce a dodávky HSV | [8 empty] | 0 | [5 empty] | 0 |  | 2002.2116 |  | 5.8607 | 1 | D | 0 |  |  |  | ROZPOCET | [6 empty] | 0
| 1 - Zemní práce | [8 empty] | 0 | [5 empty] | 0 |  | 1431.2907 |  | 5.8607 | 1 | D | 1 |  |  |  | ROZPOCET | [6 empty] | 0
1 | K | 113106125 | Rozebrání dlažeb komunikací z betonových dlaždic osazených do betonu |  |  | m2 | 3.75 | 0 |  | 0 |  |  |  | základní |  | 0 | 0 | 0 | 0.265 | 0.99375 | 4 | K | 2 |  |  |  | ROZPOCET | 0 | 0 | 0 | 0 | 0 | 1 | 0 | 4 | 370429042
|  |  | " betonová přídlažba u obrubníku" | [18 empty] | VV | 2 | 1 | True | 0 | ROZPOCET
|  |  | (15*0,25) |  |  |  | 3.75 | [14 empty] | VV | 2 | 2 | True | 0 | ROZPOCET
|  |  | Součet |  |  |  | 3.75 | [14 empty] | VV | 2 | 4 | True | 1 | ROZPOCET
2 | K | 113154123 | Frézování živičného krytu tl 50 mm pruh š 1 m pl do 500 m2 bez překážek v trase |  |  | m2 | 14 | 0 |  | 0 |  |  |  | základní |  | 0 | 5e-05 | 0.0007 | 0.128 | 1.792 | 4 | K | 2 |  |  |  | ROZPOCET | 0 | 0 | 0 | 0 | 0 | 1 | 0 | 4 | -1505537460
|  |  | 28*0,5 |  |  |  | 14 | [14 empty] | VV | 2 | 2 | True | 0 | ROZPOCET
|  |  | Součet |  |  |  | 14 | [14 empty] | VV | 2 | 4 | True | 1 | ROZPOCET
3 | K | 113202111 | Vytrhání obrub krajníků obrubníků stojatých |  |  | m | 15 | 0 |  | 0 |  |  |  | základní |  | 0 | 0 | 0 | 0.205 | 3.075 | 4 | K | 2 |  |  |  | ROZPOCET | 0 | 0 | 0 | 0 | 0 | 1 | 0 | 4 | -2015320652
|  |  | 15 |  |  |  | 15 | [14 empty] | VV | 2 | 2 | True | 0 | ROZPOCET
|  |  | Součet |  |  |  | 15 | [14 empty] | VV | 2 | 4 | True | 1 | ROZPOCET
4 | K | 121101102 | Sejmutí ornice s přemístěním na vzdálenost do 100 m, podstatná část řešena v objektu SO 100 |  |  | m3 | 580.84 | 0 |  | 0 |  |  |  | základní |  | 0 | 0 | 0 | 0 | 0 | 4 | K | 2 |  |  |  | ROZPOCET | 0 | 0 | 0 | 0 | 0 | 1 | 0 | 4 | -489893184
|  |  | " sejmutí ornice v prostoru zpevněných komunikací v tl. 26 cm" | [18 empty] | VV | 2 | 1 | True | 0 | ROZPOCET
|  |  | (2234*0,26) |  |  |  | 580.84 | [14 empty] | VV | 2 | 2 | True | 0 | ROZPOCET
|  |  | Součet |  |  |  | 580.84 | [14 empty] | VV | 2 | 4 | True | 1 | ROZPOCET
5 | K | 122201102 | Odkopávky a prokopávky nezapažené v hornině tř. 3 objem do 1000 m3 |  |  | m3 | 1039.42 | 0 |  | 0 |  |  |  | základní |  | 0 | 0 | 0 | 0 | 0 | 4 | K | 2 |  |  |  | ROZPOCET | 0 | 0 | 0 | 0 | 0 | 1 | 0 | 4 | 1010697721
|  |  | " odkop pro novou skladbu komunikace" | [18 empty] | VV | 2 | 1 | True | 0 | ROZPOCET
|  |  | " větev A" | [18 empty] | VV | 2 | 1 | True | 0 | ROZPOCET
|  |  | 251,47 |  |  |  | 251.47 | [14 empty] | VV | 2 | 2 | True | 0 | ROZPOCET
|  |  | " větev B+ parkoviště" | [18 empty] | VV | 2 | 1 | True | 0 | ROZPOCET
|  |  | 143,45 |  |  |  | 143.45 | [14 empty] | VV | 2 | 2 | True | 0 | ROZPOCET
|  |  | " zpevněná plocha pro kontejnery" | [18 empty] | VV | 2 | 1 | True | 0 | ROZPOCET
|  |  | 9,5 |  |  |  | 9.5 | [14 empty] | VV | 2 | 2 | True | 0 | ROZPOCET
|  |  | Mezisoučet |  |  |  | 404.42 | [14 empty] | VV | 2 | 3 | True | 0 | ROZPOCET
|  |  | " odkop pro aktivní zónu" | [18 empty] | VV | 2 | 1 | True | 0 | ROZPOCET
|  |  | (1270*0,5) |  |  |  | 635 | [14 empty] | VV | 2 | 2 | True | 0 | ROZPOCET
|  |  | Mezisoučet |  |  |  | 635 | [14 empty] | VV | 2 | 3 | True | 0 | ROZPOCET
|  |  | Součet |  |  |  | 1039.42 | [14 empty] | VV | 2 | 4 | True | 1 | ROZPOCET
6 | K | 122201109 | Příplatek za lepivost u odkopávek v hornině tř. 1 až 3 |  |  | m3 | 519.71 | 0 |  | 0 |  |  |  | základní |  | 0 | 0 | 0 | 0 | 0 | 4 | K | 2 |  |  |  | ROZPOCET | 0 | 0 | 0 | 0 | 0 | 1 | 0 | 4 | 513352749
|  |  | 1039,42*0,5 |  |  |  | 519.71 | [14 empty] | VV | 2 | 2 | True | 0 | ROZPOCET
|  |  | Součet |  |  |  | 519.71 | [14 empty] | VV | 2 | 4 | True | 1 | ROZPOCET
7 | K | 132201101 | Hloubení rýh š do 600 mm v hornině tř. 3 objemu do 100 m3 |  |  | m3 | 28.32 | 0 |  | 0 |  |  |  | základní |  | 0 | 0 | 0 | 0 | 0 | 4 | K | 2 |  |  |  | ROZPOCET | 0 | 0 | 0 | 0 | 0 | 1 | 0 | 4 | -880439244
|  |  | " výkop pro drenáž" | [18 empty] | VV | 2 | 1 | True | 0 | ROZPOCET
|  |  | " větev A" | [18 empty] | VV | 2 | 1 | True | 0 | ROZPOCET
|  |  | (168*0,4*0,3) |  |  |  | 20.16 | [14 empty] | VV | 2 | 2 | True | 0 | ROZPOCET
|  |  | " větev B" | [18 empty] | VV | 2 | 1 | True | 0 | ROZPOCET
|  |  | (68*0,4*0,3) |  |  |  | 8.16 | [14 empty] | VV | 2 | 2 | True | 0 | ROZPOCET
|  |  | Součet |  |  |  | 28.32 | [14 empty] | VV | 2 | 4 | True | 1 | ROZPOCET
8 | K | 132201109 | Příplatek za lepivost k hloubení rýh š do 600 mm v hornině tř. 3 |  |  | m3 | 14.16 | 0 |  | 0 |  |  |  | základní |  | 0 | 0 | 0 | 0 | 0 | 4 | K | 2 |  |  |  | ROZPOCET | 0 | 0 | 0 | 0 | 0 | 1 | 0 | 4 | -90240089
|  |  | 28,32*0,5 |  |  |  | 14.16 | [14 empty] | VV | 2 | 2 | True | 0 | ROZPOCET
|  |  | Součet |  |  |  | 14.16 | [14 empty] | VV | 2 | 4 | True | 1 | ROZPOCET
9 | K | 162301101 | Vodorovné přemístění do 500 m výkopku/sypaniny z horniny tř. 1 až 4 |  |  | m3 | 580.84 | 0 |  | 0 |  |  |  | základní |  | 0 | 0 | 0 | 0 | 0 | 4 | K | 2 |  |  |  | ROZPOCET | 0 | 0 | 0 | 0 | 0 | 1 | 0 | 4 | 255360145
|  |  | " dovoz ornice z meziskládky na zpětné ohumusování" | [18 empty] | VV | 2 | 1 | True | 0 | ROZPOCET
|  |  | (2234*0,26) |  |  |  | 580.84 | [14 empty] | VV | 2 | 2 | True | 0 | ROZPOCET
|  |  | Součet |  |  |  | 580.84 | [14 empty] | VV | 2 | 4 | True | 1 | ROZPOCET
10 | K | 162701104 | Vodorovné přemístění do 9000 m výkopku/sypaniny z horniny tř. 1 až 4 |  |  | m3 | 1067.74 | 0 |  | 0 |  |  |  | základní |  | 0 | 0 | 0 | 0 | 0 | 4 | K | 2 |  |  |  | ROZPOCET | 0 | 0 | 0 | 0 | 0 | 1 | 0 | 4 | 678199671
|  |  | " odvoz přebytečného výkopku na skládku" | [18 empty] | VV | 2 | 1 | True | 0 | ROZPOCET
|  |  | (1039,42+28,32) |  |  |  | 1067.74 | [14 empty] | VV | 2 | 2 | True | 0 | ROZPOCET
|  |  | Součet |  |  |  | 1067.74 | [14 empty] | VV | 2 | 4 | True | 1 | ROZPOCET
11 | K | 171101101 | Uložení sypaniny z hornin soudržných do násypů zhutněných na 95 % PS |  |  | m3 | 730.25 | 0 |  | 0 |  |  |  | základní |  | 0 | 0 | 0 | 0 | 0 | 4 | K | 2 |  |  |  | ROZPOCET | 0 | 0 | 0 | 0 | 0 | 1 | 0 | 4 | 1888933423
|  |  | " aktivní zóna pro skladbu komunikace" | [18 empty] | VV | 2 | 1 | True | 0 | ROZPOCET
|  |  | " větev A" | [18 empty] | VV | 2 | 1 | True | 0 | ROZPOCET
|  |  | 945*0,5*1,15 |  |  |  | 543.375 | [14 empty] | VV | 2 | 2 | True | 0 | ROZPOCET
|  |  | " větev B" | [18 empty] | VV | 2 | 1 | True | 0 | ROZPOCET
|  |  | 325*0,5*1,15 |  |  |  | 186.875 | [14 empty] | VV | 2 | 2 | True | 0 | ROZPOCET
|  |  | Součet |  |  |  | 730.25 | [14 empty] | VV | 2 | 4 | True | 1 | ROZPOCET
12 | M | 583441970 | štěrkodrť frakce 0-63 |  |  | t | 1431.29 | 0 |  | 0 |  |  |  | základní |  | 0 | 1 | 1431.29 | 0 | 0 | 8 | M | 2 |  |  |  | ROZPOCET | 0 | 0 | 0 | 0 | 0 | 1 | 0 | 4 | 1596537122
|  |  | " aktivní zóna pro skladbu komunikace" | [18 empty] | VV | 2 | 1 | True | 0 | ROZPOCET
|  |  | " větev A" | [18 empty] | VV | 2 | 1 | True | 0 | ROZPOCET
|  |  | 945*0,5*1,15*1,96 |  |  |  | 1065.015 | [14 empty] | VV | 2 | 2 | True | 0 | ROZPOCET
|  |  | " větev B" | [18 empty] | VV | 2 | 1 | True | 0 | ROZPOCET
|  |  | 325*0,5*1,15*1,96 |  |  |  | 366.275 | [14 empty] | VV | 2 | 2 | True | 0 | ROZPOCET
|  |  | Součet |  |  |  | 1431.29 | [14 empty] | VV | 2 | 4 | True | 1 | ROZPOCET
13 | K | 171201201 | Uložení sypaniny na skládky |  |  | m3 | 580.84 | 0 |  | 0 |  |  |  | základní |  | 0 | 0 | 0 | 0 | 0 | 4 | K | 2 |  |  |  | ROZPOCET | 0 | 0 | 0 | 0 | 0 | 1 | 0 | 4 | -1315205840
|  |  | " uložení sejmuté ornice na meziskládku" | [18 empty] | VV | 2 | 1 | True | 0 | ROZPOCET
|  |  | (2234*0,26) |  |  |  | 580.84 | [14 empty] | VV | 2 | 2 | True | 0 | ROZPOCET
|  |  | Součet |  |  |  | 580.84 | [14 empty] | VV | 2 | 4 | True | 1 | ROZPOCET
14 | K | 171201211 | Poplatek za uložení odpadu ze sypaniny na skládce (skládkovné) |  |  | t | 1921.932 | 0 |  | 0 |  |  |  | základní |  | 0 | 0 | 0 | 0 | 0 | 4 | K | 2 |  |  |  | ROZPOCET | 0 | 0 | 0 | 0 | 0 | 1 | 0 | 4 | -1228554305
|  |  | " odvoz přebytečného výkopku na skládku" | [18 empty] | VV | 2 | 1 | True | 0 | ROZPOCET
|  |  | (1039,42+28,32)*1,8 |  |  |  | 1921.932 | [14 empty] | VV | 2 | 2 | True | 0 | ROZPOCET
|  |  | Součet |  |  |  | 1921.932 | [14 empty] | VV | 2 | 4 | True | 1 | ROZPOCET
15 | K | 181301101 | Rozprostření ornice tl vrstvy do 100 mm pl do 500 m2 v rovině nebo ve svahu do 1:5 |  |  | m2 | 805 | 0 |  | 0 |  |  |  | základní |  | 0 | 0 | 0 | 0 | 0 | 4 | K | 2 |  |  |  | ROZPOCET | 0 | 0 | 0 | 0 | 0 | 1 | 0 | 4 | 1713442343
|  |  | " ohumusování v tl. 100 mm" | [18 empty] | VV | 2 | 1 | True | 0 | ROZPOCET
|  |  | 805 |  |  |  | 805 | [14 empty] | VV | 2 | 2 | True | 0 | ROZPOCET
|  |  | Součet |  |  |  | 805 | [14 empty] | VV | 2 | 4 | True | 1 | ROZPOCET
16 | K | 181301103 | Rozprostření ornice tl vrstvy do 200 mm pl do 500 m2 v rovině nebo ve svahu do 1:5 |  |  | m2 | 2501.7 | 0 |  | 0 |  |  |  | základní |  | 0 | 0 | 0 | 0 | 0 | 4 | K | 2 |  |  |  | ROZPOCET | 0 | 0 | 0 | 0 | 0 | 1 | 0 | 4 | 500720434
|  |  | " zbývající ornice rozprostřena na parcele č. 1031/6" | [18 empty] | VV | 2 | 1 | True | 0 | ROZPOCET
|  |  | (580,84-80,5)/0,2 |  |  |  | 2501.7 | [14 empty] | VV | 2 | 2 | True | 0 | ROZPOCET
|  |  | Součet |  |  |  | 2501.7 | [14 empty] | VV | 2 | 4 | True | 1 | ROZPOCET
| 18 - Zemní práce - povrchové úpravy terénu | [8 empty] | 0 | [5 empty] | 0 |  | 0.805 |  | 0 | 1 | D | 1 |  |  |  | ROZPOCET | [6 empty] | 0
17 | K | 167103101 | Nakládání výkopku ze zemin schopných zúrodnění |  |  | m3 | 580.84 | 0 |  | 0 |  |  |  | základní |  | 0 | 0 | 0 | 0 | 0 | 4 | K | 2 |  |  |  | ROZPOCET | 0 | 0 | 0 | 0 | 0 | 1 | 0 | 4 | 1155250360
|  |  | " dovoz ornice na zpětné ohumusování" | [18 empty] | VV | 2 | 1 | True | 0 | ROZPOCET
|  |  | (2234*0,26) |  |  |  | 580.84 | [14 empty] | VV | 2 | 2 | True | 0 | ROZPOCET
|  |  | Součet |  |  |  | 580.84 | [14 empty] | VV | 2 | 4 | True | 1 | ROZPOCET
18 | K | 181411131 | Založení parkového trávníku výsevem plochy do 1000 m2 v rovině a ve svahu do 1:5 |  |  | m2 | 805 | 0 |  | 0 |  |  |  | základní |  | 0 | 0 | 0 | 0 | 0 | 4 | K | 2 |  |  |  | ROZPOCET | 0 | 0 | 0 | 0 | 0 | 1 | 0 | 4 | -766450462
|  |  | " plochy pro ozelenění " | [18 empty] | VV | 2 | 1 | True | 0 | ROZPOCET
|  |  | 805 |  |  |  | 805 | [14 empty] | VV | 2 | 2 | True | 0 | ROZPOCET
|  |  | Součet |  |  |  | 805 | [14 empty] | VV | 2 | 4 | True | 1 | ROZPOCET
19 | M | 005724100 | osivo směs travní parková |  |  | kg | 805 | 0 |  | 0 |  |  |  | základní |  | 0 | 0.001 | 0.805 | 0 | 0 | 8 | M | 2 |  |  |  | ROZPOCET | 0 | 0 | 0 | 0 | 0 | 1 | 0 | 4 | -844610404
|  |  | " plochy pro ozelenění " | [18 empty] | VV | 2 | 1 | True | 0 | ROZPOCET
|  |  | 805 |  |  |  | 805 | [14 empty] | VV | 2 | 2 | True | 0 | ROZPOCET
|  |  | Součet |  |  |  | 805 | [14 empty] | VV | 2 | 4 | True | 1 | ROZPOCET
| 2 - Zakládání | [8 empty] | 0 | [5 empty] | 0 |  | 53.4823 |  | 0 | 1 | D | 1 |  |  |  | ROZPOCET | [6 empty] | 0
20 | K | 212752212 | Trativod z drenážních trubek plastových flexibilních D do 100 mm včetně lože otevřený výkop |  |  | m | 236 | 0 |  | 0 |  |  |  | základní |  | 0 | 0.22657 | 53.4705 | 0 | 0 | 4 | K | 2 |  |  |  | ROZPOCET | 0 | 0 | 0 | 0 | 0 | 1 | 0 | 4 | 917898752
|  |  | " větev A" | [18 empty] | VV | 2 | 1 | True | 0 | ROZPOCET
|  |  | 168 |  |  |  | 168 | [14 empty] | VV | 2 | 2 | True | 0 | ROZPOCET
|  |  | " větev B" | [18 empty] | VV | 2 | 1 | True | 0 | ROZPOCET
|  |  | 68 |  |  |  | 68 | [14 empty] | VV | 2 | 2 | True | 0 | ROZPOCET
|  |  | Součet |  |  |  | 236 | [14 empty] | VV | 2 | 4 | True | 1 | ROZPOCET
21 | K | 212972112 | Opláštění drenážních trub filtrační textilií DN 100 |  |  | m | 236 | 0 |  | 0 |  |  |  | základní |  | 0 | 5e-05 | 0.0118 | 0 | 0 | 4 | K | 2 |  |  |  | ROZPOCET | 0 | 0 | 0 | 0 | 0 | 1 | 0 | 4 | 1733157434
|  |  | " větev A" | [18 empty] | VV | 2 | 1 | True | 0 | ROZPOCET
|  |  | 168 |  |  |  | 168 | [14 empty] | VV | 2 | 2 | True | 0 | ROZPOCET
|  |  | " větev B" | [18 empty] | VV | 2 | 1 | True | 0 | ROZPOCET
|  |  | 68 |  |  |  | 68 | [14 empty] | VV | 2 | 2 | True | 0 | ROZPOCET
|  |  | Součet |  |  |  | 236 | [14 empty] | VV | 2 | 4 | True | 1 | ROZPOCET
22 | K | 215901101 | Zhutnění podloží z hornin soudržných do 92% PS nebo nesoudržných sypkých I(d) do 0,8 |  |  | m2 | 1570.7 | 0 |  | 0 |  |  |  | základní |  | 0 | 0 | 0 | 0 | 0 | 4 | K | 2 |  |  |  | ROZPOCET | 0 | 0 | 0 | 0 | 0 | 1 | 0 | 4 | 838647343
|  |  | " skladba vozovky" | [18 empty] | VV | 2 | 1 | True | 0 | ROZPOCET
|  |  | " větev A" | [18 empty] | VV | 2 | 1 | True | 0 | ROZPOCET
|  |  | 945*1,15 |  |  |  | 1086.75 | [14 empty] | VV | 2 | 2 | True | 0 | ROZPOCET
|  |  | " větev B" | [18 empty] | VV | 2 | 1 | True | 0 | ROZPOCET
|  |  | 325*1,15 |  |  |  | 373.75 | [14 empty] | VV | 2 | 2 | True | 0 | ROZPOCET
|  |  | " parkoviště" | [18 empty] | VV | 2 | 1 | True | 0 | ROZPOCET
|  |  | 83*1,1 |  |  |  | 91.3 | [14 empty] | VV | 2 | 2 | True | 0 | ROZPOCET
|  |  | " plocha pro kontejnery" | [18 empty] | VV | 2 | 1 | True | 0 | ROZPOCET
|  |  | 18*1,05 |  |  |  | 18.9 | [14 empty] | VV | 2 | 2 | True | 0 | ROZPOCET
|  |  | Součet |  |  |  | 1570.7 | [14 empty] | VV | 2 | 4 | True | 1 | ROZPOCET
| 5 - Komunikace | [8 empty] | 0 | [5 empty] | 0 |  | 378.1815 |  | 0 | 1 | D | 1 |  |  |  | ROZPOCET | [6 empty] | 0
23 | K | 564861111 | Podklad ze štěrkodrtě ŠD tl 200 mm |  |  | m2 | 1488.3 | 0 |  | 0 |  |  |  | základní |  | 0 | 0 | 0 | 0 | 0 | 4 | K | 2 |  |  |  | ROZPOCET | 0 | 0 | 0 | 0 | 0 | 1 | 0 | 4 | 760232374
|  |  | " skladba vozovky" | [18 empty] | VV | 2 | 1 | True | 0 | ROZPOCET
|  |  | " větev A" | [18 empty] | VV | 2 | 1 | True | 0 | ROZPOCET
|  |  | 945*1,1 |  |  |  | 1039.5 | [14 empty] | VV | 2 | 2 | True | 0 | ROZPOCET
|  |  | " větev B" | [18 empty] | VV | 2 | 1 | True | 0 | ROZPOCET
|  |  | 325*1,1 |  |  |  | 357.5 | [14 empty] | VV | 2 | 2 | True | 0 | ROZPOCET
|  |  | " parkoviště" | [18 empty] | VV | 2 | 1 | True | 0 | ROZPOCET
|  |  | 83*1,1 |  |  |  | 91.3 | [14 empty] | VV | 2 | 2 | True | 0 | ROZPOCET
|  |  | Součet |  |  |  | 1488.3 | [14 empty] | VV | 2 | 4 | True | 1 | ROZPOCET
24 | K | 564871111 | Podklad ze štěrkodrtě ŠD tl 250 mm |  |  | m2 | 18.9 | 0 |  | 0 |  |  |  | základní |  | 0 | 0.4726 | 8.9321 | 0 | 0 | 4 | K | 2 |  |  |  | ROZPOCET | 0 | 0 | 0 | 0 | 0 | 1 | 0 | 4 | 1380376156
|  |  | " plocha pro kontejnery" | [18 empty] | VV | 2 | 1 | True | 0 | ROZPOCET
|  |  | 18*1,05 |  |  |  | 18.9 | [14 empty] | VV | 2 | 2 | True | 0 | ROZPOCET
|  |  | Součet |  |  |  | 18.9 | [14 empty] | VV | 2 | 4 | True | 1 | ROZPOCET
25 | K | 564962111 | Podklad z mechanicky zpevněného kameniva MZK tl 200 mm |  |  | m2 | 1420.65 | 0 |  | 0 |  |  |  | základní |  | 0 | 0 | 0 | 0 | 0 | 4 | K | 2 |  |  |  | ROZPOCET | 0 | 0 | 0 | 0 | 0 | 1 | 0 | 4 | 988992958
|  |  | " skladba vozovky" | [18 empty] | VV | 2 | 1 | True | 0 | ROZPOCET
|  |  | " větev A" | [18 empty] | VV | 2 | 1 | True | 0 | ROZPOCET
|  |  | 945*1,05 |  |  |  | 992.25 | [14 empty] | VV | 2 | 2 | True | 0 | ROZPOCET
|  |  | " větev B" | [18 empty] | VV | 2 | 1 | True | 0 | ROZPOCET
|  |  | 325*1,05 |  |  |  | 341.25 | [14 empty] | VV | 2 | 2 | True | 0 | ROZPOCET
|  |  | " parkoviště" | [18 empty] | VV | 2 | 1 | True | 0 | ROZPOCET
|  |  | 83*1,05 |  |  |  | 87.15 | [14 empty] | VV | 2 | 2 | True | 0 | ROZPOCET
|  |  | Součet |  |  |  | 1420.65 | [14 empty] | VV | 2 | 4 | True | 1 | ROZPOCET
26 | K | 573211111 | Postřik živičný spojovací z asfaltu v množství do 0,70 kg/m2 |  |  | m2 | 11.2 | 0 |  | 0 |  |  |  | základní |  | 0 | 0.00061 | 0.006832 | 0 | 0 | 4 | K | 2 |  |  |  | ROZPOCET | 0 | 0 | 0 | 0 | 0 | 1 | 0 | 4 | 589979769
|  |  | " doplnění povrchu" | [18 empty] | VV | 2 | 1 | True | 0 | ROZPOCET
|  |  | 28*0,4 |  |  |  | 11.2 | [14 empty] | VV | 2 | 2 | True | 0 | ROZPOCET
|  |  | Součet |  |  |  | 11.2 | [14 empty] | VV | 2 | 4 | True | 1 | ROZPOCET
27 | K | 577144111 | Asfaltový beton vrstva obrusná ACO 11 (ABS) tř. I tl 50 mm š do 3 m z nemodifikovaného asfaltu |  |  | m2 | 11.2 | 0 |  | 0 |  |  |  | základní |  | 0 | 0 | 0 | 0 | 0 | 4 | K | 2 |  |  |  | ROZPOCET | 0 | 0 | 0 | 0 | 0 | 1 | 0 | 4 | 471187510
|  |  | " doplnění povrchu" | [18 empty] | VV | 2 | 1 | True | 0 | ROZPOCET
|  |  | 28*0,4 |  |  |  | 11.2 | [14 empty] | VV | 2 | 2 | True | 0 | ROZPOCET
|  |  | Součet |  |  |  | 11.2 | [14 empty] | VV | 2 | 4 | True | 1 | ROZPOCET
28 | K | 596211210 | Kladení zámkové dlažby komunikací pro pěší tl 80 mm skupiny A pl do 50 m2 |  |  | m2 | 18 | 0 |  | 0 |  |  |  | základní |  | 0 | 0.08565 | 1.5417 | 0 | 0 | 4 | K | 2 |  |  |  | ROZPOCET | 0 | 0 | 0 | 0 | 0 | 1 | 0 | 4 | 555027206
|  |  | " plocha pro kontejnery" | [18 empty] | VV | 2 | 1 | True | 0 | ROZPOCET
|  |  | 18 |  |  |  | 18 | [14 empty] | VV | 2 | 2 | True | 0 | ROZPOCET
|  |  | Součet |  |  |  | 18 | [14 empty] | VV | 2 | 4 | True | 1 | ROZPOCET
29 | K | 596211211 | Kladení zámkové dlažby komunikací pro pěší tl 80 mm skupiny A pl do 100 m2 |  |  | m2 | 83 | 0 |  | 0 |  |  |  | základní |  | 0 | 0.08565 | 7.109 | 0 | 0 | 4 | K | 2 |  |  |  | ROZPOCET | 0 | 0 | 0 | 0 | 0 | 1 | 0 | 4 | 1429385978
|  |  | " parkoviště" | [18 empty] | VV | 2 | 1 | True | 0 | ROZPOCET
|  |  | 83 |  |  |  | 83 | [14 empty] | VV | 2 | 2 | True | 0 | ROZPOCET
|  |  | Součet |  |  |  | 83 | [14 empty] | VV | 2 | 4 | True | 1 | ROZPOCET
30 | K | 596211212 | Kladení zámkové dlažby komunikací pro pěší tl 80 mm skupiny A pl do 300 m2 |  |  | m2 | 1270 | 0 |  | 0 |  |  |  | základní |  | 0 | 0.08565 | 108.7755 | 0 | 0 | 4 | K | 2 |  |  |  | ROZPOCET | 0 | 0 | 0 | 0 | 0 | 1 | 0 | 4 | 2007396993
|  |  | " skladba vozovky" | [18 empty] | VV | 2 | 1 | True | 0 | ROZPOCET
|  |  | " větev A" | [18 empty] | VV | 2 | 1 | True | 0 | ROZPOCET
|  |  | 945 |  |  |  | 945 | [14 empty] | VV | 2 | 2 | True | 0 | ROZPOCET
|  |  | " větev B" | [18 empty] | VV | 2 | 1 | True | 0 | ROZPOCET
|  |  | 325 |  |  |  | 325 | [14 empty] | VV | 2 | 2 | True | 0 | ROZPOCET
|  |  | Součet |  |  |  | 1270 | [14 empty] | VV | 2 | 4 | True | 1 | ROZPOCET
31 | M | 592451090 | dlažba zámková 20x10x8 cm přírodní |  |  | m2 | 1393.32 | 0 |  | 0 |  |  |  | základní |  | 0 | 0.18 | 250.7976 | 0 | 0 | 8 | M | 2 |  |  |  | ROZPOCET | 0 | 0 | 0 | 0 | 0 | 1 | 0 | 4 | -1884026222
|  |  | " skladba vozovky" | [18 empty] | VV | 2 | 1 | True | 0 | ROZPOCET
|  |  | " větev A" | [18 empty] | VV | 2 | 1 | True | 0 | ROZPOCET
|  |  | 945*1,02 |  |  |  | 963.9 | [14 empty] | VV | 2 | 2 | True | 0 | ROZPOCET
|  |  | " větev B" | [18 empty] | VV | 2 | 1 | True | 0 | ROZPOCET
|  |  | 325*1,02 |  |  |  | 331.5 | [14 empty] | VV | 2 | 2 | True | 0 | ROZPOCET
|  |  | " parkoviště" | [18 empty] | VV | 2 | 1 | True | 0 | ROZPOCET
|  |  | (83-5)*1,02 |  |  |  | 79.56 | [14 empty] | VV | 2 | 2 | True | 0 | ROZPOCET
|  |  | " plocha pro kontejnery" | [18 empty] | VV | 2 | 1 | True | 0 | ROZPOCET
|  |  | 18*1,02 |  |  |  | 18.36 | [14 empty] | VV | 2 | 2 | True | 0 | ROZPOCET
|  |  | Součet |  |  |  | 1393.32 | [14 empty] | VV | 2 | 4 | True | 1 | ROZPOCET
32 | M | 592451080 | dlažba zámková 20x10x8 cm červená |  |  | m2 | 5.1 | 0 |  | 0 |  |  |  | základní |  | 0 | 0.18 | 0.918 | 0 | 0 | 8 | M | 2 |  |  |  | ROZPOCET | 0 | 0 | 0 | 0 | 0 | 1 | 0 | 4 | -30103734
|  |  | " parkoviště- dělící pruhy parkovacích stání" | [18 empty] | VV | 2 | 1 | True | 0 | ROZPOCET
|  |  | 5*1,02 |  |  |  | 5.1 | [14 empty] | VV | 2 | 2 | True | 0 | ROZPOCET
|  |  | Součet |  |  |  | 5.1 | [14 empty] | VV | 2 | 4 | True | 1 | ROZPOCET
33 | K | 599141112 | Vyplnění spár trvale pružnou živičnou zálivkou |  |  | m | 28 | 0 |  | 0 |  |  |  | základní |  | 0 | 0.0036 | 0.1008 | 0 | 0 | 4 | K | 2 |  |  |  | ROZPOCET | 0 | 0 | 0 | 0 | 0 | 1 | 0 | 4 | 108361799
|  |  | 28 |  |  |  | 28 | [14 empty] | VV | 2 | 2 | True | 0 | ROZPOCET
|  |  | Součet |  |  |  | 28 | [14 empty] | VV | 2 | 4 | True | 1 | ROZPOCET
| 8 - Trubní vedení | [8 empty] | 0 | [5 empty] | 0 |  | 5.3492 |  | 0 | 1 | D | 1 |  |  |  | ROZPOCET | [6 empty] | 0
34 | K | 895941311 | Zřízení vpusti kanalizační uliční z betonových dílců typ UVB-50 |  |  | kus | 8 | 0 |  | 0 |  |  |  | základní |  | 0 | 0.14494 | 1.1595 | 0 | 0 | 4 | K | 2 |  |  |  | ROZPOCET | 0 | 0 | 0 | 0 | 0 | 1 | 0 | 4 | -1586155025
|  |  | 8 |  |  |  | 8 | [14 empty] | VV | 2 | 2 | True | 0 | ROZPOCET
|  |  | Součet |  |  |  | 8 | [14 empty] | VV | 2 | 4 | True | 1 | ROZPOCET
35 | M | 552423200 | mříž čtvercová D 400-VIATOP, plochá 500x500mm |  |  | kus | 8 | 0 |  | 0 |  |  |  | základní |  | 0 | 0.0506 | 0.4048 | 0 | 0 | 8 | M | 2 |  |  |  | ROZPOCET | 0 | 0 | 0 | 0 | 0 | 1 | 0 | 4 | 644334672
|  |  | 8 |  |  |  | 8 | [14 empty] | VV | 2 | 2 | True | 0 | ROZPOCET
|  |  | Součet |  |  |  | 8 | [14 empty] | VV | 2 | 4 | True | 1 | ROZPOCET
36 | M | 592238500 | dno betonové pro uliční vpusť s výtokovým otvorem 45x33x5 cm |  |  | kus | 8.08 | 0 |  | 0 |  |  |  | základní |  | 0 | 0.097 | 0.78376 | 0 | 0 | 8 | M | 2 |  |  |  | ROZPOCET | 0 | 0 | 0 | 0 | 0 | 1 | 0 | 4 | -1235717435
|  |  | 8*1,01 |  |  |  | 8.08 | [14 empty] | VV | 2 | 2 | True | 0 | ROZPOCET
|  |  | Součet |  |  |  | 8.08 | [14 empty] | VV | 2 | 4 | True | 1 | ROZPOCET
37 | M | 592238570 | skruž betonová pro uliční vpusť horní 45x30x5 cm |  |  | kus | 8.08 | 0 |  | 0 |  |  |  | základní |  | 0 | 0.058 | 0.46864 | 0 | 0 | 8 | M | 2 |  |  |  | ROZPOCET | 0 | 0 | 0 | 0 | 0 | 1 | 0 | 4 | 625231610
|  |  | 8*1,01 |  |  |  | 8.08 | [14 empty] | VV | 2 | 2 | True | 0 | ROZPOCET
|  |  | Součet |  |  |  | 8.08 | [14 empty] | VV | 2 | 4 | True | 1 | ROZPOCET
38 | M | 592238580 | skruž betonová pro uliční vpusť horní TBV-Q 450/570/5d, 45x57x5 cm |  |  | kus | 10.1 | 0 |  | 0 |  |  |  | základní |  | 0 | 0.111 | 1.1211 | 0 | 0 | 8 | M | 2 |  |  |  | ROZPOCET | 0 | 0 | 0 | 0 | 0 | 1 | 0 | 4 | -287165064
|  |  | (2*2+5+1)*1,01 |  |  |  | 10.1 | [14 empty] | VV | 2 | 2 | True | 0 | ROZPOCET
|  |  | Součet |  |  |  | 10.1 | [14 empty] | VV | 2 | 4 | True | 1 | ROZPOCET
39 | M | 592238620 | skruž betonová pro uliční vpusť středová 45x30x5 cm |  |  | kus | 8.08 | 0 |  | 0 |  |  |  | základní |  | 0 | 0.057 | 0.46056 | 0 | 0 | 8 | M | 2 |  |  |  | ROZPOCET | 0 | 0 | 0 | 0 | 0 | 1 | 0 | 4 | -707664379
|  |  | 8*1,01 |  |  |  | 8.08 | [14 empty] | VV | 2 | 2 | True | 0 | ROZPOCET
|  |  | Součet |  |  |  | 8.08 | [14 empty] | VV | 2 | 4 | True | 1 | ROZPOCET
40 | M | 592238600 | skruž betonová pro uliční vpusť středová TBV-Q 450/195/6b, 45x19,5x5 cm |  |  | kus | 2 | 0 |  | 0 |  |  |  | základní |  | 0 | 0.04 | 0.08 | 0 | 0 | 8 | M | 2 |  |  |  | ROZPOCET | 0 | 0 | 0 | 0 | 0 | 1 | 0 | 4 | 1581753414
|  |  | 2 |  |  |  | 2 | [14 empty] | VV | 2 | 2 | True | 0 | ROZPOCET
|  |  | Součet |  |  |  | 2 | [14 empty] | VV | 2 | 4 | True | 1 | ROZPOCET
41 | M | 592238640 | prstenec betonový pro uliční vpusť vyrovnávací , 39x6x5 cm |  |  | kus | 30.3 | 0 |  | 0 |  |  |  | základní |  | 0 | 0.027 | 0.8181 | 0 | 0 | 8 | M | 2 |  |  |  | ROZPOCET | 0 | 0 | 0 | 0 | 0 | 1 | 0 | 4 | 1529929418
|  |  | (5*3+3*5)*1,01 |  |  |  | 30.3 | [14 empty] | VV | 2 | 2 | True | 0 | ROZPOCET
|  |  | Součet |  |  |  | 30.3 | [14 empty] | VV | 2 | 4 | True | 1 | ROZPOCET
42 | M | 592238740 | koš pozink. C3 DIN 4052, vysoký, pro rám 500/300 |  |  | kus | 8 | 0 |  | 0 |  |  |  | základní |  | 0 | 0.006 | 0.048 | 0 | 0 | 8 | M | 2 |  |  |  | ROZPOCET | 0 | 0 | 0 | 0 | 0 | 1 | 0 | 4 | -182940807
|  |  | 8 |  |  |  | 8 | [14 empty] | VV | 2 | 2 | True | 0 | ROZPOCET
|  |  | Součet |  |  |  | 8 | [14 empty] | VV | 2 | 4 | True | 1 | ROZPOCET
43 | K | 895951308 | Vyjmutí původní kompletní uliční vpusti, výkop pro nové osazení, osazení vč. zásypu, |  |  | soubor | 1 | 0 |  | 0 |  |  |  | základní |  | 0 | 0 | 0 | 0 | 0 | 4 | K | 2 |  |  |  | ROZPOCET | 0 | 0 | 0 | 0 | 0 | 1 | 0 | 4 | -510599060
|  |  | 1 |  |  |  | 1 | [14 empty] | VV | 2 | 2 | True | 0 | ROZPOCET
|  |  | Součet |  |  |  | 1 | [14 empty] | VV | 2 | 4 | True | 1 | ROZPOCET
44 | K | 899661311 | Zřízení filtračního obalu drenážních trubek DN do 130 mm |  |  | m | 236 | 0 |  | 0 |  |  |  | základní |  | 0 | 2e-05 | 0.00472 | 0 | 0 | 4 | K | 2 |  |  |  | ROZPOCET | 0 | 0 | 0 | 0 | 0 | 1 | 0 | 4 | 531331165
|  |  | " větev A" | [18 empty] | VV | 2 | 1 | True | 0 | ROZPOCET
|  |  | 168 |  |  |  | 168 | [14 empty] | VV | 2 | 2 | True | 0 | ROZPOCET
|  |  | " větev B" | [18 empty] | VV | 2 | 1 | True | 0 | ROZPOCET
|  |  | 68 |  |  |  | 68 | [14 empty] | VV | 2 | 2 | True | 0 | ROZPOCET
|  |  | Součet |  |  |  | 236 | [14 empty] | VV | 2 | 4 | True | 1 | ROZPOCET
| 9 - Ostatní konstrukce a práce-bourání | [8 empty] | 0 | [5 empty] | 0 |  | 133.1029 |  | 0 | 1 | D | 1 |  |  |  | ROZPOCET | [6 empty] | 0
45 | K | 113451240 | Příplatek za řezání betonových obrubníků |  |  | ks | 45 | 0 |  | 0 |  |  |  | základní |  | 0 | 0 | 0 | 0 | 0 | 4 | K | 2 |  |  |  | ROZPOCET | 0 | 0 | 0 | 0 | 0 | 1 | 0 | 4 | 1012184717
|  |  | 35+10 |  |  |  | 45 | [14 empty] | VV | 2 | 2 | True | 0 | ROZPOCET
|  |  | Součet |  |  |  | 45 | [14 empty] | VV | 2 | 4 | True | 1 | ROZPOCET
46 | K | 914111111 | Montáž svislé dopravní značky do velikosti 1 m2 objímkami na sloupek nebo konzolu |  |  | kus | 2 | 0 |  | 0 |  |  |  | základní |  | 0 | 0.0007 | 0.0014 | 0 | 0 | 4 | K | 2 |  |  |  | ROZPOCET | 0 | 0 | 0 | 0 | 0 | 1 | 0 | 4 | 43237185
|  |  | " IP11a | [18 empty] | VV | 2 | 1 | True | 0 | ROZPOCET
|  |  | 1 |  |  |  | 1 | [14 empty] | VV | 2 | 2 | True | 0 | ROZPOCET
|  |  | " IP12" | [18 empty] | VV | 2 | 1 | True | 0 | ROZPOCET
|  |  | 1 |  |  |  | 1 | [14 empty] | VV | 2 | 2 | True | 0 | ROZPOCET
|  |  | Součet |  |  |  | 2 | [14 empty] | VV | 2 | 4 | True | 1 | ROZPOCET
47 | M | 404443065 | značka svislá reflexní AL- NK |  |  | kus | 2 | 0 |  | 0 |  |  |  | základní |  | 0 | 0.004 | 0.008 | 0 | 0 | 8 | M | 2 |  |  |  | ROZPOCET | 0 | 0 | 0 | 0 | 0 | 1 | 0 | 4 | 895068229
|  |  | " IP11a | [18 empty] | VV | 2 | 1 | True | 0 | ROZPOCET
|  |  | 1 |  |  |  | 1 | [14 empty] | VV | 2 | 2 | True | 0 | ROZPOCET
|  |  | " IP12" | [18 empty] | VV | 2 | 1 | True | 0 | ROZPOCET
|  |  | 1 |  |  |  | 1 | [14 empty] | VV | 2 | 2 | True | 0 | ROZPOCET
|  |  | Součet |  |  |  | 2 | [14 empty] | VV | 2 | 4 | True | 1 | ROZPOCET
48 | K | 914511112 | Montáž sloupku dopravních značek délky do 3,5 m s betonovým základem a patkou |  |  | kus | 2 | 0 |  | 0 |  |  |  | základní |  | 0 | 0.11241 | 0.22482 | 0 | 0 | 4 | K | 2 |  |  |  | ROZPOCET | 0 | 0 | 0 | 0 | 0 | 1 | 0 | 4 | -720683694
|  |  | " IP11a | [18 empty] | VV | 2 | 1 | True | 0 | ROZPOCET
|  |  | 1 |  |  |  | 1 | [14 empty] | VV | 2 | 2 | True | 0 | ROZPOCET
|  |  | " IP12" | [18 empty] | VV | 2 | 1 | True | 0 | ROZPOCET
|  |  | 1 |  |  |  | 1 | [14 empty] | VV | 2 | 2 | True | 0 | ROZPOCET
|  |  | Součet |  |  |  | 2 | [14 empty] | VV | 2 | 4 | True | 1 | ROZPOCET
49 | M | 404452300 | sloupek Zn 70 - 350 |  |  | kus | 2 | 0 |  | 0 |  |  |  | základní |  | 0 | 0.0065 | 0.013 | 0 | 0 | 8 | M | 2 |  |  |  | ROZPOCET | 0 | 0 | 0 | 0 | 0 | 1 | 0 | 4 | 1846832940
50 | M | 404452410 | patka hliníková HP 70 |  |  | kus | 2 | 0 |  | 0 |  |  |  | základní |  | 0 | 0.0033 | 0.0066 | 0 | 0 | 8 | M | 2 |  |  |  | ROZPOCET | 0 | 0 | 0 | 0 | 0 | 1 | 0 | 4 | -1291852506
51 | M | 404452540 | víčko plastové na sloupek 70 |  |  | kus | 2 | 0 |  | 0 |  |  |  | základní |  | 0 | 0.00015 | 0.0003 | 0 | 0 | 8 | M | 2 |  |  |  | ROZPOCET | 0 | 0 | 0 | 0 | 0 | 1 | 0 | 4 | 1431600043
52 | M | 404452570 | upínací svorka na sloupek US 70 |  |  | kus | 4 | 0 |  | 0 |  |  |  | základní |  | 0 | 0.0004 | 0.0016 | 0 | 0 | 8 | M | 2 |  |  |  | ROZPOCET | 0 | 0 | 0 | 0 | 0 | 1 | 0 | 4 | -869796573
|  |  | 2*2 |  |  |  | 4 | [14 empty] | VV | 2 | 2 | True | 0 | ROZPOCET
|  |  | Součet |  |  |  | 4 | [14 empty] | VV | 2 | 4 | True | 1 | ROZPOCET
53 | K | 915131111 | Vodorovné dopravní značení bílou barvou přechody pro chodce, šipky, symboly |  |  | m2 | 2 | 0 |  | 0 |  |  |  | základní |  | 0 | 0.0006 | 0.0012 | 0 | 0 | 4 | K | 2 |  |  |  | ROZPOCET | 0 | 0 | 0 | 0 | 0 | 1 | 0 | 4 | -997003822
|  |  | " V10f" | [18 empty] | VV | 2 | 1 | True | 0 | ROZPOCET
|  |  | 1*2 |  |  |  | 2 | [14 empty] | VV | 2 | 2 | True | 0 | ROZPOCET
|  |  | Součet |  |  |  | 2 | [14 empty] | VV | 2 | 4 | True | 1 | ROZPOCET
54 | K | 915621111 | Předznačení vodorovného plošného značení |  |  | m2 | 2 | 0 |  | 0 |  |  |  | základní |  | 0 | 1e-05 | 2e-05 | 0 | 0 | 4 | K | 2 |  |  |  | ROZPOCET | 0 | 0 | 0 | 0 | 0 | 1 | 0 | 4 | 718833691
|  |  | " V10f" | [18 empty] | VV | 2 | 1 | True | 0 | ROZPOCET
|  |  | 1*2 |  |  |  | 2 | [14 empty] | VV | 2 | 2 | True | 0 | ROZPOCET
|  |  | Součet |  |  |  | 2 | [14 empty] | VV | 2 | 4 | True | 1 | ROZPOCET
55 | K | 916111123 | Osazení obruby z drobných kostek s boční opěrou do lože z betonu prostého |  |  | m | 28 | 0 |  | 0 |  |  |  | základní |  | 0 | 0.089776 | 2.5137 | 0 | 0 | 4 | K | 2 |  |  |  | ROZPOCET | 0 | 0 | 0 | 0 | 0 | 1 | 0 | 4 | 1089328801
|  |  | " přídlažba- jednořádek" | [18 empty] | VV | 2 | 1 | True | 0 | ROZPOCET
|  |  | 28 |  |  |  | 28 | [14 empty] | VV | 2 | 2 | True | 0 | ROZPOCET
|  |  | Součet |  |  |  | 28 | [14 empty] | VV | 2 | 4 | True | 1 | ROZPOCET
56 | M | 583801200 | kostka dlažební drobná, žula velikost 8/10 cm |  |  | t | 0.635 | 0 |  | 0 |  |  |  | základní |  | 0 | 1 | 0.635 | 0 | 0 | 8 | M | 2 |  |  |  | ROZPOCET | 0 | 0 | 0 | 0 | 0 | 1 | 0 | 4 | 970130903
|  |  | " jednořádek" | [18 empty] | VV | 2 | 1 | True | 0 | ROZPOCET
|  |  | 28*0,1/4,5*1,02 |  |  |  | 0.635 | [14 empty] | VV | 2 | 2 | True | 0 | ROZPOCET
|  |  | Součet |  |  |  | 0.635 | [14 empty] | VV | 2 | 4 | True | 1 | ROZPOCET
57 | K | 916131213 | Osazení silničního obrubníku betonového stojatého s boční opěrou do lože z betonu prostého |  |  | m | 470 | 0 |  | 0 |  |  |  | základní |  | 0 | 0.1554 | 73.0378 | 0 | 0 | 4 | K | 2 |  |  |  | ROZPOCET | 0 | 0 | 0 | 0 | 0 | 1 | 0 | 4 | 2004010998
|  |  | " obrubník silniční" | [18 empty] | VV | 2 | 1 | True | 0 | ROZPOCET
|  |  | 358 |  |  |  | 358 | [14 empty] | VV | 2 | 2 | True | 0 | ROZPOCET
|  |  | " silniční obrubník snížený" | [18 empty] | VV | 2 | 1 | True | 0 | ROZPOCET
|  |  | 80 |  |  |  | 80 | [14 empty] | VV | 2 | 2 | True | 0 | ROZPOCET
|  |  | " obrubník silniční přechodový" | [18 empty] | VV | 2 | 1 | True | 0 | ROZPOCET
|  |  | 32 |  |  |  | 32 | [14 empty] | VV | 2 | 2 | True | 0 | ROZPOCET
|  |  | " provedení sjezdů k RD bude řešeno v koordinaci se zástupcem investora" | [18 empty] | VV | 2 | 1 | True | 0 | ROZPOCET
|  |  | Součet |  |  |  | 470 | [14 empty] | VV | 2 | 4 | True | 1 | ROZPOCET
58 | M | 592174680 | obrubník betonový silniční snížený 100x15x15 cm |  |  | kus | 80.8 | 0 |  | 0 |  |  |  | základní |  | 0 | 0.0483 | 3.9026 | 0 | 0 | 8 | M | 2 |  |  |  | ROZPOCET | 0 | 0 | 0 | 0 | 0 | 1 | 0 | 4 | -906139479
|  |  | 80*1,01 |  |  |  | 80.8 | [14 empty] | VV | 2 | 2 | True | 0 | ROZPOCET
|  |  | Součet |  |  |  | 80.8 | [14 empty] | VV | 2 | 4 | True | 1 | ROZPOCET
59 | M | 592174650 | obrubník betonový silniční 100x15x25 cm |  |  | kus | 361.58 | 0 |  | 0 |  |  |  | základní |  | 0 | 0.0821 | 29.6857 | 0 | 0 | 8 | M | 2 |  |  |  | ROZPOCET | 0 | 0 | 0 | 0 | 0 | 1 | 0 | 4 | -1289787397
|  |  | " obrubník silniční" | [18 empty] | VV | 2 | 1 | True | 0 | ROZPOCET
|  |  | 358*1,01 |  |  |  | 361.58 | [14 empty] | VV | 2 | 2 | True | 0 | ROZPOCET
|  |  | Součet |  |  |  | 361.58 | [14 empty] | VV | 2 | 4 | True | 1 | ROZPOCET
60 | M | 592175150 | obrubník betonový silniční přechodový (PP) 100x15x15/25 cm |  |  | kus | 32.32 | 0 |  | 0 |  |  |  | základní |  | 0 | 0.07 | 2.2624 | 0 | 0 | 8 | M | 2 |  |  |  | ROZPOCET | 0 | 0 | 0 | 0 | 0 | 1 | 0 | 4 | -562624128
|  |  | " obrubník silniční přechodový" | [18 empty] | VV | 2 | 1 | True | 0 | ROZPOCET
|  |  | 32*1,01 |  |  |  | 32.32 | [14 empty] | VV | 2 | 2 | True | 0 | ROZPOCET
|  |  | Součet |  |  |  | 32.32 | [14 empty] | VV | 2 | 4 | True | 1 | ROZPOCET
61 | K | 916231213 | Osazení chodníkového obrubníku betonového stojatého s boční opěrou do lože z betonu prostého |  |  | m | 50 | 0 |  | 0 |  |  |  | základní |  | 0 | 0.1295 | 6.475 | 0 | 0 | 4 | K | 2 |  |  |  | ROZPOCET | 0 | 0 | 0 | 0 | 0 | 1 | 0 | 4 | 891282010
|  |  | " obrubník chodníkový" | [18 empty] | VV | 2 | 1 | True | 0 | ROZPOCET
|  |  | 50 |  |  |  | 50 | [14 empty] | VV | 2 | 2 | True | 0 | ROZPOCET
|  |  | Součet |  |  |  | 50 | [14 empty] | VV | 2 | 4 | True | 1 | ROZPOCET
62 | M | 592174170 | obrubník betonový chodníkový 100x10x25 cm |  |  | kus | 50.5 | 0 |  | 0 |  |  |  | základní |  | 0 | 0.0515 | 2.6007 | 0 | 0 | 8 | M | 2 |  |  |  | ROZPOCET | 0 | 0 | 0 | 0 | 0 | 1 | 0 | 4 | 1118034234
|  |  | 50*1,01 |  |  |  | 50.5 | [14 empty] | VV | 2 | 2 | True | 0 | ROZPOCET
|  |  | Součet |  |  |  | 50.5 | [14 empty] | VV | 2 | 4 | True | 1 | ROZPOCET
63 | K | 916991121 | Lože pod obrubníky, krajníky nebo obruby z dlažebních kostek z betonu prostého |  |  | m3 | 5.2 | 0 |  | 0 |  |  |  | základní |  | 0 | 2.2563 | 11.733 | 0 | 0 | 4 | K | 2 |  |  |  | ROZPOCET | 0 | 0 | 0 | 0 | 0 | 1 | 0 | 4 | -801679098
|  |  | " obrubník silniční" | [18 empty] | VV | 2 | 1 | True | 0 | ROZPOCET
|  |  | 358*0,01 |  |  |  | 3.58 | [14 empty] | VV | 2 | 2 | True | 0 | ROZPOCET
|  |  | " obrubník chodníkový" | [18 empty] | VV | 2 | 1 | True | 0 | ROZPOCET
|  |  | 50*0,01 |  |  |  | 0.5 | [14 empty] | VV | 2 | 2 | True | 0 | ROZPOCET
|  |  | " silniční obrubník snížený" | [18 empty] | VV | 2 | 1 | True | 0 | ROZPOCET
|  |  | 80*0,01 |  |  |  | 0.8 | [14 empty] | VV | 2 | 2 | True | 0 | ROZPOCET
|  |  | " obrubník silniční přechodový" | [18 empty] | VV | 2 | 1 | True | 0 | ROZPOCET
|  |  | 32*0,01 |  |  |  | 0.32 | [14 empty] | VV | 2 | 2 | True | 0 | ROZPOCET
|  |  | Součet |  |  |  | 5.2 | [14 empty] | VV | 2 | 4 | True | 1 | ROZPOCET
64 | K | 919735111 | Řezání stávajícího živičného krytu hl do 50 mm |  |  | m | 28 | 0 |  | 0 |  |  |  | základní |  | 0 | 0 | 0 | 0 | 0 | 4 | K | 2 |  |  |  | ROZPOCET | 0 | 0 | 0 | 0 | 0 | 1 | 0 | 4 | -1182777711
|  |  | 28 |  |  |  | 28 | [14 empty] | VV | 2 | 2 | True | 0 | ROZPOCET
|  |  | Součet |  |  |  | 28 | [14 empty] | VV | 2 | 4 | True | 1 | ROZPOCET
| 99 - Přesun hmot | [8 empty] | 0 | [5 empty] | 0 |  | 0 |  | 0 | 1 | D | 1 |  |  |  | ROZPOCET | [6 empty] | 0
65 | K | 998225111 | Přesun hmot pro pozemní komunikace s krytem z kamene, monolitickým betonovým nebo živičným |  |  | t | 2002.212 | 0 |  | 0 |  |  |  | základní |  | 0 | 0 | 0 | 0 | 0 | 4 | K | 2 |  |  |  | ROZPOCET | 0 | 0 | 0 | 0 | 0 | 1 | 0 | 4 | 846815380
| 997 - Přesun sutě | [8 empty] | 0 | [5 empty] | 0 |  | 0 |  | 0 | 1 | D | 1 |  |  |  | ROZPOCET | [6 empty] | 0
66 | K | 997221551 | Vodorovná doprava suti ze sypkých materiálů do 1 km |  |  | t | 1.792 | 0 |  | 0 |  |  |  | základní |  | 0 | 0 | 0 | 0 | 0 | 4 | K | 2 |  |  |  | ROZPOCET | 0 | 0 | 0 | 0 | 0 | 1 | 0 | 4 | -285679554
|  |  | " frézovaná živice" | [18 empty] | VV | 2 | 1 | True | 0 | ROZPOCET
|  |  | 1,792 |  |  |  | 1.792 | [14 empty] | VV | 2 | 2 | True | 0 | ROZPOCET
|  |  | Součet |  |  |  | 1.792 | [14 empty] | VV | 2 | 4 | True | 1 | ROZPOCET
67 | K | 997221559 | Příplatek ZKD 1 km u vodorovné dopravy suti ze sypkých materiálů |  |  | t | 14.336 | 0 |  | 0 |  |  |  | základní |  | 0 | 0 | 0 | 0 | 0 | 4 | K | 2 |  |  |  | ROZPOCET | 0 | 0 | 0 | 0 | 0 | 1 | 0 | 4 | 1409916983
|  |  | " frézovaná živice" | [18 empty] | VV | 2 | 1 | True | 0 | ROZPOCET
|  |  | 1,792*8 |  |  |  | 14.336 | [14 empty] | VV | 2 | 2 | True | 0 | ROZPOCET
|  |  | Součet |  |  |  | 14.336 | [14 empty] | VV | 2 | 4 | True | 1 | ROZPOCET
68 | K | 997221561 | Vodorovná doprava suti z kusových materiálů do 1 km |  |  | t | 4.069 | 0 |  | 0 |  |  |  | základní |  | 0 | 0 | 0 | 0 | 0 | 4 | K | 2 |  |  |  | ROZPOCET | 0 | 0 | 0 | 0 | 0 | 1 | 0 | 4 | 572335223
|  |  | " betonové obrubníky" | [18 empty] | VV | 2 | 1 | True | 0 | ROZPOCET
|  |  | 3,075 |  |  |  | 3.075 | [14 empty] | VV | 2 | 2 | True | 0 | ROZPOCET
|  |  | " betonová dlažba" | [18 empty] | VV | 2 | 1 | True | 0 | ROZPOCET
|  |  | 0,994 |  |  |  | 0.994 | [14 empty] | VV | 2 | 2 | True | 0 | ROZPOCET
|  |  | Součet |  |  |  | 4.069 | [14 empty] | VV | 2 | 4 | True | 1 | ROZPOCET
69 | K | 997221569 | Příplatek ZKD 1 km u vodorovné dopravy suti z kusových materiálů |  |  | t | 32.552 | 0 |  | 0 |  |  |  | základní |  | 0 | 0 | 0 | 0 | 0 | 4 | K | 2 |  |  |  | ROZPOCET | 0 | 0 | 0 | 0 | 0 | 1 | 0 | 4 | -9166416
|  |  | " betonové obrubníky" | [18 empty] | VV | 2 | 1 | True | 0 | ROZPOCET
|  |  | 3,075*8 |  |  |  | 24.6 | [14 empty] | VV | 2 | 2 | True | 0 | ROZPOCET
|  |  | " betonová dlažba" | [18 empty] | VV | 2 | 1 | True | 0 | ROZPOCET
|  |  | 0,994*8 |  |  |  | 7.952 | [14 empty] | VV | 2 | 2 | True | 0 | ROZPOCET
|  |  | Součet |  |  |  | 32.552 | [14 empty] | VV | 2 | 4 | True | 1 | ROZPOCET
70 | K | 997221611 | Nakládání suti na dopravní prostředky pro vodorovnou dopravu |  |  | t | 5.861 | 0 |  | 0 |  |  |  | základní |  | 0 | 0 | 0 | 0 | 0 | 4 | K | 2 |  |  |  | ROZPOCET | 0 | 0 | 0 | 0 | 0 | 1 | 0 | 4 | -1571907119
71 | K | 997221815 | Poplatek za uložení betonového odpadu na skládce (skládkovné) |  |  | t | 4.069 | 0 |  | 0 |  |  |  | základní |  | 0 | 0 | 0 | 0 | 0 | 4 | K | 2 |  |  |  | ROZPOCET | 0 | 0 | 0 | 0 | 0 | 1 | 0 | 4 | 1005947870
|  |  | " betonové obrubníky" | [18 empty] | VV | 2 | 1 | True | 0 | ROZPOCET
|  |  | 3,075 |  |  |  | 3.075 | [14 empty] | VV | 2 | 2 | True | 0 | ROZPOCET
|  |  | " betonová dlažba" | [18 empty] | VV | 2 | 1 | True | 0 | ROZPOCET
|  |  | 0,994 |  |  |  | 0.994 | [14 empty] | VV | 2 | 2 | True | 0 | ROZPOCET
|  |  | Součet |  |  |  | 4.069 | [14 empty] | VV | 2 | 4 | True | 1 | ROZPOCET
72 | K | 997221845 | Poplatek za uložení odpadu z asfaltových povrchů na skládce (skládkovné) |  |  | t | 1.792 | 0 |  | 0 |  |  |  | základní |  | 0 | 0 | 0 | 0 | 0 | 4 | K | 2 |  |  |  | ROZPOCET | 0 | 0 | 0 | 0 | 0 | 1 | 0 | 4 | -1568346484
|  |  | " frézovaný asfalt" | [18 empty] | VV | 2 | 1 | True | 0 | ROZPOCET
|  |  | 1,792 |  |  |  | 1.792 | [14 empty] | VV | 2 | 2 | True | 0 | ROZPOCET
|  |  | Součet |  |  |  | 1.792 | [14 empty] | VV | 2 | 4 | True | 1 | ROZPOCET
| OST - Ostatní | [8 empty] | 0 | [5 empty] | 0 |  | 0 |  | 0 | 4 | D | 0 |  |  |  | ROZPOCET | [6 empty] | 0
| O01 - Ostatní | [8 empty] | 0 | [5 empty] | 0 |  | 0 |  | 0 | 4 | D | 1 |  |  |  | ROZPOCET | [6 empty] | 0
73 | K | 211500000 | Dokumentace skutečného provedení |  |  | soubor | 1 | 0 |  | 0 |  |  |  | základní |  | 0 | 0 | 0 | 0 | 0 | 512 | K | 2 |  |  |  | ROZPOCET | 0 | 0 | 0 | 0 | 0 | 1 | 0 | 512 | 340082976
74 | K | 221500000 | Vytýčení stávajících sítí |  |  | soubor | 1 | 0 |  | 0 |  |  |  | základní |  | 0 | 0 | 0 | 0 | 0 | 512 | K | 2 |  |  |  | ROZPOCET | 0 | 0 | 0 | 0 | 0 | 1 | 0 | 512 | 1887286669
|  |  | " vytýčení stávajících podzemních inženýrských sítí před zahájením zemních prací a přeložek" | [18 empty] | VV | 2 | 1 | True | 0 | ROZPOCET
|  |  | 1 |  |  |  | 1 | [14 empty] | VV | 2 | 2 | True | 1 | ROZPOCET
75 | K | 221600000 | Vytýčení hlavních bodů stavby autorizovaným geodetem |  |  | soubor | 1 | 0 |  | 0 |  |  |  | základní |  | 0 | 0 | 0 | 0 | 0 | 512 | K | 2 |  |  |  | ROZPOCET | 0 | 0 | 0 | 0 | 0 | 1 | 0 | 512 | 1524736486
|  |  | " vytýčení hlavních bodů stavby před zahájením stavby autorizovaným geodetem vč. vypracování TZ" | [18 empty] | VV | 2 | 1 | True | 0 | ROZPOCET
|  |  | " včetně souřadnic a situace- ověřeno kulatým razítkem a dodatkem dle právních předpisů" | [18 empty] | VV | 2 | 1 | True | 0 | ROZPOCET
|  |  | 1 |  |  |  | 1 | [14 empty] | VV | 2 | 2 | True | 1 | ROZPOCET
76 | K | 221700000 | Zaměření skutečného provedení autorizovaným geodetem |  |  | soubor | 1 | 0 |  | 0 |  |  |  | základní |  | 0 | 0 | 0 | 0 | 0 | 512 | K | 2 |  |  |  | ROZPOCET | 0 | 0 | 0 | 0 | 0 | 1 | 0 | 512 | 291558572
|  |  | 1 |  |  |  | 1 | [14 empty] | VV | 2 | 2 | True | 1 | ROZPOCET
77 | K | 821800000 | Fotodokumentace stavby |  |  | soubor | 1 | 0 |  | 0 |  |  |  | základní |  | 0 | 0 | 0 | 0 | 0 | 512 | K | 2 |  |  |  | ROZPOCET | 0 | 0 | 0 | 0 | 0 | 1 | 0 | 512 | -962405836
|  |  | " fotodokumentace stavcby před a po stavbě- ucelené foto změny celé komunikace v jejím průběhu" | [18 empty] | VV | 2 | 1 | True | 0 | ROZPOCET
|  |  | " zařazení fotek do fotoalba v časové souslednosti s popisem činností a číslem objektu" | [18 empty] | VV | 2 | 1 | True | 0 | ROZPOCET
|  |  | " provedení v listinné a v digitální podobě" | [18 empty] | VV | 2 | 1 | True | 0 | ROZPOCET
|  |  | 1 |  |  |  | 1 | [14 empty] | VV | 2 | 2 | True | 1 | ROZPOCET
78 | K | 821890000 | Vyřízení zvláštního užívání komunikace a dopravní značení pracovních míst |  |  | soubor | 1 | 0 |  | 0 |  |  |  | základní |  | 0 | 0 | 0 | 0 | 0 | 512 | K | 2 |  |  |  | ROZPOCET | 0 | 0 | 0 | 0 | 0 | 1 | 0 | 512 | -2006765080
|  |  | 1 |  |  |  | 1 | [14 empty] | VV | 2 | 2 | True | 1 | ROZPOCET
79 | K | 822800000 | Měření únosnosti zemní pláně 4x |  |  | soubor | 1 | 0 |  | 0 |  |  |  | základní |  | 0 | 0 | 0 | 0 | 0 | 512 | K | 2 |  |  |  | ROZPOCET | 0 | 0 | 0 | 0 | 0 | 1 | 0 | 512 | 504116518
|  |  | 1 |  |  |  | 1 | [14 empty] | VV | 2 | 2 | True | 1 | ROZPOCET
| VP - Vícepráce | [8 empty] | 0 | [11 empty] | D | 0 |  |  |  | PN | [6 empty] | 0
| K | [8 empty] | 0 |  |  |  | základní | [7 empty] | PN | 1 |  |  |  | PN | 0 | 0 | 0 | 0 | 0 | 1 | 0
| K | [8 empty] | 0 |  |  |  | základní | [7 empty] | PN | 1 |  |  |  | PN | 0 | 0 | 0 | 0 | 0 | 1 | 0
| K | [8 empty] | 0 |  |  |  | základní | [7 empty] | PN | 1 |  |  |  | PN | 0 | 0 | 0 | 0 | 0 | 1 | 0
| K | [8 empty] | 0 |  |  |  | základní | [7 empty] | PN | 1 |  |  |  | PN | 0 | 0 | 0 | 0 | 0 | 1 | 0
| K | [8 empty] | 0 |  |  |  | základní | [7 empty] | PN | 1 |  |  |  | PN | 0 | 0 | 0 | 0 | 0 | 1 | 0

## SO 02 - Kanalizace splašková
| List obsahuje: |  | 1) Krycí list rozpočtu |  | 2) Rekapitulace rozpočtu |  |  | 3) Rozpočet |  |  | Zpět na list: | Rekapitulace stavby
optimalizováno pro tisk sestav ve formátu A4 - na výšku | [11 empty] | >> skryté sloupce << | [9 empty] | {1c21d279-0fdc-4a4c-9e20-b96cbd224913}
2
KRYCÍ LIST ROZPOČTU | [12 empty] | v --- níže se nacházejí doplnkové a pomocné údaje k sestavám --- v | [8 empty] | False
| Stavba: |  | Lokalita pro RD Za Hniličkou, Horní Temenice
| Objekt: |  | SO 02 - Kanalizace splašková
| JKSO: | [7 empty] | CC-CZ:
| Místo: |  | Šumperk | [5 empty] | Datum: |  | Vyplň údaj
| Objednatel: | [7 empty] | IČ:
DIČ:
| Zhotovitel: | [7 empty] | IČ: |  | Vyplň údaj
|  | Vyplň údaj | [6 empty] | DIČ: |  | Vyplň údaj
| Projektant: | [7 empty] | IČ:
DIČ:
| Zpracovatel: | [7 empty] | IČ:
|  | Sv. Čech | [6 empty] | DIČ:
Poznámka:
| Náklady z rozpočtu | [7 empty] | 0
| Ostatní náklady | [7 empty] | 0
| Cena bez DPH | [7 empty] | 0
| DPH | základní | 21% | ze | 0 |  |  |  | 0
|  | snížená | 15% | ze | 0 |  |  |  | 0
|  | zákl. přenesená | 21% | ze | 0 |  |  |  | 0
|  | sníž. přenesená | 15% | ze | 0 |  |  |  | 0
|  | nulová | 0% | ze | 0 |  |  |  | 0
| Cena s DPH |  |  | v | CZK |  |  | 0
| Projektant |  |  |  |  | Zpracovatel
| Datum a podpis: |  |  | Razítko |  | Datum a podpis: |  |  |  | Razítko
| Objednavatel |  |  |  |  | Zhotovitel
| Datum a podpis: |  |  | Razítko |  | Datum a podpis: |  |  |  | Razítko
REKAPITULACE ROZPOČTU
Stavba: |  |  | Lokalita pro RD Za Hniličkou, Horní Temenice
Objekt: |  |  | SO 02 - Kanalizace splašková
Místo: |  |  | Šumperk |  |  |  | Datum: |  | Vyplň údaj
Objednatel: | [6 empty] | Projektant:
Zhotovitel: |  |  | Vyplň údaj |  |  |  | Zpracovatel: |  | Sv. Čech
Kód - Popis | [9 empty] | Cena celkem [CZK]
1) Náklady z rozpočtu | [9 empty] | 0 | [12 empty] | -1
| HSV - Práce a dodávky HSV | [8 empty] | 0
| 1 - Zemní práce | [8 empty] | 0
| 12 - Zemní práce | [8 empty] | 0
| 18 - Zemní práce - povrchové úpravy terénu | [8 empty] | 0
| 2 - Zakládání | [8 empty] | 0
| 4 - Vodorovné konstrukce | [8 empty] | 0
| 5 - Komunikace pozemní | [8 empty] | 0
| 8 - Trubní vedení | [8 empty] | 0
| 9 - Ostatní konstrukce a práce-bourání | [8 empty] | 0
| 997 - Přesun sutě | [8 empty] | 0
| 998 - Přesun hmot | [8 empty] | 0
| M - Práce a dodávky M | [8 empty] | 0
| 46-M - Zemní práce při extr.mont.pracích | [8 empty] | 0
| VP - Vícepráce | [8 empty] | 0
2) Ostatní náklady | [9 empty] | 0 |  |  |  | DPH
| Zařízení staveniště | [8 empty] | 0 |  |  |  | základní | [12 empty] | VRN | 0 | 0 | 0 | 0 | 0 | 1
| Projektové práce | [8 empty] | 0 |  |  |  | základní | [12 empty] | VRN | 0 | 0 | 0 | 0 | 0 | 1
| Územní vlivy | [8 empty] | 0 |  |  |  | základní | [12 empty] | VRN | 0 | 0 | 0 | 0 | 0 | 1
| Provozní vlivy | [8 empty] | 0 |  |  |  | základní | [12 empty] | VRN | 0 | 0 | 0 | 0 | 0 | 1
| Jiné VRN | [8 empty] | 0 |  |  |  | základní | [12 empty] | VRN | 0 | 0 | 0 | 0 | 0 | 1
| Kompletační činnost | [8 empty] | 0 |  |  |  | základní | [12 empty] | KOMPLETACNA | 0 | 0 | 0 | 0 | 0 | 1
Celkové náklady za stavbu 1) + 2) | [7 empty] | 0
ROZPOČET
Stavba: |  |  | Lokalita pro RD Za Hniličkou, Horní Temenice
Objekt: |  |  | SO 02 - Kanalizace splašková
Místo: |  |  | Šumperk |  |  |  | Datum: |  | Vyplň údaj
Objednatel: | [6 empty] | Projektant:
Zhotovitel: |  |  | Vyplň údaj |  |  |  | Zpracovatel: |  | Sv. Čech
PČ | Typ | Kód | Popis |  |  | MJ | Množství | J.cena [CZK] |  | Cena celkem [CZK] |  |  | Poznámka | DPH | J. Nh [h] | Nh celkem [h] | J. hmotnost [t] | Hmotnost celkem [t] | J. suť [t] | Suť Celkem [t]
Náklady z rozpočtu | [9 empty] | 0 | [5 empty] | 0 |  | 1936.3325 |  | 3.6053 |  | D | -1 | [10 empty] | 0
| HSV - Práce a dodávky HSV | [8 empty] | 0 | [5 empty] | 0 |  | 1935.6807 |  | 3.6053 | 1 | D | 0 |  |  |  | ROZPOCET | [6 empty] | 0
| 1 - Zemní práce | [8 empty] | 0 | [5 empty] | 0 |  | 1776.4378 |  | 3.6053 | 1 | D | 1 |  |  |  | ROZPOCET | [6 empty] | 0
1 | K | 113107023 | Odstranění podkladu plochy do 15 m2 z kameniva drceného tl 300 mm při překopech inž sítí |  |  | m2 | 5.18 | 0 |  | 0 |  |  |  | základní |  | 0 | 0 | 0 | 0.44 | 2.2792 | 4 | K | 2 |  |  |  | ROZPOCET | 0 | 0 | 0 | 0 | 0 | 1 | 0 | 4 | -400151118
|  |  | " větev A" | [18 empty] | VV | 2 | 1 | True | 0 | ROZPOCET
|  |  | " v asfaltové komunikaci" | [18 empty] | VV | 2 | 1 | True | 0 | ROZPOCET
|  |  | (3,7*2,8/2) |  |  |  | 5.18 | [14 empty] | VV | 2 | 2 | True | 0 | ROZPOCET
|  |  | Součet |  |  |  | 5.18 | [14 empty] | VV | 2 | 4 | True | 1 | ROZPOCET
2 | K | 113154124 | Frézování živičného krytu tl 100 mm pruh š 1 m pl do 500 m2 bez překážek v trase |  |  | m2 | 5.18 | 0 |  | 0 |  |  |  | základní |  | 0 | 9e-05 | 0.0004662 | 0.256 | 1.3261 | 4 | K | 2 |  |  |  | ROZPOCET | 0 | 0 | 0 | 0 | 0 | 1 | 0 | 4 | -1223998551
|  |  | " větev A" | [18 empty] | VV | 2 | 1 | True | 0 | ROZPOCET
|  |  | " v asfaltové komunikaci" | [18 empty] | VV | 2 | 1 | True | 0 | ROZPOCET
|  |  | (3,7*2,8/2) |  |  |  | 5.18 | [14 empty] | VV | 2 | 2 | True | 0 | ROZPOCET
|  |  | Součet |  |  |  | 5.18 | [14 empty] | VV | 2 | 4 | True | 1 | ROZPOCET
3 | K | 121101102 | Sejmutí ornice s přemístěním na vzdálenost do 100 m, podstatná část řešena v objektu SO 100 |  |  | m3 | 28.906 | 0 |  | 0 |  |  |  | základní |  | 0 | 0 | 0 | 0 | 0 | 4 | K | 2 |  |  |  | ROZPOCET | 0 | 0 | 0 | 0 | 0 | 1 | 0 | 4 | 1575404286
|  |  | " větev A" | [18 empty] | VV | 2 | 1 | True | 0 | ROZPOCET
|  |  | " vzor 1" | [18 empty] | VV | 2 | 1 | True | 0 | ROZPOCET
|  |  | (26,24*1,15)*0,26 |  |  |  | 7.846 | [14 empty] | VV | 2 | 2 | True | 0 | ROZPOCET
|  |  | Mezisoučet |  |  |  | 7.846 | [14 empty] | VV | 2 | 3 | True | 0 | ROZPOCET
|  |  | " větev B" | [18 empty] | VV | 2 | 1 | True | 0 | ROZPOCET
|  |  | "vzor 4" | [18 empty] | VV | 2 | 1 | True | 0 | ROZPOCET
|  |  | (25*1,8)*0,26 |  |  |  | 11.7 | [14 empty] | VV | 2 | 2 | True | 0 | ROZPOCET
|  |  | (20*1,8)*0,26 |  |  |  | 9.36 | [14 empty] | VV | 2 | 2 | True | 0 | ROZPOCET
|  |  | Mezisoučet |  |  |  | 21.06 | [14 empty] | VV | 2 | 3 | True | 0 | ROZPOCET
|  |  | Součet |  |  |  | 28.906 | [14 empty] | VV | 2 | 4 | True | 1 | ROZPOCET
4 | K | 132201201 | Hloubení rýh š do 2000 mm v hornině tř. 3 objemu do 100 m3 |  |  | m3 | 172.238 | 0 |  | 0 |  |  |  | základní |  | 0 | 0 | 0 | 0 | 0 | 4 | K | 2 |  |  |  | ROZPOCET | 0 | 0 | 0 | 0 | 0 | 1 | 0 | 4 | -401177710
|  |  | " výkop pro kanalizační přípojky" | [18 empty] | VV | 2 | 1 | True | 0 | ROZPOCET
|  |  | " K1" | [18 empty] | VV | 2 | 1 | True | 0 | ROZPOCET
|  |  | (5*1,1)*1,84 |  |  |  | 10.12 | [14 empty] | VV | 2 | 2 | True | 0 | ROZPOCET
|  |  | " K2" | [18 empty] | VV | 2 | 1 | True | 0 | ROZPOCET
|  |  | (5*1,1)*1,44 |  |  |  | 7.92 | [14 empty] | VV | 2 | 2 | True | 0 | ROZPOCET
|  |  | " K3" | [18 empty] | VV | 2 | 1 | True | 0 | ROZPOCET
|  |  | (5*1,1)*2,14 |  |  |  | 11.77 | [14 empty] | VV | 2 | 2 | True | 0 | ROZPOCET
|  |  | " K4" | [18 empty] | VV | 2 | 1 | True | 0 | ROZPOCET
|  |  | (5*1,1)*1,94 |  |  |  | 10.67 | [14 empty] | VV | 2 | 2 | True | 0 | ROZPOCET
|  |  | " K5" | [18 empty] | VV | 2 | 1 | True | 0 | ROZPOCET
|  |  | (5*1,1)*1,64 |  |  |  | 9.02 | [14 empty] | VV | 2 | 2 | True | 0 | ROZPOCET
|  |  | " K6" | [18 empty] | VV | 2 | 1 | True | 0 | ROZPOCET
|  |  | (5*1,1)*1,44 |  |  |  | 7.92 | [14 empty] | VV | 2 | 2 | True | 0 | ROZPOCET
|  |  | " K7" | [18 empty] | VV | 2 | 1 | True | 0 | ROZPOCET
|  |  | (5*1,1)*0,94 |  |  |  | 5.17 | [14 empty] | VV | 2 | 2 | True | 0 | ROZPOCET
|  |  | " Kop" | [18 empty] | VV | 2 | 1 | True | 0 | ROZPOCET
|  |  | (12*1,1)*1,24 |  |  |  | 16.368 | [14 empty] | VV | 2 | 2 | True | 0 | ROZPOCET
|  |  | " K8" | [18 empty] | VV | 2 | 1 | True | 0 | ROZPOCET
|  |  | (5*1,1)*0,74 |  |  |  | 4.07 | [14 empty] | VV | 2 | 2 | True | 0 | ROZPOCET
|  |  | " K9" | [18 empty] | VV | 2 | 1 | True | 0 | ROZPOCET
|  |  | (6*1,1)*1,34 |  |  |  | 8.844 | [14 empty] | VV | 2 | 2 | True | 0 | ROZPOCET
|  |  | " K10" | [18 empty] | VV | 2 | 1 | True | 0 | ROZPOCET
|  |  | (5*1,1)*1,54 |  |  |  | 8.47 | [14 empty] | VV | 2 | 2 | True | 0 | ROZPOCET
|  |  | " K11" | [18 empty] | VV | 2 | 1 | True | 0 | ROZPOCET
|  |  | (5*1,1)*1,84 |  |  |  | 10.12 | [14 empty] | VV | 2 | 2 | True | 0 | ROZPOCET
|  |  | " K12" | [18 empty] | VV | 2 | 1 | True | 0 | ROZPOCET
|  |  | (6*1,1)*1,64 |  |  |  | 10.824 | [14 empty] | VV | 2 | 2 | True | 0 | ROZPOCET
|  |  | " K13" | [18 empty] | VV | 2 | 1 | True | 0 | ROZPOCET
|  |  | (6*1,1)*1,44 |  |  |  | 9.504 | [14 empty] | VV | 2 | 2 | True | 0 | ROZPOCET
|  |  | " K14" | [18 empty] | VV | 2 | 1 | True | 0 | ROZPOCET
|  |  | (6*1,1)*1,24 |  |  |  | 8.184 | [14 empty] | VV | 2 | 2 | True | 0 | ROZPOCET
|  |  | " K15" | [18 empty] | VV | 2 | 1 | True | 0 | ROZPOCET
|  |  | (7*1,1)*1,34 |  |  |  | 10.318 | [14 empty] | VV | 2 | 2 | True | 0 | ROZPOCET
|  |  | " K16" | [18 empty] | VV | 2 | 1 | True | 0 | ROZPOCET
|  |  | (7*1,1)*1,44 |  |  |  | 11.088 | [14 empty] | VV | 2 | 2 | True | 0 | ROZPOCET
|  |  | " K17" | [18 empty] | VV | 2 | 1 | True | 0 | ROZPOCET
|  |  | (7*1,1)*1,54 |  |  |  | 11.858 | [14 empty] | VV | 2 | 2 | True | 0 | ROZPOCET
|  |  | Součet |  |  |  | 172.238 | [14 empty] | VV | 2 | 4 | True | 1 | ROZPOCET
5 | K | 132201202 | Hloubení rýh š do 2000 mm v hornině tř. 3 objemu do 1000 m3 |  |  | m3 | 1102.404 | 0 |  | 0 |  |  |  | základní |  | 0 | 0 | 0 | 0 | 0 | 4 | K | 2 |  |  |  | ROZPOCET | 0 | 0 | 0 | 0 | 0 | 1 | 0 | 4 | -2069025799
|  |  | " výkop pro kanalizacI" | [18 empty] | VV | 2 | 1 | True | 0 | ROZPOCET
|  |  | " větev A" | [18 empty] | VV | 2 | 1 | True | 0 | ROZPOCET
|  |  | "vzor 4" | [18 empty] | VV | 2 | 1 | True | 0 | ROZPOCET
|  |  | (4,07*1,8)*3,69 |  |  |  | 27.033 | [14 empty] | VV | 2 | 2 | True | 0 | ROZPOCET
|  |  | (6,34*1,8)*5,05 |  |  |  | 57.631 | [14 empty] | VV | 2 | 2 | True | 0 | ROZPOCET
|  |  | " vzor 1" | [18 empty] | VV | 2 | 1 | True | 0 | ROZPOCET
|  |  | (26,24*1,15)*4,11 |  |  |  | 124.023 | [14 empty] | VV | 2 | 2 | True | 0 | ROZPOCET
|  |  | (43,07+45,57)*1,15*3,58 |  |  |  | 364.931 | [14 empty] | VV | 2 | 2 | True | 0 | ROZPOCET
|  |  | (65,85*1,15)*1,59 |  |  |  | 120.407 | [14 empty] | VV | 2 | 2 | True | 0 | ROZPOCET
|  |  | Mezisoučet |  |  |  | 694.025 | [14 empty] | VV | 2 | 3 | True | 0 | ROZPOCET
|  |  | " větev B" | [18 empty] | VV | 2 | 1 | True | 0 | ROZPOCET
|  |  | "vzor 4" | [18 empty] | VV | 2 | 1 | True | 0 | ROZPOCET
|  |  | (25*1,8)*4,39 |  |  |  | 197.55 | [14 empty] | VV | 2 | 2 | True | 0 | ROZPOCET
|  |  | (20*1,8)*1,97 |  |  |  | 70.92 | [14 empty] | VV | 2 | 2 | True | 0 | ROZPOCET
|  |  | Mezisoučet |  |  |  | 268.47 | [14 empty] | VV | 2 | 3 | True | 0 | ROZPOCET
|  |  | " větev C" | [18 empty] | VV | 2 | 1 | True | 0 | ROZPOCET
|  |  | (32*1,15)*2,3 |  |  |  | 84.64 | [14 empty] | VV | 2 | 2 | True | 0 | ROZPOCET
|  |  | (27*1,15)*1,78 |  |  |  | 55.269 | [14 empty] | VV | 2 | 2 | True | 0 | ROZPOCET
|  |  | Mezisoučet |  |  |  | 139.909 | [14 empty] | VV | 2 | 3 | True | 0 | ROZPOCET
|  |  | Součet |  |  |  | 1102.404 | [14 empty] | VV | 2 | 4 | True | 1 | ROZPOCET
6 | K | 132201209 | Příplatek za lepivost k hloubení rýh š do 2000 mm v hornině tř. 3 |  |  | m3 | 637.321 | 0 |  | 0 |  |  |  | základní |  | 0 | 0 | 0 | 0 | 0 | 4 | K | 2 |  |  |  | ROZPOCET | 0 | 0 | 0 | 0 | 0 | 1 | 0 | 4 | 792218107
|  |  | 1102,404*0,5 |  |  |  | 551.202 | [14 empty] | VV | 2 | 2 | True | 0 | ROZPOCET
|  |  | 172,238*0,5 |  |  |  | 86.119 | [14 empty] | VV | 2 | 2 | True | 0 | ROZPOCET
|  |  | Součet |  |  |  | 637.321 | [14 empty] | VV | 2 | 4 | True | 1 | ROZPOCET
7 | K | 151101101 | Zřízení příložného pažení a rozepření stěn rýh hl do 2 m |  |  | m2 | 545.703 | 0 |  | 0 |  |  |  | základní |  | 0 | 0.00084 | 0.45839 | 0 | 0 | 4 | K | 2 |  |  |  | ROZPOCET | 0 | 0 | 0 | 0 | 0 | 1 | 0 | 4 | -814682369
|  |  | " výkop pro kanalizacI" | [18 empty] | VV | 2 | 1 | True | 0 | ROZPOCET
|  |  | " větev A" | [18 empty] | VV | 2 | 1 | True | 0 | ROZPOCET
|  |  | " vzor 1" | [18 empty] | VV | 2 | 1 | True | 0 | ROZPOCET
|  |  | (65,85*1,85) |  |  |  | 121.823 | [14 empty] | VV | 2 | 2 | True | 0 | ROZPOCET
|  |  | Mezisoučet |  |  |  | 121.823 | [14 empty] | VV | 2 | 3 | True | 0 | ROZPOCET
|  |  | " větev C" | [18 empty] | VV | 2 | 1 | True | 0 | ROZPOCET
|  |  | (27*2,04) |  |  |  | 55.08 | [14 empty] | VV | 2 | 2 | True | 0 | ROZPOCET
|  |  | Mezisoučet |  |  |  | 55.08 | [14 empty] | VV | 2 | 3 | True | 0 | ROZPOCET
|  |  | " výkop pro kanalizační přípojky" | [18 empty] | VV | 2 | 1 | True | 0 | ROZPOCET
|  |  | " K1" | [18 empty] | VV | 2 | 1 | True | 0 | ROZPOCET
|  |  | (5*2,1)*2 |  |  |  | 21 | [14 empty] | VV | 2 | 2 | True | 0 | ROZPOCET
|  |  | " K2" | [18 empty] | VV | 2 | 1 | True | 0 | ROZPOCET
|  |  | (5*1,7)*2 |  |  |  | 17 | [14 empty] | VV | 2 | 2 | True | 0 | ROZPOCET
|  |  | " K3" | [18 empty] | VV | 2 | 1 | True | 0 | ROZPOCET
|  |  | (5*2,4)*2 |  |  |  | 24 | [14 empty] | VV | 2 | 2 | True | 0 | ROZPOCET
|  |  | " K4" | [18 empty] | VV | 2 | 1 | True | 0 | ROZPOCET
|  |  | (5*2,2)*2 |  |  |  | 22 | [14 empty] | VV | 2 | 2 | True | 0 | ROZPOCET
|  |  | " K5" | [18 empty] | VV | 2 | 1 | True | 0 | ROZPOCET
|  |  | (5*1,9)*2 |  |  |  | 19 | [14 empty] | VV | 2 | 2 | True | 0 | ROZPOCET
|  |  | " K6" | [18 empty] | VV | 2 | 1 | True | 0 | ROZPOCET
|  |  | (5*1,7)*2 |  |  |  | 17 | [14 empty] | VV | 2 | 2 | True | 0 | ROZPOCET
|  |  | " K7" | [18 empty] | VV | 2 | 1 | True | 0 | ROZPOCET
|  |  | (5*1,2)*2 |  |  |  | 12 | [14 empty] | VV | 2 | 2 | True | 0 | ROZPOCET
|  |  | " Kop" | [18 empty] | VV | 2 | 1 | True | 0 | ROZPOCET
|  |  | (12*1,5)*2 |  |  |  | 36 | [14 empty] | VV | 2 | 2 | True | 0 | ROZPOCET
|  |  | " K8" | [18 empty] | VV | 2 | 1 | True | 0 | ROZPOCET
|  |  | (5*1)*2 |  |  |  | 10 | [14 empty] | VV | 2 | 2 | True | 0 | ROZPOCET
|  |  | " K9" | [18 empty] | VV | 2 | 1 | True | 0 | ROZPOCET
|  |  | (6*1,6)*2 |  |  |  | 19.2 | [14 empty] | VV | 2 | 2 | True | 0 | ROZPOCET
|  |  | " K10" | [18 empty] | VV | 2 | 1 | True | 0 | ROZPOCET
|  |  | (5*1,8)*2 |  |  |  | 18 | [14 empty] | VV | 2 | 2 | True | 0 | ROZPOCET
|  |  | " K11" | [18 empty] | VV | 2 | 1 | True | 0 | ROZPOCET
|  |  | (5*2,1)*2 |  |  |  | 21 | [14 empty] | VV | 2 | 2 | True | 0 | ROZPOCET
|  |  | " K12" | [18 empty] | VV | 2 | 1 | True | 0 | ROZPOCET
|  |  | (6*1,9)*2 |  |  |  | 22.8 | [14 empty] | VV | 2 | 2 | True | 0 | ROZPOCET
|  |  | " K13" | [18 empty] | VV | 2 | 1 | True | 0 | ROZPOCET
|  |  | (6*1,7)*2 |  |  |  | 20.4 | [14 empty] | VV | 2 | 2 | True | 0 | ROZPOCET
|  |  | " K14" | [18 empty] | VV | 2 | 1 | True | 0 | ROZPOCET
|  |  | (6*1,5)*2 |  |  |  | 18 | [14 empty] | VV | 2 | 2 | True | 0 | ROZPOCET
|  |  | " K15" | [18 empty] | VV | 2 | 1 | True | 0 | ROZPOCET
|  |  | (7*1,6)*2 |  |  |  | 22.4 | [14 empty] | VV | 2 | 2 | True | 0 | ROZPOCET
|  |  | " K16" | [18 empty] | VV | 2 | 1 | True | 0 | ROZPOCET
|  |  | (7*1,7)*2 |  |  |  | 23.8 | [14 empty] | VV | 2 | 2 | True | 0 | ROZPOCET
|  |  | " K17" | [18 empty] | VV | 2 | 1 | True | 0 | ROZPOCET
|  |  | (7*1,8)*2 |  |  |  | 25.2 | [14 empty] | VV | 2 | 2 | True | 0 | ROZPOCET
|  |  | Součet |  |  |  | 545.703 | [14 empty] | VV | 2 | 4 | True | 1 | ROZPOCET
8 | K | 151101102 | Zřízení příložného pažení a rozepření stěn rýh hl do 4 m |  |  | m2 | 576.215 | 0 |  | 0 |  |  |  | základní |  | 0 | 0.00085 | 0.48978 | 0 | 0 | 4 | K | 2 |  |  |  | ROZPOCET | 0 | 0 | 0 | 0 | 0 | 1 | 0 | 4 | 486502869
|  |  | " výkop pro kanalizacI" | [18 empty] | VV | 2 | 1 | True | 0 | ROZPOCET
|  |  | " větev A" | [18 empty] | VV | 2 | 1 | True | 0 | ROZPOCET
|  |  | "vzor 4" | [18 empty] | VV | 2 | 1 | True | 0 | ROZPOCET
|  |  | (4,07*3,95) |  |  |  | 16.077 | [14 empty] | VV | 2 | 2 | True | 0 | ROZPOCET
|  |  | (43,07+45,57)*3,84 |  |  |  | 340.378 | [14 empty] | VV | 2 | 2 | True | 0 | ROZPOCET
|  |  | Mezisoučet |  |  |  | 356.455 | [14 empty] | VV | 2 | 3 | True | 0 | ROZPOCET
|  |  | " větev B" | [18 empty] | VV | 2 | 1 | True | 0 | ROZPOCET
|  |  | "vzor 4" | [18 empty] | VV | 2 | 1 | True | 0 | ROZPOCET
|  |  | (20*2,23)*2 |  |  |  | 89.2 | [14 empty] | VV | 2 | 2 | True | 0 | ROZPOCET
|  |  | Mezisoučet |  |  |  | 89.2 | [14 empty] | VV | 2 | 3 | True | 0 | ROZPOCET
|  |  | " větev C" | [18 empty] | VV | 2 | 1 | True | 0 | ROZPOCET
|  |  | (32*2,56) |  |  |  | 81.92 | [14 empty] | VV | 2 | 2 | True | 0 | ROZPOCET
|  |  | " druhá strana výkopu" | [18 empty] | VV | 2 | 1 | True | 0 | ROZPOCET
|  |  | (19*2,56) |  |  |  | 48.64 | [14 empty] | VV | 2 | 2 | True | 0 | ROZPOCET
|  |  | Mezisoučet |  |  |  | 130.56 | [14 empty] | VV | 2 | 3 | True | 0 | ROZPOCET
|  |  | Součet |  |  |  | 576.215 | [14 empty] | VV | 2 | 4 | True | 1 | ROZPOCET
9 | K | 151101103 | Zřízení příložného pažení a rozepření stěn rýh hl do 8 m |  |  | m2 | 380.834 | 0 |  | 0 |  |  |  | základní |  | 0 | 0.00119 | 0.45319 | 0 | 0 | 4 | K | 2 |  |  |  | ROZPOCET | 0 | 0 | 0 | 0 | 0 | 1 | 0 | 4 | -719903330
|  |  | " výkop pro kanalizacI" | [18 empty] | VV | 2 | 1 | True | 0 | ROZPOCET
|  |  | " větev A" | [18 empty] | VV | 2 | 1 | True | 0 | ROZPOCET
|  |  | "vzor 4" | [18 empty] | VV | 2 | 1 | True | 0 | ROZPOCET
|  |  | (6,34*5,31) |  |  |  | 33.665 | [14 empty] | VV | 2 | 2 | True | 0 | ROZPOCET
|  |  | " vzor 1" | [18 empty] | VV | 2 | 1 | True | 0 | ROZPOCET
|  |  | (26,24*4,37) |  |  |  | 114.669 | [14 empty] | VV | 2 | 2 | True | 0 | ROZPOCET
|  |  | Mezisoučet |  |  |  | 148.334 | [14 empty] | VV | 2 | 3 | True | 0 | ROZPOCET
|  |  | " větev B" | [18 empty] | VV | 2 | 1 | True | 0 | ROZPOCET
|  |  | "vzor 4" | [18 empty] | VV | 2 | 1 | True | 0 | ROZPOCET
|  |  | (25*4,65)*2 |  |  |  | 232.5 | [14 empty] | VV | 2 | 2 | True | 0 | ROZPOCET
|  |  | Mezisoučet |  |  |  | 232.5 | [14 empty] | VV | 2 | 3 | True | 0 | ROZPOCET
|  |  | Součet |  |  |  | 380.834 | [14 empty] | VV | 2 | 4 | True | 1 | ROZPOCET
10 | K | 151101111 | Odstranění příložného pažení a rozepření stěn rýh hl do 2 m |  |  | m2 | 545.703 | 0 |  | 0 |  |  |  | základní |  | 0 | 0 | 0 | 0 | 0 | 4 | K | 2 |  |  |  | ROZPOCET | 0 | 0 | 0 | 0 | 0 | 1 | 0 | 4 | -1751185476
11 | K | 151101112 | Odstranění příložného pažení a rozepření stěn rýh hl do 4 m |  |  | m2 | 576.215 | 0 |  | 0 |  |  |  | základní |  | 0 | 0 | 0 | 0 | 0 | 4 | K | 2 |  |  |  | ROZPOCET | 0 | 0 | 0 | 0 | 0 | 1 | 0 | 4 | 121253067
12 | K | 151101113 | Odstranění příložného pažení a rozepření stěn rýh hl do 8 m |  |  | m2 | 380.834 | 0 |  | 0 |  |  |  | základní |  | 0 | 0 | 0 | 0 | 0 | 4 | K | 2 |  |  |  | ROZPOCET | 0 | 0 | 0 | 0 | 0 | 1 | 0 | 4 | 1453415841
13 | K | 161101101 | Svislé přemístění výkopku z horniny tř. 1 až 4 hl výkopu do 2,5 m |  |  | m3 | 271.032 | 0 |  | 0 |  |  |  | základní |  | 0 | 0 | 0 | 0 | 0 | 4 | K | 2 |  |  |  | ROZPOCET | 0 | 0 | 0 | 0 | 0 | 1 | 0 | 4 | 1456555525
|  |  | " výkop pro kanalizacI" | [18 empty] | VV | 2 | 1 | True | 0 | ROZPOCET
|  |  | " větev A" | [18 empty] | VV | 2 | 1 | True | 0 | ROZPOCET
|  |  | "vzor 4" | [18 empty] | VV | 2 | 1 | True | 0 | ROZPOCET
|  |  | (65,85*1,15)*1,59*0,5 |  |  |  | 60.203 | [14 empty] | VV | 2 | 2 | True | 0 | ROZPOCET
|  |  | Mezisoučet |  |  |  | 60.203 | [14 empty] | VV | 2 | 3 | True | 0 | ROZPOCET
|  |  | " větev B" | [18 empty] | VV | 2 | 1 | True | 0 | ROZPOCET
|  |  | "vzor 4" | [18 empty] | VV | 2 | 1 | True | 0 | ROZPOCET
|  |  | (20*1,8)*1,97 |  |  |  | 70.92 | [14 empty] | VV | 2 | 2 | True | 0 | ROZPOCET
|  |  | Mezisoučet |  |  |  | 70.92 | [14 empty] | VV | 2 | 3 | True | 0 | ROZPOCET
|  |  | " větev C" | [18 empty] | VV | 2 | 1 | True | 0 | ROZPOCET
|  |  | (32*1,15)*2,3 |  |  |  | 84.64 | [14 empty] | VV | 2 | 2 | True | 0 | ROZPOCET
|  |  | (27*1,15)*1,78 |  |  |  | 55.269 | [14 empty] | VV | 2 | 2 | True | 0 | ROZPOCET
|  |  | Mezisoučet |  |  |  | 139.909 | [14 empty] | VV | 2 | 3 | True | 0 | ROZPOCET
|  |  | Součet |  |  |  | 271.032 | [14 empty] | VV | 2 | 4 | True | 1 | ROZPOCET
14 | K | 161101102 | Svislé přemístění výkopku z horniny tř. 1 až 4 hl výkopu do 4 m |  |  | m3 | 227.745 | 0 |  | 0 |  |  |  | základní |  | 0 | 0 | 0 | 0 | 0 | 4 | K | 2 |  |  |  | ROZPOCET | 0 | 0 | 0 | 0 | 0 | 1 | 0 | 4 | 122422533
|  |  | " výkop pro kanalizacI" | [18 empty] | VV | 2 | 1 | True | 0 | ROZPOCET
|  |  | " větev A" | [18 empty] | VV | 2 | 1 | True | 0 | ROZPOCET
|  |  | "vzor 4" | [18 empty] | VV | 2 | 1 | True | 0 | ROZPOCET
|  |  | (4,07*1,8)*3,69 |  |  |  | 27.033 | [14 empty] | VV | 2 | 2 | True | 0 | ROZPOCET
|  |  | " vzor 1" | [18 empty] | VV | 2 | 1 | True | 0 | ROZPOCET
|  |  | (43,07+45,57)*1,15*3,58*0,55 |  |  |  | 200.712 | [14 empty] | VV | 2 | 2 | True | 0 | ROZPOCET
|  |  | Mezisoučet |  |  |  | 227.745 | [14 empty] | VV | 2 | 3 | True | 0 | ROZPOCET
|  |  | Součet |  |  |  | 227.745 | [14 empty] | VV | 2 | 4 | True | 1 | ROZPOCET
15 | K | 161101103 | Svislé přemístění výkopku z horniny tř. 1 až 4 hl výkopu do 6 m |  |  | m3 | 250.575 | 0 |  | 0 |  |  |  | základní |  | 0 | 0 | 0 | 0 | 0 | 4 | K | 2 |  |  |  | ROZPOCET | 0 | 0 | 0 | 0 | 0 | 1 | 0 | 4 | -961655719
|  |  | " výkop pro kanalizacI" | [18 empty] | VV | 2 | 1 | True | 0 | ROZPOCET
|  |  | " větev A" | [18 empty] | VV | 2 | 1 | True | 0 | ROZPOCET
|  |  | "vzor 4" | [18 empty] | VV | 2 | 1 | True | 0 | ROZPOCET
|  |  | (6,34*1,8)*5,05 |  |  |  | 57.631 | [14 empty] | VV | 2 | 2 | True | 0 | ROZPOCET
|  |  | " vzor 1" | [18 empty] | VV | 2 | 1 | True | 0 | ROZPOCET
|  |  | (26,24*1,15)*4,11*0,6 |  |  |  | 74.414 | [14 empty] | VV | 2 | 2 | True | 0 | ROZPOCET
|  |  | Mezisoučet |  |  |  | 132.045 | [14 empty] | VV | 2 | 3 | True | 0 | ROZPOCET
|  |  | " větev B" | [18 empty] | VV | 2 | 1 | True | 0 | ROZPOCET
|  |  | "vzor 4" | [18 empty] | VV | 2 | 1 | True | 0 | ROZPOCET
|  |  | (25*1,8)*4,39*0,6 |  |  |  | 118.53 | [14 empty] | VV | 2 | 2 | True | 0 | ROZPOCET
|  |  | Mezisoučet |  |  |  | 118.53 | [14 empty] | VV | 2 | 3 | True | 0 | ROZPOCET
|  |  | Součet |  |  |  | 250.575 | [14 empty] | VV | 2 | 4 | True | 1 | ROZPOCET
16 | K | 162301101 | Vodorovné přemístění do 500 m výkopku/sypaniny z horniny tř. 1 až 4 |  |  | m3 | 28.906 | 0 |  | 0 |  |  |  | základní |  | 0 | 0 | 0 | 0 | 0 | 4 | K | 2 |  |  |  | ROZPOCET | 0 | 0 | 0 | 0 | 0 | 1 | 0 | 4 | 1035370951
|  |  | " dovoz ornice z meziskládky na zpětné ohumusování" | [18 empty] | VV | 2 | 1 | True | 0 | ROZPOCET
|  |  | " větev A" | [18 empty] | VV | 2 | 1 | True | 0 | ROZPOCET
|  |  | " vzor 1" | [18 empty] | VV | 2 | 1 | True | 0 | ROZPOCET
|  |  | (26,24*1,15)*0,26 |  |  |  | 7.846 | [14 empty] | VV | 2 | 2 | True | 0 | ROZPOCET
|  |  | Mezisoučet |  |  |  | 7.846 | [14 empty] | VV | 2 | 3 | True | 0 | ROZPOCET
|  |  | " větev B" | [18 empty] | VV | 2 | 1 | True | 0 | ROZPOCET
|  |  | "vzor 4" | [18 empty] | VV | 2 | 1 | True | 0 | ROZPOCET
|  |  | (25*1,8)*0,26 |  |  |  | 11.7 | [14 empty] | VV | 2 | 2 | True | 0 | ROZPOCET
|  |  | (20*1,8)*0,26 |  |  |  | 9.36 | [14 empty] | VV | 2 | 2 | True | 0 | ROZPOCET
|  |  | Mezisoučet |  |  |  | 21.06 | [14 empty] | VV | 2 | 3 | True | 0 | ROZPOCET
|  |  | Součet |  |  |  | 28.906 | [14 empty] | VV | 2 | 4 | True | 1 | ROZPOCET
17 | K | 162701104 | Vodorovné přemístění do 9000 m výkopku/sypaniny z horniny tř. 1 až 4 |  |  | m3 | 859.756 | 0 |  | 0 |  |  |  | základní |  | 0 | 0 | 0 | 0 | 0 | 4 | K | 2 |  |  |  | ROZPOCET | 0 | 0 | 0 | 0 | 0 | 1 | 0 | 4 | -522831424
|  |  | " odvoz přebytečného výkopku na skládku" | [18 empty] | VV | 2 | 1 | True | 0 | ROZPOCET
|  |  | (172,238+1102,404) |  |  |  | 1274.642 | [14 empty] | VV | 2 | 2 | True | 0 | ROZPOCET
|  |  | -(349,135+65,751) |  |  |  | -414.886 | [14 empty] | VV | 2 | 2 | True | 0 | ROZPOCET
|  |  | Součet |  |  |  | 859.756 | [14 empty] | VV | 2 | 4 | True | 1 | ROZPOCET
18 | K | 171201201 | Uložení sypaniny na skládky |  |  | m3 | 28.906 | 0 |  | 0 |  |  |  | základní |  | 0 | 0 | 0 | 0 | 0 | 4 | K | 2 |  |  |  | ROZPOCET | 0 | 0 | 0 | 0 | 0 | 1 | 0 | 4 | -917177698
|  |  | " uložení sejmuté ornice na meziskládku" | [18 empty] | VV | 2 | 1 | True | 0 | ROZPOCET
|  |  | " větev A" | [18 empty] | VV | 2 | 1 | True | 0 | ROZPOCET
|  |  | " vzor 1" | [18 empty] | VV | 2 | 1 | True | 0 | ROZPOCET
|  |  | (26,24*1,15)*0,26 |  |  |  | 7.846 | [14 empty] | VV | 2 | 2 | True | 0 | ROZPOCET
|  |  | Mezisoučet |  |  |  | 7.846 | [14 empty] | VV | 2 | 3 | True | 0 | ROZPOCET
|  |  | " větev B" | [18 empty] | VV | 2 | 1 | True | 0 | ROZPOCET
|  |  | "vzor 4" | [18 empty] | VV | 2 | 1 | True | 0 | ROZPOCET
|  |  | (25*1,8)*0,26 |  |  |  | 11.7 | [14 empty] | VV | 2 | 2 | True | 0 | ROZPOCET
|  |  | (20*1,8)*0,26 |  |  |  | 9.36 | [14 empty] | VV | 2 | 2 | True | 0 | ROZPOCET
|  |  | Mezisoučet |  |  |  | 21.06 | [14 empty] | VV | 2 | 3 | True | 0 | ROZPOCET
|  |  | Součet |  |  |  | 28.906 | [14 empty] | VV | 2 | 4 | True | 1 | ROZPOCET
19 | K | 171201211 | Poplatek za uložení odpadu ze sypaniny na skládce (skládkovné) |  |  | t | 1547.561 | 0 |  | 0 |  |  |  | základní |  | 0 | 0 | 0 | 0 | 0 | 4 | K | 2 |  |  |  | ROZPOCET | 0 | 0 | 0 | 0 | 0 | 1 | 0 | 4 | 1407469648
|  |  | " odvoz přebytečného výkopku na skládku" | [18 empty] | VV | 2 | 1 | True | 0 | ROZPOCET
|  |  | (172,238+1102,404)*1,8 |  |  |  | 2294.356 | [14 empty] | VV | 2 | 2 | True | 0 | ROZPOCET
|  |  | -(349,135+65,751)*1,8 |  |  |  | -746.795 | [14 empty] | VV | 2 | 2 | True | 0 | ROZPOCET
|  |  | Součet |  |  |  | 1547.561 | [14 empty] | VV | 2 | 4 | True | 1 | ROZPOCET
20 | K | 174101101 | Zásyp jam, šachet rýh nebo kolem objektů sypaninou se zhutněním |  |  | m3 | 1073.679 | 0 |  | 0 |  |  |  | základní |  | 0 | 0 | 0 | 0 | 0 | 4 | K | 2 |  |  |  | ROZPOCET | 0 | 0 | 0 | 0 | 0 | 1 | 0 | 4 | -300474395
|  |  | " zásyp výkopu pro kanalizaci ve vozovce kamenivem" | [18 empty] | VV | 2 | 1 | True | 0 | ROZPOCET
|  |  | " větev A" | [18 empty] | VV | 2 | 1 | True | 0 | ROZPOCET
|  |  | "vzor 4" | [18 empty] | VV | 2 | 1 | True | 0 | ROZPOCET
|  |  | (4,07*1,8)*3,3 |  |  |  | 24.176 | [14 empty] | VV | 2 | 2 | True | 0 | ROZPOCET
|  |  | (6,34*1,8)*4,66 |  |  |  | 53.18 | [14 empty] | VV | 2 | 2 | True | 0 | ROZPOCET
|  |  | " vzor 1" | [18 empty] | VV | 2 | 1 | True | 0 | ROZPOCET
|  |  | (43,07+45,57)*1,15*3,19 |  |  |  | 325.176 | [14 empty] | VV | 2 | 2 | True | 0 | ROZPOCET
|  |  | (65,85*1,15)*1,2 |  |  |  | 90.873 | [14 empty] | VV | 2 | 2 | True | 0 | ROZPOCET
|  |  | " větev C" | [18 empty] | VV | 2 | 1 | True | 0 | ROZPOCET
|  |  | (32*1,15)*1,91 |  |  |  | 70.288 | [14 empty] | VV | 2 | 2 | True | 0 | ROZPOCET
|  |  | (27*1,15)*1,39 |  |  |  | 43.16 | [14 empty] | VV | 2 | 2 | True | 0 | ROZPOCET
|  |  | " odpočet šachty" | [18 empty] | VV | 2 | 1 | True | 0 | ROZPOCET
|  |  | " Š1" | [18 empty] | VV | 2 | 1 | True | 0 | ROZPOCET
|  |  | -(3,14*0,5*0,5)*3,16 |  |  |  | -2.481 | [14 empty] | VV | 2 | 2 | True | 0 | ROZPOCET
|  |  | " Š2" | [18 empty] | VV | 2 | 1 | True | 0 | ROZPOCET
|  |  | -(3,14*0,5*0,5)*4,5 |  |  |  | -3.533 | [14 empty] | VV | 2 | 2 | True | 0 | ROZPOCET
|  |  | " Š3" | [18 empty] | VV | 2 | 1 | True | 0 | ROZPOCET
|  |  | -(3,14*0,5*0,5)*4,6 |  |  |  | -3.611 | [14 empty] | VV | 2 | 2 | True | 0 | ROZPOCET
|  |  | " Š4" | [18 empty] | VV | 2 | 1 | True | 0 | ROZPOCET
|  |  | -(3,14*0,5*0,5)*3,31 |  |  |  | -2.598 | [14 empty] | VV | 2 | 2 | True | 0 | ROZPOCET
|  |  | " Š5" | [18 empty] | VV | 2 | 1 | True | 0 | ROZPOCET
|  |  | -(3,14*0,5*0,5)*2,15 |  |  |  | -1.688 | [14 empty] | VV | 2 | 2 | True | 0 | ROZPOCET
|  |  | " Š6" | [18 empty] | VV | 2 | 1 | True | 0 | ROZPOCET
|  |  | -(3,14*0,5*0,5)*0,65 |  |  |  | -0.51 | [14 empty] | VV | 2 | 2 | True | 0 | ROZPOCET
|  |  | " Š7" | [18 empty] | VV | 2 | 1 | True | 0 | ROZPOCET
|  |  | -(3,14*0,5*0,5)*1,44 |  |  |  | -1.13 | [14 empty] | VV | 2 | 2 | True | 0 | ROZPOCET
|  |  | " Š8" | [18 empty] | VV | 2 | 1 | True | 0 | ROZPOCET
|  |  | -(3,14*0,5*0,5)*1,24 |  |  |  | -0.973 | [14 empty] | VV | 2 | 2 | True | 0 | ROZPOCET
|  |  | Mezisoučet |  |  |  | 590.329 | [14 empty] | VV | 2 | 3 | True | 0 | ROZPOCET
|  |  | " zásyp výkopu pro kanalizační přípojky kamenivem" | [18 empty] | VV | 2 | 1 | True | 0 | ROZPOCET
|  |  | " K1" | [18 empty] | VV | 2 | 1 | True | 0 | ROZPOCET
|  |  | (5/2*1,1)*1,54 |  |  |  | 4.235 | [14 empty] | VV | 2 | 2 | True | 0 | ROZPOCET
|  |  | " K2" | [18 empty] | VV | 2 | 1 | True | 0 | ROZPOCET
|  |  | (5/2*1,1)*1,14 |  |  |  | 3.135 | [14 empty] | VV | 2 | 2 | True | 0 | ROZPOCET
|  |  | " K3" | [18 empty] | VV | 2 | 1 | True | 0 | ROZPOCET
|  |  | (5/2*1,1)*1,84 |  |  |  | 5.06 | [14 empty] | VV | 2 | 2 | True | 0 | ROZPOCET
|  |  | " K4" | [18 empty] | VV | 2 | 1 | True | 0 | ROZPOCET
|  |  | (5/2*1,1)*1,64 |  |  |  | 4.51 | [14 empty] | VV | 2 | 2 | True | 0 | ROZPOCET
|  |  | " K5" | [18 empty] | VV | 2 | 1 | True | 0 | ROZPOCET
|  |  | (5/2*1,1)*1,34 |  |  |  | 3.685 | [14 empty] | VV | 2 | 2 | True | 0 | ROZPOCET
|  |  | " K6" | [18 empty] | VV | 2 | 1 | True | 0 | ROZPOCET
|  |  | (5/2*1,1)*1,14 |  |  |  | 3.135 | [14 empty] | VV | 2 | 2 | True | 0 | ROZPOCET
|  |  | " K7" | [18 empty] | VV | 2 | 1 | True | 0 | ROZPOCET
|  |  | (5/2*1,1)*0,64 |  |  |  | 1.76 | [14 empty] | VV | 2 | 2 | True | 0 | ROZPOCET
|  |  | " Kop" | [18 empty] | VV | 2 | 1 | True | 0 | ROZPOCET
|  |  | (12/2*1,1)*0,94 |  |  |  | 6.204 | [14 empty] | VV | 2 | 2 | True | 0 | ROZPOCET
|  |  | " K8" | [18 empty] | VV | 2 | 1 | True | 0 | ROZPOCET
|  |  | (5/2*1,1)*0,44 |  |  |  | 1.21 | [14 empty] | VV | 2 | 2 | True | 0 | ROZPOCET
|  |  | " K9" | [18 empty] | VV | 2 | 1 | True | 0 | ROZPOCET
|  |  | (6/2*1,1)*1,04 |  |  |  | 3.432 | [14 empty] | VV | 2 | 2 | True | 0 | ROZPOCET
|  |  | " K10" | [18 empty] | VV | 2 | 1 | True | 0 | ROZPOCET
|  |  | (5/2*1,1)*1,24 |  |  |  | 3.41 | [14 empty] | VV | 2 | 2 | True | 0 | ROZPOCET
|  |  | " K11" | [18 empty] | VV | 2 | 1 | True | 0 | ROZPOCET
|  |  | (5/2*1,1)*1,54 |  |  |  | 4.235 | [14 empty] | VV | 2 | 2 | True | 0 | ROZPOCET
|  |  | " K12" | [18 empty] | VV | 2 | 1 | True | 0 | ROZPOCET
|  |  | (6/2*1,1)*1,34 |  |  |  | 4.422 | [14 empty] | VV | 2 | 2 | True | 0 | ROZPOCET
|  |  | " K13" | [18 empty] | VV | 2 | 1 | True | 0 | ROZPOCET
|  |  | (6/2*1,1)*1,14 |  |  |  | 3.762 | [14 empty] | VV | 2 | 2 | True | 0 | ROZPOCET
|  |  | " K14" | [18 empty] | VV | 2 | 1 | True | 0 | ROZPOCET
|  |  | (6/2*1,1)*0,94 |  |  |  | 3.102 | [14 empty] | VV | 2 | 2 | True | 0 | ROZPOCET
|  |  | " K15" | [18 empty] | VV | 2 | 1 | True | 0 | ROZPOCET
|  |  | (7/2*1,1)*1,04 |  |  |  | 4.004 | [14 empty] | VV | 2 | 2 | True | 0 | ROZPOCET
|  |  | " K16" | [18 empty] | VV | 2 | 1 | True | 0 | ROZPOCET
|  |  | (7/2*1,1)*1,14 |  |  |  | 4.389 | [14 empty] | VV | 2 | 2 | True | 0 | ROZPOCET
|  |  | " K17" | [18 empty] | VV | 2 | 1 | True | 0 | ROZPOCET
|  |  | (7/2*1,1)*1,24 |  |  |  | 4.774 | [14 empty] | VV | 2 | 2 | True | 0 | ROZPOCET
|  |  | Mezisoučet |  |  |  | 68.464 | [14 empty] | VV | 2 | 3 | True | 0 | ROZPOCET
|  |  | " zásyp výkopu pro kanalizační přípojky výkopkem" | [18 empty] | VV | 2 | 1 | True | 0 | ROZPOCET
|  |  | " K1" | [18 empty] | VV | 2 | 1 | True | 0 | ROZPOCET
|  |  | (5/2*1,1)*1,54 |  |  |  | 4.235 | [14 empty] | VV | 2 | 2 | True | 0 | ROZPOCET
|  |  | " K2" | [18 empty] | VV | 2 | 1 | True | 0 | ROZPOCET
|  |  | (5/2*1,1)*1,14 |  |  |  | 3.135 | [14 empty] | VV | 2 | 2 | True | 0 | ROZPOCET
|  |  | " K3" | [18 empty] | VV | 2 | 1 | True | 0 | ROZPOCET
|  |  | (5/2*1,1)*1,84 |  |  |  | 5.06 | [14 empty] | VV | 2 | 2 | True | 0 | ROZPOCET
|  |  | " K4" | [18 empty] | VV | 2 | 1 | True | 0 | ROZPOCET
|  |  | (5/2*1,1)*1,64 |  |  |  | 4.51 | [14 empty] | VV | 2 | 2 | True | 0 | ROZPOCET
|  |  | " K5" | [18 empty] | VV | 2 | 1 | True | 0 | ROZPOCET
|  |  | (5/2*1,1)*1,34 |  |  |  | 3.685 | [14 empty] | VV | 2 | 2 | True | 0 | ROZPOCET
|  |  | " K6" | [18 empty] | VV | 2 | 1 | True | 0 | ROZPOCET
|  |  | (5/2*1,1)*1,14 |  |  |  | 3.135 | [14 empty] | VV | 2 | 2 | True | 0 | ROZPOCET
|  |  | " K7" | [18 empty] | VV | 2 | 1 | True | 0 | ROZPOCET
|  |  | (5/2*1,1)*0,64 |  |  |  | 1.76 | [14 empty] | VV | 2 | 2 | True | 0 | ROZPOCET
|  |  | " Kop" | [18 empty] | VV | 2 | 1 | True | 0 | ROZPOCET
|  |  | (12/2*1,1)*0,94 |  |  |  | 6.204 | [14 empty] | VV | 2 | 2 | True | 0 | ROZPOCET
|  |  | " K8" | [18 empty] | VV | 2 | 1 | True | 0 | ROZPOCET
|  |  | (5/2*1,1)*0,44 |  |  |  | 1.21 | [14 empty] | VV | 2 | 2 | True | 0 | ROZPOCET
|  |  | " K9" | [18 empty] | VV | 2 | 1 | True | 0 | ROZPOCET
|  |  | (6/2*1,1)*1,04 |  |  |  | 3.432 | [14 empty] | VV | 2 | 2 | True | 0 | ROZPOCET
|  |  | " K10" | [18 empty] | VV | 2 | 1 | True | 0 | ROZPOCET
|  |  | (5/2*1,1)*1,24 |  |  |  | 3.41 | [14 empty] | VV | 2 | 2 | True | 0 | ROZPOCET
|  |  | " K11" | [18 empty] | VV | 2 | 1 | True | 0 | ROZPOCET
|  |  | (5/2*1,1)*1,54 |  |  |  | 4.235 | [14 empty] | VV | 2 | 2 | True | 0 | ROZPOCET
|  |  | " K12" | [18 empty] | VV | 2 | 1 | True | 0 | ROZPOCET
|  |  | (6/2*1,1)*1,34 |  |  |  | 4.422 | [14 empty] | VV | 2 | 2 | True | 0 | ROZPOCET
|  |  | " K13" | [18 empty] | VV | 2 | 1 | True | 0 | ROZPOCET
|  |  | (6/2*1,1)*1,14 |  |  |  | 3.762 | [14 empty] | VV | 2 | 2 | True | 0 | ROZPOCET
|  |  | " K14" | [18 empty] | VV | 2 | 1 | True | 0 | ROZPOCET
|  |  | (6/2*1,1)*0,94 |  |  |  | 3.102 | [14 empty] | VV | 2 | 2 | True | 0 | ROZPOCET
|  |  | " K15" | [18 empty] | VV | 2 | 1 | True | 0 | ROZPOCET
|  |  | (7/2*1,1)*1,04 |  |  |  | 4.004 | [14 empty] | VV | 2 | 2 | True | 0 | ROZPOCET
|  |  | " K16" | [18 empty] | VV | 2 | 1 | True | 0 | ROZPOCET
|  |  | (7/2*1,1)*1,14 |  |  |  | 4.389 | [14 empty] | VV | 2 | 2 | True | 0 | ROZPOCET
|  |  | " K17" | [18 empty] | VV | 2 | 1 | True | 0 | ROZPOCET
|  |  | (7/2*1,1)*1,24 |  |  |  | 4.774 | [14 empty] | VV | 2 | 2 | True | 0 | ROZPOCET
|  |  | " odpočet revizní šachty" | [18 empty] | VV | 2 | 1 | True | 0 | ROZPOCET
|  |  | -(3,14*0,2*0,2)*1,2*18 |  |  |  | -2.713 | [14 empty] | VV | 2 | 2 | True | 0 | ROZPOCET
|  |  | Mezisoučet |  |  |  | 65.751 | [14 empty] | VV | 2 | 3 | True | 0 | ROZPOCET
|  |  | " zásyp výkopu pro kanalizaci výkopkem" | [18 empty] | VV | 2 | 1 | True | 0 | ROZPOCET
|  |  | " větev A" | [18 empty] | VV | 2 | 1 | True | 0 | ROZPOCET
|  |  | " vzor 1" | [18 empty] | VV | 2 | 1 | True | 0 | ROZPOCET
|  |  | (26,24*1,15)*3,72 |  |  |  | 112.255 | [14 empty] | VV | 2 | 2 | True | 0 | ROZPOCET
|  |  | " větev B" | [18 empty] | VV | 2 | 1 | True | 0 | ROZPOCET
|  |  | "vzor 4" | [18 empty] | VV | 2 | 1 | True | 0 | ROZPOCET
|  |  | (25*1,8)*4 |  |  |  | 180 | [14 empty] | VV | 2 | 2 | True | 0 | ROZPOCET
|  |  | (20*1,8)*1,58 |  |  |  | 56.88 | [14 empty] | VV | 2 | 2 | True | 0 | ROZPOCET
|  |  | Mezisoučet |  |  |  | 349.135 | [14 empty] | VV | 2 | 3 | True | 0 | ROZPOCET
|  |  | Součet |  |  |  | 1073.679 | [14 empty] | VV | 2 | 4 | True | 1 | ROZPOCET
21 | M | 583439590 | kamenivo drcené hrubé frakce 32-63 |  |  | t | 1291.236 | 0 |  | 0 |  |  |  | základní |  | 0 | 1 | 1291.236 | 0 | 0 | 8 | M | 2 |  |  |  | ROZPOCET | 0 | 0 | 0 | 0 | 0 | 1 | 0 | 4 | -1607996542
|  |  | " zásyp výkopu pro kanalizaci ve vozovce kamenivem" | [18 empty] | VV | 2 | 1 | True | 0 | ROZPOCET
|  |  | " větev A" | [18 empty] | VV | 2 | 1 | True | 0 | ROZPOCET
|  |  | "vzor 4" | [18 empty] | VV | 2 | 1 | True | 0 | ROZPOCET
|  |  | (4,07*1,8)*3,3*1,96 |  |  |  | 47.385 | [14 empty] | VV | 2 | 2 | True | 0 | ROZPOCET
|  |  | (6,34*1,8)*4,66*1,96 |  |  |  | 104.233 | [14 empty] | VV | 2 | 2 | True | 0 | ROZPOCET
|  |  | " vzor 1" | [18 empty] | VV | 2 | 1 | True | 0 | ROZPOCET
|  |  | (43,07+45,57)*1,15*3,19*1,96 |  |  |  | 637.345 | [14 empty] | VV | 2 | 2 | True | 0 | ROZPOCET
|  |  | (65,85*1,15)*1,2*1,96 |  |  |  | 178.111 | [14 empty] | VV | 2 | 2 | True | 0 | ROZPOCET
|  |  | " větev C" | [18 empty] | VV | 2 | 1 | True | 0 | ROZPOCET
|  |  | (32*1,15)*1,91*1,96 |  |  |  | 137.764 | [14 empty] | VV | 2 | 2 | True | 0 | ROZPOCET
|  |  | (27*1,15)*1,39*1,96 |  |  |  | 84.593 | [14 empty] | VV | 2 | 2 | True | 0 | ROZPOCET
|  |  | " odpočet šachty" | [18 empty] | VV | 2 | 1 | True | 0 | ROZPOCET
|  |  | " Š1" | [18 empty] | VV | 2 | 1 | True | 0 | ROZPOCET
|  |  | -(3,14*0,5*0,5)*3,16*1,96 |  |  |  | -4.862 | [14 empty] | VV | 2 | 2 | True | 0 | ROZPOCET
|  |  | " Š2" | [18 empty] | VV | 2 | 1 | True | 0 | ROZPOCET
|  |  | -(3,14*0,5*0,5)*4,5*1,96 |  |  |  | -6.924 | [14 empty] | VV | 2 | 2 | True | 0 | ROZPOCET
|  |  | " Š3" | [18 empty] | VV | 2 | 1 | True | 0 | ROZPOCET
|  |  | -(3,14*0,5*0,5)*4,6*1,96 |  |  |  | -7.078 | [14 empty] | VV | 2 | 2 | True | 0 | ROZPOCET
|  |  | " Š4" | [18 empty] | VV | 2 | 1 | True | 0 | ROZPOCET
|  |  | -(3,14*0,5*0,5)*3,31*1,96 |  |  |  | -5.093 | [14 empty] | VV | 2 | 2 | True | 0 | ROZPOCET
|  |  | " Š5" | [18 empty] | VV | 2 | 1 | True | 0 | ROZPOCET
|  |  | -(3,14*0,5*0,5)*2,15*1,96 |  |  |  | -3.308 | [14 empty] | VV | 2 | 2 | True | 0 | ROZPOCET
|  |  | " Š6" | [18 empty] | VV | 2 | 1 | True | 0 | ROZPOCET
|  |  | -(3,14*0,5*0,5)*0,65*1,96 |  |  |  | -1 | [14 empty] | VV | 2 | 2 | True | 0 | ROZPOCET
|  |  | " Š7" | [18 empty] | VV | 2 | 1 | True | 0 | ROZPOCET
|  |  | -(3,14*0,5*0,5)*1,44*1,96 |  |  |  | -2.216 | [14 empty] | VV | 2 | 2 | True | 0 | ROZPOCET
|  |  | " Š8" | [18 empty] | VV | 2 | 1 | True | 0 | ROZPOCET
|  |  | -(3,14*0,5*0,5)*1,24*1,96 |  |  |  | -1.908 | [14 empty] | VV | 2 | 2 | True | 0 | ROZPOCET
|  |  | Mezisoučet |  |  |  | 1157.042 | [14 empty] | VV | 2 | 3 | True | 0 | ROZPOCET
|  |  | " zásyp výkopu pro kanalizační přípojky kamenivem" | [18 empty] | VV | 2 | 1 | True | 0 | ROZPOCET
|  |  | " K1" | [18 empty] | VV | 2 | 1 | True | 0 | ROZPOCET
|  |  | (5/2*1,1)*1,54*1,96 |  |  |  | 8.301 | [14 empty] | VV | 2 | 2 | True | 0 | ROZPOCET
|  |  | " K2" | [18 empty] | VV | 2 | 1 | True | 0 | ROZPOCET
|  |  | (5/2*1,1)*1,14*1,96 |  |  |  | 6.145 | [14 empty] | VV | 2 | 2 | True | 0 | ROZPOCET
|  |  | " K3" | [18 empty] | VV | 2 | 1 | True | 0 | ROZPOCET
|  |  | (5/2*1,1)*1,84*1,96 |  |  |  | 9.918 | [14 empty] | VV | 2 | 2 | True | 0 | ROZPOCET
|  |  | " K4" | [18 empty] | VV | 2 | 1 | True | 0 | ROZPOCET
|  |  | (5/2*1,1)*1,64*1,96 |  |  |  | 8.84 | [14 empty] | VV | 2 | 2 | True | 0 | ROZPOCET
|  |  | " K5" | [18 empty] | VV | 2 | 1 | True | 0 | ROZPOCET
|  |  | (5/2*1,1)*1,34*1,96 |  |  |  | 7.223 | [14 empty] | VV | 2 | 2 | True | 0 | ROZPOCET
|  |  | " K6" | [18 empty] | VV | 2 | 1 | True | 0 | ROZPOCET
|  |  | (5/2*1,1)*1,14*1,96 |  |  |  | 6.145 | [14 empty] | VV | 2 | 2 | True | 0 | ROZPOCET
|  |  | " K7" | [18 empty] | VV | 2 | 1 | True | 0 | ROZPOCET
|  |  | (5/2*1,1)*0,64*1,96 |  |  |  | 3.45 | [14 empty] | VV | 2 | 2 | True | 0 | ROZPOCET
|  |  | " Kop" | [18 empty] | VV | 2 | 1 | True | 0 | ROZPOCET
|  |  | (12/2*1,1)*0,94*1,96 |  |  |  | 12.16 | [14 empty] | VV | 2 | 2 | True | 0 | ROZPOCET
|  |  | " K8" | [18 empty] | VV | 2 | 1 | True | 0 | ROZPOCET
|  |  | (5/2*1,1)*0,44*1,96 |  |  |  | 2.372 | [14 empty] | VV | 2 | 2 | True | 0 | ROZPOCET
|  |  | " K9" | [18 empty] | VV | 2 | 1 | True | 0 | ROZPOCET
|  |  | (6/2*1,1)*1,04*1,96 |  |  |  | 6.727 | [14 empty] | VV | 2 | 2 | True | 0 | ROZPOCET
|  |  | " K10" | [18 empty] | VV | 2 | 1 | True | 0 | ROZPOCET
|  |  | (5/2*1,1)*1,24*1,96 |  |  |  | 6.684 | [14 empty] | VV | 2 | 2 | True | 0 | ROZPOCET
|  |  | " K11" | [18 empty] | VV | 2 | 1 | True | 0 | ROZPOCET
|  |  | (5/2*1,1)*1,54*1,96 |  |  |  | 8.301 | [14 empty] | VV | 2 | 2 | True | 0 | ROZPOCET
|  |  | " K12" | [18 empty] | VV | 2 | 1 | True | 0 | ROZPOCET
|  |  | (6/2*1,1)*1,34*1,96 |  |  |  | 8.667 | [14 empty] | VV | 2 | 2 | True | 0 | ROZPOCET
|  |  | " K13" | [18 empty] | VV | 2 | 1 | True | 0 | ROZPOCET
|  |  | (6/2*1,1)*1,14*1,96 |  |  |  | 7.374 | [14 empty] | VV | 2 | 2 | True | 0 | ROZPOCET
|  |  | " K14" | [18 empty] | VV | 2 | 1 | True | 0 | ROZPOCET
|  |  | (6/2*1,1)*0,94*1,96 |  |  |  | 6.08 | [14 empty] | VV | 2 | 2 | True | 0 | ROZPOCET
|  |  | " K15" | [18 empty] | VV | 2 | 1 | True | 0 | ROZPOCET
|  |  | (7/2*1,1)*1,04*1,96 |  |  |  | 7.848 | [14 empty] | VV | 2 | 2 | True | 0 | ROZPOCET
|  |  | " K16" | [18 empty] | VV | 2 | 1 | True | 0 | ROZPOCET
|  |  | (7/2*1,1)*1,14*1,96 |  |  |  | 8.602 | [14 empty] | VV | 2 | 2 | True | 0 | ROZPOCET
|  |  | " K17" | [18 empty] | VV | 2 | 1 | True | 0 | ROZPOCET
|  |  | (7/2*1,1)*1,24*1,96 |  |  |  | 9.357 | [14 empty] | VV | 2 | 2 | True | 0 | ROZPOCET
|  |  | Mezisoučet |  |  |  | 134.194 | [14 empty] | VV | 2 | 3 | True | 0 | ROZPOCET
|  |  | Součet |  |  |  | 1291.236 | [14 empty] | VV | 2 | 4 | True | 1 | ROZPOCET
22 | K | 175111101 | Obsypání potrubí ručně sypaninou bez prohození, uloženou do 3 m |  |  | m3 | 239.505 | 0 |  | 0 |  |  |  | základní |  | 0 | 0 | 0 | 0 | 0 | 4 | K | 2 |  |  |  | ROZPOCET | 0 | 0 | 0 | 0 | 0 | 1 | 0 | 4 | 1992295752
|  |  | " výkop pro kanalizacI" | [18 empty] | VV | 2 | 1 | True | 0 | ROZPOCET
|  |  | " větev A" | [18 empty] | VV | 2 | 1 | True | 0 | ROZPOCET
|  |  | "vzor 4" | [18 empty] | VV | 2 | 1 | True | 0 | ROZPOCET
|  |  | (4,07*1,8)*0,55 |  |  |  | 4.029 | [14 empty] | VV | 2 | 2 | True | 0 | ROZPOCET
|  |  | (6,34*1,8)*0,55 |  |  |  | 6.277 | [14 empty] | VV | 2 | 2 | True | 0 | ROZPOCET
|  |  | -(3,14*0,125*0,125)*(4,07+6,34) |  |  |  | -0.511 | [14 empty] | VV | 2 | 2 | True | 0 | ROZPOCET
|  |  | " vzor 1" | [18 empty] | VV | 2 | 1 | True | 0 | ROZPOCET
|  |  | (26,24*1,15)*0,55 |  |  |  | 16.597 | [14 empty] | VV | 2 | 2 | True | 0 | ROZPOCET
|  |  | (43,07+45,57)*1,15*0,55 |  |  |  | 56.065 | [14 empty] | VV | 2 | 2 | True | 0 | ROZPOCET
|  |  | (65,85*1,15)*0,55 |  |  |  | 41.65 | [14 empty] | VV | 2 | 2 | True | 0 | ROZPOCET
|  |  | -(3,14*0,125*0,125)*(26,24+43,07+45,57+65,85) |  |  |  | -8.867 | [14 empty] | VV | 2 | 2 | True | 0 | ROZPOCET
|  |  | Mezisoučet |  |  |  | 115.24 | [14 empty] | VV | 2 | 3 | True | 0 | ROZPOCET
|  |  | " větev B" | [18 empty] | VV | 2 | 1 | True | 0 | ROZPOCET
|  |  | "vzor 4" | [18 empty] | VV | 2 | 1 | True | 0 | ROZPOCET
|  |  | (25*1,8)*0,55 |  |  |  | 24.75 | [14 empty] | VV | 2 | 2 | True | 0 | ROZPOCET
|  |  | (20*1,8)*0,55 |  |  |  | 19.8 | [14 empty] | VV | 2 | 2 | True | 0 | ROZPOCET
|  |  | -(3,14*0,125*0,125)*(25+20) |  |  |  | -2.208 | [14 empty] | VV | 2 | 2 | True | 0 | ROZPOCET
|  |  | Mezisoučet |  |  |  | 42.342 | [14 empty] | VV | 2 | 3 | True | 0 | ROZPOCET
|  |  | " větev C" | [18 empty] | VV | 2 | 1 | True | 0 | ROZPOCET
|  |  | (32*1,15)*0,55 |  |  |  | 20.24 | [14 empty] | VV | 2 | 2 | True | 0 | ROZPOCET
|  |  | (27*1,15)*0,55 |  |  |  | 17.078 | [14 empty] | VV | 2 | 2 | True | 0 | ROZPOCET
|  |  | -(3,14*0,125*0,125)*(32+27) |  |  |  | -2.895 | [14 empty] | VV | 2 | 2 | True | 0 | ROZPOCET
|  |  | " odpočet šachty" | [18 empty] | VV | 2 | 1 | True | 0 | ROZPOCET
|  |  | -(3,14*0,5*0,5)*0,55*8 |  |  |  | -3.454 | [14 empty] | VV | 2 | 2 | True | 0 | ROZPOCET
|  |  | Mezisoučet |  |  |  | 30.969 | [14 empty] | VV | 2 | 3 | True | 0 | ROZPOCET
|  |  | " výkop pro kanalizační přípojky" | [18 empty] | VV | 2 | 1 | True | 0 | ROZPOCET
|  |  | " K1" | [18 empty] | VV | 2 | 1 | True | 0 | ROZPOCET
|  |  | (5*1,1)*0,46 |  |  |  | 2.53 | [14 empty] | VV | 2 | 2 | True | 0 | ROZPOCET
|  |  | -(3,14*0,08*0,08)*5 |  |  |  | -0.1 | [14 empty] | VV | 2 | 2 | True | 0 | ROZPOCET
|  |  | " K2" | [18 empty] | VV | 2 | 1 | True | 0 | ROZPOCET
|  |  | (5*1,1)*0,46 |  |  |  | 2.53 | [14 empty] | VV | 2 | 2 | True | 0 | ROZPOCET
|  |  | -(3,14*0,08*0,08)*5 |  |  |  | -0.1 | [14 empty] | VV | 2 | 2 | True | 0 | ROZPOCET
|  |  | " K3" | [18 empty] | VV | 2 | 1 | True | 0 | ROZPOCET
|  |  | (5*1,1)*0,46 |  |  |  | 2.53 | [14 empty] | VV | 2 | 2 | True | 0 | ROZPOCET
|  |  | -(3,14*0,08*0,08)*5 |  |  |  | -0.1 | [14 empty] | VV | 2 | 2 | True | 0 | ROZPOCET
|  |  | " K4" | [18 empty] | VV | 2 | 1 | True | 0 | ROZPOCET
|  |  | (5*1,1)*0,46 |  |  |  | 2.53 | [14 empty] | VV | 2 | 2 | True | 0 | ROZPOCET
|  |  | -(3,14*0,08*0,08)*5 |  |  |  | -0.1 | [14 empty] | VV | 2 | 2 | True | 0 | ROZPOCET
|  |  | " K5" | [18 empty] | VV | 2 | 1 | True | 0 | ROZPOCET
|  |  | (5*1,1)*0,46 |  |  |  | 2.53 | [14 empty] | VV | 2 | 2 | True | 0 | ROZPOCET
|  |  | -(3,14*0,08*0,08)*5 |  |  |  | -0.1 | [14 empty] | VV | 2 | 2 | True | 0 | ROZPOCET
|  |  | " K6" | [18 empty] | VV | 2 | 1 | True | 0 | ROZPOCET
|  |  | (5*1,1)*0,46 |  |  |  | 2.53 | [14 empty] | VV | 2 | 2 | True | 0 | ROZPOCET
|  |  | -(3,14*0,08*0,08)*5 |  |  |  | -0.1 | [14 empty] | VV | 2 | 2 | True | 0 | ROZPOCET
|  |  | " K7" | [18 empty] | VV | 2 | 1 | True | 0 | ROZPOCET
|  |  | (5*1,1)*0,46 |  |  |  | 2.53 | [14 empty] | VV | 2 | 2 | True | 0 | ROZPOCET
|  |  | -(3,14*0,08*0,08)*5 |  |  |  | -0.1 | [14 empty] | VV | 2 | 2 | True | 0 | ROZPOCET
|  |  | " Kop" | [18 empty] | VV | 2 | 1 | True | 0 | ROZPOCET
|  |  | (12*1,1)*0,46 |  |  |  | 6.072 | [14 empty] | VV | 2 | 2 | True | 0 | ROZPOCET
|  |  | -(3,14*0,08*0,08)*12 |  |  |  | -0.241 | [14 empty] | VV | 2 | 2 | True | 0 | ROZPOCET
|  |  | " K8" | [18 empty] | VV | 2 | 1 | True | 0 | ROZPOCET
|  |  | (5*1,1)*0,46 |  |  |  | 2.53 | [14 empty] | VV | 2 | 2 | True | 0 | ROZPOCET
|  |  | -(3,14*0,08*0,08)*5 |  |  |  | -0.1 | [14 empty] | VV | 2 | 2 | True | 0 | ROZPOCET
|  |  | " K9" | [18 empty] | VV | 2 | 1 | True | 0 | ROZPOCET
|  |  | (6*1,1)*0,46 |  |  |  | 3.036 | [14 empty] | VV | 2 | 2 | True | 0 | ROZPOCET
|  |  | -(3,14*0,08*0,08)*6 |  |  |  | -0.121 | [14 empty] | VV | 2 | 2 | True | 0 | ROZPOCET
|  |  | " K10" | [18 empty] | VV | 2 | 1 | True | 0 | ROZPOCET
|  |  | (5*1,1)*0,46 |  |  |  | 2.53 | [14 empty] | VV | 2 | 2 | True | 0 | ROZPOCET
|  |  | -(3,14*0,08*0,08)*5 |  |  |  | -0.1 | [14 empty] | VV | 2 | 2 | True | 0 | ROZPOCET
|  |  | " K11" | [18 empty] | VV | 2 | 1 | True | 0 | ROZPOCET
|  |  | (5*1,1)*0,46 |  |  |  | 2.53 | [14 empty] | VV | 2 | 2 | True | 0 | ROZPOCET
|  |  | -(3,14*0,08*0,08)*5 |  |  |  | -0.1 | [14 empty] | VV | 2 | 2 | True | 0 | ROZPOCET
|  |  | " K12" | [18 empty] | VV | 2 | 1 | True | 0 | ROZPOCET
|  |  | (6*1,1)*0,46 |  |  |  | 3.036 | [14 empty] | VV | 2 | 2 | True | 0 | ROZPOCET
|  |  | -(3,14*0,08*0,08)*6 |  |  |  | -0.121 | [14 empty] | VV | 2 | 2 | True | 0 | ROZPOCET
|  |  | " K13" | [18 empty] | VV | 2 | 1 | True | 0 | ROZPOCET
|  |  | (6*1,1)*0,46 |  |  |  | 3.036 | [14 empty] | VV | 2 | 2 | True | 0 | ROZPOCET
|  |  | -(3,14*0,08*0,08)*6 |  |  |  | -0.121 | [14 empty] | VV | 2 | 2 | True | 0 | ROZPOCET
|  |  | " K14" | [18 empty] | VV | 2 | 1 | True | 0 | ROZPOCET
|  |  | (6*1,1)*0,46 |  |  |  | 3.036 | [14 empty] | VV | 2 | 2 | True | 0 | ROZPOCET
|  |  | -(3,14*0,08*0,08)*6 |  |  |  | -0.121 | [14 empty] | VV | 2 | 2 | True | 0 | ROZPOCET
|  |  | " K15" | [18 empty] | VV | 2 | 1 | True | 0 | ROZPOCET
|  |  | (7*1,1)*0,46 |  |  |  | 3.542 | [14 empty] | VV | 2 | 2 | True | 0 | ROZPOCET
|  |  | -(3,14*0,08*0,08)*7 |  |  |  | -0.141 | [14 empty] | VV | 2 | 2 | True | 0 | ROZPOCET
|  |  | " K16" | [18 empty] | VV | 2 | 1 | True | 0 | ROZPOCET
|  |  | (7*1,1)*0,46 |  |  |  | 3.542 | [14 empty] | VV | 2 | 2 | True | 0 | ROZPOCET
|  |  | -(3,14*0,08*0,08)*7 |  |  |  | -0.141 | [14 empty] | VV | 2 | 2 | True | 0 | ROZPOCET
|  |  | " K17" | [18 empty] | VV | 2 | 1 | True | 0 | ROZPOCET
|  |  | (7*1,1)*0,46 |  |  |  | 3.542 | [14 empty] | VV | 2 | 2 | True | 0 | ROZPOCET
|  |  | -(3,14*0,08*0,08)*7 |  |  |  | -0.141 | [14 empty] | VV | 2 | 2 | True | 0 | ROZPOCET
|  |  | " odpočet revizní šachty" | [18 empty] | VV | 2 | 1 | True | 0 | ROZPOCET
|  |  | -(3,14*0,2*0,2)*0,46*18 |  |  |  | -1.04 | [14 empty] | VV | 2 | 2 | True | 0 | ROZPOCET
|  |  | Mezisoučet |  |  |  | 50.954 | [14 empty] | VV | 2 | 3 | True | 0 | ROZPOCET
|  |  | Součet |  |  |  | 239.505 | [14 empty] | VV | 2 | 4 | True | 1 | ROZPOCET
23 | M | 583373020 | štěrkopísek frakce 0-16 |  |  | t | 483.8 | 0 |  | 0 |  |  |  | základní |  | 0 | 1 | 483.8 | 0 | 0 | 8 | M | 2 |  |  |  | ROZPOCET | 0 | 0 | 0 | 0 | 0 | 1 | 0 | 4 | -1462082209
|  |  | " výkop pro kanalizacI" | [18 empty] | VV | 2 | 1 | True | 0 | ROZPOCET
|  |  | " větev A" | [18 empty] | VV | 2 | 1 | True | 0 | ROZPOCET
|  |  | "vzor 4" | [18 empty] | VV | 2 | 1 | True | 0 | ROZPOCET
|  |  | (4,07*1,8)*0,55*2,02 |  |  |  | 8.139 | [14 empty] | VV | 2 | 2 | True | 0 | ROZPOCET
|  |  | (6,34*1,8)*0,55*2,02 |  |  |  | 12.679 | [14 empty] | VV | 2 | 2 | True | 0 | ROZPOCET
|  |  | -(3,14*0,125*0,125)*(4,07+6,34)*2,02 |  |  |  | -1.032 | [14 empty] | VV | 2 | 2 | True | 0 | ROZPOCET
|  |  | " vzor 1" | [18 empty] | VV | 2 | 1 | True | 0 | ROZPOCET
|  |  | (26,24*1,15)*0,55*2,02 |  |  |  | 33.526 | [14 empty] | VV | 2 | 2 | True | 0 | ROZPOCET
|  |  | (43,07+45,57)*1,15*0,55*2,02 |  |  |  | 113.251 | [14 empty] | VV | 2 | 2 | True | 0 | ROZPOCET
|  |  | (65,85*1,15)*0,55*2,02 |  |  |  | 84.133 | [14 empty] | VV | 2 | 2 | True | 0 | ROZPOCET
|  |  | -(3,14*0,125*0,125)*(26,24+43,07+45,57+65,85)*2,02 |  |  |  | -17.911 | [14 empty] | VV | 2 | 2 | True | 0 | ROZPOCET
|  |  | Mezisoučet |  |  |  | 232.785 | [14 empty] | VV | 2 | 3 | True | 0 | ROZPOCET
|  |  | " větev B" | [18 empty] | VV | 2 | 1 | True | 0 | ROZPOCET
|  |  | "vzor 4" | [18 empty] | VV | 2 | 1 | True | 0 | ROZPOCET
|  |  | (25*1,8)*0,55*2,02 |  |  |  | 49.995 | [14 empty] | VV | 2 | 2 | True | 0 | ROZPOCET
|  |  | (20*1,8)*0,55*2,02 |  |  |  | 39.996 | [14 empty] | VV | 2 | 2 | True | 0 | ROZPOCET
|  |  | -(3,14*0,125*0,125)*(25+20)*2,02 |  |  |  | -4.46 | [14 empty] | VV | 2 | 2 | True | 0 | ROZPOCET
|  |  | Mezisoučet |  |  |  | 85.531 | [14 empty] | VV | 2 | 3 | True | 0 | ROZPOCET
|  |  | " větev C" | [18 empty] | VV | 2 | 1 | True | 0 | ROZPOCET
|  |  | (32*1,15)*0,55*2,02 |  |  |  | 40.885 | [14 empty] | VV | 2 | 2 | True | 0 | ROZPOCET
|  |  | (27*1,15)*0,55*2,02 |  |  |  | 34.497 | [14 empty] | VV | 2 | 2 | True | 0 | ROZPOCET
|  |  | -(3,14*0,125*0,125)*(32+27)*2,02 |  |  |  | -5.847 | [14 empty] | VV | 2 | 2 | True | 0 | ROZPOCET
|  |  | " odpočet šachty" | [18 empty] | VV | 2 | 1 | True | 0 | ROZPOCET
|  |  | -(3,14*0,5*0,5)*0,55*8*2,02 |  |  |  | -6.977 | [14 empty] | VV | 2 | 2 | True | 0 | ROZPOCET
|  |  | Mezisoučet |  |  |  | 62.558 | [14 empty] | VV | 2 | 3 | True | 0 | ROZPOCET
|  |  | " výkop pro kanalizační přípojky" | [18 empty] | VV | 2 | 1 | True | 0 | ROZPOCET
|  |  | " K1" | [18 empty] | VV | 2 | 1 | True | 0 | ROZPOCET
|  |  | (5*1,1)*0,46*2,02 |  |  |  | 5.111 | [14 empty] | VV | 2 | 2 | True | 0 | ROZPOCET
|  |  | -(3,14*0,08*0,08)*5*2,02 |  |  |  | -0.203 | [14 empty] | VV | 2 | 2 | True | 0 | ROZPOCET
|  |  | " K2" | [18 empty] | VV | 2 | 1 | True | 0 | ROZPOCET
|  |  | (5*1,1)*0,46*2,02 |  |  |  | 5.111 | [14 empty] | VV | 2 | 2 | True | 0 | ROZPOCET
|  |  | -(3,14*0,08*0,08)*5*2,02 |  |  |  | -0.203 | [14 empty] | VV | 2 | 2 | True | 0 | ROZPOCET
|  |  | " K3" | [18 empty] | VV | 2 | 1 | True | 0 | ROZPOCET
|  |  | (5*1,1)*0,46*2,02 |  |  |  | 5.111 | [14 empty] | VV | 2 | 2 | True | 0 | ROZPOCET
|  |  | -(3,14*0,08*0,08)*5*2,02 |  |  |  | -0.203 | [14 empty] | VV | 2 | 2 | True | 0 | ROZPOCET
|  |  | " K4" | [18 empty] | VV | 2 | 1 | True | 0 | ROZPOCET
|  |  | (5*1,1)*0,46*2,02 |  |  |  | 5.111 | [14 empty] | VV | 2 | 2 | True | 0 | ROZPOCET
|  |  | -(3,14*0,08*0,08)*5*2,02 |  |  |  | -0.203 | [14 empty] | VV | 2 | 2 | True | 0 | ROZPOCET
|  |  | " K5" | [18 empty] | VV | 2 | 1 | True | 0 | ROZPOCET
|  |  | (5*1,1)*0,46*2,02 |  |  |  | 5.111 | [14 empty] | VV | 2 | 2 | True | 0 | ROZPOCET
|  |  | -(3,14*0,08*0,08)*5*2,02 |  |  |  | -0.203 | [14 empty] | VV | 2 | 2 | True | 0 | ROZPOCET
|  |  | " K6" | [18 empty] | VV | 2 | 1 | True | 0 | ROZPOCET
|  |  | (5*1,1)*0,46*2,02 |  |  |  | 5.111 | [14 empty] | VV | 2 | 2 | True | 0 | ROZPOCET
|  |  | -(3,14*0,08*0,08)*5*2,02 |  |  |  | -0.203 | [14 empty] | VV | 2 | 2 | True | 0 | ROZPOCET
|  |  | " K7" | [18 empty] | VV | 2 | 1 | True | 0 | ROZPOCET
|  |  | (5*1,1)*0,46*2,02 |  |  |  | 5.111 | [14 empty] | VV | 2 | 2 | True | 0 | ROZPOCET
|  |  | -(3,14*0,08*0,08)*5*2,02 |  |  |  | -0.203 | [14 empty] | VV | 2 | 2 | True | 0 | ROZPOCET
|  |  | " Kop" | [18 empty] | VV | 2 | 1 | True | 0 | ROZPOCET
|  |  | (12*1,1)*0,46*2,02 |  |  |  | 12.265 | [14 empty] | VV | 2 | 2 | True | 0 | ROZPOCET
|  |  | -(3,14*0,08*0,08)*12*2,02 |  |  |  | -0.487 | [14 empty] | VV | 2 | 2 | True | 0 | ROZPOCET
|  |  | " K8" | [18 empty] | VV | 2 | 1 | True | 0 | ROZPOCET
|  |  | (5*1,1)*0,46*2,02 |  |  |  | 5.111 | [14 empty] | VV | 2 | 2 | True | 0 | ROZPOCET
|  |  | -(3,14*0,08*0,08)*5*2,02 |  |  |  | -0.203 | [14 empty] | VV | 2 | 2 | True | 0 | ROZPOCET
|  |  | " K9" | [18 empty] | VV | 2 | 1 | True | 0 | ROZPOCET
|  |  | (6*1,1)*0,46*2,02 |  |  |  | 6.133 | [14 empty] | VV | 2 | 2 | True | 0 | ROZPOCET
|  |  | -(3,14*0,08*0,08)*6*2,02 |  |  |  | -0.244 | [14 empty] | VV | 2 | 2 | True | 0 | ROZPOCET
|  |  | " K10" | [18 empty] | VV | 2 | 1 | True | 0 | ROZPOCET
|  |  | (5*1,1)*0,46*2,02 |  |  |  | 5.111 | [14 empty] | VV | 2 | 2 | True | 0 | ROZPOCET
|  |  | -(3,14*0,08*0,08)*5*2,02 |  |  |  | -0.203 | [14 empty] | VV | 2 | 2 | True | 0 | ROZPOCET
|  |  | " K11" | [18 empty] | VV | 2 | 1 | True | 0 | ROZPOCET
|  |  | (5*1,1)*0,46*2,02 |  |  |  | 5.111 | [14 empty] | VV | 2 | 2 | True | 0 | ROZPOCET
|  |  | -(3,14*0,08*0,08)*5*2,02 |  |  |  | -0.203 | [14 empty] | VV | 2 | 2 | True | 0 | ROZPOCET
|  |  | " K12" | [18 empty] | VV | 2 | 1 | True | 0 | ROZPOCET
|  |  | (6*1,1)*0,46*2,02 |  |  |  | 6.133 | [14 empty] | VV | 2 | 2 | True | 0 | ROZPOCET
|  |  | -(3,14*0,08*0,08)*6*2,02 |  |  |  | -0.244 | [14 empty] | VV | 2 | 2 | True | 0 | ROZPOCET
|  |  | " K13" | [18 empty] | VV | 2 | 1 | True | 0 | ROZPOCET
|  |  | (6*1,1)*0,46*2,02 |  |  |  | 6.133 | [14 empty] | VV | 2 | 2 | True | 0 | ROZPOCET
|  |  | -(3,14*0,08*0,08)*6*2,02 |  |  |  | -0.244 | [14 empty] | VV | 2 | 2 | True | 0 | ROZPOCET
|  |  | " K14" | [18 empty] | VV | 2 | 1 | True | 0 | ROZPOCET
|  |  | (6*1,1)*0,46*2,02 |  |  |  | 6.133 | [14 empty] | VV | 2 | 2 | True | 0 | ROZPOCET
|  |  | -(3,14*0,08*0,08)*6*2,02 |  |  |  | -0.244 | [14 empty] | VV | 2 | 2 | True | 0 | ROZPOCET
|  |  | " K15" | [18 empty] | VV | 2 | 1 | True | 0 | ROZPOCET
|  |  | (7*1,1)*0,46*2,02 |  |  |  | 7.155 | [14 empty] | VV | 2 | 2 | True | 0 | ROZPOCET
|  |  | -(3,14*0,08*0,08)*7*2,02 |  |  |  | -0.284 | [14 empty] | VV | 2 | 2 | True | 0 | ROZPOCET
|  |  | " K16" | [18 empty] | VV | 2 | 1 | True | 0 | ROZPOCET
|  |  | (7*1,1)*0,46*2,02 |  |  |  | 7.155 | [14 empty] | VV | 2 | 2 | True | 0 | ROZPOCET
|  |  | -(3,14*0,08*0,08)*7*2,02 |  |  |  | -0.284 | [14 empty] | VV | 2 | 2 | True | 0 | ROZPOCET
|  |  | " K17" | [18 empty] | VV | 2 | 1 | True | 0 | ROZPOCET
|  |  | (7*1,1)*0,46*2,02 |  |  |  | 7.155 | [14 empty] | VV | 2 | 2 | True | 0 | ROZPOCET
|  |  | -(3,14*0,08*0,08)*7*2,02 |  |  |  | -0.284 | [14 empty] | VV | 2 | 2 | True | 0 | ROZPOCET
|  |  | " odpočet revizní šachty" | [18 empty] | VV | 2 | 1 | True | 0 | ROZPOCET
|  |  | -(3,14*0,2*0,2)*0,46*18*2,02 |  |  |  | -2.101 | [14 empty] | VV | 2 | 2 | True | 0 | ROZPOCET
|  |  | Mezisoučet |  |  |  | 102.926 | [14 empty] | VV | 2 | 3 | True | 0 | ROZPOCET
|  |  | Součet |  |  |  | 483.8 | [14 empty] | VV | 2 | 4 | True | 1 | ROZPOCET
24 | K | 181301105 | Rozprostření ornice tl vrstvy do 300 mm pl do 500 m2 v rovině nebo ve svahu do 1:5 |  |  | m2 | 111.176 | 0 |  | 0 |  |  |  | základní |  | 0 | 0 | 0 | 0 | 0 | 4 | K | 2 |  |  |  | ROZPOCET | 0 | 0 | 0 | 0 | 0 | 1 | 0 | 4 | -142166609
|  |  | " zpětné rozprostření sejmuté ornice" | [18 empty] | VV | 2 | 1 | True | 0 | ROZPOCET
|  |  | " větev A" | [18 empty] | VV | 2 | 1 | True | 0 | ROZPOCET
|  |  | " vzor 1" | [18 empty] | VV | 2 | 1 | True | 0 | ROZPOCET
|  |  | (26,24*1,15) |  |  |  | 30.176 | [14 empty] | VV | 2 | 2 | True | 0 | ROZPOCET
|  |  | Mezisoučet |  |  |  | 30.176 | [14 empty] | VV | 2 | 3 | True | 0 | ROZPOCET
|  |  | " větev B" | [18 empty] | VV | 2 | 1 | True | 0 | ROZPOCET
|  |  | "vzor 4" | [18 empty] | VV | 2 | 1 | True | 0 | ROZPOCET
|  |  | (25*1,8) |  |  |  | 45 | [14 empty] | VV | 2 | 2 | True | 0 | ROZPOCET
|  |  | (20*1,8) |  |  |  | 36 | [14 empty] | VV | 2 | 2 | True | 0 | ROZPOCET
|  |  | Mezisoučet |  |  |  | 81 | [14 empty] | VV | 2 | 3 | True | 0 | ROZPOCET
|  |  | Součet |  |  |  | 111.176 | [14 empty] | VV | 2 | 4 | True | 1 | ROZPOCET
| 12 - Zemní práce | [8 empty] | 0 | [5 empty] | 0 |  | 0 |  | 0 | 1 | D | 1 |  |  |  | ROZPOCET | [6 empty] | 0
25 | K | 120001101 | Příplatek za ztížení vykopávky v blízkosti podzemního vedení |  |  | m3 | 18.99 | 0 |  | 0 |  |  |  | základní |  | 0 | 0 | 0 | 0 | 0 | 4 | K | 2 |  |  |  | ROZPOCET | 0 | 0 | 0 | 0 | 0 | 1 | 0 | 4 | -1820414720
|  |  | " kanalizace splašková" | [18 empty] | VV | 2 | 1 | True | 0 | ROZPOCET
|  |  | " kabel VN" | [18 empty] | VV | 2 | 1 | True | 0 | ROZPOCET
|  |  | (1+1,8)*2*1,8 |  |  |  | 10.08 | [14 empty] | VV | 2 | 2 | True | 0 | ROZPOCET
|  |  | (1+1,15)*1*1,8 |  |  |  | 3.87 | [14 empty] | VV | 2 | 2 | True | 0 | ROZPOCET
|  |  | " kanalizační přípojka" | [18 empty] | VV | 2 | 1 | True | 0 | ROZPOCET
|  |  | (1+0,8+1)*1*1,8 |  |  |  | 5.04 | [14 empty] | VV | 2 | 2 | True | 0 | ROZPOCET
|  |  | Součet |  |  |  | 18.99 | [14 empty] | VV | 2 | 4 | True | 1 | ROZPOCET
| 18 - Zemní práce - povrchové úpravy terénu | [8 empty] | 0 | [5 empty] | 0 |  | 0.005559 |  | 0 | 1 | D | 1 |  |  |  | ROZPOCET | [6 empty] | 0
26 | K | 167103101 | Nakládání výkopku ze zemin schopných zúrodnění |  |  | m3 | 28.906 | 0 |  | 0 |  |  |  | základní |  | 0 | 0 | 0 | 0 | 0 | 4 | K | 2 |  |  |  | ROZPOCET | 0 | 0 | 0 | 0 | 0 | 1 | 0 | 4 | -921633315
|  |  | " dovoz ornice na zpětné ohumusování" | [18 empty] | VV | 2 | 1 | True | 0 | ROZPOCET
|  |  | " větev A" | [18 empty] | VV | 2 | 1 | True | 0 | ROZPOCET
|  |  | " vzor 1" | [18 empty] | VV | 2 | 1 | True | 0 | ROZPOCET
|  |  | (26,24*1,15)*0,26 |  |  |  | 7.846 | [14 empty] | VV | 2 | 2 | True | 0 | ROZPOCET
|  |  | Mezisoučet |  |  |  | 7.846 | [14 empty] | VV | 2 | 3 | True | 0 | ROZPOCET
|  |  | " větev B" | [18 empty] | VV | 2 | 1 | True | 0 | ROZPOCET
|  |  | "vzor 4" | [18 empty] | VV | 2 | 1 | True | 0 | ROZPOCET
|  |  | (25*1,8)*0,26 |  |  |  | 11.7 | [14 empty] | VV | 2 | 2 | True | 0 | ROZPOCET
|  |  | (20*1,8)*0,26 |  |  |  | 9.36 | [14 empty] | VV | 2 | 2 | True | 0 | ROZPOCET
|  |  | Mezisoučet |  |  |  | 21.06 | [14 empty] | VV | 2 | 3 | True | 0 | ROZPOCET
|  |  | Součet |  |  |  | 28.906 | [14 empty] | VV | 2 | 4 | True | 1 | ROZPOCET
27 | K | 181411131 | Založení parkového trávníku výsevem plochy do 1000 m2 v rovině a ve svahu do 1:5 |  |  | m2 | 111.176 | 0 |  | 0 |  |  |  | základní |  | 0 | 0 | 0 | 0 | 0 | 4 | K | 2 |  |  |  | ROZPOCET | 0 | 0 | 0 | 0 | 0 | 1 | 0 | 4 | -1948255924
|  |  | " plochy pro ozelenění " | [18 empty] | VV | 2 | 1 | True | 0 | ROZPOCET
|  |  | " větev A" | [18 empty] | VV | 2 | 1 | True | 0 | ROZPOCET
|  |  | " vzor 1" | [18 empty] | VV | 2 | 1 | True | 0 | ROZPOCET
|  |  | (26,24*1,15) |  |  |  | 30.176 | [14 empty] | VV | 2 | 2 | True | 0 | ROZPOCET
|  |  | Mezisoučet |  |  |  | 30.176 | [14 empty] | VV | 2 | 3 | True | 0 | ROZPOCET
|  |  | " větev B" | [18 empty] | VV | 2 | 1 | True | 0 | ROZPOCET
|  |  | "vzor 4" | [18 empty] | VV | 2 | 1 | True | 0 | ROZPOCET
|  |  | (25*1,8) |  |  |  | 45 | [14 empty] | VV | 2 | 2 | True | 0 | ROZPOCET
|  |  | (20*1,8) |  |  |  | 36 | [14 empty] | VV | 2 | 2 | True | 0 | ROZPOCET
|  |  | Mezisoučet |  |  |  | 81 | [14 empty] | VV | 2 | 3 | True | 0 | ROZPOCET
|  |  | Součet |  |  |  | 111.176 | [14 empty] | VV | 2 | 4 | True | 1 | ROZPOCET
28 | M | 005724100 | osivo směs travní parková |  |  | kg | 5.559 | 0 |  | 0 |  |  |  | základní |  | 0 | 0.001 | 0.005559 | 0 | 0 | 8 | M | 2 |  |  |  | ROZPOCET | 0 | 0 | 0 | 0 | 0 | 1 | 0 | 4 | 383463250
|  |  | " plochy pro ozelenění " | [18 empty] | VV | 2 | 1 | True | 0 | ROZPOCET
|  |  | " větev A" | [18 empty] | VV | 2 | 1 | True | 0 | ROZPOCET
|  |  | " vzor 1" | [18 empty] | VV | 2 | 1 | True | 0 | ROZPOCET
|  |  | (26,24*1,15)*0,05 |  |  |  | 1.509 | [14 empty] | VV | 2 | 2 | True | 0 | ROZPOCET
|  |  | Mezisoučet |  |  |  | 1.509 | [14 empty] | VV | 2 | 3 | True | 0 | ROZPOCET
|  |  | " větev B" | [18 empty] | VV | 2 | 1 | True | 0 | ROZPOCET
|  |  | "vzor 4" | [18 empty] | VV | 2 | 1 | True | 0 | ROZPOCET
|  |  | (25*1,8)*0,05 |  |  |  | 2.25 | [14 empty] | VV | 2 | 2 | True | 0 | ROZPOCET
|  |  | (20*1,8)*0,05 |  |  |  | 1.8 | [14 empty] | VV | 2 | 2 | True | 0 | ROZPOCET
|  |  | Mezisoučet |  |  |  | 4.05 | [14 empty] | VV | 2 | 3 | True | 0 | ROZPOCET
|  |  | Součet |  |  |  | 5.559 | [14 empty] | VV | 2 | 4 | True | 1 | ROZPOCET
| 2 - Zakládání | [8 empty] | 0 | [5 empty] | 0 |  | 0 |  | 0 | 1 | D | 1 |  |  |  | ROZPOCET | [6 empty] | 0
29 | K | 215901101 | Zhutnění podloží z hornin soudržných do 92% PS nebo nesoudržných sypkých I(d) do 0,8 |  |  | m2 | 375.428 | 0 |  | 0 |  |  |  | základní |  | 0 | 0 | 0 | 0 | 0 | 4 | K | 2 |  |  |  | ROZPOCET | 0 | 0 | 0 | 0 | 0 | 1 | 0 | 4 | -712745751
|  |  | " dno výkopu pro splaškovou kanalizaci" | [18 empty] | VV | 2 | 1 | True | 0 | ROZPOCET
|  |  | " výkop pro kanalizacI" | [18 empty] | VV | 2 | 1 | True | 0 | ROZPOCET
|  |  | " větev A" | [18 empty] | VV | 2 | 1 | True | 0 | ROZPOCET
|  |  | "vzor 4" | [18 empty] | VV | 2 | 1 | True | 0 | ROZPOCET
|  |  | (4,07*1,8) |  |  |  | 7.326 | [14 empty] | VV | 2 | 2 | True | 0 | ROZPOCET
|  |  | (6,34*1,8) |  |  |  | 11.412 | [14 empty] | VV | 2 | 2 | True | 0 | ROZPOCET
|  |  | " vzor 1" | [18 empty] | VV | 2 | 1 | True | 0 | ROZPOCET
|  |  | (26,24*1,15) |  |  |  | 30.176 | [14 empty] | VV | 2 | 2 | True | 0 | ROZPOCET
|  |  | (43,07+45,57)*1,15 |  |  |  | 101.936 | [14 empty] | VV | 2 | 2 | True | 0 | ROZPOCET
|  |  | (65,85*1,15) |  |  |  | 75.728 | [14 empty] | VV | 2 | 2 | True | 0 | ROZPOCET
|  |  | Mezisoučet |  |  |  | 226.578 | [14 empty] | VV | 2 | 3 | True | 0 | ROZPOCET
|  |  | " větev B" | [18 empty] | VV | 2 | 1 | True | 0 | ROZPOCET
|  |  | "vzor 4" | [18 empty] | VV | 2 | 1 | True | 0 | ROZPOCET
|  |  | (25*1,8) |  |  |  | 45 | [14 empty] | VV | 2 | 2 | True | 0 | ROZPOCET
|  |  | (20*1,8) |  |  |  | 36 | [14 empty] | VV | 2 | 2 | True | 0 | ROZPOCET
|  |  | Mezisoučet |  |  |  | 81 | [14 empty] | VV | 2 | 3 | True | 0 | ROZPOCET
|  |  | " větev C" | [18 empty] | VV | 2 | 1 | True | 0 | ROZPOCET
|  |  | (32*1,15) |  |  |  | 36.8 | [14 empty] | VV | 2 | 2 | True | 0 | ROZPOCET
|  |  | (27*1,15) |  |  |  | 31.05 | [14 empty] | VV | 2 | 2 | True | 0 | ROZPOCET
|  |  | Mezisoučet |  |  |  | 67.85 | [14 empty] | VV | 2 | 3 | True | 0 | ROZPOCET
|  |  | Součet |  |  |  | 375.428 | [14 empty] | VV | 2 | 4 | True | 1 | ROZPOCET
| 4 - Vodorovné konstrukce | [8 empty] | 0 | [5 empty] | 0 |  | 74.1999 |  | 0 | 1 | D | 1 |  |  |  | ROZPOCET | [6 empty] | 0
30 | K | 451573111 | Lože pod potrubí otevřený výkop ze štěrkopísku |  |  | m3 | 37.544 | 0 |  | 0 |  |  |  | základní |  | 0 | 1.8908 | 70.9871 | 0 | 0 | 4 | K | 2 |  |  |  | ROZPOCET | 0 | 0 | 0 | 0 | 0 | 1 | 0 | 4 | -919124907
|  |  | " dno výkopu pro splaškovou kanalizaci" | [18 empty] | VV | 2 | 1 | True | 0 | ROZPOCET
|  |  | " větev A" | [18 empty] | VV | 2 | 1 | True | 0 | ROZPOCET
|  |  | "vzor 4" | [18 empty] | VV | 2 | 1 | True | 0 | ROZPOCET
|  |  | (4,07*1,8)*0,1 |  |  |  | 0.733 | [14 empty] | VV | 2 | 2 | True | 0 | ROZPOCET
|  |  | (6,34*1,8)*0,1 |  |  |  | 1.141 | [14 empty] | VV | 2 | 2 | True | 0 | ROZPOCET
|  |  | " vzor 1" | [18 empty] | VV | 2 | 1 | True | 0 | ROZPOCET
|  |  | (26,24*1,15)*0,1 |  |  |  | 3.018 | [14 empty] | VV | 2 | 2 | True | 0 | ROZPOCET
|  |  | (43,07+45,57)*1,15*0,1 |  |  |  | 10.194 | [14 empty] | VV | 2 | 2 | True | 0 | ROZPOCET
|  |  | (65,85*1,15)*0,1 |  |  |  | 7.573 | [14 empty] | VV | 2 | 2 | True | 0 | ROZPOCET
|  |  | Mezisoučet |  |  |  | 22.659 | [14 empty] | VV | 2 | 3 | True | 0 | ROZPOCET
|  |  | " větev B" | [18 empty] | VV | 2 | 1 | True | 0 | ROZPOCET
|  |  | "vzor 4" | [18 empty] | VV | 2 | 1 | True | 0 | ROZPOCET
|  |  | (25*1,8)*0,1 |  |  |  | 4.5 | [14 empty] | VV | 2 | 2 | True | 0 | ROZPOCET
|  |  | (20*1,8)*0,1 |  |  |  | 3.6 | [14 empty] | VV | 2 | 2 | True | 0 | ROZPOCET
|  |  | Mezisoučet |  |  |  | 8.1 | [14 empty] | VV | 2 | 3 | True | 0 | ROZPOCET
|  |  | " větev C" | [18 empty] | VV | 2 | 1 | True | 0 | ROZPOCET
|  |  | (32*1,15)*0,1 |  |  |  | 3.68 | [14 empty] | VV | 2 | 2 | True | 0 | ROZPOCET
|  |  | (27*1,15)*0,1 |  |  |  | 3.105 | [14 empty] | VV | 2 | 2 | True | 0 | ROZPOCET
|  |  | Mezisoučet |  |  |  | 6.785 | [14 empty] | VV | 2 | 3 | True | 0 | ROZPOCET
|  |  | Součet |  |  |  | 37.544 | [14 empty] | VV | 2 | 4 | True | 1 | ROZPOCET
31 | K | 452311121 | Podkladní desky z betonu prostého tř. C 8/10 otevřený výkop |  |  | m3 | 1.418 | 0 |  | 0 |  |  |  | základní |  | 0 | 2.234 | 3.1678 | 0 | 0 | 4 | K | 2 |  |  |  | ROZPOCET | 0 | 0 | 0 | 0 | 0 | 1 | 0 | 4 | 1018920896
|  |  | " větev A" | [18 empty] | VV | 2 | 1 | True | 0 | ROZPOCET
|  |  | " pod betonové šachty Š1-Š6" | [18 empty] | VV | 2 | 1 | True | 0 | ROZPOCET
|  |  | (1,1*1,1)*0,1*6 |  |  |  | 0.726 | [14 empty] | VV | 2 | 2 | True | 0 | ROZPOCET
|  |  | Mezisoučet |  |  |  | 0.726 | [14 empty] | VV | 2 | 3 | True | 0 | ROZPOCET
|  |  | " větev B" | [18 empty] | VV | 2 | 1 | True | 0 | ROZPOCET
|  |  | " pod betonové šachty Š7" | [18 empty] | VV | 2 | 1 | True | 0 | ROZPOCET
|  |  | (1,1*1,1)*0,1 |  |  |  | 0.121 | [14 empty] | VV | 2 | 2 | True | 0 | ROZPOCET
|  |  | " větev C" | [18 empty] | VV | 2 | 1 | True | 0 | ROZPOCET
|  |  | " pod betonové šachty Š8" | [18 empty] | VV | 2 | 1 | True | 0 | ROZPOCET
|  |  | (1,1*1,1)*0,1 |  |  |  | 0.121 | [14 empty] | VV | 2 | 2 | True | 0 | ROZPOCET
|  |  | Mezisoučet |  |  |  | 0.242 | [14 empty] | VV | 2 | 3 | True | 0 | ROZPOCET
|  |  | " pod revizní šachty přípojky " | [18 empty] | VV | 2 | 1 | True | 0 | ROZPOCET
|  |  | (0,5*0,5)*0,1*18 |  |  |  | 0.45 | [14 empty] | VV | 2 | 2 | True | 0 | ROZPOCET
|  |  | Mezisoučet |  |  |  | 0.45 | [14 empty] | VV | 2 | 3 | True | 0 | ROZPOCET
|  |  | Součet |  |  |  | 1.418 | [14 empty] | VV | 2 | 4 | True | 1 | ROZPOCET
32 | K | 452351101 | Bednění podkladních desek nebo bloků nebo sedlového lože otevřený výkop |  |  | m2 | 7.12 | 0 |  | 0 |  |  |  | základní |  | 0 | 0.00632 | 0.044998 | 0 | 0 | 4 | K | 2 |  |  |  | ROZPOCET | 0 | 0 | 0 | 0 | 0 | 1 | 0 | 4 | -244166456
|  |  | " větev A" | [18 empty] | VV | 2 | 1 | True | 0 | ROZPOCET
|  |  | " pod betonové šachty Š1-Š6" | [18 empty] | VV | 2 | 1 | True | 0 | ROZPOCET
|  |  | (1,1+1,1)*2*0,1*6 |  |  |  | 2.64 | [14 empty] | VV | 2 | 2 | True | 0 | ROZPOCET
|  |  | Mezisoučet |  |  |  | 2.64 | [14 empty] | VV | 2 | 3 | True | 0 | ROZPOCET
|  |  | " větev B" | [18 empty] | VV | 2 | 1 | True | 0 | ROZPOCET
|  |  | " pod betonové šachty Š7" | [18 empty] | VV | 2 | 1 | True | 0 | ROZPOCET
|  |  | (1,1+1,1)*2*0,1 |  |  |  | 0.44 | [14 empty] | VV | 2 | 2 | True | 0 | ROZPOCET
|  |  | " větev C" | [18 empty] | VV | 2 | 1 | True | 0 | ROZPOCET
|  |  | " pod betonové šachty Š8" | [18 empty] | VV | 2 | 1 | True | 0 | ROZPOCET
|  |  | (1,1+1,1)*2*0,1 |  |  |  | 0.44 | [14 empty] | VV | 2 | 2 | True | 0 | ROZPOCET
|  |  | Mezisoučet |  |  |  | 0.88 | [14 empty] | VV | 2 | 3 | True | 0 | ROZPOCET
|  |  | " pod revizní šachty přípojky " | [18 empty] | VV | 2 | 1 | True | 0 | ROZPOCET
|  |  | (0,5+0,5)*2*0,1*18 |  |  |  | 3.6 | [14 empty] | VV | 2 | 2 | True | 0 | ROZPOCET
|  |  | Mezisoučet |  |  |  | 3.6 | [14 empty] | VV | 2 | 3 | True | 0 | ROZPOCET
|  |  | Součet |  |  |  | 7.12 | [14 empty] | VV | 2 | 4 | True | 1 | ROZPOCET
| 5 - Komunikace pozemní | [8 empty] | 0 | [5 empty] | 0 |  | 4.6591 |  | 0 | 1 | D | 1 |  |  |  | ROZPOCET | [6 empty] | 0
33 | K | 566901143 | Vyspravení podkladu po překopech ing sítí plochy do 15 m2 kamenivem hrubým drceným tl. 200 mm |  |  | m2 | 5.18 | 0 |  | 0 |  |  |  | základní |  | 0 | 0.34763 | 1.8007 | 0 | 0 | 4 | K | 2 |  |  |  | ROZPOCET | 0 | 0 | 0 | 0 | 0 | 1 | 0 | 4 | 1275565008
|  |  | " větev A" | [18 empty] | VV | 2 | 1 | True | 0 | ROZPOCET
|  |  | " v asfaltové komunikaci" | [18 empty] | VV | 2 | 1 | True | 0 | ROZPOCET
|  |  | (3,7*2,8/2) |  |  |  | 5.18 | [14 empty] | VV | 2 | 2 | True | 0 | ROZPOCET
|  |  | Součet |  |  |  | 5.18 | [14 empty] | VV | 2 | 4 | True | 1 | ROZPOCET
34 | K | 566901162 | Vyspravení podkladu po překopech ing sítí plochy do 15 m2 obalovaným kamenivem ACP (OK) tl. 150 mm |  |  | m2 | 5.18 | 0 |  | 0 |  |  |  | základní |  | 0 | 0.39561 | 2.0493 | 0 | 0 | 4 | K | 2 |  |  |  | ROZPOCET | 0 | 0 | 0 | 0 | 0 | 1 | 0 | 4 | 1741498277
|  |  | " větev A" | [18 empty] | VV | 2 | 1 | True | 0 | ROZPOCET
|  |  | " v asfaltové komunikaci" | [18 empty] | VV | 2 | 1 | True | 0 | ROZPOCET
|  |  | (3,7*2,8/2) |  |  |  | 5.18 | [14 empty] | VV | 2 | 2 | True | 0 | ROZPOCET
|  |  | Součet |  |  |  | 5.18 | [14 empty] | VV | 2 | 4 | True | 1 | ROZPOCET
35 | K | 572141112 | Vyrovnání povrchu dosavadních krytů asfaltovým betonem ACO (AB) tl do 60 mm |  |  | m2 | 5.18 | 0 |  | 0 |  |  |  | základní |  | 0 | 0.1562 | 0.80912 | 0 | 0 | 4 | K | 2 |  |  |  | ROZPOCET | 0 | 0 | 0 | 0 | 0 | 1 | 0 | 4 | 886724899
|  |  | " větev A" | [18 empty] | VV | 2 | 1 | True | 0 | ROZPOCET
|  |  | " v asfaltové komunikaci" | [18 empty] | VV | 2 | 1 | True | 0 | ROZPOCET
|  |  | (3,7*2,8/2) |  |  |  | 5.18 | [14 empty] | VV | 2 | 2 | True | 0 | ROZPOCET
|  |  | Součet |  |  |  | 5.18 | [14 empty] | VV | 2 | 4 | True | 1 | ROZPOCET
36 | K | 573211109 | Postřik živičný spojovací z asfaltu v množství 0,50 kg/m2 |  |  | m2 | 5.18 | 0 |  | 0 |  |  |  | základní |  | 0 | 0 | 0 | 0 | 0 | 4 | K | 2 |  |  |  | ROZPOCET | 0 | 0 | 0 | 0 | 0 | 1 | 0 | 4 | -1570200412
|  |  | " větev A" | [18 empty] | VV | 2 | 1 | True | 0 | ROZPOCET
|  |  | " v asfaltové komunikaci" | [18 empty] | VV | 2 | 1 | True | 0 | ROZPOCET
|  |  | (3,7*2,8/2) |  |  |  | 5.18 | [14 empty] | VV | 2 | 2 | True | 0 | ROZPOCET
|  |  | Součet |  |  |  | 5.18 | [14 empty] | VV | 2 | 4 | True | 1 | ROZPOCET
| 8 - Trubní vedení | [8 empty] | 0 | [5 empty] | 0 |  | 80.3784 |  | 0 | 1 | D | 1 |  |  |  | ROZPOCET | [6 empty] | 0
37 | K | 831263195 | Příplatek za zřízení kanalizační přípojky DN 100 až 300 |  |  | kus | 18 | 0 |  | 0 |  |  |  | základní |  | 0 | 0.06864 | 1.2355 | 0 | 0 | 4 | K | 2 |  |  |  | ROZPOCET | 0 | 0 | 0 | 0 | 0 | 1 | 0 | 4 | 1552735534
|  |  | " provedení napojení kanalizačních přípojek na nové kanalizační potrubí" | [18 empty] | VV | 2 | 1 | True | 0 | ROZPOCET
|  |  | 18 |  |  |  | 18 | [14 empty] | VV | 2 | 2 | True | 0 | ROZPOCET
|  |  | Součet |  |  |  | 18 | [14 empty] | VV | 2 | 4 | True | 1 | ROZPOCET
38 | K | 871310310 | Montáž kanalizačního potrubí hladkého plnostěnného SN 10 z polypropylenu DN 150 |  |  | m | 124.2 | 0 |  | 0 |  |  |  | základní |  | 0 | 1e-05 | 0.001242 | 0 | 0 | 4 | K | 2 |  |  |  | ROZPOCET | 0 | 0 | 0 | 0 | 0 | 1 | 0 | 4 | 65508257
|  |  | " kanalizační přípojky" | [18 empty] | VV | 2 | 1 | True | 0 | ROZPOCET
|  |  | (8,3*2+6,25*5+12,55+6,25+5,25*2+6,25+6,3*3+7,3*3) |  |  |  | 124.2 | [14 empty] | VV | 2 | 2 | True | 0 | ROZPOCET
|  |  | Součet |  |  |  | 124.2 | [14 empty] | VV | 2 | 4 | True | 1 | ROZPOCET
39 | M | 286171230 | trubka kanalizační PP MASTER SN 10, dl.6m, DN 150 |  |  | kus | 21.735 | 0 |  | 0 |  |  |  | základní |  | 0 | 0.0174 | 0.37819 | 0 | 0 | 8 | M | 2 |  |  |  | ROZPOCET | 0 | 0 | 0 | 0 | 0 | 1 | 0 | 4 | 240185233
|  |  | 124,2/6*1,05 |  |  |  | 21.735 | [14 empty] | VV | 2 | 2 | True | 0 | ROZPOCET
|  |  | Součet |  |  |  | 21.735 | [14 empty] | VV | 2 | 4 | True | 1 | ROZPOCET
40 | K | 871360330 | Montáž kanalizačního potrubí hladkého plnostěnného SN 16 z polypropylenu DN 250 |  |  | m | 295 | 0 |  | 0 |  |  |  | základní |  | 0 | 2e-05 | 0.0059 | 0 | 0 | 4 | K | 2 |  |  |  | ROZPOCET | 0 | 0 | 0 | 0 | 0 | 1 | 0 | 4 | -20448992
|  |  | " větev A" | [18 empty] | VV | 2 | 1 | True | 0 | ROZPOCET
|  |  | 191 |  |  |  | 191 | [14 empty] | VV | 2 | 2 | True | 0 | ROZPOCET
|  |  | " větev B" | [18 empty] | VV | 2 | 1 | True | 0 | ROZPOCET
|  |  | 45 |  |  |  | 45 | [14 empty] | VV | 2 | 2 | True | 0 | ROZPOCET
|  |  | " větev C" | [18 empty] | VV | 2 | 1 | True | 0 | ROZPOCET
|  |  | 59 |  |  |  | 59 | [14 empty] | VV | 2 | 2 | True | 0 | ROZPOCET
|  |  | Součet |  |  |  | 295 | [14 empty] | VV | 2 | 4 | True | 1 | ROZPOCET
41 | M | 286171525 | trubka kanalizační PP MASTER SN 16, dl.6m, DN 250 |  |  | kus | 51.625 | 0 |  | 0 |  |  |  | základní |  | 0 | 0.048 | 2.478 | 0 | 0 | 8 | M | 2 |  |  |  | ROZPOCET | 0 | 0 | 0 | 0 | 0 | 1 | 0 | 4 | -1255452280
|  |  | 295/6*1,05 |  |  |  | 51.625 | [14 empty] | VV | 2 | 2 | True | 0 | ROZPOCET
|  |  | Součet |  |  |  | 51.625 | [14 empty] | VV | 2 | 4 | True | 1 | ROZPOCET
42 | K | 877310310 | Montáž kolen na potrubí z PP trub hladkých plnostěnných DN 150 |  |  | kus | 44 | 0 |  | 0 |  |  |  | základní |  | 0 | 0 | 0 | 0 | 0 | 4 | K | 2 |  |  |  | ROZPOCET | 0 | 0 | 0 | 0 | 0 | 1 | 0 | 4 | -1776838571
|  |  | " kanalizační přípojky" | [18 empty] | VV | 2 | 1 | True | 0 | ROZPOCET
|  |  | 44 |  |  |  | 44 | [14 empty] | VV | 2 | 2 | True | 0 | ROZPOCET
|  |  | Součet |  |  |  | 44 | [14 empty] | VV | 2 | 4 | True | 1 | ROZPOCET
43 | M | 286171820 | koleno kanalizační PP Master 45 ° DN 150 |  |  | kus | 44 | 0 |  | 0 |  |  |  | základní |  | 0 | 0.0008 | 0.0352 | 0 | 0 | 8 | M | 2 |  |  |  | ROZPOCET | 0 | 0 | 0 | 0 | 0 | 1 | 0 | 4 | -548774057
44 | K | 877360320 | Montáž odboček na potrubí z PP trub hladkých plnostěnných DN 250 |  |  | kus | 18 | 0 |  | 0 |  |  |  | základní |  | 0 | 0 | 0 | 0 | 0 | 4 | K | 2 |  |  |  | ROZPOCET | 0 | 0 | 0 | 0 | 0 | 1 | 0 | 4 | 880761418
|  |  | " kanalizační přípojky" | [18 empty] | VV | 2 | 1 | True | 0 | ROZPOCET
|  |  | 18 |  |  |  | 18 | [14 empty] | VV | 2 | 2 | True | 0 | ROZPOCET
|  |  | Součet |  |  |  | 18 | [14 empty] | VV | 2 | 4 | True | 1 | ROZPOCET
45 | M | 286172100 | odbočka PP Master 45° DN 250/DN150 |  |  | kus | 18 | 0 |  | 0 |  |  |  | základní |  | 0 | 0.005 | 0.09 | 0 | 0 | 8 | M | 2 |  |  |  | ROZPOCET | 0 | 0 | 0 | 0 | 0 | 1 | 0 | 4 | -1583567116
46 | K | 892351111 | Tlaková zkouška vodou potrubí DN 150 nebo 200 |  |  | m | 124.2 | 0 |  | 0 |  |  |  | základní |  | 0 | 0 | 0 | 0 | 0 | 4 | K | 2 |  |  |  | ROZPOCET | 0 | 0 | 0 | 0 | 0 | 1 | 0 | 4 | 811813695
|  |  | " kanalizační přípojky" | [18 empty] | VV | 2 | 1 | True | 0 | ROZPOCET
|  |  | (8,3*2+6,25*5+12,55+6,25+5,25*2+6,25+6,3*3+7,3*3) |  |  |  | 124.2 | [14 empty] | VV | 2 | 2 | True | 0 | ROZPOCET
|  |  | Součet |  |  |  | 124.2 | [14 empty] | VV | 2 | 4 | True | 1 | ROZPOCET
47 | K | 892372111 | Zabezpečení konců potrubí DN do 300 při tlakových zkouškách vodou |  |  | kus | 45 | 0 |  | 0 |  |  |  | základní |  | 0 | 0.46009 | 20.704 | 0 | 0 | 4 | K | 2 |  |  |  | ROZPOCET | 0 | 0 | 0 | 0 | 0 | 1 | 0 | 4 | -365156264
|  |  | 9+18*2 |  |  |  | 45 | [14 empty] | VV | 2 | 2 | True | 0 | ROZPOCET
|  |  | Součet |  |  |  | 45 | [14 empty] | VV | 2 | 4 | True | 1 | ROZPOCET
48 | K | 892381000 | Kontrola kanalizačního potrubí videokamerou vč. digitálního záznamu na CD a tištěného protokolu |  |  | m | 419.2 | 0 |  | 0 |  |  |  | základní |  | 0 | 0 | 0 | 0 | 0 | 4 | K | 2 |  |  |  | ROZPOCET | 0 | 0 | 0 | 0 | 0 | 1 | 0 | 4 | -227914556
|  |  | " splašková kanalizace větev A" | [18 empty] | VV | 2 | 1 | True | 0 | ROZPOCET
|  |  | 191 |  |  |  | 191 | [14 empty] | VV | 2 | 2 | True | 0 | ROZPOCET
|  |  | " splašková kanalizace větev B" | [18 empty] | VV | 2 | 1 | True | 0 | ROZPOCET
|  |  | 45 |  |  |  | 45 | [14 empty] | VV | 2 | 2 | True | 0 | ROZPOCET
|  |  | " splašková kanalizace větev C" | [18 empty] | VV | 2 | 1 | True | 0 | ROZPOCET
|  |  | 59 |  |  |  | 59 | [14 empty] | VV | 2 | 2 | True | 0 | ROZPOCET
|  |  | Mezisoučet |  |  |  | 295 | [14 empty] | VV | 2 | 3 | True | 0 | ROZPOCET
|  |  | " kanalizační přípojky" | [18 empty] | VV | 2 | 1 | True | 0 | ROZPOCET
|  |  | (8,3*2+6,25*5+12,55+6,25+5,25*2+6,25+6,3*3+7,3*3) |  |  |  | 124.2 | [14 empty] | VV | 2 | 2 | True | 0 | ROZPOCET
|  |  | Mezisoučet |  |  |  | 124.2 | [14 empty] | VV | 2 | 3 | True | 0 | ROZPOCET
|  |  | Součet |  |  |  | 419.2 | [14 empty] | VV | 2 | 4 | True | 1 | ROZPOCET
49 | K | 892381111 | Tlaková zkouška vodou potrubí DN 250, DN 300 nebo 350 |  |  | m | 295 | 0 |  | 0 |  |  |  | základní |  | 0 | 0 | 0 | 0 | 0 | 4 | K | 2 |  |  |  | ROZPOCET | 0 | 0 | 0 | 0 | 0 | 1 | 0 | 4 | -602689977
|  |  | " splašková kanalizace větev A" | [18 empty] | VV | 2 | 1 | True | 0 | ROZPOCET
|  |  | 191 |  |  |  | 191 | [14 empty] | VV | 2 | 2 | True | 0 | ROZPOCET
|  |  | " splašková kanalizace větev B" | [18 empty] | VV | 2 | 1 | True | 0 | ROZPOCET
|  |  | 45 |  |  |  | 45 | [14 empty] | VV | 2 | 2 | True | 0 | ROZPOCET
|  |  | " splašková kanalizace větev C" | [18 empty] | VV | 2 | 1 | True | 0 | ROZPOCET
|  |  | 59 |  |  |  | 59 | [14 empty] | VV | 2 | 2 | True | 0 | ROZPOCET
|  |  | Součet |  |  |  | 295 | [14 empty] | VV | 2 | 4 | True | 1 | ROZPOCET
50 | K | 894118001 | Příplatek ZKD 0,60 m výšky vstupu na potrubí |  |  | kus | 21 | 0 |  | 0 |  |  |  | základní |  | 0 | 0.03573 | 0.75033 | 0 | 0 | 4 | K | 2 |  |  |  | ROZPOCET | 0 | 0 | 0 | 0 | 0 | 1 | 0 | 4 | 1047432848
|  |  | " splašková kanalizace " | [18 empty] | VV | 2 | 1 | True | 0 | ROZPOCET
|  |  | 21 |  |  |  | 21 | [14 empty] | VV | 2 | 2 | True | 0 | ROZPOCET
|  |  | Součet |  |  |  | 21 | [14 empty] | VV | 2 | 4 | True | 1 | ROZPOCET
51 | K | 894118011 | Vyspravení vnitřních stěn betonových šachet |  |  | ks | 8 | 0 |  | 0 |  |  |  | základní |  | 0 | 0 | 0 | 0 | 0 | 4 | K | 2 |  |  |  | ROZPOCET | 0 | 0 | 0 | 0 | 0 | 1 | 0 | 4 | -1289474130
|  |  | 8 |  |  |  | 8 | [14 empty] | VV | 2 | 2 | True | 0 | ROZPOCET
|  |  | Součet |  |  |  | 8 | [14 empty] | VV | 2 | 4 | True | 1 | ROZPOCET
52 | K | 894411221 | Zřízení šachet kanalizačních z betonových dílců na potrubí DN nad 200 do 300 dno kamenina |  |  | kus | 8 | 0 |  | 0 |  |  |  | základní |  | 0 | 2.3557 | 18.8459 | 0 | 0 | 4 | K | 2 |  |  |  | ROZPOCET | 0 | 0 | 0 | 0 | 0 | 1 | 0 | 4 | 998117640
|  |  | " kanalizační šachty větev A" | [18 empty] | VV | 2 | 1 | True | 0 | ROZPOCET
|  |  | 6 |  |  |  | 6 | [14 empty] | VV | 2 | 2 | True | 0 | ROZPOCET
|  |  | Mezisoučet |  |  |  | 6 | [14 empty] | VV | 2 | 3 | True | 0 | ROZPOCET
|  |  | " kanalizační šachty větev B" | [18 empty] | VV | 2 | 1 | True | 0 | ROZPOCET
|  |  | 1 |  |  |  | 1 | [14 empty] | VV | 2 | 2 | True | 0 | ROZPOCET
|  |  | Mezisoučet |  |  |  | 1 | [14 empty] | VV | 2 | 3 | True | 0 | ROZPOCET
|  |  | " kanalizační šachty větev C" | [18 empty] | VV | 2 | 1 | True | 0 | ROZPOCET
|  |  | 1 |  |  |  | 1 | [14 empty] | VV | 2 | 2 | True | 0 | ROZPOCET
|  |  | Mezisoučet |  |  |  | 1 | [14 empty] | VV | 2 | 3 | True | 0 | ROZPOCET
|  |  | Součet |  |  |  | 8 | [14 empty] | VV | 2 | 4 | True | 1 | ROZPOCET
53 | M | 592240340 | dno betonové šachtové DN 250 100 x 92 x 10 cm |  |  | kus | 8 | 0 |  | 0 |  |  |  | základní |  | 0 | 1.614 | 12.912 | 0 | 0 | 8 | M | 2 |  |  |  | ROZPOCET | 0 | 0 | 0 | 0 | 0 | 1 | 0 | 4 | -1157118965
|  |  | " kanalizační šachty větev A" | [18 empty] | VV | 2 | 1 | True | 0 | ROZPOCET
|  |  | 6 |  |  |  | 6 | [14 empty] | VV | 2 | 2 | True | 0 | ROZPOCET
|  |  | Mezisoučet |  |  |  | 6 | [14 empty] | VV | 2 | 3 | True | 0 | ROZPOCET
|  |  | " kanalizační šachty větev B" | [18 empty] | VV | 2 | 1 | True | 0 | ROZPOCET
|  |  | 1 |  |  |  | 1 | [14 empty] | VV | 2 | 2 | True | 0 | ROZPOCET
|  |  | Mezisoučet |  |  |  | 1 | [14 empty] | VV | 2 | 3 | True | 0 | ROZPOCET
|  |  | " kanalizační šachty větev C" | [18 empty] | VV | 2 | 1 | True | 0 | ROZPOCET
|  |  | 1 |  |  |  | 1 | [14 empty] | VV | 2 | 2 | True | 0 | ROZPOCET
|  |  | Mezisoučet |  |  |  | 1 | [14 empty] | VV | 2 | 3 | True | 0 | ROZPOCET
|  |  | Součet |  |  |  | 8 | [14 empty] | VV | 2 | 4 | True | 1 | ROZPOCET
54 | M | 592240675 | skruž betonová 100x50x10 cm, se stupadly |  |  | kus | 7 | 0 |  | 0 |  |  |  | základní |  | 0 | 0.526 | 3.682 | 0 | 0 | 8 | M | 2 |  |  |  | ROZPOCET | 0 | 0 | 0 | 0 | 0 | 1 | 0 | 4 | -1265593566
|  |  | " šachty Š1, Š2,Š3,Š4,Š5, Š7, Š8" | [18 empty] | VV | 2 | 1 | True | 0 | ROZPOCET
|  |  | 7 |  |  |  | 7 | [14 empty] | VV | 2 | 2 | True | 0 | ROZPOCET
|  |  | Součet |  |  |  | 7 | [14 empty] | VV | 2 | 4 | True | 1 | ROZPOCET
55 | M | 592240690 | skruž betonová 100x100x12 cm, se stupadly |  |  | kus | 5 | 0 |  | 0 |  |  |  | základní |  | 0 | 1.054 | 5.27 | 0 | 0 | 8 | M | 2 |  |  |  | ROZPOCET | 0 | 0 | 0 | 0 | 0 | 1 | 0 | 4 | -961542768
|  |  | " šachty Š1, Š2,Š3,Š4,Š5" | [18 empty] | VV | 2 | 1 | True | 0 | ROZPOCET
|  |  | 5 |  |  |  | 5 | [14 empty] | VV | 2 | 2 | True | 0 | ROZPOCET
|  |  | Součet |  |  |  | 5 | [14 empty] | VV | 2 | 4 | True | 1 | ROZPOCET
56 | M | 592241685 | skruž betonová přechodová 50/100x80x12 cm se stupady |  |  | kus | 4 | 0 |  | 0 |  |  |  | základní |  | 0 | 0.548 | 2.192 | 0 | 0 | 8 | M | 2 |  |  |  | ROZPOCET | 0 | 0 | 0 | 0 | 0 | 1 | 0 | 4 | -339100318
|  |  | " šachty Š1, Š2,Š3,Š4," | [18 empty] | VV | 2 | 1 | True | 0 | ROZPOCET
|  |  | 4 |  |  |  | 4 | [14 empty] | VV | 2 | 2 | True | 0 | ROZPOCET
|  |  | Součet |  |  |  | 4 | [14 empty] | VV | 2 | 4 | True | 1 | ROZPOCET
57 | M | 592241683 | skruž betonová přechodová 60/100x62,5x12 cm se stupadly |  |  | kus | 4 | 0 |  | 0 |  |  |  | základní |  | 0 | 0.548 | 2.192 | 0 | 0 | 8 | M | 2 |  |  |  | ROZPOCET | 0 | 0 | 0 | 0 | 0 | 1 | 0 | 4 | -573122021
|  |  | " šachty Š5, Š6,Š7,Š8" | [18 empty] | VV | 2 | 1 | True | 0 | ROZPOCET
|  |  | 4 |  |  |  | 4 | [14 empty] | VV | 2 | 2 | True | 0 | ROZPOCET
|  |  | Součet |  |  |  | 4 | [14 empty] | VV | 2 | 4 | True | 1 | ROZPOCET
58 | M | 592241681 | skruž betonová přechodová 60/80x62,5x12 cm se stupadly |  |  | kus | 4 | 0 |  | 0 |  |  |  | základní |  | 0 | 0.548 | 2.192 | 0 | 0 | 8 | M | 2 |  |  |  | ROZPOCET | 0 | 0 | 0 | 0 | 0 | 1 | 0 | 4 | 150229780
|  |  | " Š1,Š2,Š3,Š4" | [18 empty] | VV | 2 | 1 | True | 0 | ROZPOCET
|  |  | 4 |  |  |  | 4 | [14 empty] | VV | 2 | 2 | True | 0 | ROZPOCET
|  |  | Součet |  |  |  | 4 | [14 empty] | VV | 2 | 4 | True | 1 | ROZPOCET
59 | M | 592243772 | skruž betonová šachtová s těsněním 80x50x12 cm se stupadly |  |  | kus | 2 | 0 |  | 0 |  |  |  | základní |  | 0 | 0.504 | 1.008 | 0 | 0 | 8 | M | 2 |  |  |  | ROZPOCET | 0 | 0 | 0 | 0 | 0 | 1 | 0 | 4 | 1583797704
|  |  | " šachty Š1,Š4 " | [18 empty] | VV | 2 | 1 | True | 0 | ROZPOCET
|  |  | 2 |  |  |  | 2 | [14 empty] | VV | 2 | 2 | True | 0 | ROZPOCET
|  |  | Součet |  |  |  | 2 | [14 empty] | VV | 2 | 4 | True | 1 | ROZPOCET
60 | M | 592243791 | skruž betonová šachtová s těsněním 80x25x12 cm se stupadly |  |  | kus | 1 | 0 |  | 0 |  |  |  | základní |  | 0 | 0.252 | 0.252 | 0 | 0 | 8 | M | 2 |  |  |  | ROZPOCET | 0 | 0 | 0 | 0 | 0 | 1 | 0 | 4 | 1236212006
|  |  | "Š1" | [18 empty] | VV | 2 | 1 | True | 0 | ROZPOCET
|  |  | 1 |  |  |  | 1 | [14 empty] | VV | 2 | 2 | True | 0 | ROZPOCET
|  |  | Součet |  |  |  | 1 | [14 empty] | VV | 2 | 4 | True | 1 | ROZPOCET
61 | M | 592243742 | skruž betonová šachtová s těsněním 80x100x12 cm, se stupadly |  |  | kus | 4 | 0 |  | 0 |  |  |  | základní |  | 0 | 1.008 | 4.032 | 0 | 0 | 8 | M | 2 |  |  |  | ROZPOCET | 0 | 0 | 0 | 0 | 0 | 1 | 0 | 4 | 1693749217
|  |  | " šachty Š2,Š3," | [18 empty] | VV | 2 | 1 | True | 0 | ROZPOCET
|  |  | 2*2 |  |  |  | 4 | [14 empty] | VV | 2 | 2 | True | 0 | ROZPOCET
|  |  | Součet |  |  |  | 4 | [14 empty] | VV | 2 | 4 | True | 1 | ROZPOCET
62 | M | 592241770 | prstenec betonový vyrovnávací 62,5x10x12 cm se stupadly |  |  | kus | 5 | 0 |  | 0 |  |  |  | základní |  | 0 | 0.064 | 0.32 | 0 | 0 | 8 | M | 2 |  |  |  | ROZPOCET | 0 | 0 | 0 | 0 | 0 | 1 | 0 | 4 | -1998738512
|  |  | " šachta Š1,Š4,Š7, Š8" | [18 empty] | VV | 2 | 1 | True | 0 | ROZPOCET
|  |  | 5 |  |  |  | 5 | [14 empty] | VV | 2 | 2 | True | 0 | ROZPOCET
|  |  | Součet |  |  |  | 5 | [14 empty] | VV | 2 | 4 | True | 1 | ROZPOCET
63 | M | 592241760 | prstenec betonový vyrovnávací 62,5x8x12 cm |  |  | kus | 2 | 0 |  | 0 |  |  |  | základní |  | 0 | 0.051 | 0.102 | 0 | 0 | 8 | M | 2 |  |  |  | ROZPOCET | 0 | 0 | 0 | 0 | 0 | 1 | 0 | 4 | 1683217531
|  |  | " Š5,Š8" | [18 empty] | VV | 2 | 1 | True | 0 | ROZPOCET
|  |  | 2 |  |  |  | 2 | [14 empty] | VV | 2 | 2 | True | 0 | ROZPOCET
|  |  | Součet |  |  |  | 2 | [14 empty] | VV | 2 | 4 | True | 1 | ROZPOCET
64 | M | 592241751 | prstenec betonový vyrovnávací 62,5x4x12 cm |  |  | kus | 1 | 0 |  | 0 |  |  |  | základní |  | 0 | 0.039 | 0.039 | 0 | 0 | 8 | M | 2 |  |  |  | ROZPOCET | 0 | 0 | 0 | 0 | 0 | 1 | 0 | 4 | 1892700165
|  |  | " Š6" | [18 empty] | VV | 2 | 1 | True | 0 | ROZPOCET
|  |  | 1 |  |  |  | 1 | [14 empty] | VV | 2 | 2 | True | 0 | ROZPOCET
|  |  | Součet |  |  |  | 1 | [14 empty] | VV | 2 | 4 | True | 1 | ROZPOCET
65 | M | 592243480 | těsnění elastomerové pro spojení šachetních dílů EMT DN 1000 |  |  | kus | 21 | 0 |  | 0 |  |  |  | základní |  | 0 | 0.002 | 0.042 | 0 | 0 | 8 | M | 2 |  |  |  | ROZPOCET | 0 | 0 | 0 | 0 | 0 | 1 | 0 | 4 | 137719338
|  |  | 21 |  |  |  | 21 | [14 empty] | VV | 2 | 2 | True | 0 | ROZPOCET
|  |  | Součet |  |  |  | 21 | [14 empty] | VV | 2 | 4 | True | 1 | ROZPOCET
66 | M | 592243482 | těsnění elastomerové pro spojení šachetních dílů EMT DN 800 |  |  | kus | 11 | 0 |  | 0 |  |  |  | základní |  | 0 | 0.002 | 0.022 | 0 | 0 | 8 | M | 2 |  |  |  | ROZPOCET | 0 | 0 | 0 | 0 | 0 | 1 | 0 | 4 | -617979180
|  |  | 11 |  |  |  | 11 | [14 empty] | VV | 2 | 2 | True | 0 | ROZPOCET
|  |  | Součet |  |  |  | 11 | [14 empty] | VV | 2 | 4 | True | 1 | ROZPOCET
67 | K | 894811133 | Revizní šachta z PVC systém RV typ přímý, DN 400/160 tlak 12,5 t hl od 1360 do 1730 mm |  |  | kus | 18 | 0 |  | 0 |  |  |  | základní |  | 0 | 0.04027 | 0.72486 | 0 | 0 | 4 | K | 2 |  |  |  | ROZPOCET | 0 | 0 | 0 | 0 | 0 | 1 | 0 | 4 | -1706586248
68 | K | 896111114 | Provedení kompletního napojení nové kanalizace na stávající kanalizaci |  |  | ks | 1 | 0 |  | 0 |  |  |  | základní |  | 0 | 0 | 0 | 0 | 0 | 4 | K | 2 |  |  |  | ROZPOCET | 0 | 0 | 0 | 0 | 0 | 1 | 0 | 4 | 1288999228
|  |  | " šachta Š 7" | [18 empty] | VV | 2 | 1 | True | 0 | ROZPOCET
|  |  | 1 |  |  |  | 1 | [14 empty] | VV | 2 | 2 | True | 0 | ROZPOCET
|  |  | Součet |  |  |  | 1 | [14 empty] | VV | 2 | 4 | True | 1 | ROZPOCET
69 | K | 899102111 | Osazení poklopů litinových nebo ocelových včetně rámů hmotnosti nad 50 do 100 kg |  |  | kus | 8 | 0 |  | 0 |  |  |  | základní |  | 0 | 0.00702 | 0.05616 | 0 | 0 | 4 | K | 2 |  |  |  | ROZPOCET | 0 | 0 | 0 | 0 | 0 | 1 | 0 | 4 | -1642283633
|  |  | " kanalizační šachty větev A" | [18 empty] | VV | 2 | 1 | True | 0 | ROZPOCET
|  |  | 6 |  |  |  | 6 | [14 empty] | VV | 2 | 2 | True | 0 | ROZPOCET
|  |  | Mezisoučet |  |  |  | 6 | [14 empty] | VV | 2 | 3 | True | 0 | ROZPOCET
|  |  | " kanalizační šachty větev B" | [18 empty] | VV | 2 | 1 | True | 0 | ROZPOCET
|  |  | 1 |  |  |  | 1 | [14 empty] | VV | 2 | 2 | True | 0 | ROZPOCET
|  |  | Mezisoučet |  |  |  | 1 | [14 empty] | VV | 2 | 3 | True | 0 | ROZPOCET
|  |  | " kanalizační šachty větev C" | [18 empty] | VV | 2 | 1 | True | 0 | ROZPOCET
|  |  | 1 |  |  |  | 1 | [14 empty] | VV | 2 | 2 | True | 0 | ROZPOCET
|  |  | Mezisoučet |  |  |  | 1 | [14 empty] | VV | 2 | 3 | True | 0 | ROZPOCET
|  |  | Součet |  |  |  | 8 | [14 empty] | VV | 2 | 4 | True | 1 | ROZPOCET
70 | M | 552414020 | poklop šachtový s rámem DN600 třída D 400, Bituplan bez odvětrání |  |  | kus | 8 | 0 |  | 0 |  |  |  | základní |  | 0 | 0.102 | 0.816 | 0 | 0 | 8 | M | 2 |  |  |  | ROZPOCET | 0 | 0 | 0 | 0 | 0 | 1 | 0 | 4 | 1334741690
71 | K | 899104345 | Provizorní podchycení kabelu VN ve výkopu pro kanalizaci dvěmi trámky, viz výkres D.1.6 |  |  | m | 10.55 | 0 |  | 0 |  |  |  | základní |  | 0 | 0 | 0 | 0 | 0 | 4 | K | 2 |  |  |  | ROZPOCET | 0 | 0 | 0 | 0 | 0 | 1 | 0 | 4 | -807107549
|  |  | " kanalizace splašková" | [18 empty] | VV | 2 | 1 | True | 0 | ROZPOCET
|  |  | " kabel VN" | [18 empty] | VV | 2 | 1 | True | 0 | ROZPOCET
|  |  | (1+1,8)*2 |  |  |  | 5.6 | [14 empty] | VV | 2 | 2 | True | 0 | ROZPOCET
|  |  | (1+1,15)*1 |  |  |  | 2.15 | [14 empty] | VV | 2 | 2 | True | 0 | ROZPOCET
|  |  | " kanalizační přípojka" | [18 empty] | VV | 2 | 1 | True | 0 | ROZPOCET
|  |  | (1+0,8+1)*1 |  |  |  | 2.8 | [14 empty] | VV | 2 | 2 | True | 0 | ROZPOCET
|  |  | Součet |  |  |  | 10.55 | [14 empty] | VV | 2 | 4 | True | 1 | ROZPOCET
| 9 - Ostatní konstrukce a práce-bourání | [8 empty] | 0 | [5 empty] | 0 |  | 0 |  | 0 | 1 | D | 1 |  |  |  | ROZPOCET | [6 empty] | 0
72 | K | 919735112 | Řezání stávajícího živičného krytu hl do 100 mm |  |  | m | 4 | 0 |  | 0 |  |  |  | základní |  | 0 | 0 | 0 | 0 | 0 | 4 | K | 2 |  |  |  | ROZPOCET | 0 | 0 | 0 | 0 | 0 | 1 | 0 | 4 | -259837591
|  |  | " větev A" | [18 empty] | VV | 2 | 1 | True | 0 | ROZPOCET
|  |  | " v asfaltové komunikaci" | [18 empty] | VV | 2 | 1 | True | 0 | ROZPOCET
|  |  | (2,5+1,5) |  |  |  | 4 | [14 empty] | VV | 2 | 2 | True | 0 | ROZPOCET
|  |  | Součet |  |  |  | 4 | [14 empty] | VV | 2 | 4 | True | 1 | ROZPOCET
| 997 - Přesun sutě | [8 empty] | 0 | [5 empty] | 0 |  | 0 |  | 0 | 1 | D | 1 |  |  |  | ROZPOCET | [6 empty] | 0
73 | K | 997221551 | Vodorovná doprava suti ze sypkých materiálů do 1 km |  |  | t | 3.605 | 0 |  | 0 |  |  |  | základní |  | 0 | 0 | 0 | 0 | 0 | 4 | K | 2 |  |  |  | ROZPOCET | 0 | 0 | 0 | 0 | 0 | 1 | 0 | 4 | 71580799
74 | K | 997221559 | Příplatek ZKD 1 km u vodorovné dopravy suti ze sypkých materiálů |  |  | t | 28.84 | 0 |  | 0 |  |  |  | základní |  | 0 | 0 | 0 | 0 | 0 | 4 | K | 2 |  |  |  | ROZPOCET | 0 | 0 | 0 | 0 | 0 | 1 | 0 | 4 | 1010506509
75 | K | 997221611 | Nakládání suti na dopravní prostředky pro vodorovnou dopravu |  |  | t | 3.605 | 0 |  | 0 |  |  |  | základní |  | 0 | 0 | 0 | 0 | 0 | 4 | K | 2 |  |  |  | ROZPOCET | 0 | 0 | 0 | 0 | 0 | 1 | 0 | 4 | 1079781597
76 | K | 997221845 | Poplatek za uložení odpadu z asfaltových povrchů na skládce (skládkovné) |  |  | t | 1.326 | 0 |  | 0 |  |  |  | základní |  | 0 | 0 | 0 | 0 | 0 | 4 | K | 2 |  |  |  | ROZPOCET | 0 | 0 | 0 | 0 | 0 | 1 | 0 | 4 | -445773050
|  |  | " asfalt" | [18 empty] | VV | 2 | 1 | True | 0 | ROZPOCET
|  |  | 1,326 |  |  |  | 1.326 | [14 empty] | VV | 2 | 2 | True | 0 | ROZPOCET
|  |  | Součet |  |  |  | 1.326 | [14 empty] | VV | 2 | 4 | True | 1 | ROZPOCET
77 | K | 997221855 | Poplatek za uložení odpadu z kameniva na skládce (skládkovné) |  |  | t | 2.279 | 0 |  | 0 |  |  |  | základní |  | 0 | 0 | 0 | 0 | 0 | 4 | K | 2 |  |  |  | ROZPOCET | 0 | 0 | 0 | 0 | 0 | 1 | 0 | 4 | 1834091353
|  |  | " kamenivo" | [18 empty] | VV | 2 | 1 | True | 0 | ROZPOCET
|  |  | 2,279 |  |  |  | 2.279 | [14 empty] | VV | 2 | 2 | True | 0 | ROZPOCET
|  |  | Součet |  |  |  | 2.279 | [14 empty] | VV | 2 | 4 | True | 1 | ROZPOCET
| 998 - Přesun hmot | [8 empty] | 0 | [5 empty] | 0 |  | 0 |  | 0 | 1 | D | 1 |  |  |  | ROZPOCET | [6 empty] | 0
78 | K | 998276101 | Přesun hmot pro trubní vedení z trub z plastických hmot otevřený výkop |  |  | t | 1936.139 | 0 |  | 0 |  |  |  | základní |  | 0 | 0 | 0 | 0 | 0 | 4 | K | 2 |  |  |  | ROZPOCET | 0 | 0 | 0 | 0 | 0 | 1 | 0 | 4 | 1482076220
| M - Práce a dodávky M | [8 empty] | 0 | [5 empty] | 0 |  | 0.65179 |  | 0 | 3 | D | 0 |  |  |  | ROZPOCET | [6 empty] | 0
| 46-M - Zemní práce při extr.mont.pracích | [8 empty] | 0 | [5 empty] | 0 |  | 0.65179 |  | 0 | 3 | D | 1 |  |  |  | ROZPOCET | [6 empty] | 0
79 | K | 460520131 | Osazení tvárnic kabelových betonových do rýhy s obsypem bez výkopových prací |  |  | m | 10.55 | 0 |  | 0 |  |  |  | základní |  | 0 | 0.01835 | 0.19359 | 0 | 0 | 64 | K | 2 |  |  |  | ROZPOCET | 0 | 0 | 0 | 0 | 0 | 1 | 0 | 64 | 523719375
|  |  | " kanalizace splašková" | [18 empty] | VV | 2 | 1 | True | 0 | ROZPOCET
|  |  | " kabel VN" | [18 empty] | VV | 2 | 1 | True | 0 | ROZPOCET
|  |  | (1+1,8)*2 |  |  |  | 5.6 | [14 empty] | VV | 2 | 2 | True | 0 | ROZPOCET
|  |  | (1+1,15)*1 |  |  |  | 2.15 | [14 empty] | VV | 2 | 2 | True | 0 | ROZPOCET
|  |  | " kanalizační přípojka" | [18 empty] | VV | 2 | 1 | True | 0 | ROZPOCET
|  |  | (1+0,8+1)*1 |  |  |  | 2.8 | [14 empty] | VV | 2 | 2 | True | 0 | ROZPOCET
|  |  | Součet |  |  |  | 10.55 | [14 empty] | VV | 2 | 4 | True | 1 | ROZPOCET
80 | M | 592133900 | žlab kabelový TK 1, T 2N, TK 2 a T 2NK AZD 25-100 100x17x14 cm |  |  | kus | 10.656 | 0 |  | 0 |  |  |  | základní |  | 0 | 0.031 | 0.33034 | 0 | 0 | 8 | M | 2 |  |  |  | ROZPOCET | 0 | 0 | 0 | 0 | 0 | 1 | 0 | 4 | 1801315324
|  |  | " kanalizace splašková" | [18 empty] | VV | 2 | 1 | True | 0 | ROZPOCET
|  |  | " kabel VN" | [18 empty] | VV | 2 | 1 | True | 0 | ROZPOCET
|  |  | (1+1,8)*2*1,01 |  |  |  | 5.656 | [14 empty] | VV | 2 | 2 | True | 0 | ROZPOCET
|  |  | (1+1,15)*1*1,01 |  |  |  | 2.172 | [14 empty] | VV | 2 | 2 | True | 0 | ROZPOCET
|  |  | " kanalizační přípojka" | [18 empty] | VV | 2 | 1 | True | 0 | ROZPOCET
|  |  | (1+0,8+1)*1*1,01 |  |  |  | 2.828 | [14 empty] | VV | 2 | 2 | True | 0 | ROZPOCET
|  |  | Součet |  |  |  | 10.656 | [14 empty] | VV | 2 | 4 | True | 1 | ROZPOCET
81 | M | 592133440 | poklop kabelového žlabu TK 1 AZD 26-50 50x16x3,5 cm |  |  | kus | 21.311 | 0 |  | 0 |  |  |  | základní |  | 0 | 0.006 | 0.12787 | 0 | 0 | 8 | M | 2 |  |  |  | ROZPOCET | 0 | 0 | 0 | 0 | 0 | 1 | 0 | 4 | -1383188500
|  |  | 10,55*2*1,01 |  |  |  | 21.311 | [14 empty] | VV | 2 | 2 | True | 0 | ROZPOCET
|  |  | Součet |  |  |  | 21.311 | [14 empty] | VV | 2 | 4 | True | 1 | ROZPOCET
| VP - Vícepráce | [8 empty] | 0 | [11 empty] | D | 0 |  |  |  | PN | [6 empty] | 0
| K | [8 empty] | 0 |  |  |  | základní | [7 empty] | PN | 1 |  |  |  | PN | 0 | 0 | 0 | 0 | 0 | 1 | 0
| K | [8 empty] | 0 |  |  |  | základní | [7 empty] | PN | 1 |  |  |  | PN | 0 | 0 | 0 | 0 | 0 | 1 | 0
| K | [8 empty] | 0 |  |  |  | základní | [7 empty] | PN | 1 |  |  |  | PN | 0 | 0 | 0 | 0 | 0 | 1 | 0
| K | [8 empty] | 0 |  |  |  | základní | [7 empty] | PN | 1 |  |  |  | PN | 0 | 0 | 0 | 0 | 0 | 1 | 0
| K | [8 empty] | 0 |  |  |  | základní | [7 empty] | PN | 1 |  |  |  | PN | 0 | 0 | 0 | 0 | 0 | 1 | 0

## SO 03 - Kanalizace dešťová
| List obsahuje: |  | 1) Krycí list rozpočtu |  | 2) Rekapitulace rozpočtu |  |  | 3) Rozpočet |  |  | Zpět na list: | Rekapitulace stavby
optimalizováno pro tisk sestav ve formátu A4 - na výšku | [11 empty] | >> skryté sloupce << | [9 empty] | {b0460959-c74c-4b58-a6ca-f98dbefa35ba}
2
KRYCÍ LIST ROZPOČTU | [12 empty] | v --- níže se nacházejí doplnkové a pomocné údaje k sestavám --- v | [8 empty] | False
| Stavba: |  | Lokalita pro RD Za Hniličkou, Horní Temenice
| Objekt: |  | SO 03 - Kanalizace dešťová
| JKSO: | [7 empty] | CC-CZ:
| Místo: |  | Šumperk | [5 empty] | Datum: |  | Vyplň údaj
| Objednatel: | [7 empty] | IČ:
DIČ:
| Zhotovitel: | [7 empty] | IČ: |  | Vyplň údaj
|  | Vyplň údaj | [6 empty] | DIČ: |  | Vyplň údaj
| Projektant: | [7 empty] | IČ:
DIČ:
| Zpracovatel: | [7 empty] | IČ:
|  | Sv. Čech | [6 empty] | DIČ:
Poznámka:
| Náklady z rozpočtu | [7 empty] | 0
| Ostatní náklady | [7 empty] | 0
| Cena bez DPH | [7 empty] | 0
| DPH | základní | 21% | ze | 0 |  |  |  | 0
|  | snížená | 15% | ze | 0 |  |  |  | 0
|  | zákl. přenesená | 21% | ze | 0 |  |  |  | 0
|  | sníž. přenesená | 15% | ze | 0 |  |  |  | 0
|  | nulová | 0% | ze | 0 |  |  |  | 0
| Cena s DPH |  |  | v | CZK |  |  | 0
| Projektant |  |  |  |  | Zpracovatel
| Datum a podpis: |  |  | Razítko |  | Datum a podpis: |  |  |  | Razítko
| Objednavatel |  |  |  |  | Zhotovitel
| Datum a podpis: |  |  | Razítko |  | Datum a podpis: |  |  |  | Razítko
REKAPITULACE ROZPOČTU
Stavba: |  |  | Lokalita pro RD Za Hniličkou, Horní Temenice
Objekt: |  |  | SO 03 - Kanalizace dešťová
Místo: |  |  | Šumperk |  |  |  | Datum: |  | Vyplň údaj
Objednatel: | [6 empty] | Projektant:
Zhotovitel: |  |  | Vyplň údaj |  |  |  | Zpracovatel: |  | Sv. Čech
Kód - Popis | [9 empty] | Cena celkem [CZK]
1) Náklady z rozpočtu | [9 empty] | 0 | [12 empty] | -1
| HSV - Práce a dodávky HSV | [8 empty] | 0
| 1 - Zemní práce | [8 empty] | 0
| 12 - Zemní práce | [8 empty] | 0
| 18 - Zemní práce - povrchové úpravy terénu | [8 empty] | 0
| 2 - Zakládání | [8 empty] | 0
| 4 - Vodorovné konstrukce | [8 empty] | 0
| 8 - Trubní vedení | [8 empty] | 0
| 998 - Přesun hmot | [8 empty] | 0
| M - Práce a dodávky M | [8 empty] | 0
| 46-M - Zemní práce při extr.mont.pracích | [8 empty] | 0
| VP - Vícepráce | [8 empty] | 0
2) Ostatní náklady | [9 empty] | 0 |  |  |  | DPH
| Zařízení staveniště | [8 empty] | 0 |  |  |  | základní | [12 empty] | VRN | 0 | 0 | 0 | 0 | 0 | 1
| Projektové práce | [8 empty] | 0 |  |  |  | základní | [12 empty] | VRN | 0 | 0 | 0 | 0 | 0 | 1
| Územní vlivy | [8 empty] | 0 |  |  |  | základní | [12 empty] | VRN | 0 | 0 | 0 | 0 | 0 | 1
| Provozní vlivy | [8 empty] | 0 |  |  |  | základní | [12 empty] | VRN | 0 | 0 | 0 | 0 | 0 | 1
| Jiné VRN | [8 empty] | 0 |  |  |  | základní | [12 empty] | VRN | 0 | 0 | 0 | 0 | 0 | 1
| Kompletační činnost | [8 empty] | 0 |  |  |  | základní | [12 empty] | KOMPLETACNA | 0 | 0 | 0 | 0 | 0 | 1
Celkové náklady za stavbu 1) + 2) | [7 empty] | 0
ROZPOČET
Stavba: |  |  | Lokalita pro RD Za Hniličkou, Horní Temenice
Objekt: |  |  | SO 03 - Kanalizace dešťová
Místo: |  |  | Šumperk |  |  |  | Datum: |  | Vyplň údaj
Objednatel: | [6 empty] | Projektant:
Zhotovitel: |  |  | Vyplň údaj |  |  |  | Zpracovatel: |  | Sv. Čech
PČ | Typ | Kód | Popis |  |  | MJ | Množství | J.cena [CZK] |  | Cena celkem [CZK] |  |  | Poznámka | DPH | J. Nh [h] | Nh celkem [h] | J. hmotnost [t] | Hmotnost celkem [t] | J. suť [t] | Suť Celkem [t]
Náklady z rozpočtu | [9 empty] | 0 | [5 empty] | 0 |  | 1101.4274 |  | 0 |  | D | -1 | [10 empty] | 0
| HSV - Práce a dodávky HSV | [8 empty] | 0 | [5 empty] | 0 |  | 1100.9486 |  | 0 | 1 | D | 0 |  |  |  | ROZPOCET | [6 empty] | 0
| 1 - Zemní práce | [8 empty] | 0 | [5 empty] | 0 |  | 996.1153 |  | 0 | 1 | D | 1 |  |  |  | ROZPOCET | [6 empty] | 0
1 | K | 121101102 | Sejmutí ornice s přemístěním na vzdálenost do 100 m,podstatná část řešena v objektu SO 100 |  |  | m3 | 16.422 | 0 |  | 0 |  |  |  | základní |  | 0 | 0 | 0 | 0 | 0 | 4 | K | 2 |  |  |  | ROZPOCET | 0 | 0 | 0 | 0 | 0 | 1 | 0 | 4 | 142279121
|  |  | " větev A" | [18 empty] | VV | 2 | 1 | True | 0 | ROZPOCET
|  |  | "vzor 4" | [18 empty] | VV | 2 | 1 | True | 0 | ROZPOCET
|  |  | (7,71*1,8)*0,26 |  |  |  | 3.608 | [14 empty] | VV | 2 | 2 | True | 0 | ROZPOCET
|  |  | " vzor 1" | [18 empty] | VV | 2 | 1 | True | 0 | ROZPOCET
|  |  | (25,9*1,15)*0,26 |  |  |  | 7.744 | [14 empty] | VV | 2 | 2 | True | 0 | ROZPOCET
|  |  | " vzor 3" | [18 empty] | VV | 2 | 1 | True | 0 | ROZPOCET
|  |  | (13*1,5)*0,26 |  |  |  | 5.07 | [14 empty] | VV | 2 | 2 | True | 0 | ROZPOCET
|  |  | Součet |  |  |  | 16.422 | [14 empty] | VV | 2 | 4 | True | 1 | ROZPOCET
2 | K | 132201201 | Hloubení rýh š do 2000 mm v hornině tř. 3 objemu do 100 m3 |  |  | m3 | 25.431 | 0 |  | 0 |  |  |  | základní |  | 0 | 0 | 0 | 0 | 0 | 4 | K | 2 |  |  |  | ROZPOCET | 0 | 0 | 0 | 0 | 0 | 1 | 0 | 4 | -1666420189
|  |  | " výkop pro kanalizační přípojky" | [18 empty] | VV | 2 | 1 | True | 0 | ROZPOCET
|  |  | " V1" | [18 empty] | VV | 2 | 1 | True | 0 | ROZPOCET
|  |  | (2,72*1,1)*1,72 |  |  |  | 5.146 | [14 empty] | VV | 2 | 2 | True | 0 | ROZPOCET
|  |  | " V2" | [18 empty] | VV | 2 | 1 | True | 0 | ROZPOCET
|  |  | (1,88*1,1)*1,72 |  |  |  | 3.557 | [14 empty] | VV | 2 | 2 | True | 0 | ROZPOCET
|  |  | " V3" | [18 empty] | VV | 2 | 1 | True | 0 | ROZPOCET
|  |  | (1,39*1,1)*1,32 |  |  |  | 2.018 | [14 empty] | VV | 2 | 2 | True | 0 | ROZPOCET
|  |  | " V4" | [18 empty] | VV | 2 | 1 | True | 0 | ROZPOCET
|  |  | (0,55*1,1)*1,32 |  |  |  | 0.799 | [14 empty] | VV | 2 | 2 | True | 0 | ROZPOCET
|  |  | " V5" | [18 empty] | VV | 2 | 1 | True | 0 | ROZPOCET
|  |  | (0,3*1,1)*1,32 |  |  |  | 0.436 | [14 empty] | VV | 2 | 2 | True | 0 | ROZPOCET
|  |  | " V6" | [18 empty] | VV | 2 | 1 | True | 0 | ROZPOCET
|  |  | (2,28*1,1)*1,32 |  |  |  | 3.311 | [14 empty] | VV | 2 | 2 | True | 0 | ROZPOCET
|  |  | " V7" | [18 empty] | VV | 2 | 1 | True | 0 | ROZPOCET
|  |  | (1,9*1,1)*1,32 |  |  |  | 2.759 | [14 empty] | VV | 2 | 2 | True | 0 | ROZPOCET
|  |  | " V8" | [18 empty] | VV | 2 | 1 | True | 0 | ROZPOCET
|  |  | (5,1*1,1)*1,32 |  |  |  | 7.405 | [14 empty] | VV | 2 | 2 | True | 0 | ROZPOCET
|  |  | Součet |  |  |  | 25.431 | [14 empty] | VV | 2 | 4 | True | 1 | ROZPOCET
3 | K | 132201202 | Hloubení rýh š do 2000 mm v hornině tř. 3 objemu do 1000 m3 |  |  | m3 | 692.884 | 0 |  | 0 |  |  |  | základní |  | 0 | 0 | 0 | 0 | 0 | 4 | K | 2 |  |  |  | ROZPOCET | 0 | 0 | 0 | 0 | 0 | 1 | 0 | 4 | -472214320
|  |  | " výkop pro kanalizacI" | [18 empty] | VV | 2 | 1 | True | 0 | ROZPOCET
|  |  | " větev A" | [18 empty] | VV | 2 | 1 | True | 0 | ROZPOCET
|  |  | "vzor 3" | [18 empty] | VV | 2 | 1 | True | 0 | ROZPOCET
|  |  | (13*1,5)*1,93 |  |  |  | 37.635 | [14 empty] | VV | 2 | 2 | True | 0 | ROZPOCET
|  |  | " vzor 1" | [18 empty] | VV | 2 | 1 | True | 0 | ROZPOCET
|  |  | (25,9*1,15)*3,48 |  |  |  | 103.652 | [14 empty] | VV | 2 | 2 | True | 0 | ROZPOCET
|  |  | (50*1,15)*3,74 |  |  |  | 215.05 | [14 empty] | VV | 2 | 2 | True | 0 | ROZPOCET
|  |  | (36*1,15)*2,53 |  |  |  | 104.742 | [14 empty] | VV | 2 | 2 | True | 0 | ROZPOCET
|  |  | (59,39*1,15)*1,32 |  |  |  | 90.154 | [14 empty] | VV | 2 | 2 | True | 0 | ROZPOCET
|  |  | "vzor 4" | [18 empty] | VV | 2 | 1 | True | 0 | ROZPOCET
|  |  | (7,71*1,8)*4,34 |  |  |  | 60.231 | [14 empty] | VV | 2 | 2 | True | 0 | ROZPOCET
|  |  | Mezisoučet |  |  |  | 611.464 | [14 empty] | VV | 2 | 3 | True | 0 | ROZPOCET
|  |  | " větev B" | [18 empty] | VV | 2 | 1 | True | 0 | ROZPOCET
|  |  | "vzor 2" | [18 empty] | VV | 2 | 1 | True | 0 | ROZPOCET
|  |  | (40*1,15)*1,77 |  |  |  | 81.42 | [14 empty] | VV | 2 | 2 | True | 0 | ROZPOCET
|  |  | Mezisoučet |  |  |  | 81.42 | [14 empty] | VV | 2 | 3 | True | 0 | ROZPOCET
|  |  | Součet |  |  |  | 692.884 | [14 empty] | VV | 2 | 4 | True | 1 | ROZPOCET
4 | K | 132201209 | Příplatek za lepivost k hloubení rýh š do 2000 mm v hornině tř. 3 |  |  | m3 | 359.158 | 0 |  | 0 |  |  |  | základní |  | 0 | 0 | 0 | 0 | 0 | 4 | K | 2 |  |  |  | ROZPOCET | 0 | 0 | 0 | 0 | 0 | 1 | 0 | 4 | 684354415
|  |  | 25,431*0,5 |  |  |  | 12.716 | [14 empty] | VV | 2 | 2 | True | 0 | ROZPOCET
|  |  | 692,884*0,5 |  |  |  | 346.442 | [14 empty] | VV | 2 | 2 | True | 0 | ROZPOCET
|  |  | Součet |  |  |  | 359.158 | [14 empty] | VV | 2 | 4 | True | 1 | ROZPOCET
5 | K | 151101101 | Zřízení příložného pažení a rozepření stěn rýh hl do 2 m |  |  | m2 | 229.655 | 0 |  | 0 |  |  |  | základní |  | 0 | 0.00084 | 0.19291 | 0 | 0 | 4 | K | 2 |  |  |  | ROZPOCET | 0 | 0 | 0 | 0 | 0 | 1 | 0 | 4 | 2030275995
|  |  | " výkop pro kanalizacI" | [18 empty] | VV | 2 | 1 | True | 0 | ROZPOCET
|  |  | " větev A" | [18 empty] | VV | 2 | 1 | True | 0 | ROZPOCET
|  |  | " vzor 1" | [18 empty] | VV | 2 | 1 | True | 0 | ROZPOCET
|  |  | (59,39*1,58) |  |  |  | 93.836 | [14 empty] | VV | 2 | 2 | True | 0 | ROZPOCET
|  |  | Mezisoučet |  |  |  | 93.836 | [14 empty] | VV | 2 | 3 | True | 0 | ROZPOCET
|  |  | " větev B" | [18 empty] | VV | 2 | 1 | True | 0 | ROZPOCET
|  |  | "vzor 2" | [18 empty] | VV | 2 | 1 | True | 0 | ROZPOCET
|  |  | (40*2,03) |  |  |  | 81.2 | [14 empty] | VV | 2 | 2 | True | 0 | ROZPOCET
|  |  | Mezisoučet |  |  |  | 81.2 | [14 empty] | VV | 2 | 3 | True | 0 | ROZPOCET
|  |  | " výkop pro kanalizační přípojky" | [18 empty] | VV | 2 | 1 | True | 0 | ROZPOCET
|  |  | " V1" | [18 empty] | VV | 2 | 1 | True | 0 | ROZPOCET
|  |  | (2,72*1,98)*2 |  |  |  | 10.771 | [14 empty] | VV | 2 | 2 | True | 0 | ROZPOCET
|  |  | " V2" | [18 empty] | VV | 2 | 1 | True | 0 | ROZPOCET
|  |  | (1,88*1,98)*2 |  |  |  | 7.445 | [14 empty] | VV | 2 | 2 | True | 0 | ROZPOCET
|  |  | " V3" | [18 empty] | VV | 2 | 1 | True | 0 | ROZPOCET
|  |  | (1,39*1,58)*2 |  |  |  | 4.392 | [14 empty] | VV | 2 | 2 | True | 0 | ROZPOCET
|  |  | " V4" | [18 empty] | VV | 2 | 1 | True | 0 | ROZPOCET
|  |  | (0,55*1,58)*2 |  |  |  | 1.738 | [14 empty] | VV | 2 | 2 | True | 0 | ROZPOCET
|  |  | " V5" | [18 empty] | VV | 2 | 1 | True | 0 | ROZPOCET
|  |  | (0,3*1,58)*2 |  |  |  | 0.948 | [14 empty] | VV | 2 | 2 | True | 0 | ROZPOCET
|  |  | " V6" | [18 empty] | VV | 2 | 1 | True | 0 | ROZPOCET
|  |  | (2,28*1,58)*2 |  |  |  | 7.205 | [14 empty] | VV | 2 | 2 | True | 0 | ROZPOCET
|  |  | " V7" | [18 empty] | VV | 2 | 1 | True | 0 | ROZPOCET
|  |  | (1,9*1,58)*2 |  |  |  | 6.004 | [14 empty] | VV | 2 | 2 | True | 0 | ROZPOCET
|  |  | " V8" | [18 empty] | VV | 2 | 1 | True | 0 | ROZPOCET
|  |  | (5,1*1,58)*2 |  |  |  | 16.116 | [14 empty] | VV | 2 | 2 | True | 0 | ROZPOCET
|  |  | Mezisoučet |  |  |  | 54.619 | [14 empty] | VV | 2 | 3 | True | 0 | ROZPOCET
|  |  | Součet |  |  |  | 229.655 | [14 empty] | VV | 2 | 4 | True | 1 | ROZPOCET
6 | K | 151101102 | Zřízení příložného pažení a rozepření stěn rýh hl do 4 m |  |  | m2 | 485.242 | 0 |  | 0 |  |  |  | základní |  | 0 | 0.00085 | 0.41246 | 0 | 0 | 4 | K | 2 |  |  |  | ROZPOCET | 0 | 0 | 0 | 0 | 0 | 1 | 0 | 4 | -157118150
|  |  | " výkop pro kanalizacI" | [18 empty] | VV | 2 | 1 | True | 0 | ROZPOCET
|  |  | " větev A" | [18 empty] | VV | 2 | 1 | True | 0 | ROZPOCET
|  |  | "vzor 3" | [18 empty] | VV | 2 | 1 | True | 0 | ROZPOCET
|  |  | (13*2,18) |  |  |  | 28.34 | [14 empty] | VV | 2 | 2 | True | 0 | ROZPOCET
|  |  | " vzor 1" | [18 empty] | VV | 2 | 1 | True | 0 | ROZPOCET
|  |  | (25,9*1,15)*3,74 |  |  |  | 111.396 | [14 empty] | VV | 2 | 2 | True | 0 | ROZPOCET
|  |  | (50*1,15)*4 |  |  |  | 230 | [14 empty] | VV | 2 | 2 | True | 0 | ROZPOCET
|  |  | (36*1,15)*2,79 |  |  |  | 115.506 | [14 empty] | VV | 2 | 2 | True | 0 | ROZPOCET
|  |  | Součet |  |  |  | 485.242 | [14 empty] | VV | 2 | 4 | True | 1 | ROZPOCET
7 | K | 151101103 | Zřízení příložného pažení a rozepření stěn rýh hl do 8 m |  |  | m2 | 63.839 | 0 |  | 0 |  |  |  | základní |  | 0 | 0.00119 | 0.075968 | 0 | 0 | 4 | K | 2 |  |  |  | ROZPOCET | 0 | 0 | 0 | 0 | 0 | 1 | 0 | 4 | 1115635672
|  |  | " výkop pro kanalizacI" | [18 empty] | VV | 2 | 1 | True | 0 | ROZPOCET
|  |  | " větev A" | [18 empty] | VV | 2 | 1 | True | 0 | ROZPOCET
|  |  | "vzor 4" | [18 empty] | VV | 2 | 1 | True | 0 | ROZPOCET
|  |  | (7,71*1,8)*4,6 |  |  |  | 63.839 | [14 empty] | VV | 2 | 2 | True | 0 | ROZPOCET
|  |  | Součet |  |  |  | 63.839 | [14 empty] | VV | 2 | 4 | True | 1 | ROZPOCET
8 | K | 151101111 | Odstranění příložného pažení a rozepření stěn rýh hl do 2 m |  |  | m2 | 229.655 | 0 |  | 0 |  |  |  | základní |  | 0 | 0 | 0 | 0 | 0 | 4 | K | 2 |  |  |  | ROZPOCET | 0 | 0 | 0 | 0 | 0 | 1 | 0 | 4 | -888053971
9 | K | 151101112 | Odstranění příložného pažení a rozepření stěn rýh hl do 4 m |  |  | m2 | 485.242 | 0 |  | 0 |  |  |  | základní |  | 0 | 0 | 0 | 0 | 0 | 4 | K | 2 |  |  |  | ROZPOCET | 0 | 0 | 0 | 0 | 0 | 1 | 0 | 4 | -1752055915
10 | K | 151101113 | Odstranění příložného pažení a rozepření stěn rýh hl do 8 m |  |  | m2 | 63.839 | 0 |  | 0 |  |  |  | základní |  | 0 | 0 | 0 | 0 | 0 | 4 | K | 2 |  |  |  | ROZPOCET | 0 | 0 | 0 | 0 | 0 | 1 | 0 | 4 | 418776066
11 | K | 161101101 | Svislé přemístění výkopku z horniny tř. 1 až 4 hl výkopu do 2,5 m |  |  | m3 | 234.64 | 0 |  | 0 |  |  |  | základní |  | 0 | 0 | 0 | 0 | 0 | 4 | K | 2 |  |  |  | ROZPOCET | 0 | 0 | 0 | 0 | 0 | 1 | 0 | 4 | -1575680090
|  |  | " výkop pro kanalizacI" | [18 empty] | VV | 2 | 1 | True | 0 | ROZPOCET
|  |  | " větev A" | [18 empty] | VV | 2 | 1 | True | 0 | ROZPOCET
|  |  | "vzor 3" | [18 empty] | VV | 2 | 1 | True | 0 | ROZPOCET
|  |  | (13*1,5)*1,93 |  |  |  | 37.635 | [14 empty] | VV | 2 | 2 | True | 0 | ROZPOCET
|  |  | " vzor 1" | [18 empty] | VV | 2 | 1 | True | 0 | ROZPOCET
|  |  | (59,39*1,15)*1,32 |  |  |  | 90.154 | [14 empty] | VV | 2 | 2 | True | 0 | ROZPOCET
|  |  | Mezisoučet |  |  |  | 127.789 | [14 empty] | VV | 2 | 3 | True | 0 | ROZPOCET
|  |  | " větev B" | [18 empty] | VV | 2 | 1 | True | 0 | ROZPOCET
|  |  | "vzor 2" | [18 empty] | VV | 2 | 1 | True | 0 | ROZPOCET
|  |  | (40*1,15)*1,77 |  |  |  | 81.42 | [14 empty] | VV | 2 | 2 | True | 0 | ROZPOCET
|  |  | Mezisoučet |  |  |  | 81.42 | [14 empty] | VV | 2 | 3 | True | 0 | ROZPOCET
|  |  | " výkop pro kanalizační přípojky" | [18 empty] | VV | 2 | 1 | True | 0 | ROZPOCET
|  |  | " V1" | [18 empty] | VV | 2 | 1 | True | 0 | ROZPOCET
|  |  | (2,72*1,1)*1,72 |  |  |  | 5.146 | [14 empty] | VV | 2 | 2 | True | 0 | ROZPOCET
|  |  | " V2" | [18 empty] | VV | 2 | 1 | True | 0 | ROZPOCET
|  |  | (1,88*1,1)*1,72 |  |  |  | 3.557 | [14 empty] | VV | 2 | 2 | True | 0 | ROZPOCET
|  |  | " V3" | [18 empty] | VV | 2 | 1 | True | 0 | ROZPOCET
|  |  | (1,39*1,1)*1,32 |  |  |  | 2.018 | [14 empty] | VV | 2 | 2 | True | 0 | ROZPOCET
|  |  | " V4" | [18 empty] | VV | 2 | 1 | True | 0 | ROZPOCET
|  |  | (0,55*1,1)*1,32 |  |  |  | 0.799 | [14 empty] | VV | 2 | 2 | True | 0 | ROZPOCET
|  |  | " V5" | [18 empty] | VV | 2 | 1 | True | 0 | ROZPOCET
|  |  | (0,3*1,1)*1,32 |  |  |  | 0.436 | [14 empty] | VV | 2 | 2 | True | 0 | ROZPOCET
|  |  | " V6" | [18 empty] | VV | 2 | 1 | True | 0 | ROZPOCET
|  |  | (2,28*1,1)*1,32 |  |  |  | 3.311 | [14 empty] | VV | 2 | 2 | True | 0 | ROZPOCET
|  |  | " V7" | [18 empty] | VV | 2 | 1 | True | 0 | ROZPOCET
|  |  | (1,9*1,1)*1,32 |  |  |  | 2.759 | [14 empty] | VV | 2 | 2 | True | 0 | ROZPOCET
|  |  | " V8" | [18 empty] | VV | 2 | 1 | True | 0 | ROZPOCET
|  |  | (5,1*1,1)*1,32 |  |  |  | 7.405 | [14 empty] | VV | 2 | 2 | True | 0 | ROZPOCET
|  |  | Mezisoučet |  |  |  | 25.431 | [14 empty] | VV | 2 | 3 | True | 0 | ROZPOCET
|  |  | Součet |  |  |  | 234.64 | [14 empty] | VV | 2 | 4 | True | 1 | ROZPOCET
12 | K | 161101102 | Svislé přemístění výkopku z horniny tř. 1 až 4 hl výkopu do 4 m |  |  | m3 | 232.894 | 0 |  | 0 |  |  |  | základní |  | 0 | 0 | 0 | 0 | 0 | 4 | K | 2 |  |  |  | ROZPOCET | 0 | 0 | 0 | 0 | 0 | 1 | 0 | 4 | 558334808
|  |  | " výkop pro kanalizacI" | [18 empty] | VV | 2 | 1 | True | 0 | ROZPOCET
|  |  | " větev A" | [18 empty] | VV | 2 | 1 | True | 0 | ROZPOCET
|  |  | " vzor 1" | [18 empty] | VV | 2 | 1 | True | 0 | ROZPOCET
|  |  | (25,9*1,15)*3,48*0,55 |  |  |  | 57.008 | [14 empty] | VV | 2 | 2 | True | 0 | ROZPOCET
|  |  | (50*1,15)*3,74*0,55 |  |  |  | 118.278 | [14 empty] | VV | 2 | 2 | True | 0 | ROZPOCET
|  |  | (36*1,15)*2,53*0,55 |  |  |  | 57.608 | [14 empty] | VV | 2 | 2 | True | 0 | ROZPOCET
|  |  | Součet |  |  |  | 232.894 | [14 empty] | VV | 2 | 4 | True | 1 | ROZPOCET
13 | K | 161101103 | Svislé přemístění výkopku z horniny tř. 1 až 4 hl výkopu do 6 m |  |  | m3 | 60.231 | 0 |  | 0 |  |  |  | základní |  | 0 | 0 | 0 | 0 | 0 | 4 | K | 2 |  |  |  | ROZPOCET | 0 | 0 | 0 | 0 | 0 | 1 | 0 | 4 | 1792536403
|  |  | " výkop pro kanalizacI" | [18 empty] | VV | 2 | 1 | True | 0 | ROZPOCET
|  |  | " větev A" | [18 empty] | VV | 2 | 1 | True | 0 | ROZPOCET
|  |  | "vzor 4" | [18 empty] | VV | 2 | 1 | True | 0 | ROZPOCET
|  |  | (7,71*1,8)*4,34 |  |  |  | 60.231 | [14 empty] | VV | 2 | 2 | True | 0 | ROZPOCET
|  |  | Součet |  |  |  | 60.231 | [14 empty] | VV | 2 | 4 | True | 1 | ROZPOCET
14 | K | 162301101 | Vodorovné přemístění do 500 m výkopku/sypaniny z horniny tř. 1 až 4 |  |  | m3 | 16.422 | 0 |  | 0 |  |  |  | základní |  | 0 | 0 | 0 | 0 | 0 | 4 | K | 2 |  |  |  | ROZPOCET | 0 | 0 | 0 | 0 | 0 | 1 | 0 | 4 | -556433449
|  |  | " dovoz ornice z meziskládky na zpětné ohumusování" | [18 empty] | VV | 2 | 1 | True | 0 | ROZPOCET
|  |  | " větev A" | [18 empty] | VV | 2 | 1 | True | 0 | ROZPOCET
|  |  | "vzor 4" | [18 empty] | VV | 2 | 1 | True | 0 | ROZPOCET
|  |  | (7,71*1,8)*0,26 |  |  |  | 3.608 | [14 empty] | VV | 2 | 2 | True | 0 | ROZPOCET
|  |  | " vzor 1" | [18 empty] | VV | 2 | 1 | True | 0 | ROZPOCET
|  |  | (25,9*1,15)*0,26 |  |  |  | 7.744 | [14 empty] | VV | 2 | 2 | True | 0 | ROZPOCET
|  |  | " vzor 3" | [18 empty] | VV | 2 | 1 | True | 0 | ROZPOCET
|  |  | (13*1,5)*0,26 |  |  |  | 5.07 | [14 empty] | VV | 2 | 2 | True | 0 | ROZPOCET
|  |  | Součet |  |  |  | 16.422 | [14 empty] | VV | 2 | 4 | True | 1 | ROZPOCET
15 | K | 162701104 | Vodorovné přemístění do 9000 m výkopku/sypaniny z horniny tř. 1 až 4 |  |  | m3 | 561.012 | 0 |  | 0 |  |  |  | základní |  | 0 | 0 | 0 | 0 | 0 | 4 | K | 2 |  |  |  | ROZPOCET | 0 | 0 | 0 | 0 | 0 | 1 | 0 | 4 | 910522882
|  |  | " odvoz přebytečného výkopku na skládku" | [18 empty] | VV | 2 | 1 | True | 0 | ROZPOCET
|  |  | (25,431+692,884) |  |  |  | 718.315 | [14 empty] | VV | 2 | 2 | True | 0 | ROZPOCET
|  |  | -157,303 |  |  |  | -157.303 | [14 empty] | VV | 2 | 2 | True | 0 | ROZPOCET
|  |  | Součet |  |  |  | 561.012 | [14 empty] | VV | 2 | 4 | True | 1 | ROZPOCET
16 | K | 171201201 | Uložení sypaniny na skládky |  |  | m3 | 16.422 | 0 |  | 0 |  |  |  | základní |  | 0 | 0 | 0 | 0 | 0 | 4 | K | 2 |  |  |  | ROZPOCET | 0 | 0 | 0 | 0 | 0 | 1 | 0 | 4 | -905332413
|  |  | " uložení sejmuté ornice na meziskládku" | [18 empty] | VV | 2 | 1 | True | 0 | ROZPOCET
|  |  | " větev A" | [18 empty] | VV | 2 | 1 | True | 0 | ROZPOCET
|  |  | "vzor 4" | [18 empty] | VV | 2 | 1 | True | 0 | ROZPOCET
|  |  | (7,71*1,8)*0,26 |  |  |  | 3.608 | [14 empty] | VV | 2 | 2 | True | 0 | ROZPOCET
|  |  | " vzor 1" | [18 empty] | VV | 2 | 1 | True | 0 | ROZPOCET
|  |  | (25,9*1,15)*0,26 |  |  |  | 7.744 | [14 empty] | VV | 2 | 2 | True | 0 | ROZPOCET
|  |  | " vzor 3" | [18 empty] | VV | 2 | 1 | True | 0 | ROZPOCET
|  |  | (13*1,5)*0,26 |  |  |  | 5.07 | [14 empty] | VV | 2 | 2 | True | 0 | ROZPOCET
|  |  | Součet |  |  |  | 16.422 | [14 empty] | VV | 2 | 4 | True | 1 | ROZPOCET
17 | K | 171201211 | Poplatek za uložení odpadu ze sypaniny na skládce (skládkovné) |  |  | t | 1009.822 | 0 |  | 0 |  |  |  | základní |  | 0 | 0 | 0 | 0 | 0 | 4 | K | 2 |  |  |  | ROZPOCET | 0 | 0 | 0 | 0 | 0 | 1 | 0 | 4 | -1768741997
|  |  | " odvoz přebytečného výkopku na skládku" | [18 empty] | VV | 2 | 1 | True | 0 | ROZPOCET
|  |  | (25,431+692,884)*1,8 |  |  |  | 1292.967 | [14 empty] | VV | 2 | 2 | True | 0 | ROZPOCET
|  |  | -157,303*1,8 |  |  |  | -283.145 | [14 empty] | VV | 2 | 2 | True | 0 | ROZPOCET
|  |  | Součet |  |  |  | 1009.822 | [14 empty] | VV | 2 | 4 | True | 1 | ROZPOCET
18 | K | 174101101 | Zásyp jam, šachet rýh nebo kolem objektů sypaninou se zhutněním |  |  | m3 | 507.368 | 0 |  | 0 |  |  |  | základní |  | 0 | 0 | 0 | 0 | 0 | 4 | K | 2 |  |  |  | ROZPOCET | 0 | 0 | 0 | 0 | 0 | 1 | 0 | 4 | 1961127755
|  |  | " zásyp výkopu pro kanalizaci ve vozovce kamenivem" | [18 empty] | VV | 2 | 1 | True | 0 | ROZPOCET
|  |  | " větev A" | [18 empty] | VV | 2 | 1 | True | 0 | ROZPOCET
|  |  | " vzor 1" | [18 empty] | VV | 2 | 1 | True | 0 | ROZPOCET
|  |  | (50*1,15)*3,04 |  |  |  | 174.8 | [14 empty] | VV | 2 | 2 | True | 0 | ROZPOCET
|  |  | (36*1,15)*1,83 |  |  |  | 75.762 | [14 empty] | VV | 2 | 2 | True | 0 | ROZPOCET
|  |  | (59,39*1,15)*0,62 |  |  |  | 42.345 | [14 empty] | VV | 2 | 2 | True | 0 | ROZPOCET
|  |  | " odpočet kanalizační šachty" | [18 empty] | VV | 2 | 1 | True | 0 | ROZPOCET
|  |  | " Šd1" | [18 empty] | VV | 2 | 1 | True | 0 | ROZPOCET
|  |  | -(3,14*0,5*0,5)*1,23 |  |  |  | -0.966 | [14 empty] | VV | 2 | 2 | True | 0 | ROZPOCET
|  |  | " Šd2" | [18 empty] | VV | 2 | 1 | True | 0 | ROZPOCET
|  |  | -(3,14*0,3*0,3)*1,23 |  |  |  | -0.348 | [14 empty] | VV | 2 | 2 | True | 0 | ROZPOCET
|  |  | " Šd3" | [18 empty] | VV | 2 | 1 | True | 0 | ROZPOCET
|  |  | -(3,14*0,5*0,5)*3,62 |  |  |  | -2.842 | [14 empty] | VV | 2 | 2 | True | 0 | ROZPOCET
|  |  | " Šd4" | [18 empty] | VV | 2 | 1 | True | 0 | ROZPOCET
|  |  | -(3,14*0,5*0,5)*3,64 |  |  |  | -2.857 | [14 empty] | VV | 2 | 2 | True | 0 | ROZPOCET
|  |  | " Šd5" | [18 empty] | VV | 2 | 1 | True | 0 | ROZPOCET
|  |  | -(3,14*0,3*0,3)*2,33 |  |  |  | -0.658 | [14 empty] | VV | 2 | 2 | True | 0 | ROZPOCET
|  |  | " Šd6" | [18 empty] | VV | 2 | 1 | True | 0 | ROZPOCET
|  |  | -(3,14*0,5*0,5)*2,3 |  |  |  | -1.806 | [14 empty] | VV | 2 | 2 | True | 0 | ROZPOCET
|  |  | " Šd7" | [18 empty] | VV | 2 | 1 | True | 0 | ROZPOCET
|  |  | -(3,14*0,3*0,3)*0,1 |  |  |  | -0.028 | [14 empty] | VV | 2 | 2 | True | 0 | ROZPOCET
|  |  | Mezisoučet |  |  |  | 283.402 | [14 empty] | VV | 2 | 3 | True | 0 | ROZPOCET
|  |  | " větev B" | [18 empty] | VV | 2 | 1 | True | 0 | ROZPOCET
|  |  | "vzor 2" | [18 empty] | VV | 2 | 1 | True | 0 | ROZPOCET
|  |  | (40*1,15)*1,12 |  |  |  | 51.52 | [14 empty] | VV | 2 | 2 | True | 0 | ROZPOCET
|  |  | " Šd8" | [18 empty] | VV | 2 | 1 | True | 0 | ROZPOCET
|  |  | -(3,14*0,3*0,3)*0,9 |  |  |  | -0.254 | [14 empty] | VV | 2 | 2 | True | 0 | ROZPOCET
|  |  | Mezisoučet |  |  |  | 51.266 | [14 empty] | VV | 2 | 3 | True | 0 | ROZPOCET
|  |  | " výkop pro kanalizační přípojky" | [18 empty] | VV | 2 | 1 | True | 0 | ROZPOCET
|  |  | " V1" | [18 empty] | VV | 2 | 1 | True | 0 | ROZPOCET
|  |  | (2,72*1,1)*1,17 |  |  |  | 3.501 | [14 empty] | VV | 2 | 2 | True | 0 | ROZPOCET
|  |  | " V2" | [18 empty] | VV | 2 | 1 | True | 0 | ROZPOCET
|  |  | (1,88*1,1)*1,17 |  |  |  | 2.42 | [14 empty] | VV | 2 | 2 | True | 0 | ROZPOCET
|  |  | " V3" | [18 empty] | VV | 2 | 1 | True | 0 | ROZPOCET
|  |  | (1,39*1,1)*0,77 |  |  |  | 1.177 | [14 empty] | VV | 2 | 2 | True | 0 | ROZPOCET
|  |  | " V4" | [18 empty] | VV | 2 | 1 | True | 0 | ROZPOCET
|  |  | (0,55*1,1)*0,77 |  |  |  | 0.466 | [14 empty] | VV | 2 | 2 | True | 0 | ROZPOCET
|  |  | " V5" | [18 empty] | VV | 2 | 1 | True | 0 | ROZPOCET
|  |  | (0,3*1,1)*0,77 |  |  |  | 0.254 | [14 empty] | VV | 2 | 2 | True | 0 | ROZPOCET
|  |  | " V6" | [18 empty] | VV | 2 | 1 | True | 0 | ROZPOCET
|  |  | (2,28*1,1)*0,77 |  |  |  | 1.931 | [14 empty] | VV | 2 | 2 | True | 0 | ROZPOCET
|  |  | " V7" | [18 empty] | VV | 2 | 1 | True | 0 | ROZPOCET
|  |  | (1,9*1,1)*0,77 |  |  |  | 1.609 | [14 empty] | VV | 2 | 2 | True | 0 | ROZPOCET
|  |  | " V8" | [18 empty] | VV | 2 | 1 | True | 0 | ROZPOCET
|  |  | (5,1*1,1)*0,72 |  |  |  | 4.039 | [14 empty] | VV | 2 | 2 | True | 0 | ROZPOCET
|  |  | Mezisoučet |  |  |  | 15.397 | [14 empty] | VV | 2 | 3 | True | 0 | ROZPOCET
|  |  | " zásyp výkopu pro kanalizaci výkopkem" | [18 empty] | VV | 2 | 1 | True | 0 | ROZPOCET
|  |  | " větev A" | [18 empty] | VV | 2 | 1 | True | 0 | ROZPOCET
|  |  | "vzor 3" | [18 empty] | VV | 2 | 1 | True | 0 | ROZPOCET
|  |  | (13*1,5)*1,23 |  |  |  | 23.985 | [14 empty] | VV | 2 | 2 | True | 0 | ROZPOCET
|  |  | " vzor 1" | [18 empty] | VV | 2 | 1 | True | 0 | ROZPOCET
|  |  | (25,9*1,15)*2,78 |  |  |  | 82.802 | [14 empty] | VV | 2 | 2 | True | 0 | ROZPOCET
|  |  | "vzor 4" | [18 empty] | VV | 2 | 1 | True | 0 | ROZPOCET
|  |  | (7,71*1,8)*3,64 |  |  |  | 50.516 | [14 empty] | VV | 2 | 2 | True | 0 | ROZPOCET
|  |  | Mezisoučet |  |  |  | 157.303 | [14 empty] | VV | 2 | 3 | True | 0 | ROZPOCET
|  |  | Součet |  |  |  | 507.368 | [14 empty] | VV | 2 | 4 | True | 1 | ROZPOCET
19 | M | 583439590 | kamenivo drcené hrubé frakce 32-63 |  |  | t | 686.127 | 0 |  | 0 |  |  |  | základní |  | 0 | 1 | 686.127 | 0 | 0 | 8 | M | 2 |  |  |  | ROZPOCET | 0 | 0 | 0 | 0 | 0 | 1 | 0 | 4 | -1015191804
|  |  | " zásyp výkopu pro kanalizaci ve vozovce kamenivem" | [18 empty] | VV | 2 | 1 | True | 0 | ROZPOCET
|  |  | " větev A" | [18 empty] | VV | 2 | 1 | True | 0 | ROZPOCET
|  |  | " vzor 1" | [18 empty] | VV | 2 | 1 | True | 0 | ROZPOCET
|  |  | (50*1,15)*3,04*1,96 |  |  |  | 342.608 | [14 empty] | VV | 2 | 2 | True | 0 | ROZPOCET
|  |  | (36*1,15)*1,83*1,96 |  |  |  | 148.494 | [14 empty] | VV | 2 | 2 | True | 0 | ROZPOCET
|  |  | (59,39*1,15)*0,62*1,96 |  |  |  | 82.996 | [14 empty] | VV | 2 | 2 | True | 0 | ROZPOCET
|  |  | " odpočet kanalizační šachty" | [18 empty] | VV | 2 | 1 | True | 0 | ROZPOCET
|  |  | " Šd1" | [18 empty] | VV | 2 | 1 | True | 0 | ROZPOCET
|  |  | -(3,14*0,5*0,5)*1,23*1,96 |  |  |  | -1.892 | [14 empty] | VV | 2 | 2 | True | 0 | ROZPOCET
|  |  | " Šd2" | [18 empty] | VV | 2 | 1 | True | 0 | ROZPOCET
|  |  | -(3,14*0,3*0,3)*1,23*1,96 |  |  |  | -0.681 | [14 empty] | VV | 2 | 2 | True | 0 | ROZPOCET
|  |  | " Šd3" | [18 empty] | VV | 2 | 1 | True | 0 | ROZPOCET
|  |  | -(3,14*0,5*0,5)*3,62*1,96 |  |  |  | -5.57 | [14 empty] | VV | 2 | 2 | True | 0 | ROZPOCET
|  |  | " Šd4" | [18 empty] | VV | 2 | 1 | True | 0 | ROZPOCET
|  |  | -(3,14*0,5*0,5)*3,64*1,96 |  |  |  | -5.601 | [14 empty] | VV | 2 | 2 | True | 0 | ROZPOCET
|  |  | " Šd5" | [18 empty] | VV | 2 | 1 | True | 0 | ROZPOCET
|  |  | -(3,14*0,3*0,3)*2,33*1,96 |  |  |  | -1.291 | [14 empty] | VV | 2 | 2 | True | 0 | ROZPOCET
|  |  | " Šd6" | [18 empty] | VV | 2 | 1 | True | 0 | ROZPOCET
|  |  | -(3,14*0,5*0,5)*2,3*1,96 |  |  |  | -3.539 | [14 empty] | VV | 2 | 2 | True | 0 | ROZPOCET
|  |  | " Šd7" | [18 empty] | VV | 2 | 1 | True | 0 | ROZPOCET
|  |  | -(3,14*0,3*0,3)*0,1*1,96 |  |  |  | -0.055 | [14 empty] | VV | 2 | 2 | True | 0 | ROZPOCET
|  |  | Mezisoučet |  |  |  | 555.469 | [14 empty] | VV | 2 | 3 | True | 0 | ROZPOCET
|  |  | " větev B" | [18 empty] | VV | 2 | 1 | True | 0 | ROZPOCET
|  |  | "vzor 2" | [18 empty] | VV | 2 | 1 | True | 0 | ROZPOCET
|  |  | (40*1,15)*1,12*1,96 |  |  |  | 100.979 | [14 empty] | VV | 2 | 2 | True | 0 | ROZPOCET
|  |  | " Šd8" | [18 empty] | VV | 2 | 1 | True | 0 | ROZPOCET
|  |  | -(3,14*0,3*0,3)*0,9*1,96 |  |  |  | -0.499 | [14 empty] | VV | 2 | 2 | True | 0 | ROZPOCET
|  |  | Mezisoučet |  |  |  | 100.48 | [14 empty] | VV | 2 | 3 | True | 0 | ROZPOCET
|  |  | " výkop pro kanalizační přípojky" | [18 empty] | VV | 2 | 1 | True | 0 | ROZPOCET
|  |  | " V1" | [18 empty] | VV | 2 | 1 | True | 0 | ROZPOCET
|  |  | (2,72*1,1)*1,17*1,96 |  |  |  | 6.861 | [14 empty] | VV | 2 | 2 | True | 0 | ROZPOCET
|  |  | " V2" | [18 empty] | VV | 2 | 1 | True | 0 | ROZPOCET
|  |  | (1,88*1,1)*1,17*1,96 |  |  |  | 4.742 | [14 empty] | VV | 2 | 2 | True | 0 | ROZPOCET
|  |  | " V3" | [18 empty] | VV | 2 | 1 | True | 0 | ROZPOCET
|  |  | (1,39*1,1)*0,77*1,96 |  |  |  | 2.308 | [14 empty] | VV | 2 | 2 | True | 0 | ROZPOCET
|  |  | " V4" | [18 empty] | VV | 2 | 1 | True | 0 | ROZPOCET
|  |  | (0,55*1,1)*0,77*1,96 |  |  |  | 0.913 | [14 empty] | VV | 2 | 2 | True | 0 | ROZPOCET
|  |  | " V5" | [18 empty] | VV | 2 | 1 | True | 0 | ROZPOCET
|  |  | (0,3*1,1)*0,77*1,96 |  |  |  | 0.498 | [14 empty] | VV | 2 | 2 | True | 0 | ROZPOCET
|  |  | " V6" | [18 empty] | VV | 2 | 1 | True | 0 | ROZPOCET
|  |  | (2,28*1,1)*0,77*1,96 |  |  |  | 3.785 | [14 empty] | VV | 2 | 2 | True | 0 | ROZPOCET
|  |  | " V7" | [18 empty] | VV | 2 | 1 | True | 0 | ROZPOCET
|  |  | (1,9*1,1)*0,77*1,96 |  |  |  | 3.154 | [14 empty] | VV | 2 | 2 | True | 0 | ROZPOCET
|  |  | " V8" | [18 empty] | VV | 2 | 1 | True | 0 | ROZPOCET
|  |  | (5,1*1,1)*0,72*1,96 |  |  |  | 7.917 | [14 empty] | VV | 2 | 2 | True | 0 | ROZPOCET
|  |  | Mezisoučet |  |  |  | 30.178 | [14 empty] | VV | 2 | 3 | True | 0 | ROZPOCET
|  |  | Součet |  |  |  | 686.127 | [14 empty] | VV | 2 | 4 | True | 1 | ROZPOCET
20 | K | 175111101 | Obsypání potrubí ručně sypaninou bez prohození, uloženou do 3 m |  |  | m3 | 153.123 | 0 |  | 0 |  |  |  | základní |  | 0 | 0 | 0 | 0 | 0 | 4 | K | 2 |  |  |  | ROZPOCET | 0 | 0 | 0 | 0 | 0 | 1 | 0 | 4 | 862417669
|  |  | " výkop pro kanalizacI" | [18 empty] | VV | 2 | 1 | True | 0 | ROZPOCET
|  |  | " větev A" | [18 empty] | VV | 2 | 1 | True | 0 | ROZPOCET
|  |  | "vzor 3" | [18 empty] | VV | 2 | 1 | True | 0 | ROZPOCET
|  |  | (13*1,5)*0,6 |  |  |  | 11.7 | [14 empty] | VV | 2 | 2 | True | 0 | ROZPOCET
|  |  | -(3,14*0,15*0,15)*13 |  |  |  | -0.918 | [14 empty] | VV | 2 | 2 | True | 0 | ROZPOCET
|  |  | " vzor 1" | [18 empty] | VV | 2 | 1 | True | 0 | ROZPOCET
|  |  | (25,9*1,15)*0,6 |  |  |  | 17.871 | [14 empty] | VV | 2 | 2 | True | 0 | ROZPOCET
|  |  | (50*1,15)*0,6 |  |  |  | 34.5 | [14 empty] | VV | 2 | 2 | True | 0 | ROZPOCET
|  |  | (36*1,15)*0,6 |  |  |  | 24.84 | [14 empty] | VV | 2 | 2 | True | 0 | ROZPOCET
|  |  | (59,39*1,15)*0,6 |  |  |  | 40.979 | [14 empty] | VV | 2 | 2 | True | 0 | ROZPOCET
|  |  | -(3,14*0,15*0,15)*(25,9+50+36+59,39) |  |  |  | -12.102 | [14 empty] | VV | 2 | 2 | True | 0 | ROZPOCET
|  |  | "vzor 4" | [18 empty] | VV | 2 | 1 | True | 0 | ROZPOCET
|  |  | (7,71*1,8)*0,6 |  |  |  | 8.327 | [14 empty] | VV | 2 | 2 | True | 0 | ROZPOCET
|  |  | -(3,14*0,15*0,15)*7,71 |  |  |  | -0.545 | [14 empty] | VV | 2 | 2 | True | 0 | ROZPOCET
|  |  | Mezisoučet |  |  |  | 124.652 | [14 empty] | VV | 2 | 3 | True | 0 | ROZPOCET
|  |  | " větev B" | [18 empty] | VV | 2 | 1 | True | 0 | ROZPOCET
|  |  | "vzor 2" | [18 empty] | VV | 2 | 1 | True | 0 | ROZPOCET
|  |  | (40*1,15)*0,55 |  |  |  | 25.3 | [14 empty] | VV | 2 | 2 | True | 0 | ROZPOCET
|  |  | -(3,14*0,125*0,125)*40 |  |  |  | -1.963 | [14 empty] | VV | 2 | 2 | True | 0 | ROZPOCET
|  |  | Mezisoučet |  |  |  | 23.337 | [14 empty] | VV | 2 | 3 | True | 0 | ROZPOCET
|  |  | " odpočet šachty" | [18 empty] | VV | 2 | 1 | True | 0 | ROZPOCET
|  |  | -(3,14*0,5*0,5)*0,6*4 |  |  |  | -1.884 | [14 empty] | VV | 2 | 2 | True | 0 | ROZPOCET
|  |  | -(3,14*0,3*0,3)*0,6*4 |  |  |  | -0.678 | [14 empty] | VV | 2 | 2 | True | 0 | ROZPOCET
|  |  | Mezisoučet |  |  |  | -2.562 | [14 empty] | VV | 2 | 3 | True | 0 | ROZPOCET
|  |  | " výkop pro kanalizační přípojky" | [18 empty] | VV | 2 | 1 | True | 0 | ROZPOCET
|  |  | " V1" | [18 empty] | VV | 2 | 1 | True | 0 | ROZPOCET
|  |  | (2,72*1,1)*0,45 |  |  |  | 1.346 | [14 empty] | VV | 2 | 2 | True | 0 | ROZPOCET
|  |  | -(3,14*0,075*0,075)*2,72 |  |  |  | -0.048 | [14 empty] | VV | 2 | 2 | True | 0 | ROZPOCET
|  |  | " V2" | [18 empty] | VV | 2 | 1 | True | 0 | ROZPOCET
|  |  | (1,88*1,1)*0,45 |  |  |  | 0.931 | [14 empty] | VV | 2 | 2 | True | 0 | ROZPOCET
|  |  | -(3,14*0,075*0,075)*1,88 |  |  |  | -0.033 | [14 empty] | VV | 2 | 2 | True | 0 | ROZPOCET
|  |  | " V3" | [18 empty] | VV | 2 | 1 | True | 0 | ROZPOCET
|  |  | (1,39*1,1)*0,45 |  |  |  | 0.688 | [14 empty] | VV | 2 | 2 | True | 0 | ROZPOCET
|  |  | -(3,14*0,075*0,075)*1,39 |  |  |  | -0.025 | [14 empty] | VV | 2 | 2 | True | 0 | ROZPOCET
|  |  | " V4" | [18 empty] | VV | 2 | 1 | True | 0 | ROZPOCET
|  |  | (0,55*1,1)*0,45 |  |  |  | 0.272 | [14 empty] | VV | 2 | 2 | True | 0 | ROZPOCET
|  |  | -(3,14*0,075*0,075)*0,55 |  |  |  | -0.01 | [14 empty] | VV | 2 | 2 | True | 0 | ROZPOCET
|  |  | " V5" | [18 empty] | VV | 2 | 1 | True | 0 | ROZPOCET
|  |  | (0,3*1,1)*0,45 |  |  |  | 0.149 | [14 empty] | VV | 2 | 2 | True | 0 | ROZPOCET
|  |  | -(3,14*0,075*0,075)*0,3 |  |  |  | -0.005 | [14 empty] | VV | 2 | 2 | True | 0 | ROZPOCET
|  |  | " V6" | [18 empty] | VV | 2 | 1 | True | 0 | ROZPOCET
|  |  | (2,28*1,1)*0,45 |  |  |  | 1.129 | [14 empty] | VV | 2 | 2 | True | 0 | ROZPOCET
|  |  | -(3,14*0,075*0,075)*2,28 |  |  |  | -0.04 | [14 empty] | VV | 2 | 2 | True | 0 | ROZPOCET
|  |  | " V7" | [18 empty] | VV | 2 | 1 | True | 0 | ROZPOCET
|  |  | (1,9*1,1)*0,45 |  |  |  | 0.941 | [14 empty] | VV | 2 | 2 | True | 0 | ROZPOCET
|  |  | -(3,14*0,075*0,075)*1,9 |  |  |  | -0.034 | [14 empty] | VV | 2 | 2 | True | 0 | ROZPOCET
|  |  | " V8" | [18 empty] | VV | 2 | 1 | True | 0 | ROZPOCET
|  |  | (5,1*1,1)*0,45 |  |  |  | 2.525 | [14 empty] | VV | 2 | 2 | True | 0 | ROZPOCET
|  |  | -(3,14*0,075*0,075)*5,1 |  |  |  | -0.09 | [14 empty] | VV | 2 | 2 | True | 0 | ROZPOCET
|  |  | Mezisoučet |  |  |  | 7.696 | [14 empty] | VV | 2 | 3 | True | 0 | ROZPOCET
|  |  | Součet |  |  |  | 153.123 | [14 empty] | VV | 2 | 4 | True | 1 | ROZPOCET
21 | M | 583373020 | štěrkopísek frakce 0-16 |  |  | t | 309.307 | 0 |  | 0 |  |  |  | základní |  | 0 | 1 | 309.307 | 0 | 0 | 8 | M | 2 |  |  |  | ROZPOCET | 0 | 0 | 0 | 0 | 0 | 1 | 0 | 4 | -66393521
|  |  | " výkop pro kanalizacI" | [18 empty] | VV | 2 | 1 | True | 0 | ROZPOCET
|  |  | " větev A" | [18 empty] | VV | 2 | 1 | True | 0 | ROZPOCET
|  |  | "vzor 3" | [18 empty] | VV | 2 | 1 | True | 0 | ROZPOCET
|  |  | (13*1,5)*0,6*2,02 |  |  |  | 23.634 | [14 empty] | VV | 2 | 2 | True | 0 | ROZPOCET
|  |  | -(3,14*0,15*0,15)*13*2,02 |  |  |  | -1.855 | [14 empty] | VV | 2 | 2 | True | 0 | ROZPOCET
|  |  | " vzor 1" | [18 empty] | VV | 2 | 1 | True | 0 | ROZPOCET
|  |  | (25,9*1,15)*0,6*2,02 |  |  |  | 36.099 | [14 empty] | VV | 2 | 2 | True | 0 | ROZPOCET
|  |  | (50*1,15)*0,6*2,02 |  |  |  | 69.69 | [14 empty] | VV | 2 | 2 | True | 0 | ROZPOCET
|  |  | (36*1,15)*0,6*2,02 |  |  |  | 50.177 | [14 empty] | VV | 2 | 2 | True | 0 | ROZPOCET
|  |  | (59,39*1,15)*0,6*2,02 |  |  |  | 82.778 | [14 empty] | VV | 2 | 2 | True | 0 | ROZPOCET
|  |  | -(3,14*0,15*0,15)*(25,9+50+36+59,39)*2,02 |  |  |  | -24.445 | [14 empty] | VV | 2 | 2 | True | 0 | ROZPOCET
|  |  | "vzor 4" | [18 empty] | VV | 2 | 1 | True | 0 | ROZPOCET
|  |  | (7,71*1,8)*0,6*2,02 |  |  |  | 16.82 | [14 empty] | VV | 2 | 2 | True | 0 | ROZPOCET
|  |  | -(3,14*0,15*0,15)*7,71*2,02 |  |  |  | -1.1 | [14 empty] | VV | 2 | 2 | True | 0 | ROZPOCET
|  |  | Mezisoučet |  |  |  | 251.798 | [14 empty] | VV | 2 | 3 | True | 0 | ROZPOCET
|  |  | " větev B" | [18 empty] | VV | 2 | 1 | True | 0 | ROZPOCET
|  |  | "vzor 2" | [18 empty] | VV | 2 | 1 | True | 0 | ROZPOCET
|  |  | (40*1,15)*0,55*2,02 |  |  |  | 51.106 | [14 empty] | VV | 2 | 2 | True | 0 | ROZPOCET
|  |  | -(3,14*0,125*0,125)*40*2,02 |  |  |  | -3.964 | [14 empty] | VV | 2 | 2 | True | 0 | ROZPOCET
|  |  | Mezisoučet |  |  |  | 47.142 | [14 empty] | VV | 2 | 3 | True | 0 | ROZPOCET
|  |  | " odpočet šachty" | [18 empty] | VV | 2 | 1 | True | 0 | ROZPOCET
|  |  | -(3,14*0,5*0,5)*0,6*4*2,02 |  |  |  | -3.806 | [14 empty] | VV | 2 | 2 | True | 0 | ROZPOCET
|  |  | -(3,14*0,3*0,3)*0,6*4*2,02 |  |  |  | -1.37 | [14 empty] | VV | 2 | 2 | True | 0 | ROZPOCET
|  |  | Mezisoučet |  |  |  | -5.176 | [14 empty] | VV | 2 | 3 | True | 0 | ROZPOCET
|  |  | " výkop pro kanalizační přípojky" | [18 empty] | VV | 2 | 1 | True | 0 | ROZPOCET
|  |  | " V1" | [18 empty] | VV | 2 | 1 | True | 0 | ROZPOCET
|  |  | (2,72*1,1)*0,45*2,02 |  |  |  | 2.72 | [14 empty] | VV | 2 | 2 | True | 0 | ROZPOCET
|  |  | -(3,14*0,075*0,075)*2,72*2,02 |  |  |  | -0.097 | [14 empty] | VV | 2 | 2 | True | 0 | ROZPOCET
|  |  | " V2" | [18 empty] | VV | 2 | 1 | True | 0 | ROZPOCET
|  |  | (1,88*1,1)*0,45*2,02 |  |  |  | 1.88 | [14 empty] | VV | 2 | 2 | True | 0 | ROZPOCET
|  |  | -(3,14*0,075*0,075)*1,88*2,02 |  |  |  | -0.067 | [14 empty] | VV | 2 | 2 | True | 0 | ROZPOCET
|  |  | " V3" | [18 empty] | VV | 2 | 1 | True | 0 | ROZPOCET
|  |  | (1,39*1,1)*0,45*2,02 |  |  |  | 1.39 | [14 empty] | VV | 2 | 2 | True | 0 | ROZPOCET
|  |  | -(3,14*0,075*0,075)*1,39*2,02 |  |  |  | -0.05 | [14 empty] | VV | 2 | 2 | True | 0 | ROZPOCET
|  |  | " V4" | [18 empty] | VV | 2 | 1 | True | 0 | ROZPOCET
|  |  | (0,55*1,1)*0,45*2,02 |  |  |  | 0.55 | [14 empty] | VV | 2 | 2 | True | 0 | ROZPOCET
|  |  | -(3,14*0,075*0,075)*0,55*2,02 |  |  |  | -0.02 | [14 empty] | VV | 2 | 2 | True | 0 | ROZPOCET
|  |  | " V5" | [18 empty] | VV | 2 | 1 | True | 0 | ROZPOCET
|  |  | (0,3*1,1)*0,45*2,02 |  |  |  | 0.3 | [14 empty] | VV | 2 | 2 | True | 0 | ROZPOCET
|  |  | -(3,14*0,075*0,075)*0,3*2,02 |  |  |  | -0.011 | [14 empty] | VV | 2 | 2 | True | 0 | ROZPOCET
|  |  | " V6" | [18 empty] | VV | 2 | 1 | True | 0 | ROZPOCET
|  |  | (2,28*1,1)*0,45*2,02 |  |  |  | 2.28 | [14 empty] | VV | 2 | 2 | True | 0 | ROZPOCET
|  |  | -(3,14*0,075*0,075)*2,28*2,02 |  |  |  | -0.081 | [14 empty] | VV | 2 | 2 | True | 0 | ROZPOCET
|  |  | " V7" | [18 empty] | VV | 2 | 1 | True | 0 | ROZPOCET
|  |  | (1,9*1,1)*0,45*2,02 |  |  |  | 1.9 | [14 empty] | VV | 2 | 2 | True | 0 | ROZPOCET
|  |  | -(3,14*0,075*0,075)*1,9*2,02 |  |  |  | -0.068 | [14 empty] | VV | 2 | 2 | True | 0 | ROZPOCET
|  |  | " V8" | [18 empty] | VV | 2 | 1 | True | 0 | ROZPOCET
|  |  | (5,1*1,1)*0,45*2,02 |  |  |  | 5.099 | [14 empty] | VV | 2 | 2 | True | 0 | ROZPOCET
|  |  | -(3,14*0,075*0,075)*5,1*2,02 |  |  |  | -0.182 | [14 empty] | VV | 2 | 2 | True | 0 | ROZPOCET
|  |  | Mezisoučet |  |  |  | 15.543 | [14 empty] | VV | 2 | 3 | True | 0 | ROZPOCET
|  |  | Součet |  |  |  | 309.307 | [14 empty] | VV | 2 | 4 | True | 1 | ROZPOCET
22 | K | 181301105 | Rozprostření ornice tl vrstvy do 300 mm pl do 500 m2 v rovině nebo ve svahu do 1:5 |  |  | m2 | 63.163 | 0 |  | 0 |  |  |  | základní |  | 0 | 0 | 0 | 0 | 0 | 4 | K | 2 |  |  |  | ROZPOCET | 0 | 0 | 0 | 0 | 0 | 1 | 0 | 4 | -46433186
|  |  | " zpětné rozprostření sejmuté ornice" | [18 empty] | VV | 2 | 1 | True | 0 | ROZPOCET
|  |  | " větev A" | [18 empty] | VV | 2 | 1 | True | 0 | ROZPOCET
|  |  | "vzor 4" | [18 empty] | VV | 2 | 1 | True | 0 | ROZPOCET
|  |  | (7,71*1,8) |  |  |  | 13.878 | [14 empty] | VV | 2 | 2 | True | 0 | ROZPOCET
|  |  | " vzor 1" | [18 empty] | VV | 2 | 1 | True | 0 | ROZPOCET
|  |  | (25,9*1,15) |  |  |  | 29.785 | [14 empty] | VV | 2 | 2 | True | 0 | ROZPOCET
|  |  | " vzor 3" | [18 empty] | VV | 2 | 1 | True | 0 | ROZPOCET
|  |  | (13*1,5) |  |  |  | 19.5 | [14 empty] | VV | 2 | 2 | True | 0 | ROZPOCET
|  |  | Součet |  |  |  | 63.163 | [14 empty] | VV | 2 | 4 | True | 1 | ROZPOCET
| 12 - Zemní práce | [8 empty] | 0 | [5 empty] | 0 |  | 0 |  | 0 | 1 | D | 1 |  |  |  | ROZPOCET | [6 empty] | 0
23 | K | 120001101 | Příplatek za ztížení vykopávky v blízkosti podzemního vedení |  |  | m3 | 13.95 | 0 |  | 0 |  |  |  | základní |  | 0 | 0 | 0 | 0 | 0 | 4 | K | 2 |  |  |  | ROZPOCET | 0 | 0 | 0 | 0 | 0 | 1 | 0 | 4 | 907446419
|  |  | " kanalizace dešťová" | [18 empty] | VV | 2 | 1 | True | 0 | ROZPOCET
|  |  | " kabel VN" | [18 empty] | VV | 2 | 1 | True | 0 | ROZPOCET
|  |  | (1+1,8)*1*1,8 |  |  |  | 5.04 | [14 empty] | VV | 2 | 2 | True | 0 | ROZPOCET
|  |  | (1+1,15)*1*1,8 |  |  |  | 3.87 | [14 empty] | VV | 2 | 2 | True | 0 | ROZPOCET
|  |  | " kanalizační přípojka" | [18 empty] | VV | 2 | 1 | True | 0 | ROZPOCET
|  |  | (1+0,8+1)*1*1,8 |  |  |  | 5.04 | [14 empty] | VV | 2 | 2 | True | 0 | ROZPOCET
|  |  | Součet |  |  |  | 13.95 | [14 empty] | VV | 2 | 4 | True | 1 | ROZPOCET
| 18 - Zemní práce - povrchové úpravy terénu | [8 empty] | 0 | [5 empty] | 0 |  | 0.003158 |  | 0 | 1 | D | 1 |  |  |  | ROZPOCET | [6 empty] | 0
24 | K | 167103101 | Nakládání výkopku ze zemin schopných zúrodnění |  |  | m3 | 16.422 | 0 |  | 0 |  |  |  | základní |  | 0 | 0 | 0 | 0 | 0 | 4 | K | 2 |  |  |  | ROZPOCET | 0 | 0 | 0 | 0 | 0 | 1 | 0 | 4 | -2039786191
|  |  | " dovoz ornice na zpětné ohumusování" | [18 empty] | VV | 2 | 1 | True | 0 | ROZPOCET
|  |  | " větev A" | [18 empty] | VV | 2 | 1 | True | 0 | ROZPOCET
|  |  | "vzor 4" | [18 empty] | VV | 2 | 1 | True | 0 | ROZPOCET
|  |  | (7,71*1,8)*0,26 |  |  |  | 3.608 | [14 empty] | VV | 2 | 2 | True | 0 | ROZPOCET
|  |  | " vzor 1" | [18 empty] | VV | 2 | 1 | True | 0 | ROZPOCET
|  |  | (25,9*1,15)*0,26 |  |  |  | 7.744 | [14 empty] | VV | 2 | 2 | True | 0 | ROZPOCET
|  |  | " vzor 3" | [18 empty] | VV | 2 | 1 | True | 0 | ROZPOCET
|  |  | (13*1,5)*0,26 |  |  |  | 5.07 | [14 empty] | VV | 2 | 2 | True | 0 | ROZPOCET
|  |  | Součet |  |  |  | 16.422 | [14 empty] | VV | 2 | 4 | True | 1 | ROZPOCET
25 | K | 181411131 | Založení parkového trávníku výsevem plochy do 1000 m2 v rovině a ve svahu do 1:5 |  |  | m2 | 63.163 | 0 |  | 0 |  |  |  | základní |  | 0 | 0 | 0 | 0 | 0 | 4 | K | 2 |  |  |  | ROZPOCET | 0 | 0 | 0 | 0 | 0 | 1 | 0 | 4 | 978506985
|  |  | " plochy pro ozelenění " | [18 empty] | VV | 2 | 1 | True | 0 | ROZPOCET
|  |  | " větev A" | [18 empty] | VV | 2 | 1 | True | 0 | ROZPOCET
|  |  | "vzor 4" | [18 empty] | VV | 2 | 1 | True | 0 | ROZPOCET
|  |  | (7,71*1,8) |  |  |  | 13.878 | [14 empty] | VV | 2 | 2 | True | 0 | ROZPOCET
|  |  | " vzor 1" | [18 empty] | VV | 2 | 1 | True | 0 | ROZPOCET
|  |  | (25,9*1,15) |  |  |  | 29.785 | [14 empty] | VV | 2 | 2 | True | 0 | ROZPOCET
|  |  | " vzor 3" | [18 empty] | VV | 2 | 1 | True | 0 | ROZPOCET
|  |  | (13*1,5) |  |  |  | 19.5 | [14 empty] | VV | 2 | 2 | True | 0 | ROZPOCET
|  |  | Součet |  |  |  | 63.163 | [14 empty] | VV | 2 | 4 | True | 1 | ROZPOCET
26 | M | 005724100 | osivo směs travní parková |  |  | kg | 3.158 | 0 |  | 0 |  |  |  | základní |  | 0 | 0.001 | 0.003158 | 0 | 0 | 8 | M | 2 |  |  |  | ROZPOCET | 0 | 0 | 0 | 0 | 0 | 1 | 0 | 4 | -72685217
|  |  | " plochy pro ozelenění " | [18 empty] | VV | 2 | 1 | True | 0 | ROZPOCET
|  |  | " větev A" | [18 empty] | VV | 2 | 1 | True | 0 | ROZPOCET
|  |  | "vzor 4" | [18 empty] | VV | 2 | 1 | True | 0 | ROZPOCET
|  |  | (7,71*1,8)*0,05 |  |  |  | 0.694 | [14 empty] | VV | 2 | 2 | True | 0 | ROZPOCET
|  |  | " vzor 1" | [18 empty] | VV | 2 | 1 | True | 0 | ROZPOCET
|  |  | (25,9*1,15)*0,05 |  |  |  | 1.489 | [14 empty] | VV | 2 | 2 | True | 0 | ROZPOCET
|  |  | " vzor 3" | [18 empty] | VV | 2 | 1 | True | 0 | ROZPOCET
|  |  | (13*1,5)*0,05 |  |  |  | 0.975 | [14 empty] | VV | 2 | 2 | True | 0 | ROZPOCET
|  |  | Součet |  |  |  | 3.158 | [14 empty] | VV | 2 | 4 | True | 1 | ROZPOCET
| 2 - Zakládání | [8 empty] | 0 | [5 empty] | 0 |  | 0 |  | 0 | 1 | D | 1 |  |  |  | ROZPOCET | [6 empty] | 0
27 | K | 215901101 | Zhutnění podloží z hornin soudržných do 92% PS nebo nesoudržných sypkých I(d) do 0,8 |  |  | m2 | 276.362 | 0 |  | 0 |  |  |  | základní |  | 0 | 0 | 0 | 0 | 0 | 4 | K | 2 |  |  |  | ROZPOCET | 0 | 0 | 0 | 0 | 0 | 1 | 0 | 4 | 585907332
|  |  | " dno výkopu pro dešťovou kanalizaci" | [18 empty] | VV | 2 | 1 | True | 0 | ROZPOCET
|  |  | " větev A" | [18 empty] | VV | 2 | 1 | True | 0 | ROZPOCET
|  |  | "vzor 3" | [18 empty] | VV | 2 | 1 | True | 0 | ROZPOCET
|  |  | (13*1,5) |  |  |  | 19.5 | [14 empty] | VV | 2 | 2 | True | 0 | ROZPOCET
|  |  | " vzor 1" | [18 empty] | VV | 2 | 1 | True | 0 | ROZPOCET
|  |  | (25,9*1,15) |  |  |  | 29.785 | [14 empty] | VV | 2 | 2 | True | 0 | ROZPOCET
|  |  | (50*1,15) |  |  |  | 57.5 | [14 empty] | VV | 2 | 2 | True | 0 | ROZPOCET
|  |  | (36*1,15) |  |  |  | 41.4 | [14 empty] | VV | 2 | 2 | True | 0 | ROZPOCET
|  |  | (59,39*1,15) |  |  |  | 68.299 | [14 empty] | VV | 2 | 2 | True | 0 | ROZPOCET
|  |  | "vzor 4" | [18 empty] | VV | 2 | 1 | True | 0 | ROZPOCET
|  |  | (7,71*1,8) |  |  |  | 13.878 | [14 empty] | VV | 2 | 2 | True | 0 | ROZPOCET
|  |  | Mezisoučet |  |  |  | 230.362 | [14 empty] | VV | 2 | 3 | True | 0 | ROZPOCET
|  |  | " větev B" | [18 empty] | VV | 2 | 1 | True | 0 | ROZPOCET
|  |  | "vzor 2" | [18 empty] | VV | 2 | 1 | True | 0 | ROZPOCET
|  |  | (40*1,15) |  |  |  | 46 | [14 empty] | VV | 2 | 2 | True | 0 | ROZPOCET
|  |  | Mezisoučet |  |  |  | 46 | [14 empty] | VV | 2 | 3 | True | 0 | ROZPOCET
|  |  | Součet |  |  |  | 276.362 | [14 empty] | VV | 2 | 4 | True | 1 | ROZPOCET
| 4 - Vodorovné konstrukce | [8 empty] | 0 | [5 empty] | 0 |  | 53.7925 |  | 0 | 1 | D | 1 |  |  |  | ROZPOCET | [6 empty] | 0
28 | K | 451573111 | Lože pod potrubí otevřený výkop ze štěrkopísku |  |  | m3 | 27.637 | 0 |  | 0 |  |  |  | základní |  | 0 | 1.8908 | 52.2552 | 0 | 0 | 4 | K | 2 |  |  |  | ROZPOCET | 0 | 0 | 0 | 0 | 0 | 1 | 0 | 4 | 1381393134
|  |  | " dno výkopu pro dešťovou kanalizaci" | [18 empty] | VV | 2 | 1 | True | 0 | ROZPOCET
|  |  | " větev A" | [18 empty] | VV | 2 | 1 | True | 0 | ROZPOCET
|  |  | "vzor 3" | [18 empty] | VV | 2 | 1 | True | 0 | ROZPOCET
|  |  | (13*1,5)*0,1 |  |  |  | 1.95 | [14 empty] | VV | 2 | 2 | True | 0 | ROZPOCET
|  |  | " vzor 1" | [18 empty] | VV | 2 | 1 | True | 0 | ROZPOCET
|  |  | (25,9*1,15)*0,1 |  |  |  | 2.979 | [14 empty] | VV | 2 | 2 | True | 0 | ROZPOCET
|  |  | (50*1,15)*0,1 |  |  |  | 5.75 | [14 empty] | VV | 2 | 2 | True | 0 | ROZPOCET
|  |  | (36*1,15)*0,1 |  |  |  | 4.14 | [14 empty] | VV | 2 | 2 | True | 0 | ROZPOCET
|  |  | (59,39*1,15)*0,1 |  |  |  | 6.83 | [14 empty] | VV | 2 | 2 | True | 0 | ROZPOCET
|  |  | "vzor 4" | [18 empty] | VV | 2 | 1 | True | 0 | ROZPOCET
|  |  | (7,71*1,8)*0,1 |  |  |  | 1.388 | [14 empty] | VV | 2 | 2 | True | 0 | ROZPOCET
|  |  | Mezisoučet |  |  |  | 23.037 | [14 empty] | VV | 2 | 3 | True | 0 | ROZPOCET
|  |  | " větev B" | [18 empty] | VV | 2 | 1 | True | 0 | ROZPOCET
|  |  | "vzor 2" | [18 empty] | VV | 2 | 1 | True | 0 | ROZPOCET
|  |  | (40*1,15)*0,1 |  |  |  | 4.6 | [14 empty] | VV | 2 | 2 | True | 0 | ROZPOCET
|  |  | Mezisoučet |  |  |  | 4.6 | [14 empty] | VV | 2 | 3 | True | 0 | ROZPOCET
|  |  | Součet |  |  |  | 27.637 | [14 empty] | VV | 2 | 4 | True | 1 | ROZPOCET
29 | K | 452311121 | Podkladní desky z betonu prostého tř. C 8/10 otevřený výkop |  |  | m3 | 0.68 | 0 |  | 0 |  |  |  | základní |  | 0 | 2.234 | 1.5191 | 0 | 0 | 4 | K | 2 |  |  |  | ROZPOCET | 0 | 0 | 0 | 0 | 0 | 1 | 0 | 4 | 1645775576
|  |  | " větev A" | [18 empty] | VV | 2 | 1 | True | 0 | ROZPOCET
|  |  | " pod betonové šachty Šd1,Šd3,Šd4,Šd6" | [18 empty] | VV | 2 | 1 | True | 0 | ROZPOCET
|  |  | (1,1*1,1)*0,1*4 |  |  |  | 0.484 | [14 empty] | VV | 2 | 2 | True | 0 | ROZPOCET
|  |  | Mezisoučet |  |  |  | 0.484 | [14 empty] | VV | 2 | 3 | True | 0 | ROZPOCET
|  |  | " pod plastové šachty Šd2,Šd5,Šd7,Šd8" | [18 empty] | VV | 2 | 1 | True | 0 | ROZPOCET
|  |  | (0,7*0,7)*0,1*4 |  |  |  | 0.196 | [14 empty] | VV | 2 | 2 | True | 0 | ROZPOCET
|  |  | Mezisoučet |  |  |  | 0.196 | [14 empty] | VV | 2 | 3 | True | 0 | ROZPOCET
|  |  | Součet |  |  |  | 0.68 | [14 empty] | VV | 2 | 4 | True | 1 | ROZPOCET
30 | K | 452351101 | Bednění podkladních desek nebo bloků nebo sedlového lože otevřený výkop |  |  | m2 | 2.88 | 0 |  | 0 |  |  |  | základní |  | 0 | 0.00632 | 0.018202 | 0 | 0 | 4 | K | 2 |  |  |  | ROZPOCET | 0 | 0 | 0 | 0 | 0 | 1 | 0 | 4 | 1503981927
|  |  | " větev A" | [18 empty] | VV | 2 | 1 | True | 0 | ROZPOCET
|  |  | " pod betonové šachty Šd1,Šd3,Šd4,Šd6" | [18 empty] | VV | 2 | 1 | True | 0 | ROZPOCET
|  |  | (1,1+1,1)*2*0,1*4 |  |  |  | 1.76 | [14 empty] | VV | 2 | 2 | True | 0 | ROZPOCET
|  |  | Mezisoučet |  |  |  | 1.76 | [14 empty] | VV | 2 | 3 | True | 0 | ROZPOCET
|  |  | " pod plastové šachty Šd2,Šd5,Šd7,Šd8" | [18 empty] | VV | 2 | 1 | True | 0 | ROZPOCET
|  |  | (0,7+0,7)*2*0,1*4 |  |  |  | 1.12 | [14 empty] | VV | 2 | 2 | True | 0 | ROZPOCET
|  |  | Mezisoučet |  |  |  | 1.12 | [14 empty] | VV | 2 | 3 | True | 0 | ROZPOCET
|  |  | Součet |  |  |  | 2.88 | [14 empty] | VV | 2 | 4 | True | 1 | ROZPOCET
| 8 - Trubní vedení | [8 empty] | 0 | [5 empty] | 0 |  | 51.0375 |  | 0 | 1 | D | 1 |  |  |  | ROZPOCET | [6 empty] | 0
31 | K | 831263195 | Příplatek za zřízení kanalizační přípojky DN 100 až 300 |  |  | kus | 9 | 0 |  | 0 |  |  |  | základní |  | 0 | 0.06864 | 0.61776 | 0 | 0 | 4 | K | 2 |  |  |  | ROZPOCET | 0 | 0 | 0 | 0 | 0 | 1 | 0 | 4 | -339089941
|  |  | " provedení napojení kanalizačních přípojek na nové kanalizační potrubí" | [18 empty] | VV | 2 | 1 | True | 0 | ROZPOCET
|  |  | 9 |  |  |  | 9 | [14 empty] | VV | 2 | 2 | True | 0 | ROZPOCET
|  |  | Součet |  |  |  | 9 | [14 empty] | VV | 2 | 4 | True | 1 | ROZPOCET
32 | K | 871310310 | Montáž kanalizačního potrubí hladkého plnostěnného SN 10 z polypropylenu DN 150 |  |  | m | 18.62 | 0 |  | 0 |  |  |  | základní |  | 0 | 1e-05 | 0.0001862 | 0 | 0 | 4 | K | 2 |  |  |  | ROZPOCET | 0 | 0 | 0 | 0 | 0 | 1 | 0 | 4 | 2018863438
|  |  | " kanalizační přípojky" | [18 empty] | VV | 2 | 1 | True | 0 | ROZPOCET
|  |  | (2,72+1,88+1,39+0,55+0,3+2,28+1,9+5,1+2,5) |  |  |  | 18.62 | [14 empty] | VV | 2 | 2 | True | 0 | ROZPOCET
|  |  | Součet |  |  |  | 18.62 | [14 empty] | VV | 2 | 4 | True | 1 | ROZPOCET
33 | M | 286171020 | trubka kanalizační PP MASTER SN 10, dl. 1m, DN 150 |  |  | kus | 19.551 | 0 |  | 0 |  |  |  | základní |  | 0 | 0.0029 | 0.056698 | 0 | 0 | 8 | M | 2 |  |  |  | ROZPOCET | 0 | 0 | 0 | 0 | 0 | 1 | 0 | 4 | 1912568832
|  |  | " kanalizační přípojky" | [18 empty] | VV | 2 | 1 | True | 0 | ROZPOCET
|  |  | (2,72+1,88+1,39+0,55+0,3+2,28+1,9+5,1+2,5)*1,05 |  |  |  | 19.551 | [14 empty] | VV | 2 | 2 | True | 0 | ROZPOCET
|  |  | Součet |  |  |  | 19.551 | [14 empty] | VV | 2 | 4 | True | 1 | ROZPOCET
34 | K | 871310330 | Montáž kanalizačního potrubí hladkého plnostěnného SN 16 z polypropylenu DN 150 |  |  | m | 18.62 | 0 |  | 0 |  |  |  | základní |  | 0 | 1e-05 | 0.0001862 | 0 | 0 | 4 | K | 2 |  |  |  | ROZPOCET | 0 | 0 | 0 | 0 | 0 | 1 | 0 | 4 | 871864925
|  |  | " kanalizační přípojky" | [18 empty] | VV | 2 | 1 | True | 0 | ROZPOCET
|  |  | (2,72+1,88+1,39+0,55+0,3+2,28+1,9+5,1+2,5) |  |  |  | 18.62 | [14 empty] | VV | 2 | 2 | True | 0 | ROZPOCET
|  |  | Součet |  |  |  | 18.62 | [14 empty] | VV | 2 | 4 | True | 1 | ROZPOCET
35 | M | 286171505 | trubka kanalizační PP MASTER SN 16, dl.6m, DN 150 |  |  | kus | 2.956 | 0 |  | 0 |  |  |  | základní |  | 0 | 0.0216 | 0.06385 | 0 | 0 | 8 | M | 2 |  |  |  | ROZPOCET | 0 | 0 | 0 | 0 | 0 | 1 | 0 | 4 | -960283318
|  |  | 18,62/6/1,05 |  |  |  | 2.956 | [14 empty] | VV | 2 | 2 | True | 0 | ROZPOCET
|  |  | Součet |  |  |  | 2.956 | [14 empty] | VV | 2 | 4 | True | 1 | ROZPOCET
36 | K | 871360330 | Montáž kanalizačního potrubí hladkého plnostěnného SN 16 z polypropylenu DN 250 |  |  | m | 40 | 0 |  | 0 |  |  |  | základní |  | 0 | 2e-05 | 0.0008 | 0 | 0 | 4 | K | 2 |  |  |  | ROZPOCET | 0 | 0 | 0 | 0 | 0 | 1 | 0 | 4 | 130001244
|  |  | " větev B" | [18 empty] | VV | 2 | 1 | True | 0 | ROZPOCET
|  |  | 40 |  |  |  | 40 | [14 empty] | VV | 2 | 2 | True | 0 | ROZPOCET
|  |  | Součet |  |  |  | 40 | [14 empty] | VV | 2 | 4 | True | 1 | ROZPOCET
37 | M | 286171525 | trubka kanalizační PP MASTER SN 16, dl.6m, DN 250 |  |  | kus | 7 | 0 |  | 0 |  |  |  | základní |  | 0 | 0.048 | 0.336 | 0 | 0 | 8 | M | 2 |  |  |  | ROZPOCET | 0 | 0 | 0 | 0 | 0 | 1 | 0 | 4 | -520306423
|  |  | 40/6*1,05 |  |  |  | 7 | [14 empty] | VV | 2 | 2 | True | 0 | ROZPOCET
|  |  | Součet |  |  |  | 7 | [14 empty] | VV | 2 | 4 | True | 1 | ROZPOCET
38 | K | 871370330 | Montáž kanalizačního potrubí hladkého plnostěnného SN 16 z polypropylenu DN 300 |  |  | m | 192 | 0 |  | 0 |  |  |  | základní |  | 0 | 2e-05 | 0.00384 | 0 | 0 | 4 | K | 2 |  |  |  | ROZPOCET | 0 | 0 | 0 | 0 | 0 | 1 | 0 | 4 | 1973569001
|  |  | " větev A" | [18 empty] | VV | 2 | 1 | True | 0 | ROZPOCET
|  |  | 192 |  |  |  | 192 | [14 empty] | VV | 2 | 2 | True | 0 | ROZPOCET
|  |  | Součet |  |  |  | 192 | [14 empty] | VV | 2 | 4 | True | 1 | ROZPOCET
39 | M | 286171535 | trubka kanalizační PP MASTER SN 16, dl.6m, DN 300 |  |  | kus | 33.6 | 0 |  | 0 |  |  |  | základní |  | 0 | 0.0762 | 2.5603 | 0 | 0 | 8 | M | 2 |  |  |  | ROZPOCET | 0 | 0 | 0 | 0 | 0 | 1 | 0 | 4 | 1487079400
|  |  | 192/6*1,05 |  |  |  | 33.6 | [14 empty] | VV | 2 | 2 | True | 0 | ROZPOCET
|  |  | Součet |  |  |  | 33.6 | [14 empty] | VV | 2 | 4 | True | 1 | ROZPOCET
40 | K | 877310310 | Montáž kolen na potrubí z PP trub hladkých plnostěnných DN 150 |  |  | kus | 18 | 0 |  | 0 |  |  |  | základní |  | 0 | 0 | 0 | 0 | 0 | 4 | K | 2 |  |  |  | ROZPOCET | 0 | 0 | 0 | 0 | 0 | 1 | 0 | 4 | 1495879322
|  |  | " kanalizační přípojky" | [18 empty] | VV | 2 | 1 | True | 0 | ROZPOCET
|  |  | 9*2 |  |  |  | 18 | [14 empty] | VV | 2 | 2 | True | 0 | ROZPOCET
|  |  | Součet |  |  |  | 18 | [14 empty] | VV | 2 | 4 | True | 1 | ROZPOCET
41 | M | 286171820 | koleno kanalizační PP Master 45 ° DN 150 |  |  | kus | 18 | 0 |  | 0 |  |  |  | základní |  | 0 | 0.0008 | 0.0144 | 0 | 0 | 8 | M | 2 |  |  |  | ROZPOCET | 0 | 0 | 0 | 0 | 0 | 1 | 0 | 4 | 748890738
42 | K | 877370320 | Montáž odboček na potrubí z PP trub hladkých plnostěnných DN 300 |  |  | kus | 9 | 0 |  | 0 |  |  |  | základní |  | 0 | 0 | 0 | 0 | 0 | 4 | K | 2 |  |  |  | ROZPOCET | 0 | 0 | 0 | 0 | 0 | 1 | 0 | 4 | 1436803833
|  |  | " kanalizační přípojky" | [18 empty] | VV | 2 | 1 | True | 0 | ROZPOCET
|  |  | 9 |  |  |  | 9 | [14 empty] | VV | 2 | 2 | True | 0 | ROZPOCET
|  |  | Součet |  |  |  | 9 | [14 empty] | VV | 2 | 4 | True | 1 | ROZPOCET
43 | M | 286172140 | odbočka PP Master 45° DN 300/DN150 |  |  | kus | 9 | 0 |  | 0 |  |  |  | základní |  | 0 | 0.0088 | 0.0792 | 0 | 0 | 8 | M | 2 |  |  |  | ROZPOCET | 0 | 0 | 0 | 0 | 0 | 1 | 0 | 4 | -1366191479
44 | K | 892351111 | Tlaková zkouška vodou potrubí DN 150 nebo 200 |  |  | m | 18.62 | 0 |  | 0 |  |  |  | základní |  | 0 | 0 | 0 | 0 | 0 | 4 | K | 2 |  |  |  | ROZPOCET | 0 | 0 | 0 | 0 | 0 | 1 | 0 | 4 | -2036422389
|  |  | " kanalizační přípojky" | [18 empty] | VV | 2 | 1 | True | 0 | ROZPOCET
|  |  | (2,72+1,88+1,39+0,55+0,3+2,28+1,9+5,1+2,5) |  |  |  | 18.62 | [14 empty] | VV | 2 | 2 | True | 0 | ROZPOCET
|  |  | Součet |  |  |  | 18.62 | [14 empty] | VV | 2 | 4 | True | 1 | ROZPOCET
45 | K | 892372111 | Zabezpečení konců potrubí DN do 300 při tlakových zkouškách vodou |  |  | kus | 34 | 0 |  | 0 |  |  |  | základní |  | 0 | 0.46009 | 15.6431 | 0 | 0 | 4 | K | 2 |  |  |  | ROZPOCET | 0 | 0 | 0 | 0 | 0 | 1 | 0 | 4 | 10545032
|  |  | 9*2+8*2 |  |  |  | 34 | [14 empty] | VV | 2 | 2 | True | 0 | ROZPOCET
|  |  | Součet |  |  |  | 34 | [14 empty] | VV | 2 | 4 | True | 1 | ROZPOCET
46 | K | 892381000 | Kontrola kanalizačního potrubí videokamerou vč. digitálního záznamu na CD a tištěného protokolu |  |  | m | 250.62 | 0 |  | 0 |  |  |  | základní |  | 0 | 0 | 0 | 0 | 0 | 4 | K | 2 |  |  |  | ROZPOCET | 0 | 0 | 0 | 0 | 0 | 1 | 0 | 4 | -1742975260
|  |  | " kanalizační přípojky" | [18 empty] | VV | 2 | 1 | True | 0 | ROZPOCET
|  |  | (2,72+1,88+1,39+0,55+0,3+2,28+1,9+5,1+2,5) |  |  |  | 18.62 | [14 empty] | VV | 2 | 2 | True | 0 | ROZPOCET
|  |  | Mezisoučet |  |  |  | 18.62 | [14 empty] | VV | 2 | 3 | True | 0 | ROZPOCET
|  |  | " dešťová kanalizace větev A" | [18 empty] | VV | 2 | 1 | True | 0 | ROZPOCET
|  |  | 192 |  |  |  | 192 | [14 empty] | VV | 2 | 2 | True | 0 | ROZPOCET
|  |  | " dešťová kanalizace větev B" | [18 empty] | VV | 2 | 1 | True | 0 | ROZPOCET
|  |  | 40 |  |  |  | 40 | [14 empty] | VV | 2 | 2 | True | 0 | ROZPOCET
|  |  | Mezisoučet |  |  |  | 232 | [14 empty] | VV | 2 | 3 | True | 0 | ROZPOCET
|  |  | Součet |  |  |  | 250.62 | [14 empty] | VV | 2 | 4 | True | 1 | ROZPOCET
47 | K | 892381111 | Tlaková zkouška vodou potrubí DN 250, DN 300 nebo 350 |  |  | m | 232 | 0 |  | 0 |  |  |  | základní |  | 0 | 0 | 0 | 0 | 0 | 4 | K | 2 |  |  |  | ROZPOCET | 0 | 0 | 0 | 0 | 0 | 1 | 0 | 4 | 808248011
|  |  | " dešťová kanalizace větev A" | [18 empty] | VV | 2 | 1 | True | 0 | ROZPOCET
|  |  | 192 |  |  |  | 192 | [14 empty] | VV | 2 | 2 | True | 0 | ROZPOCET
|  |  | " dešťová kanalizace větev B" | [18 empty] | VV | 2 | 1 | True | 0 | ROZPOCET
|  |  | 40 |  |  |  | 40 | [14 empty] | VV | 2 | 2 | True | 0 | ROZPOCET
|  |  | Součet |  |  |  | 232 | [14 empty] | VV | 2 | 4 | True | 1 | ROZPOCET
48 | K | 894118001 | Příplatek ZKD 0,60 m výšky vstupu na potrubí |  |  | kus | 21 | 0 |  | 0 |  |  |  | základní |  | 0 | 0.03573 | 0.75033 | 0 | 0 | 4 | K | 2 |  |  |  | ROZPOCET | 0 | 0 | 0 | 0 | 0 | 1 | 0 | 4 | 1373044162
|  |  | " splašková kanalizace " | [18 empty] | VV | 2 | 1 | True | 0 | ROZPOCET
|  |  | 21 |  |  |  | 21 | [14 empty] | VV | 2 | 2 | True | 0 | ROZPOCET
|  |  | Součet |  |  |  | 21 | [14 empty] | VV | 2 | 4 | True | 1 | ROZPOCET
49 | K | 894118011 | Vyspravení vnitřních stěn betonových šachet |  |  | ks | 4 | 0 |  | 0 |  |  |  | základní |  | 0 | 0 | 0 | 0 | 0 | 4 | K | 2 |  |  |  | ROZPOCET | 0 | 0 | 0 | 0 | 0 | 1 | 0 | 4 | -1105824552
|  |  | 4 |  |  |  | 4 | [14 empty] | VV | 2 | 2 | True | 0 | ROZPOCET
|  |  | Součet |  |  |  | 4 | [14 empty] | VV | 2 | 4 | True | 1 | ROZPOCET
50 | K | 894411221 | Zřízení šachet kanalizačních z betonových dílců na potrubí DN nad 200 do 300 dno kamenina |  |  | kus | 4 | 0 |  | 0 |  |  |  | základní |  | 0 | 2.3557 | 9.423 | 0 | 0 | 4 | K | 2 |  |  |  | ROZPOCET | 0 | 0 | 0 | 0 | 0 | 1 | 0 | 4 | -1651144228
|  |  | " kanalizační šachty větev A" | [18 empty] | VV | 2 | 1 | True | 0 | ROZPOCET
|  |  | 4 |  |  |  | 4 | [14 empty] | VV | 2 | 2 | True | 0 | ROZPOCET
|  |  | Součet |  |  |  | 4 | [14 empty] | VV | 2 | 4 | True | 1 | ROZPOCET
51 | M | 592240332 | dno betonové šachtové DN 300 100 x 78,5 x 15 cm |  |  | kus | 4 | 0 |  | 0 |  |  |  | základní |  | 0 | 1.614 | 6.456 | 0 | 0 | 8 | M | 2 |  |  |  | ROZPOCET | 0 | 0 | 0 | 0 | 0 | 1 | 0 | 4 | 2083886017
|  |  | "šachta Šd1, Šd3, Šd4, Šd6" | [18 empty] | VV | 2 | 1 | True | 0 | ROZPOCET
|  |  | 4 |  |  |  | 4 | [14 empty] | VV | 2 | 2 | True | 0 | ROZPOCET
|  |  | Součet |  |  |  | 4 | [14 empty] | VV | 2 | 4 | True | 1 | ROZPOCET
52 | M | 592241770 | prstenec betonový vyrovnávací 62,5x10x12 cm se stupadly |  |  | kus | 3 | 0 |  | 0 |  |  |  | základní |  | 0 | 0.064 | 0.192 | 0 | 0 | 8 | M | 2 |  |  |  | ROZPOCET | 0 | 0 | 0 | 0 | 0 | 1 | 0 | 4 | 1749097259
|  |  | "šachta Šd1, Šd4, Šd6" | [18 empty] | VV | 2 | 1 | True | 0 | ROZPOCET
|  |  | 3 |  |  |  | 3 | [14 empty] | VV | 2 | 2 | True | 0 | ROZPOCET
|  |  | Součet |  |  |  | 3 | [14 empty] | VV | 2 | 4 | True | 1 | ROZPOCET
53 | M | 592241750 | prstenec betonový vyrovnávací 62,5x6x12 cm |  |  | kus | 2 | 0 |  | 0 |  |  |  | základní |  | 0 | 0.039 | 0.078 | 0 | 0 | 8 | M | 2 |  |  |  | ROZPOCET | 0 | 0 | 0 | 0 | 0 | 1 | 0 | 4 | 784797493
|  |  | "šachta Šd1, Šd4, " | [18 empty] | VV | 2 | 1 | True | 0 | ROZPOCET
|  |  | 2 |  |  |  | 2 | [14 empty] | VV | 2 | 2 | True | 0 | ROZPOCET
|  |  | Součet |  |  |  | 2 | [14 empty] | VV | 2 | 4 | True | 1 | ROZPOCET
54 | M | 592241770 | prstenec betonový vyrovnávací 62,5x10x12 cm se stupadly |  |  | kus | 2 | 0 |  | 0 |  |  |  | základní |  | 0 | 0.064 | 0.128 | 0 | 0 | 8 | M | 2 |  |  |  | ROZPOCET | 0 | 0 | 0 | 0 | 0 | 1 | 0 | 4 | 1958545386
|  |  | "šachta Šd6, Šd3, " | [18 empty] | VV | 2 | 1 | True | 0 | ROZPOCET
|  |  | 2 |  |  |  | 2 | [14 empty] | VV | 2 | 2 | True | 0 | ROZPOCET
|  |  | Součet |  |  |  | 2 | [14 empty] | VV | 2 | 4 | True | 1 | ROZPOCET
55 | M | 592241610 | skruž betonová s ocelová se stupadly +PE povlakem TBH TBS-Q 1000/500/120 SP 100x50x12 cm |  |  | kus | 4 | 0 |  | 0 |  |  |  | základní |  | 0 | 0.506 | 2.024 | 0 | 0 | 8 | M | 2 |  |  |  | ROZPOCET | 0 | 0 | 0 | 0 | 0 | 1 | 0 | 4 | 470508759
|  |  | "šachta Šd1, Šd3, Šd4, Šd6" | [18 empty] | VV | 2 | 1 | True | 0 | ROZPOCET
|  |  | 4 |  |  |  | 4 | [14 empty] | VV | 2 | 2 | True | 0 | ROZPOCET
|  |  | Součet |  |  |  | 4 | [14 empty] | VV | 2 | 4 | True | 1 | ROZPOCET
56 | M | 592241600 | skruž betonová s ocelová se stupadly +PE povlakem 100x25x12 cm |  |  | kus | 1 | 0 |  | 0 |  |  |  | základní |  | 0 | 0.254 | 0.254 | 0 | 0 | 8 | M | 2 |  |  |  | ROZPOCET | 0 | 0 | 0 | 0 | 0 | 1 | 0 | 4 | 1998978348
|  |  | "šachta Šd6" | [18 empty] | VV | 2 | 1 | True | 0 | ROZPOCET
|  |  | 1 |  |  |  | 1 | [14 empty] | VV | 2 | 2 | True | 0 | ROZPOCET
|  |  | Součet |  |  |  | 1 | [14 empty] | VV | 2 | 4 | True | 1 | ROZPOCET
57 | M | 592241620 | skruž betonová s ocelová se stupadly +PE povlakem TBH-Q 1000/1000/120 SP 100x100x12 cm |  |  | kus | 2 | 0 |  | 0 |  |  |  | základní |  | 0 | 1.013 | 2.026 | 0 | 0 | 8 | M | 2 |  |  |  | ROZPOCET | 0 | 0 | 0 | 0 | 0 | 1 | 0 | 4 | -913401094
|  |  | "šachta Šd3, Šd4, " | [18 empty] | VV | 2 | 1 | True | 0 | ROZPOCET
|  |  | 2 |  |  |  | 2 | [14 empty] | VV | 2 | 2 | True | 0 | ROZPOCET
|  |  | Součet |  |  |  | 2 | [14 empty] | VV | 2 | 4 | True | 1 | ROZPOCET
58 | M | 592243120 | konus šachetní betonový TBR-Q.1 100-63/58/12 KPS 100x62,5x58 cm |  |  | kus | 2 | 0 |  | 0 |  |  |  | základní |  | 0 | 0.585 | 1.17 | 0 | 0 | 8 | M | 2 |  |  |  | ROZPOCET | 0 | 0 | 0 | 0 | 0 | 1 | 0 | 4 | -622633147
|  |  | "šachta Šd1, Šd6, " | [18 empty] | VV | 2 | 1 | True | 0 | ROZPOCET
|  |  | 2 |  |  |  | 2 | [14 empty] | VV | 2 | 2 | True | 0 | ROZPOCET
|  |  | Součet |  |  |  | 2 | [14 empty] | VV | 2 | 4 | True | 1 | ROZPOCET
59 | M | 592241685 | skruž betonová přechodová 50/100x80x12 cm se stupady |  |  | kus | 2 | 0 |  | 0 |  |  |  | základní |  | 0 | 0.548 | 1.096 | 0 | 0 | 8 | M | 2 |  |  |  | ROZPOCET | 0 | 0 | 0 | 0 | 0 | 1 | 0 | 4 | -1276785316
|  |  | " šachty Šd3,Šd4," | [18 empty] | VV | 2 | 1 | True | 0 | ROZPOCET
|  |  | 2 |  |  |  | 2 | [14 empty] | VV | 2 | 2 | True | 0 | ROZPOCET
|  |  | Součet |  |  |  | 2 | [14 empty] | VV | 2 | 4 | True | 1 | ROZPOCET
60 | M | 592241683 | skruž betonová přechodová 60/100x62,5x12 cm se stupadly |  |  | kus | 4 | 0 |  | 0 |  |  |  | základní |  | 0 | 0.548 | 2.192 | 0 | 0 | 8 | M | 2 |  |  |  | ROZPOCET | 0 | 0 | 0 | 0 | 0 | 1 | 0 | 4 | 1179753985
|  |  | " šachty Š5, Š6,Š7,Š8" | [18 empty] | VV | 2 | 1 | True | 0 | ROZPOCET
|  |  | 4 |  |  |  | 4 | [14 empty] | VV | 2 | 2 | True | 0 | ROZPOCET
|  |  | Součet |  |  |  | 4 | [14 empty] | VV | 2 | 4 | True | 1 | ROZPOCET
61 | M | 592241681 | skruž betonová přechodová 60/80x62,5x12 cm se stupadly |  |  | kus | 2 | 0 |  | 0 |  |  |  | základní |  | 0 | 0.548 | 1.096 | 0 | 0 | 8 | M | 2 |  |  |  | ROZPOCET | 0 | 0 | 0 | 0 | 0 | 1 | 0 | 4 | 1756876429
|  |  | " Šd3,Šd4" | [18 empty] | VV | 2 | 1 | True | 0 | ROZPOCET
|  |  | 2 |  |  |  | 2 | [14 empty] | VV | 2 | 2 | True | 0 | ROZPOCET
|  |  | Součet |  |  |  | 2 | [14 empty] | VV | 2 | 4 | True | 1 | ROZPOCET
62 | M | 592243791 | skruž betonová šachtová s těsněním 80x25x12 cm se stupadly |  |  | kus | 2 | 0 |  | 0 |  |  |  | základní |  | 0 | 0.252 | 0.504 | 0 | 0 | 8 | M | 2 |  |  |  | ROZPOCET | 0 | 0 | 0 | 0 | 0 | 1 | 0 | 4 | 1265661818
|  |  | "Šd3, Šd4" | [18 empty] | VV | 2 | 1 | True | 0 | ROZPOCET
|  |  | 2 |  |  |  | 2 | [14 empty] | VV | 2 | 2 | True | 0 | ROZPOCET
|  |  | Součet |  |  |  | 2 | [14 empty] | VV | 2 | 4 | True | 1 | ROZPOCET
63 | M | 592243742 | skruž betonová šachtová s těsněním 80x100x12 cm, se stupadly |  |  | kus | 2 | 0 |  | 0 |  |  |  | základní |  | 0 | 1.008 | 2.016 | 0 | 0 | 8 | M | 2 |  |  |  | ROZPOCET | 0 | 0 | 0 | 0 | 0 | 1 | 0 | 4 | 1649807467
|  |  | " šachty Šd4,Šd3," | [18 empty] | VV | 2 | 1 | True | 0 | ROZPOCET
|  |  | 2 |  |  |  | 2 | [14 empty] | VV | 2 | 2 | True | 0 | ROZPOCET
|  |  | Součet |  |  |  | 2 | [14 empty] | VV | 2 | 4 | True | 1 | ROZPOCET
64 | M | 592243480 | těsnění elastomerové pro spojení šachetních dílů EMT DN 1000 |  |  | kus | 11 | 0 |  | 0 |  |  |  | základní |  | 0 | 0.002 | 0.022 | 0 | 0 | 8 | M | 2 |  |  |  | ROZPOCET | 0 | 0 | 0 | 0 | 0 | 1 | 0 | 4 | -1865496282
|  |  | 11 |  |  |  | 11 | [14 empty] | VV | 2 | 2 | True | 0 | ROZPOCET
|  |  | Součet |  |  |  | 11 | [14 empty] | VV | 2 | 4 | True | 1 | ROZPOCET
65 | M | 592243482 | těsnění elastomerové pro spojení šachetních dílů EMT DN 800 |  |  | kus | 6 | 0 |  | 0 |  |  |  | základní |  | 0 | 0.002 | 0.012 | 0 | 0 | 8 | M | 2 |  |  |  | ROZPOCET | 0 | 0 | 0 | 0 | 0 | 1 | 0 | 4 | 811039542
|  |  | 6 |  |  |  | 6 | [14 empty] | VV | 2 | 2 | True | 0 | ROZPOCET
|  |  | Součet |  |  |  | 6 | [14 empty] | VV | 2 | 4 | True | 1 | ROZPOCET
66 | K | 894812325 | Revizní a čistící šachta z PP typ DN 600/315 šachtové dno průtočné |  |  | kus | 1 | 0 |  | 0 |  |  |  | základní |  | 0 | 0.11045 | 0.11045 | 0 | 0 | 4 | K | 2 |  |  |  | ROZPOCET | 0 | 0 | 0 | 0 | 0 | 1 | 0 | 4 | -430561570
|  |  | " šachta plastová Šd7" | [18 empty] | VV | 2 | 1 | True | 0 | ROZPOCET
|  |  | 1 |  |  |  | 1 | [14 empty] | VV | 2 | 2 | True | 0 | ROZPOCET
|  |  | Součet |  |  |  | 1 | [14 empty] | VV | 2 | 4 | True | 1 | ROZPOCET
67 | K | 894812326 | Revizní a čistící šachta z PP typ DN 600/315 šachtové dno průtočné 30°, 60°, 90° |  |  | kus | 2 | 0 |  | 0 |  |  |  | základní |  | 0 | 0.11045 | 0.2209 | 0 | 0 | 4 | K | 2 |  |  |  | ROZPOCET | 0 | 0 | 0 | 0 | 0 | 1 | 0 | 4 | 1006178723
|  |  | " šachta plastová Šd2,Šd8" | [18 empty] | VV | 2 | 1 | True | 0 | ROZPOCET
|  |  | 2 |  |  |  | 2 | [14 empty] | VV | 2 | 2 | True | 0 | ROZPOCET
|  |  | Součet |  |  |  | 2 | [14 empty] | VV | 2 | 4 | True | 1 | ROZPOCET
68 | K | 894812327 | Revizní a čistící šachta z PP typ DN 600/315 šachtové dno s přítokem tvaru T |  |  | kus | 1 | 0 |  | 0 |  |  |  | základní |  | 0 | 0.11338 | 0.11338 | 0 | 0 | 4 | K | 2 |  |  |  | ROZPOCET | 0 | 0 | 0 | 0 | 0 | 1 | 0 | 4 | 1377392849
|  |  | " šachta plastová Šd5" | [18 empty] | VV | 2 | 1 | True | 0 | ROZPOCET
|  |  | 1 |  |  |  | 1 | [14 empty] | VV | 2 | 2 | True | 0 | ROZPOCET
|  |  | Součet |  |  |  | 1 | [14 empty] | VV | 2 | 4 | True | 1 | ROZPOCET
69 | K | 894812331 | Revizní a čistící šachta z PP DN 600 šachtová roura korugovaná světlé hloubky 1000 mm |  |  | kus | 1 | 0 |  | 0 |  |  |  | základní |  | 0 | 0.01212 | 0.01212 | 0 | 0 | 4 | K | 2 |  |  |  | ROZPOCET | 0 | 0 | 0 | 0 | 0 | 1 | 0 | 4 | -1926076402
|  |  | " šachta plastová Šd7" | [18 empty] | VV | 2 | 1 | True | 0 | ROZPOCET
|  |  | 1 |  |  |  | 1 | [14 empty] | VV | 2 | 2 | True | 0 | ROZPOCET
|  |  | Součet |  |  |  | 1 | [14 empty] | VV | 2 | 4 | True | 1 | ROZPOCET
70 | K | 894812332 | Revizní a čistící šachta z PP DN 600 šachtová roura korugovaná světlé hloubky 2000 mm |  |  | kus | 1 | 0 |  | 0 |  |  |  | základní |  | 0 | 0.02424 | 0.02424 | 0 | 0 | 4 | K | 2 |  |  |  | ROZPOCET | 0 | 0 | 0 | 0 | 0 | 1 | 0 | 4 | -1819829151
|  |  | " šachta plastová Šd8" | [18 empty] | VV | 2 | 1 | True | 0 | ROZPOCET
|  |  | 1 |  |  |  | 1 | [14 empty] | VV | 2 | 2 | True | 0 | ROZPOCET
|  |  | Součet |  |  |  | 1 | [14 empty] | VV | 2 | 4 | True | 1 | ROZPOCET
71 | K | 894812333 | Revizní a čistící šachta z PP DN 600 šachtová roura korugovaná světlé hloubky 3000 mm |  |  | kus | 1 | 0 |  | 0 |  |  |  | základní |  | 0 | 0.03636 | 0.03636 | 0 | 0 | 4 | K | 2 |  |  |  | ROZPOCET | 0 | 0 | 0 | 0 | 0 | 1 | 0 | 4 | -131303378
|  |  | " šachta plastová Šd2" | [18 empty] | VV | 2 | 1 | True | 0 | ROZPOCET
|  |  | 1 |  |  |  | 1 | [14 empty] | VV | 2 | 2 | True | 0 | ROZPOCET
|  |  | Součet |  |  |  | 1 | [14 empty] | VV | 2 | 4 | True | 1 | ROZPOCET
72 | K | 894812334 | Revizní a čistící šachta z PP DN 600 šachtová roura korugovaná světlé hloubky 4000 mm |  |  | kus | 1 | 0 |  | 0 |  |  |  | základní |  | 0 | 0.04848 | 0.04848 | 0 | 0 | 4 | K | 2 |  |  |  | ROZPOCET | 0 | 0 | 0 | 0 | 0 | 1 | 0 | 4 | 1673788919
|  |  | " šachta plastová Šd5" | [18 empty] | VV | 2 | 1 | True | 0 | ROZPOCET
|  |  | 1 |  |  |  | 1 | [14 empty] | VV | 2 | 2 | True | 0 | ROZPOCET
|  |  | Součet |  |  |  | 1 | [14 empty] | VV | 2 | 4 | True | 1 | ROZPOCET
73 | K | 894812339 | Příplatek k rourám revizní a čistící šachty z PP DN 600 za uříznutí šachtové roury |  |  | kus | 4 | 0 |  | 0 |  |  |  | základní |  | 0 | 0 | 0 | 0 | 0 | 4 | K | 2 |  |  |  | ROZPOCET | 0 | 0 | 0 | 0 | 0 | 1 | 0 | 4 | -870478858
|  |  | " šachta plastová Šd2,Šd5,Šd7,Šd8" | [18 empty] | VV | 2 | 1 | True | 0 | ROZPOCET
|  |  | 4 |  |  |  | 4 | [14 empty] | VV | 2 | 2 | True | 0 | ROZPOCET
|  |  | Součet |  |  |  | 4 | [14 empty] | VV | 2 | 4 | True | 1 | ROZPOCET
74 | K | 894812353 | Revizní a čistící šachta z PP DN 600 poklop litinový do 1,5 t s betonovým prstencem a adaptérem |  |  | kus | 1 | 0 |  | 0 |  |  |  | základní |  | 0 | 0.19885 | 0.19885 | 0 | 0 | 4 | K | 2 |  |  |  | ROZPOCET | 0 | 0 | 0 | 0 | 0 | 1 | 0 | 4 | 1128285892
|  |  | " šachta plastová Šd2" | [18 empty] | VV | 2 | 1 | True | 0 | ROZPOCET
|  |  | 1 |  |  |  | 1 | [14 empty] | VV | 2 | 2 | True | 0 | ROZPOCET
|  |  | Součet |  |  |  | 1 | [14 empty] | VV | 2 | 4 | True | 1 | ROZPOCET
75 | K | 894812376 | Revizní a čistící šachta z PP DN 600 poklop litinový do 40 t s betonovým prstencem |  |  | kus | 3 | 0 |  | 0 |  |  |  | základní |  | 0 | 0.34036 | 1.0211 | 0 | 0 | 4 | K | 2 |  |  |  | ROZPOCET | 0 | 0 | 0 | 0 | 0 | 1 | 0 | 4 | -1219583438
|  |  | " šachta plastová Šd5,Šd7,Šd8" | [18 empty] | VV | 2 | 1 | True | 0 | ROZPOCET
|  |  | 3 |  |  |  | 3 | [14 empty] | VV | 2 | 2 | True | 0 | ROZPOCET
|  |  | Součet |  |  |  | 3 | [14 empty] | VV | 2 | 4 | True | 1 | ROZPOCET
76 | K | 896111114 | Provedení kompletního napojení nové kanalizace na stávající kanalizaci |  |  | ks | 1 | 0 |  | 0 |  |  |  | základní |  | 0 | 0 | 0 | 0 | 0 | 4 | K | 2 |  |  |  | ROZPOCET | 0 | 0 | 0 | 0 | 0 | 1 | 0 | 4 | -1387185202
|  |  | " šachta Š 7" | [18 empty] | VV | 2 | 1 | True | 0 | ROZPOCET
|  |  | 1 |  |  |  | 1 | [14 empty] | VV | 2 | 2 | True | 0 | ROZPOCET
|  |  | Součet |  |  |  | 1 | [14 empty] | VV | 2 | 4 | True | 1 | ROZPOCET
77 | K | 899102111 | Osazení poklopů litinových nebo ocelových včetně rámů hmotnosti nad 50 do 100 kg |  |  | kus | 4 | 0 |  | 0 |  |  |  | základní |  | 0 | 0.00702 | 0.02808 | 0 | 0 | 4 | K | 2 |  |  |  | ROZPOCET | 0 | 0 | 0 | 0 | 0 | 1 | 0 | 4 | 1028361430
|  |  | " kanalizační šachty větev A" | [18 empty] | VV | 2 | 1 | True | 0 | ROZPOCET
|  |  | 4 |  |  |  | 4 | [14 empty] | VV | 2 | 2 | True | 0 | ROZPOCET
|  |  | Součet |  |  |  | 4 | [14 empty] | VV | 2 | 4 | True | 1 | ROZPOCET
78 | M | 552414020 | poklop šachtový s rámem DN600 třída D 400, Bituplan bez odvětrání |  |  | kus | 4 | 0 |  | 0 |  |  |  | základní |  | 0 | 0.102 | 0.408 | 0 | 0 | 8 | M | 2 |  |  |  | ROZPOCET | 0 | 0 | 0 | 0 | 0 | 1 | 0 | 4 | -405174
79 | K | 899104345 | Provizorní podchycení kabelu VN ve výkopu pro kanalizaci dvěmi trámky, viz výkres 300.2.7 |  |  | m | 7.75 | 0 |  | 0 |  |  |  | základní |  | 0 | 0 | 0 | 0 | 0 | 4 | K | 2 |  |  |  | ROZPOCET | 0 | 0 | 0 | 0 | 0 | 1 | 0 | 4 | 938274328
|  |  | " kanalizace dešťová" | [18 empty] | VV | 2 | 1 | True | 0 | ROZPOCET
|  |  | " kabel VN" | [18 empty] | VV | 2 | 1 | True | 0 | ROZPOCET
|  |  | (1+1,8)*1 |  |  |  | 2.8 | [14 empty] | VV | 2 | 2 | True | 0 | ROZPOCET
|  |  | (1+1,15)*1 |  |  |  | 2.15 | [14 empty] | VV | 2 | 2 | True | 0 | ROZPOCET
|  |  | " kanalizační přípojka" | [18 empty] | VV | 2 | 1 | True | 0 | ROZPOCET
|  |  | (1+0,8+1)*1 |  |  |  | 2.8 | [14 empty] | VV | 2 | 2 | True | 0 | ROZPOCET
|  |  | Součet |  |  |  | 7.75 | [14 empty] | VV | 2 | 4 | True | 1 | ROZPOCET
| 998 - Přesun hmot | [8 empty] | 0 | [5 empty] | 0 |  | 0 |  | 0 | 1 | D | 1 |  |  |  | ROZPOCET | [6 empty] | 0
80 | K | 998276101 | Přesun hmot pro trubní vedení z trub z plastických hmot otevřený výkop |  |  | t | 1101.285 | 0 |  | 0 |  |  |  | základní |  | 0 | 0 | 0 | 0 | 0 | 4 | K | 2 |  |  |  | ROZPOCET | 0 | 0 | 0 | 0 | 0 | 1 | 0 | 4 | -388159010
| M - Práce a dodávky M | [8 empty] | 0 | [5 empty] | 0 |  | 0.47881 |  | 0 | 3 | D | 0 |  |  |  | ROZPOCET | [6 empty] | 0
| 46-M - Zemní práce při extr.mont.pracích | [8 empty] | 0 | [5 empty] | 0 |  | 0.47881 |  | 0 | 3 | D | 1 |  |  |  | ROZPOCET | [6 empty] | 0
81 | K | 460520131 | Osazení tvárnic kabelových betonových do rýhy s obsypem bez výkopových prací |  |  | m | 7.75 | 0 |  | 0 |  |  |  | základní |  | 0 | 0.01835 | 0.14221 | 0 | 0 | 64 | K | 2 |  |  |  | ROZPOCET | 0 | 0 | 0 | 0 | 0 | 1 | 0 | 64 | 1636634512
|  |  | " kanalizace dešťová" | [18 empty] | VV | 2 | 1 | True | 0 | ROZPOCET
|  |  | " kabel VN" | [18 empty] | VV | 2 | 1 | True | 0 | ROZPOCET
|  |  | (1+1,8)*1 |  |  |  | 2.8 | [14 empty] | VV | 2 | 2 | True | 0 | ROZPOCET
|  |  | (1+1,15)*1 |  |  |  | 2.15 | [14 empty] | VV | 2 | 2 | True | 0 | ROZPOCET
|  |  | " kanalizační přípojka" | [18 empty] | VV | 2 | 1 | True | 0 | ROZPOCET
|  |  | (1+0,8+1)*1 |  |  |  | 2.8 | [14 empty] | VV | 2 | 2 | True | 0 | ROZPOCET
|  |  | Součet |  |  |  | 7.75 | [14 empty] | VV | 2 | 4 | True | 1 | ROZPOCET
82 | M | 592133900 | žlab kabelový TK 1, T 2N, TK 2 a T 2NK AZD 25-100 100x17x14 cm |  |  | kus | 7.828 | 0 |  | 0 |  |  |  | základní |  | 0 | 0.031 | 0.24267 | 0 | 0 | 8 | M | 2 |  |  |  | ROZPOCET | 0 | 0 | 0 | 0 | 0 | 1 | 0 | 4 | 1602569276
|  |  | " kanalizace dešťová" | [18 empty] | VV | 2 | 1 | True | 0 | ROZPOCET
|  |  | " kabel VN" | [18 empty] | VV | 2 | 1 | True | 0 | ROZPOCET
|  |  | (1+1,8)*1*1,01 |  |  |  | 2.828 | [14 empty] | VV | 2 | 2 | True | 0 | ROZPOCET
|  |  | (1+1,15)*1*1,01 |  |  |  | 2.172 | [14 empty] | VV | 2 | 2 | True | 0 | ROZPOCET
|  |  | " kanalizační přípojka" | [18 empty] | VV | 2 | 1 | True | 0 | ROZPOCET
|  |  | (1+0,8+1)*1*1,01 |  |  |  | 2.828 | [14 empty] | VV | 2 | 2 | True | 0 | ROZPOCET
|  |  | Součet |  |  |  | 7.828 | [14 empty] | VV | 2 | 4 | True | 1 | ROZPOCET
83 | M | 592133440 | poklop kabelového žlabu TK 1 AZD 26-50 50x16x3,5 cm |  |  | kus | 15.655 | 0 |  | 0 |  |  |  | základní |  | 0 | 0.006 | 0.09393 | 0 | 0 | 8 | M | 2 |  |  |  | ROZPOCET | 0 | 0 | 0 | 0 | 0 | 1 | 0 | 4 | 1357731740
|  |  | 7,75*2*1,01 |  |  |  | 15.655 | [14 empty] | VV | 2 | 2 | True | 0 | ROZPOCET
|  |  | Součet |  |  |  | 15.655 | [14 empty] | VV | 2 | 4 | True | 1 | ROZPOCET
| VP - Vícepráce | [8 empty] | 0 | [11 empty] | D | 0 |  |  |  | PN | [6 empty] | 0
| K | [8 empty] | 0 |  |  |  | základní | [7 empty] | PN | 1 |  |  |  | PN | 0 | 0 | 0 | 0 | 0 | 1 | 0
| K | [8 empty] | 0 |  |  |  | základní | [7 empty] | PN | 1 |  |  |  | PN | 0 | 0 | 0 | 0 | 0 | 1 | 0
| K | [8 empty] | 0 |  |  |  | základní | [7 empty] | PN | 1 |  |  |  | PN | 0 | 0 | 0 | 0 | 0 | 1 | 0
| K | [8 empty] | 0 |  |  |  | základní | [7 empty] | PN | 1 |  |  |  | PN | 0 | 0 | 0 | 0 | 0 | 1 | 0
| K | [8 empty] | 0 |  |  |  | základní | [7 empty] | PN | 1 |  |  |  | PN | 0 | 0 | 0 | 0 | 0 | 1 | 0

## SO 04 - Vodovod
| List obsahuje: |  | 1) Krycí list rozpočtu |  | 2) Rekapitulace rozpočtu |  |  | 3) Rozpočet |  |  | Zpět na list: | Rekapitulace stavby
optimalizováno pro tisk sestav ve formátu A4 - na výšku | [11 empty] | >> skryté sloupce << | [9 empty] | {1319e2de-ecca-4093-9f28-0644c452e6de}
2
KRYCÍ LIST ROZPOČTU | [12 empty] | v --- níže se nacházejí doplnkové a pomocné údaje k sestavám --- v | [8 empty] | False
| Stavba: |  | Lokalita pro RD Za Hniličkou, Horní Temenice
| Objekt: |  | SO 04 - Vodovod
| JKSO: | [7 empty] | CC-CZ:
| Místo: |  | Šumperk | [5 empty] | Datum: |  | Vyplň údaj
| Objednatel: | [7 empty] | IČ:
DIČ:
| Zhotovitel: | [7 empty] | IČ: |  | Vyplň údaj
|  | Vyplň údaj | [6 empty] | DIČ: |  | Vyplň údaj
| Projektant: | [7 empty] | IČ:
DIČ:
| Zpracovatel: | [7 empty] | IČ:
|  | Sv. Čech | [6 empty] | DIČ:
Poznámka:
| Náklady z rozpočtu | [7 empty] | 0
| Ostatní náklady | [7 empty] | 0
| Cena bez DPH | [7 empty] | 0
| DPH | základní | 21% | ze | 0 |  |  |  | 0
|  | snížená | 15% | ze | 0 |  |  |  | 0
|  | zákl. přenesená | 21% | ze | 0 |  |  |  | 0
|  | sníž. přenesená | 15% | ze | 0 |  |  |  | 0
|  | nulová | 0% | ze | 0 |  |  |  | 0
| Cena s DPH |  |  | v | CZK |  |  | 0
| Projektant |  |  |  |  | Zpracovatel
| Datum a podpis: |  |  | Razítko |  | Datum a podpis: |  |  |  | Razítko
| Objednavatel |  |  |  |  | Zhotovitel
| Datum a podpis: |  |  | Razítko |  | Datum a podpis: |  |  |  | Razítko
REKAPITULACE ROZPOČTU
Stavba: |  |  | Lokalita pro RD Za Hniličkou, Horní Temenice
Objekt: |  |  | SO 04 - Vodovod
Místo: |  |  | Šumperk |  |  |  | Datum: |  | Vyplň údaj
Objednatel: | [6 empty] | Projektant:
Zhotovitel: |  |  | Vyplň údaj |  |  |  | Zpracovatel: |  | Sv. Čech
Kód - Popis | [9 empty] | Cena celkem [CZK]
1) Náklady z rozpočtu | [9 empty] | 0 | [12 empty] | -1
| HSV - Práce a dodávky HSV | [8 empty] | 0
| 1 - Zemní práce | [8 empty] | 0
| 12 - Zemní práce | [8 empty] | 0
| 2 - Zakládání | [8 empty] | 0
| 4 - Vodorovné konstrukce | [8 empty] | 0
| 5 - Komunikace pozemní | [8 empty] | 0
| 8 - Trubní vedení | [8 empty] | 0
| 9 - Ostatní konstrukce a práce-bourání | [8 empty] | 0
| 99 - Přesun hmot | [8 empty] | 0
| 997 - Přesun sutě | [8 empty] | 0
| PSV - Práce a dodávky PSV | [8 empty] | 0
| 722 - Zdravotechnika - vnitřní vodovod | [8 empty] | 0
| M - Práce a dodávky M | [8 empty] | 0
| 46-M - Zemní práce při extr.mont.pracích | [8 empty] | 0
| VRN - Vedlejší rozpočtové náklady | [8 empty] | 0
| VRN4 - Inženýrská činnost | [8 empty] | 0
| VP - Vícepráce | [8 empty] | 0
2) Ostatní náklady | [9 empty] | 0 |  |  |  | DPH
| Zařízení staveniště | [8 empty] | 0 |  |  |  | základní | [12 empty] | VRN | 0 | 0 | 0 | 0 | 0 | 1
| Projektové práce | [8 empty] | 0 |  |  |  | základní | [12 empty] | VRN | 0 | 0 | 0 | 0 | 0 | 1
| Územní vlivy | [8 empty] | 0 |  |  |  | základní | [12 empty] | VRN | 0 | 0 | 0 | 0 | 0 | 1
| Provozní vlivy | [8 empty] | 0 |  |  |  | základní | [12 empty] | VRN | 0 | 0 | 0 | 0 | 0 | 1
| Jiné VRN | [8 empty] | 0 |  |  |  | základní | [12 empty] | VRN | 0 | 0 | 0 | 0 | 0 | 1
| Kompletační činnost | [8 empty] | 0 |  |  |  | základní | [12 empty] | KOMPLETACNA | 0 | 0 | 0 | 0 | 0 | 1
Celkové náklady za stavbu 1) + 2) | [7 empty] | 0
ROZPOČET
Stavba: |  |  | Lokalita pro RD Za Hniličkou, Horní Temenice
Objekt: |  |  | SO 04 - Vodovod
Místo: |  |  | Šumperk |  |  |  | Datum: |  | Vyplň údaj
Objednatel: | [6 empty] | Projektant:
Zhotovitel: |  |  | Vyplň údaj |  |  |  | Zpracovatel: |  | Sv. Čech
PČ | Typ | Kód | Popis |  |  | MJ | Množství | J.cena [CZK] |  | Cena celkem [CZK] |  |  | Poznámka | DPH | J. Nh [h] | Nh celkem [h] | J. hmotnost [t] | Hmotnost celkem [t] | J. suť [t] | Suť Celkem [t]
Náklady z rozpočtu | [9 empty] | 0 | [5 empty] | 0 |  | 349.0646 |  | 3.884 |  | D | -1 | [10 empty] | 0
| HSV - Práce a dodávky HSV | [8 empty] | 0 | [5 empty] | 0 |  | 348.3517 |  | 3.884 | 1 | D | 0 |  |  |  | ROZPOCET | [6 empty] | 0
| 1 - Zemní práce | [8 empty] | 0 | [5 empty] | 0 |  | 260.6235 |  | 3.884 | 1 | D | 1 |  |  |  | ROZPOCET | [6 empty] | 0
1 | K | 113107023 | Odstranění podkladu plochy do 15 m2 z kameniva drceného tl 300 mm při překopech inž sítí |  |  | m2 | 6.5 | 0 |  | 0 |  |  |  | základní |  | 0 | 0 | 0 | 0.44 | 2.86 | 4 | K | 2 |  |  |  | ROZPOCET | 0 | 0 | 0 | 0 | 0 | 1 | 0 | 4 | -672609135
|  |  | " výkop pro vodovodní řad " | [18 empty] | VV | 2 | 1 | True | 0 | ROZPOCET
|  |  | " asfaltové komunikaci" | [18 empty] | VV | 2 | 1 | True | 0 | ROZPOCET
|  |  | 6,5 |  |  |  | 6.5 | [14 empty] | VV | 2 | 2 | True | 0 | ROZPOCET
|  |  | Součet |  |  |  | 6.5 | [14 empty] | VV | 2 | 4 | True | 1 | ROZPOCET
2 | K | 113154124 | Frézování živičného krytu tl 100 mm pruh š 1 m pl do 500 m2 bez překážek v trase |  |  | m2 | 4 | 0 |  | 0 |  |  |  | základní |  | 0 | 9e-05 | 0.00036 | 0.256 | 1.024 | 4 | K | 2 |  |  |  | ROZPOCET | 0 | 0 | 0 | 0 | 0 | 1 | 0 | 4 | -1211529600
|  |  | " výkop pro vodovodní řad " | [18 empty] | VV | 2 | 1 | True | 0 | ROZPOCET
|  |  | " asfaltové komunikaci" | [18 empty] | VV | 2 | 1 | True | 0 | ROZPOCET
|  |  | 4 |  |  |  | 4 | [14 empty] | VV | 2 | 2 | True | 0 | ROZPOCET
|  |  | Součet |  |  |  | 4 | [14 empty] | VV | 2 | 4 | True | 1 | ROZPOCET
3 | K | 119001421 | Dočasné zajištění kabelů a kabelových tratí ze 3 volně ložených kabelů |  |  | m | 6 | 0 |  | 0 |  |  |  | základní |  | 0 | 0.0369 | 0.2214 | 0 | 0 | 4 | K | 2 |  |  |  | ROZPOCET | 0 | 0 | 0 | 0 | 0 | 1 | 0 | 4 | 1656649946
|  |  | " kabel NN" | [18 empty] | VV | 2 | 1 | True | 0 | ROZPOCET
|  |  | 3 |  |  |  | 3 | [14 empty] | VV | 2 | 2 | True | 0 | ROZPOCET
|  |  | " sdělovací kabely" | [18 empty] | VV | 2 | 1 | True | 0 | ROZPOCET
|  |  | 3 |  |  |  | 3 | [14 empty] | VV | 2 | 2 | True | 0 | ROZPOCET
|  |  | Součet |  |  |  | 6 | [14 empty] | VV | 2 | 4 | True | 1 | ROZPOCET
5 | K | 132201201 | Hloubení rýh š do 2000 mm v hornině tř. 3 objemu do 100 m3 |  |  | m3 | 116.622 | 0 |  | 0 |  |  |  | základní |  | 0 | 0 | 0 | 0 | 0 | 4 | K | 2 |  |  |  | ROZPOCET | 0 | 0 | 0 | 0 | 0 | 1 | 0 | 4 | -1721400008
|  |  | " vodovodní přípojky" | [18 empty] | VV | 2 | 1 | True | 0 | ROZPOCET
|  |  | " V1" | [18 empty] | VV | 2 | 1 | True | 0 | ROZPOCET
|  |  | (6,75*0,8)*1,18 |  |  |  | 6.372 | [14 empty] | VV | 2 | 2 | True | 0 | ROZPOCET
|  |  | " V2" | [18 empty] | VV | 2 | 1 | True | 0 | ROZPOCET
|  |  | (6,75*0,8)*1,18 |  |  |  | 6.372 | [14 empty] | VV | 2 | 2 | True | 0 | ROZPOCET
|  |  | " V3" | [18 empty] | VV | 2 | 1 | True | 0 | ROZPOCET
|  |  | (6,75*0,8)*1,18 |  |  |  | 6.372 | [14 empty] | VV | 2 | 2 | True | 0 | ROZPOCET
|  |  | " V4" | [18 empty] | VV | 2 | 1 | True | 0 | ROZPOCET
|  |  | (6,75*0,8)*1,18 |  |  |  | 6.372 | [14 empty] | VV | 2 | 2 | True | 0 | ROZPOCET
|  |  | " V5" | [18 empty] | VV | 2 | 1 | True | 0 | ROZPOCET
|  |  | (6,75*0,8)*1,18 |  |  |  | 6.372 | [14 empty] | VV | 2 | 2 | True | 0 | ROZPOCET
|  |  | " V6" | [18 empty] | VV | 2 | 1 | True | 0 | ROZPOCET
|  |  | (6,75*0,8)*1,18 |  |  |  | 6.372 | [14 empty] | VV | 2 | 2 | True | 0 | ROZPOCET
|  |  | " V7" | [18 empty] | VV | 2 | 1 | True | 0 | ROZPOCET
|  |  | (6,75*0,8)*1,18 |  |  |  | 6.372 | [14 empty] | VV | 2 | 2 | True | 0 | ROZPOCET
|  |  | " vop" | [18 empty] | VV | 2 | 1 | True | 0 | ROZPOCET
|  |  | (11*0,8)*1,18 |  |  |  | 10.384 | [14 empty] | VV | 2 | 2 | True | 0 | ROZPOCET
|  |  | " V8" | [18 empty] | VV | 2 | 1 | True | 0 | ROZPOCET
|  |  | (6,75*0,8)*1,18 |  |  |  | 6.372 | [14 empty] | VV | 2 | 2 | True | 0 | ROZPOCET
|  |  | " V9" | [18 empty] | VV | 2 | 1 | True | 0 | ROZPOCET
|  |  | (2,9*0,8)*1,18 |  |  |  | 2.738 | [14 empty] | VV | 2 | 2 | True | 0 | ROZPOCET
|  |  | " V10" | [18 empty] | VV | 2 | 1 | True | 0 | ROZPOCET
|  |  | (5,6*0,8)*1,18 |  |  |  | 5.286 | [14 empty] | VV | 2 | 2 | True | 0 | ROZPOCET
|  |  | " V11" | [18 empty] | VV | 2 | 1 | True | 0 | ROZPOCET
|  |  | (5,6*0,8)*1,18 |  |  |  | 5.286 | [14 empty] | VV | 2 | 2 | True | 0 | ROZPOCET
|  |  | " V12" | [18 empty] | VV | 2 | 1 | True | 0 | ROZPOCET
|  |  | (4,15*0,8)*1,18 |  |  |  | 3.918 | [14 empty] | VV | 2 | 2 | True | 0 | ROZPOCET
|  |  | " V13" | [18 empty] | VV | 2 | 1 | True | 0 | ROZPOCET
|  |  | (4,15*0,8)*1,18 |  |  |  | 3.918 | [14 empty] | VV | 2 | 2 | True | 0 | ROZPOCET
|  |  | " V14" | [18 empty] | VV | 2 | 1 | True | 0 | ROZPOCET
|  |  | (4,15*0,8)*1,18 |  |  |  | 3.918 | [14 empty] | VV | 2 | 2 | True | 0 | ROZPOCET
|  |  | " V15" | [18 empty] | VV | 2 | 1 | True | 0 | ROZPOCET
|  |  | (7,85*0,8)*1,18 |  |  |  | 7.41 | [14 empty] | VV | 2 | 2 | True | 0 | ROZPOCET
|  |  | " V16" | [18 empty] | VV | 2 | 1 | True | 0 | ROZPOCET
|  |  | (7,85*0,8)*1,18 |  |  |  | 7.41 | [14 empty] | VV | 2 | 2 | True | 0 | ROZPOCET
|  |  | " V17" | [18 empty] | VV | 2 | 1 | True | 0 | ROZPOCET
|  |  | (7,85*0,8)*1,18 |  |  |  | 7.41 | [14 empty] | VV | 2 | 2 | True | 0 | ROZPOCET
|  |  | Mezisoučet |  |  |  | 108.654 | [14 empty] | VV | 2 | 3 | True | 0 | ROZPOCET
|  |  | " odbočky k hydrantům" | [18 empty] | VV | 2 | 1 | True | 0 | ROZPOCET
|  |  | (8,3*0,8)*1,2 |  |  |  | 7.968 | [14 empty] | VV | 2 | 2 | True | 0 | ROZPOCET
|  |  | Mezisoučet |  |  |  | 7.968 | [14 empty] | VV | 2 | 3 | True | 0 | ROZPOCET
|  |  | Součet |  |  |  | 116.622 | [14 empty] | VV | 2 | 4 | True | 1 | ROZPOCET
6 | K | 132201202 | Hloubení rýh š do 2000 mm v hornině tř. 3 objemu do 1000 m3 |  |  | m3 | 261.096 | 0 |  | 0 |  |  |  | základní |  | 0 | 0 | 0 | 0 | 0 | 4 | K | 2 |  |  |  | ROZPOCET | 0 | 0 | 0 | 0 | 0 | 1 | 0 | 4 | 864786020
|  |  | " výkop pro vodovodní větev A " | [18 empty] | VV | 2 | 1 | True | 0 | ROZPOCET
|  |  | (163*0,8)*1,18 |  |  |  | 153.872 | [14 empty] | VV | 2 | 2 | True | 0 | ROZPOCET
|  |  | " výkop pro vodovodní větev B " | [18 empty] | VV | 2 | 1 | True | 0 | ROZPOCET
|  |  | (52*0,8)*1,16 |  |  |  | 48.256 | [14 empty] | VV | 2 | 2 | True | 0 | ROZPOCET
|  |  | " výkop pro vodovodní větev C " | [18 empty] | VV | 2 | 1 | True | 0 | ROZPOCET
|  |  | (63*0,8)*1,17 |  |  |  | 58.968 | [14 empty] | VV | 2 | 2 | True | 0 | ROZPOCET
|  |  | Mezisoučet |  |  |  | 261.096 | [14 empty] | VV | 2 | 3 | True | 0 | ROZPOCET
|  |  | Součet |  |  |  | 261.096 | [14 empty] | VV | 2 | 4 | True | 1 | ROZPOCET
7 | K | 132201209 | Příplatek za lepivost k hloubení rýh š do 2000 mm v hornině tř. 3 |  |  | m3 | 188.859 | 0 |  | 0 |  |  |  | základní |  | 0 | 0 | 0 | 0 | 0 | 4 | K | 2 |  |  |  | ROZPOCET | 0 | 0 | 0 | 0 | 0 | 1 | 0 | 4 | -4299622
|  |  | 116,622*0,5 |  |  |  | 58.311 | [14 empty] | VV | 2 | 2 | True | 0 | ROZPOCET
|  |  | 261,096*0,5 |  |  |  | 130.548 | [14 empty] | VV | 2 | 2 | True | 0 | ROZPOCET
|  |  | Součet |  |  |  | 188.859 | [14 empty] | VV | 2 | 4 | True | 1 | ROZPOCET
8 | K | 151101101 | Zřízení příložného pažení a rozepření stěn rýh hl do 2 m |  |  | m2 | 797.3 | 0 |  | 0 |  |  |  | základní |  | 0 | 0.00084 | 0.66973 | 0 | 0 | 4 | K | 2 |  |  |  | ROZPOCET | 0 | 0 | 0 | 0 | 0 | 1 | 0 | 4 | -1863574542
|  |  | " výkop pro vodovodní větev A " | [18 empty] | VV | 2 | 1 | True | 0 | ROZPOCET
|  |  | (163*1,44)*2 |  |  |  | 469.44 | [14 empty] | VV | 2 | 2 | True | 0 | ROZPOCET
|  |  | " výkop pro vodovodní větev B " | [18 empty] | VV | 2 | 1 | True | 0 | ROZPOCET
|  |  | (52*1,42)*2 |  |  |  | 147.68 | [14 empty] | VV | 2 | 2 | True | 0 | ROZPOCET
|  |  | " výkop pro vodovodní větev C " | [18 empty] | VV | 2 | 1 | True | 0 | ROZPOCET
|  |  | (63*1,43)*2 |  |  |  | 180.18 | [14 empty] | VV | 2 | 2 | True | 0 | ROZPOCET
|  |  | Mezisoučet |  |  |  | 797.3 | [14 empty] | VV | 2 | 3 | True | 0 | ROZPOCET
|  |  | Součet |  |  |  | 797.3 | [14 empty] | VV | 2 | 4 | True | 1 | ROZPOCET
9 | K | 151101111 | Odstranění příložného pažení a rozepření stěn rýh hl do 2 m |  |  | m2 | 797.3 | 0 |  | 0 |  |  |  | základní |  | 0 | 0 | 0 | 0 | 0 | 4 | K | 2 |  |  |  | ROZPOCET | 0 | 0 | 0 | 0 | 0 | 1 | 0 | 4 | -209644270
10 | K | 161101101 | Svislé přemístění výkopku z horniny tř. 1 až 4 hl výkopu do 2,5 m |  |  | m3 | 300.782 | 0 |  | 0 |  |  |  | základní |  | 0 | 0 | 0 | 0 | 0 | 4 | K | 2 |  |  |  | ROZPOCET | 0 | 0 | 0 | 0 | 0 | 1 | 0 | 4 | -70896277
|  |  | " výkop pro vodovodní větev A " | [18 empty] | VV | 2 | 1 | True | 0 | ROZPOCET
|  |  | (163*0,8)*1,18*0,5 |  |  |  | 76.936 | [14 empty] | VV | 2 | 2 | True | 0 | ROZPOCET
|  |  | " výkop pro vodovodní větev B " | [18 empty] | VV | 2 | 1 | True | 0 | ROZPOCET
|  |  | (52*0,8)*1,16 |  |  |  | 48.256 | [14 empty] | VV | 2 | 2 | True | 0 | ROZPOCET
|  |  | " výkop pro vodovodní větev C " | [18 empty] | VV | 2 | 1 | True | 0 | ROZPOCET
|  |  | (63*0,8)*1,17 |  |  |  | 58.968 | [14 empty] | VV | 2 | 2 | True | 0 | ROZPOCET
|  |  | Mezisoučet |  |  |  | 184.16 | [14 empty] | VV | 2 | 3 | True | 0 | ROZPOCET
|  |  | " vodovodní přípojky" | [18 empty] | VV | 2 | 1 | True | 0 | ROZPOCET
|  |  | " V1" | [18 empty] | VV | 2 | 1 | True | 0 | ROZPOCET
|  |  | (6,75*0,8)*1,18 |  |  |  | 6.372 | [14 empty] | VV | 2 | 2 | True | 0 | ROZPOCET
|  |  | " V2" | [18 empty] | VV | 2 | 1 | True | 0 | ROZPOCET
|  |  | (6,75*0,8)*1,18 |  |  |  | 6.372 | [14 empty] | VV | 2 | 2 | True | 0 | ROZPOCET
|  |  | " V3" | [18 empty] | VV | 2 | 1 | True | 0 | ROZPOCET
|  |  | (6,75*0,8)*1,18 |  |  |  | 6.372 | [14 empty] | VV | 2 | 2 | True | 0 | ROZPOCET
|  |  | " V4" | [18 empty] | VV | 2 | 1 | True | 0 | ROZPOCET
|  |  | (6,75*0,8)*1,18 |  |  |  | 6.372 | [14 empty] | VV | 2 | 2 | True | 0 | ROZPOCET
|  |  | " V5" | [18 empty] | VV | 2 | 1 | True | 0 | ROZPOCET
|  |  | (6,75*0,8)*1,18 |  |  |  | 6.372 | [14 empty] | VV | 2 | 2 | True | 0 | ROZPOCET
|  |  | " V6" | [18 empty] | VV | 2 | 1 | True | 0 | ROZPOCET
|  |  | (6,75*0,8)*1,18 |  |  |  | 6.372 | [14 empty] | VV | 2 | 2 | True | 0 | ROZPOCET
|  |  | " V7" | [18 empty] | VV | 2 | 1 | True | 0 | ROZPOCET
|  |  | (6,75*0,8)*1,18 |  |  |  | 6.372 | [14 empty] | VV | 2 | 2 | True | 0 | ROZPOCET
|  |  | " vop" | [18 empty] | VV | 2 | 1 | True | 0 | ROZPOCET
|  |  | (11*0,8)*1,18 |  |  |  | 10.384 | [14 empty] | VV | 2 | 2 | True | 0 | ROZPOCET
|  |  | " V8" | [18 empty] | VV | 2 | 1 | True | 0 | ROZPOCET
|  |  | (6,75*0,8)*1,18 |  |  |  | 6.372 | [14 empty] | VV | 2 | 2 | True | 0 | ROZPOCET
|  |  | " V9" | [18 empty] | VV | 2 | 1 | True | 0 | ROZPOCET
|  |  | (2,9*0,8)*1,18 |  |  |  | 2.738 | [14 empty] | VV | 2 | 2 | True | 0 | ROZPOCET
|  |  | " V10" | [18 empty] | VV | 2 | 1 | True | 0 | ROZPOCET
|  |  | (5,6*0,8)*1,18 |  |  |  | 5.286 | [14 empty] | VV | 2 | 2 | True | 0 | ROZPOCET
|  |  | " V11" | [18 empty] | VV | 2 | 1 | True | 0 | ROZPOCET
|  |  | (5,6*0,8)*1,18 |  |  |  | 5.286 | [14 empty] | VV | 2 | 2 | True | 0 | ROZPOCET
|  |  | " V12" | [18 empty] | VV | 2 | 1 | True | 0 | ROZPOCET
|  |  | (4,15*0,8)*1,18 |  |  |  | 3.918 | [14 empty] | VV | 2 | 2 | True | 0 | ROZPOCET
|  |  | " V13" | [18 empty] | VV | 2 | 1 | True | 0 | ROZPOCET
|  |  | (4,15*0,8)*1,18 |  |  |  | 3.918 | [14 empty] | VV | 2 | 2 | True | 0 | ROZPOCET
|  |  | " V14" | [18 empty] | VV | 2 | 1 | True | 0 | ROZPOCET
|  |  | (4,15*0,8)*1,18 |  |  |  | 3.918 | [14 empty] | VV | 2 | 2 | True | 0 | ROZPOCET
|  |  | " V15" | [18 empty] | VV | 2 | 1 | True | 0 | ROZPOCET
|  |  | (7,85*0,8)*1,18 |  |  |  | 7.41 | [14 empty] | VV | 2 | 2 | True | 0 | ROZPOCET
|  |  | " V16" | [18 empty] | VV | 2 | 1 | True | 0 | ROZPOCET
|  |  | (7,85*0,8)*1,18 |  |  |  | 7.41 | [14 empty] | VV | 2 | 2 | True | 0 | ROZPOCET
|  |  | " V17" | [18 empty] | VV | 2 | 1 | True | 0 | ROZPOCET
|  |  | (7,85*0,8)*1,18 |  |  |  | 7.41 | [14 empty] | VV | 2 | 2 | True | 0 | ROZPOCET
|  |  | Mezisoučet |  |  |  | 108.654 | [14 empty] | VV | 2 | 3 | True | 0 | ROZPOCET
|  |  | " odbočky k hydrantům" | [18 empty] | VV | 2 | 1 | True | 0 | ROZPOCET
|  |  | (8,3*0,8)*1,2 |  |  |  | 7.968 | [14 empty] | VV | 2 | 2 | True | 0 | ROZPOCET
|  |  | Mezisoučet |  |  |  | 7.968 | [14 empty] | VV | 2 | 3 | True | 0 | ROZPOCET
|  |  | Součet |  |  |  | 300.782 | [14 empty] | VV | 2 | 4 | True | 1 | ROZPOCET
11 | K | 162701104 | Vodorovné přemístění do 9000 m výkopku/sypaniny z horniny tř. 1 až 4 |  |  | m3 | 200.606 | 0 |  | 0 |  |  |  | základní |  | 0 | 0 | 0 | 0 | 0 | 4 | K | 2 |  |  |  | ROZPOCET | 0 | 0 | 0 | 0 | 0 | 1 | 0 | 4 | 272968951
|  |  | " odvoz přebytečného výkopku na skládku" | [18 empty] | VV | 2 | 1 | True | 0 | ROZPOCET
|  |  | (116,622+261,096) |  |  |  | 377.718 | [14 empty] | VV | 2 | 2 | True | 0 | ROZPOCET
|  |  | -(3,161+128,937+45,014) |  |  |  | -177.112 | [14 empty] | VV | 2 | 2 | True | 0 | ROZPOCET
|  |  | Součet |  |  |  | 200.606 | [14 empty] | VV | 2 | 4 | True | 1 | ROZPOCET
12 | K | 171201211 | Poplatek za uložení odpadu ze sypaniny na skládce (skládkovné) |  |  | t | 361.091 | 0 |  | 0 |  |  |  | základní |  | 0 | 0 | 0 | 0 | 0 | 4 | K | 2 |  |  |  | ROZPOCET | 0 | 0 | 0 | 0 | 0 | 1 | 0 | 4 | 1879521409
|  |  | " odvoz přebytečného výkopku na skládku" | [18 empty] | VV | 2 | 1 | True | 0 | ROZPOCET
|  |  | (377,718-177,112)*1,8 |  |  |  | 361.091 | [14 empty] | VV | 2 | 2 | True | 0 | ROZPOCET
|  |  | Součet |  |  |  | 361.091 | [14 empty] | VV | 2 | 4 | True | 1 | ROZPOCET
13 | K | 174101101 | Zásyp jam, šachet rýh nebo kolem objektů sypaninou se zhutněním |  |  | m3 | 203.681 | 0 |  | 0 |  |  |  | základní |  | 0 | 0 | 0 | 0 | 0 | 4 | K | 2 |  |  |  | ROZPOCET | 0 | 0 | 0 | 0 | 0 | 1 | 0 | 4 | -1227539864
|  |  | " zásyp výkopu pro vodovodní řad A " | [18 empty] | VV | 2 | 1 | True | 0 | ROZPOCET
|  |  | " asfaltové komunikaci kamenivem" | [18 empty] | VV | 2 | 1 | True | 0 | ROZPOCET
|  |  | (9,5*0,7)*0,85 |  |  |  | 5.653 | [14 empty] | VV | 2 | 2 | True | 0 | ROZPOCET
|  |  | " ve volném terénu výkopkem" | [18 empty] | VV | 2 | 1 | True | 0 | ROZPOCET
|  |  | (4,3*0,7)*1,05 |  |  |  | 3.161 | [14 empty] | VV | 2 | 2 | True | 0 | ROZPOCET
|  |  | Mezisoučet |  |  |  | 8.814 | [14 empty] | VV | 2 | 3 | True | 0 | ROZPOCET
|  |  | " zásyp výkopu pro vodovodní řad 1" | [18 empty] | VV | 2 | 1 | True | 0 | ROZPOCET
|  |  | " zámková dlažba kamenivem" | [18 empty] | VV | 2 | 1 | True | 0 | ROZPOCET
|  |  | (25*0,7)*0,65 |  |  |  | 11.375 | [14 empty] | VV | 2 | 2 | True | 0 | ROZPOCET
|  |  | " ve volném terénu výkopkem" | [18 empty] | VV | 2 | 1 | True | 0 | ROZPOCET
|  |  | (216,7*0,7)*0,85 |  |  |  | 128.937 | [14 empty] | VV | 2 | 2 | True | 0 | ROZPOCET
|  |  | Mezisoučet |  |  |  | 140.312 | [14 empty] | VV | 2 | 3 | True | 0 | ROZPOCET
|  |  | " zásyp výkopu pro vodovodní řad 2" | [18 empty] | VV | 2 | 1 | True | 0 | ROZPOCET
|  |  | " asfaltové komunikaci kamenivem" | [18 empty] | VV | 2 | 1 | True | 0 | ROZPOCET
|  |  | (14,5*0,7)*0,94 |  |  |  | 9.541 | [14 empty] | VV | 2 | 2 | True | 0 | ROZPOCET
|  |  | " ve volném terénu výkopkem" | [18 empty] | VV | 2 | 1 | True | 0 | ROZPOCET
|  |  | (86,9*0,7)*0,74 |  |  |  | 45.014 | [14 empty] | VV | 2 | 2 | True | 0 | ROZPOCET
|  |  | Mezisoučet |  |  |  | 54.555 | [14 empty] | VV | 2 | 3 | True | 0 | ROZPOCET
|  |  | Součet |  |  |  | 203.681 | [14 empty] | VV | 2 | 4 | True | 1 | ROZPOCET
14 | M | 583439590 | kamenivo drcené hrubé frakce 32-63 |  |  | t | 52.074 | 0 |  | 0 |  |  |  | základní |  | 0 | 1 | 52.074 | 0 | 0 | 8 | M | 2 |  |  |  | ROZPOCET | 0 | 0 | 0 | 0 | 0 | 1 | 0 | 4 | 1015112872
|  |  | " zásyp výkopu pro vodovodní řad A " | [18 empty] | VV | 2 | 1 | True | 0 | ROZPOCET
|  |  | " asfaltové komunikaci kamenivem" | [18 empty] | VV | 2 | 1 | True | 0 | ROZPOCET
|  |  | (9,5*0,7)*0,85*1,96 |  |  |  | 11.079 | [14 empty] | VV | 2 | 2 | True | 0 | ROZPOCET
|  |  | Mezisoučet |  |  |  | 11.079 | [14 empty] | VV | 2 | 3 | True | 0 | ROZPOCET
|  |  | " zásyp výkopu pro vodovodní řad 1" | [18 empty] | VV | 2 | 1 | True | 0 | ROZPOCET
|  |  | " zámková dlažba kamenivem" | [18 empty] | VV | 2 | 1 | True | 0 | ROZPOCET
|  |  | (25*0,7)*0,65*1,96 |  |  |  | 22.295 | [14 empty] | VV | 2 | 2 | True | 0 | ROZPOCET
|  |  | Mezisoučet |  |  |  | 22.295 | [14 empty] | VV | 2 | 3 | True | 0 | ROZPOCET
|  |  | " zásyp výkopu pro vodovodní řad 2" | [18 empty] | VV | 2 | 1 | True | 0 | ROZPOCET
|  |  | " asfaltové komunikaci kamenivem" | [18 empty] | VV | 2 | 1 | True | 0 | ROZPOCET
|  |  | (14,5*0,7)*0,94*1,96 |  |  |  | 18.7 | [14 empty] | VV | 2 | 2 | True | 0 | ROZPOCET
|  |  | Mezisoučet |  |  |  | 18.7 | [14 empty] | VV | 2 | 3 | True | 0 | ROZPOCET
|  |  | Součet |  |  |  | 52.074 | [14 empty] | VV | 2 | 4 | True | 1 | ROZPOCET
15 | K | 175151101 | Obsypání potrubí strojně sypaninou bez prohození, uloženou do 3 m |  |  | m3 | 102.801 | 0 |  | 0 |  |  |  | základní |  | 0 | 0 | 0 | 0 | 0 | 4 | K | 2 |  |  |  | ROZPOCET | 0 | 0 | 0 | 0 | 0 | 1 | 0 | 4 | 859173313
|  |  | " vodovodní potrubí obsyp a zásyp" | [18 empty] | VV | 2 | 1 | True | 0 | ROZPOCET
|  |  | " výkop pro vodovodní řad A " | [18 empty] | VV | 2 | 1 | True | 0 | ROZPOCET
|  |  | " asfaltové komunikaci" | [18 empty] | VV | 2 | 1 | True | 0 | ROZPOCET
|  |  | (9,5*0,7)*0,4 |  |  |  | 2.66 | [14 empty] | VV | 2 | 2 | True | 0 | ROZPOCET
|  |  | " ve volném terénu" | [18 empty] | VV | 2 | 1 | True | 0 | ROZPOCET
|  |  | (4,3*0,7)*0,4 |  |  |  | 1.204 | [14 empty] | VV | 2 | 2 | True | 0 | ROZPOCET
|  |  | -(3,14*0,055*0,055)*13,8 |  |  |  | -0.131 | [14 empty] | VV | 2 | 2 | True | 0 | ROZPOCET
|  |  | Mezisoučet |  |  |  | 3.733 | [14 empty] | VV | 2 | 3 | True | 0 | ROZPOCET
|  |  | " výkop pro vodovodní řad 1" | [18 empty] | VV | 2 | 1 | True | 0 | ROZPOCET
|  |  | " zámková dlažba" | [18 empty] | VV | 2 | 1 | True | 0 | ROZPOCET
|  |  | (25*0,7)*0,4 |  |  |  | 7 | [14 empty] | VV | 2 | 2 | True | 0 | ROZPOCET
|  |  | " ve volném terénu" | [18 empty] | VV | 2 | 1 | True | 0 | ROZPOCET
|  |  | (216,7*0,7)*0,4 |  |  |  | 60.676 | [14 empty] | VV | 2 | 2 | True | 0 | ROZPOCET
|  |  | -(3,14*0,055*0,055)*(25+216,7) |  |  |  | -2.296 | [14 empty] | VV | 2 | 2 | True | 0 | ROZPOCET
|  |  | Mezisoučet |  |  |  | 65.38 | [14 empty] | VV | 2 | 3 | True | 0 | ROZPOCET
|  |  | " výkop pro vodovodní řad 2" | [18 empty] | VV | 2 | 1 | True | 0 | ROZPOCET
|  |  | " asfaltové komunikaci" | [18 empty] | VV | 2 | 1 | True | 0 | ROZPOCET
|  |  | (14,5*0,7)*0,4 |  |  |  | 4.06 | [14 empty] | VV | 2 | 2 | True | 0 | ROZPOCET
|  |  | " ve volném terénu" | [18 empty] | VV | 2 | 1 | True | 0 | ROZPOCET
|  |  | (86,9*0,7)*0,4 |  |  |  | 24.332 | [14 empty] | VV | 2 | 2 | True | 0 | ROZPOCET
|  |  | -(3,14*0,055*0,055)*(14,5+86,9) |  |  |  | -0.963 | [14 empty] | VV | 2 | 2 | True | 0 | ROZPOCET
|  |  | Mezisoučet |  |  |  | 27.429 | [14 empty] | VV | 2 | 3 | True | 0 | ROZPOCET
|  |  | " vodovodní řad 1 přípojky" | [18 empty] | VV | 2 | 1 | True | 0 | ROZPOCET
|  |  | " VP1" | [18 empty] | VV | 2 | 1 | True | 0 | ROZPOCET
|  |  | (3,4*0,7)*0,33 |  |  |  | 0.785 | [14 empty] | VV | 2 | 2 | True | 0 | ROZPOCET
|  |  | " VP2" | [18 empty] | VV | 2 | 1 | True | 0 | ROZPOCET
|  |  | (3,3*0,7)*0,33 |  |  |  | 0.762 | [14 empty] | VV | 2 | 2 | True | 0 | ROZPOCET
|  |  | " VP3" | [18 empty] | VV | 2 | 1 | True | 0 | ROZPOCET
|  |  | (2,3*0,7)*0,33 |  |  |  | 0.531 | [14 empty] | VV | 2 | 2 | True | 0 | ROZPOCET
|  |  | " VP4" | [18 empty] | VV | 2 | 1 | True | 0 | ROZPOCET
|  |  | (1,9*0,7)*0,33 |  |  |  | 0.439 | [14 empty] | VV | 2 | 2 | True | 0 | ROZPOCET
|  |  | " VP5" | [18 empty] | VV | 2 | 1 | True | 0 | ROZPOCET
|  |  | (2,8*0,7)*0,33 |  |  |  | 0.647 | [14 empty] | VV | 2 | 2 | True | 0 | ROZPOCET
|  |  | " VP6" | [18 empty] | VV | 2 | 1 | True | 0 | ROZPOCET
|  |  | (1,3*0,7)*0,33 |  |  |  | 0.3 | [14 empty] | VV | 2 | 2 | True | 0 | ROZPOCET
|  |  | Mezisoučet |  |  |  | 3.464 | [14 empty] | VV | 2 | 3 | True | 0 | ROZPOCET
|  |  | " vodovodní řad 2 přípojky" | [18 empty] | VV | 2 | 1 | True | 0 | ROZPOCET
|  |  | " VP1" | [18 empty] | VV | 2 | 1 | True | 0 | ROZPOCET
|  |  | (5,2*0,7)*0,33 |  |  |  | 1.201 | [14 empty] | VV | 2 | 2 | True | 0 | ROZPOCET
|  |  | " VP2" | [18 empty] | VV | 2 | 1 | True | 0 | ROZPOCET
|  |  | (3*0,7)*0,33 |  |  |  | 0.693 | [14 empty] | VV | 2 | 2 | True | 0 | ROZPOCET
|  |  | " VP3" | [18 empty] | VV | 2 | 1 | True | 0 | ROZPOCET
|  |  | (3,9*0,7)*0,33 |  |  |  | 0.901 | [14 empty] | VV | 2 | 2 | True | 0 | ROZPOCET
|  |  | Mezisoučet |  |  |  | 2.795 | [14 empty] | VV | 2 | 3 | True | 0 | ROZPOCET
|  |  | Součet |  |  |  | 102.801 | [14 empty] | VV | 2 | 4 | True | 1 | ROZPOCET
16 | M | 583373440 | štěrkopísek frakce 0-32 |  |  | t | 207.658 | 0 |  | 0 |  |  |  | základní |  | 0 | 1 | 207.658 | 0 | 0 | 8 | M | 2 |  |  |  | ROZPOCET | 0 | 0 | 0 | 0 | 0 | 1 | 0 | 4 | 1501830241
|  |  | 102,801*2,02 |  |  |  | 207.658 | [14 empty] | VV | 2 | 2 | True | 0 | ROZPOCET
|  |  | Součet |  |  |  | 207.658 | [14 empty] | VV | 2 | 4 | True | 1 | ROZPOCET
| 12 - Zemní práce | [8 empty] | 0 | [5 empty] | 0 |  | 0 |  | 0 | 1 | D | 2 |  |  |  | ROZPOCET | [6 empty] | 0
17 | K | 120001101 | Příplatek za ztížení vykopávky v blízkosti podzemního vedení |  |  | m3 | 16.8 | 0 |  | 0 |  |  |  | základní |  | 0 | 0 | 0 | 0 | 0 | 4 | K | 3 |  |  |  | ROZPOCET | 0 | 0 | 0 | 0 | 0 | 1 | 0 | 4 | 154622753
|  |  | " vodovodní řad | [18 empty] | VV | 3 | 1 | True | 0 | ROZPOCET
|  |  | " kabel VN" | [18 empty] | VV | 3 | 1 | True | 0 | ROZPOCET
|  |  | (1+0,8+1)*3*1,5 |  |  |  | 12.6 | [14 empty] | VV | 3 | 2 | True | 0 | ROZPOCET
|  |  | " vodovodní přípojka" | [18 empty] | VV | 3 | 1 | True | 0 | ROZPOCET
|  |  | (1+0,8+1)*1*1,5 |  |  |  | 4.2 | [14 empty] | VV | 3 | 2 | True | 0 | ROZPOCET
|  |  | Součet |  |  |  | 16.8 | [14 empty] | VV | 3 | 4 | True | 1 | ROZPOCET
| 2 - Zakládání | [8 empty] | 0 | [5 empty] | 0 |  | 0 |  | 0 | 1 | D | 1 |  |  |  | ROZPOCET | [6 empty] | 0
18 | K | 215901101 | Zhutnění podloží z hornin soudržných do 92% PS nebo nesoudržných sypkých I(d) do 0,8 |  |  | m2 | 321.12 | 0 |  | 0 |  |  |  | základní |  | 0 | 0 | 0 | 0 | 0 | 4 | K | 2 |  |  |  | ROZPOCET | 0 | 0 | 0 | 0 | 0 | 1 | 0 | 4 | -591658590
|  |  | " výkop pro vodovodní větev A " | [18 empty] | VV | 2 | 1 | True | 0 | ROZPOCET
|  |  | (163*0,8) |  |  |  | 130.4 | [14 empty] | VV | 2 | 2 | True | 0 | ROZPOCET
|  |  | " výkop pro vodovodní větev B " | [18 empty] | VV | 2 | 1 | True | 0 | ROZPOCET
|  |  | (52*0,8) |  |  |  | 41.6 | [14 empty] | VV | 2 | 2 | True | 0 | ROZPOCET
|  |  | " výkop pro vodovodní větev C " | [18 empty] | VV | 2 | 1 | True | 0 | ROZPOCET
|  |  | (63*0,8) |  |  |  | 50.4 | [14 empty] | VV | 2 | 2 | True | 0 | ROZPOCET
|  |  | Mezisoučet |  |  |  | 222.4 | [14 empty] | VV | 2 | 3 | True | 0 | ROZPOCET
|  |  | " vodovodní přípojky" | [18 empty] | VV | 2 | 1 | True | 0 | ROZPOCET
|  |  | " V1" | [18 empty] | VV | 2 | 1 | True | 0 | ROZPOCET
|  |  | (6,75*0,8) |  |  |  | 5.4 | [14 empty] | VV | 2 | 2 | True | 0 | ROZPOCET
|  |  | " V2" | [18 empty] | VV | 2 | 1 | True | 0 | ROZPOCET
|  |  | (6,75*0,8) |  |  |  | 5.4 | [14 empty] | VV | 2 | 2 | True | 0 | ROZPOCET
|  |  | " V3" | [18 empty] | VV | 2 | 1 | True | 0 | ROZPOCET
|  |  | (6,75*0,8) |  |  |  | 5.4 | [14 empty] | VV | 2 | 2 | True | 0 | ROZPOCET
|  |  | " V4" | [18 empty] | VV | 2 | 1 | True | 0 | ROZPOCET
|  |  | (6,75*0,8) |  |  |  | 5.4 | [14 empty] | VV | 2 | 2 | True | 0 | ROZPOCET
|  |  | " V5" | [18 empty] | VV | 2 | 1 | True | 0 | ROZPOCET
|  |  | (6,75*0,8) |  |  |  | 5.4 | [14 empty] | VV | 2 | 2 | True | 0 | ROZPOCET
|  |  | " V6" | [18 empty] | VV | 2 | 1 | True | 0 | ROZPOCET
|  |  | (6,75*0,8) |  |  |  | 5.4 | [14 empty] | VV | 2 | 2 | True | 0 | ROZPOCET
|  |  | " V7" | [18 empty] | VV | 2 | 1 | True | 0 | ROZPOCET
|  |  | (6,75*0,8) |  |  |  | 5.4 | [14 empty] | VV | 2 | 2 | True | 0 | ROZPOCET
|  |  | " vop" | [18 empty] | VV | 2 | 1 | True | 0 | ROZPOCET
|  |  | (11*0,8) |  |  |  | 8.8 | [14 empty] | VV | 2 | 2 | True | 0 | ROZPOCET
|  |  | " V8" | [18 empty] | VV | 2 | 1 | True | 0 | ROZPOCET
|  |  | (6,75*0,8) |  |  |  | 5.4 | [14 empty] | VV | 2 | 2 | True | 0 | ROZPOCET
|  |  | " V9" | [18 empty] | VV | 2 | 1 | True | 0 | ROZPOCET
|  |  | (2,9*0,8) |  |  |  | 2.32 | [14 empty] | VV | 2 | 2 | True | 0 | ROZPOCET
|  |  | " V10" | [18 empty] | VV | 2 | 1 | True | 0 | ROZPOCET
|  |  | (5,6*0,8) |  |  |  | 4.48 | [14 empty] | VV | 2 | 2 | True | 0 | ROZPOCET
|  |  | " V11" | [18 empty] | VV | 2 | 1 | True | 0 | ROZPOCET
|  |  | (5,6*0,8) |  |  |  | 4.48 | [14 empty] | VV | 2 | 2 | True | 0 | ROZPOCET
|  |  | " V12" | [18 empty] | VV | 2 | 1 | True | 0 | ROZPOCET
|  |  | (4,15*0,8) |  |  |  | 3.32 | [14 empty] | VV | 2 | 2 | True | 0 | ROZPOCET
|  |  | " V13" | [18 empty] | VV | 2 | 1 | True | 0 | ROZPOCET
|  |  | (4,15*0,8) |  |  |  | 3.32 | [14 empty] | VV | 2 | 2 | True | 0 | ROZPOCET
|  |  | " V14" | [18 empty] | VV | 2 | 1 | True | 0 | ROZPOCET
|  |  | (4,15*0,8) |  |  |  | 3.32 | [14 empty] | VV | 2 | 2 | True | 0 | ROZPOCET
|  |  | " V15" | [18 empty] | VV | 2 | 1 | True | 0 | ROZPOCET
|  |  | (7,85*0,8) |  |  |  | 6.28 | [14 empty] | VV | 2 | 2 | True | 0 | ROZPOCET
|  |  | " V16" | [18 empty] | VV | 2 | 1 | True | 0 | ROZPOCET
|  |  | (7,85*0,8) |  |  |  | 6.28 | [14 empty] | VV | 2 | 2 | True | 0 | ROZPOCET
|  |  | " V17" | [18 empty] | VV | 2 | 1 | True | 0 | ROZPOCET
|  |  | (7,85*0,8) |  |  |  | 6.28 | [14 empty] | VV | 2 | 2 | True | 0 | ROZPOCET
|  |  | Mezisoučet |  |  |  | 92.08 | [14 empty] | VV | 2 | 3 | True | 0 | ROZPOCET
|  |  | " odbočky k hydrantům" | [18 empty] | VV | 2 | 1 | True | 0 | ROZPOCET
|  |  | (8,3*0,8) |  |  |  | 6.64 | [14 empty] | VV | 2 | 2 | True | 0 | ROZPOCET
|  |  | Mezisoučet |  |  |  | 6.64 | [14 empty] | VV | 2 | 3 | True | 0 | ROZPOCET
|  |  | Součet |  |  |  | 321.12 | [14 empty] | VV | 2 | 4 | True | 1 | ROZPOCET
| 4 - Vodorovné konstrukce | [8 empty] | 0 | [5 empty] | 0 |  | 60.7164 |  | 0 | 1 | D | 1 |  |  |  | ROZPOCET | [6 empty] | 0
19 | K | 451573111 | Lože pod potrubí otevřený výkop ze štěrkopísku |  |  | m3 | 32.112 | 0 |  | 0 |  |  |  | základní |  | 0 | 1.8908 | 60.7164 | 0 | 0 | 4 | K | 2 |  |  |  | ROZPOCET | 0 | 0 | 0 | 0 | 0 | 1 | 0 | 4 | 827147307
|  |  | " výkop pro vodovodní větev A " | [18 empty] | VV | 2 | 1 | True | 0 | ROZPOCET
|  |  | (163*0,8)*0,1 |  |  |  | 13.04 | [14 empty] | VV | 2 | 2 | True | 0 | ROZPOCET
|  |  | " výkop pro vodovodní větev B " | [18 empty] | VV | 2 | 1 | True | 0 | ROZPOCET
|  |  | (52*0,8)*0,1 |  |  |  | 4.16 | [14 empty] | VV | 2 | 2 | True | 0 | ROZPOCET
|  |  | " výkop pro vodovodní větev C " | [18 empty] | VV | 2 | 1 | True | 0 | ROZPOCET
|  |  | (63*0,8)*0,1 |  |  |  | 5.04 | [14 empty] | VV | 2 | 2 | True | 0 | ROZPOCET
|  |  | Mezisoučet |  |  |  | 22.24 | [14 empty] | VV | 2 | 3 | True | 0 | ROZPOCET
|  |  | " vodovodní přípojky" | [18 empty] | VV | 2 | 1 | True | 0 | ROZPOCET
|  |  | " V1" | [18 empty] | VV | 2 | 1 | True | 0 | ROZPOCET
|  |  | (6,75*0,8)*0,1 |  |  |  | 0.54 | [14 empty] | VV | 2 | 2 | True | 0 | ROZPOCET
|  |  | " V2" | [18 empty] | VV | 2 | 1 | True | 0 | ROZPOCET
|  |  | (6,75*0,8)*0,1 |  |  |  | 0.54 | [14 empty] | VV | 2 | 2 | True | 0 | ROZPOCET
|  |  | " V3" | [18 empty] | VV | 2 | 1 | True | 0 | ROZPOCET
|  |  | (6,75*0,8)*0,1 |  |  |  | 0.54 | [14 empty] | VV | 2 | 2 | True | 0 | ROZPOCET
|  |  | " V4" | [18 empty] | VV | 2 | 1 | True | 0 | ROZPOCET
|  |  | (6,75*0,8)*0,1 |  |  |  | 0.54 | [14 empty] | VV | 2 | 2 | True | 0 | ROZPOCET
|  |  | " V5" | [18 empty] | VV | 2 | 1 | True | 0 | ROZPOCET
|  |  | (6,75*0,8)*0,1 |  |  |  | 0.54 | [14 empty] | VV | 2 | 2 | True | 0 | ROZPOCET
|  |  | " V6" | [18 empty] | VV | 2 | 1 | True | 0 | ROZPOCET
|  |  | (6,75*0,8)*0,1 |  |  |  | 0.54 | [14 empty] | VV | 2 | 2 | True | 0 | ROZPOCET
|  |  | " V7" | [18 empty] | VV | 2 | 1 | True | 0 | ROZPOCET
|  |  | (6,75*0,8)*0,1 |  |  |  | 0.54 | [14 empty] | VV | 2 | 2 | True | 0 | ROZPOCET
|  |  | " vop" | [18 empty] | VV | 2 | 1 | True | 0 | ROZPOCET
|  |  | (11*0,8)*0,1 |  |  |  | 0.88 | [14 empty] | VV | 2 | 2 | True | 0 | ROZPOCET
|  |  | " V8" | [18 empty] | VV | 2 | 1 | True | 0 | ROZPOCET
|  |  | (6,75*0,8)*0,1 |  |  |  | 0.54 | [14 empty] | VV | 2 | 2 | True | 0 | ROZPOCET
|  |  | " V9" | [18 empty] | VV | 2 | 1 | True | 0 | ROZPOCET
|  |  | (2,9*0,8)*0,1 |  |  |  | 0.232 | [14 empty] | VV | 2 | 2 | True | 0 | ROZPOCET
|  |  | " V10" | [18 empty] | VV | 2 | 1 | True | 0 | ROZPOCET
|  |  | (5,6*0,8)*0,1 |  |  |  | 0.448 | [14 empty] | VV | 2 | 2 | True | 0 | ROZPOCET
|  |  | " V11" | [18 empty] | VV | 2 | 1 | True | 0 | ROZPOCET
|  |  | (5,6*0,8)*0,1 |  |  |  | 0.448 | [14 empty] | VV | 2 | 2 | True | 0 | ROZPOCET
|  |  | " V12" | [18 empty] | VV | 2 | 1 | True | 0 | ROZPOCET
|  |  | (4,15*0,8)*0,1 |  |  |  | 0.332 | [14 empty] | VV | 2 | 2 | True | 0 | ROZPOCET
|  |  | " V13" | [18 empty] | VV | 2 | 1 | True | 0 | ROZPOCET
|  |  | (4,15*0,8)*0,1 |  |  |  | 0.332 | [14 empty] | VV | 2 | 2 | True | 0 | ROZPOCET
|  |  | " V14" | [18 empty] | VV | 2 | 1 | True | 0 | ROZPOCET
|  |  | (4,15*0,8)*0,1 |  |  |  | 0.332 | [14 empty] | VV | 2 | 2 | True | 0 | ROZPOCET
|  |  | " V15" | [18 empty] | VV | 2 | 1 | True | 0 | ROZPOCET
|  |  | (7,85*0,8)*0,1 |  |  |  | 0.628 | [14 empty] | VV | 2 | 2 | True | 0 | ROZPOCET
|  |  | " V16" | [18 empty] | VV | 2 | 1 | True | 0 | ROZPOCET
|  |  | (7,85*0,8)*0,1 |  |  |  | 0.628 | [14 empty] | VV | 2 | 2 | True | 0 | ROZPOCET
|  |  | " V17" | [18 empty] | VV | 2 | 1 | True | 0 | ROZPOCET
|  |  | (7,85*0,8)*0,1 |  |  |  | 0.628 | [14 empty] | VV | 2 | 2 | True | 0 | ROZPOCET
|  |  | Mezisoučet |  |  |  | 9.208 | [14 empty] | VV | 2 | 3 | True | 0 | ROZPOCET
|  |  | " odbočky k hydrantům" | [18 empty] | VV | 2 | 1 | True | 0 | ROZPOCET
|  |  | (8,3*0,8)*0,1 |  |  |  | 0.664 | [14 empty] | VV | 2 | 2 | True | 0 | ROZPOCET
|  |  | Mezisoučet |  |  |  | 0.664 | [14 empty] | VV | 2 | 3 | True | 0 | ROZPOCET
|  |  | Součet |  |  |  | 32.112 | [14 empty] | VV | 2 | 4 | True | 1 | ROZPOCET
| 5 - Komunikace pozemní | [8 empty] | 0 | [5 empty] | 0 |  | 5.8464 |  | 0 | 1 | D | 1 |  |  |  | ROZPOCET | [6 empty] | 0
20 | K | 566901143 | Vyspravení podkladu po překopech ing sítí plochy do 15 m2 kamenivem hrubým drceným tl. 200 mm |  |  | m2 | 6.5 | 0 |  | 0 |  |  |  | základní |  | 0 | 0.34763 | 2.2596 | 0 | 0 | 4 | K | 2 |  |  |  | ROZPOCET | 0 | 0 | 0 | 0 | 0 | 1 | 0 | 4 | 155681700
|  |  | " výkop pro vodovodní řad " | [18 empty] | VV | 2 | 1 | True | 0 | ROZPOCET
|  |  | " asfaltové komunikaci" | [18 empty] | VV | 2 | 1 | True | 0 | ROZPOCET
|  |  | 6,5 |  |  |  | 6.5 | [14 empty] | VV | 2 | 2 | True | 0 | ROZPOCET
|  |  | Součet |  |  |  | 6.5 | [14 empty] | VV | 2 | 4 | True | 1 | ROZPOCET
21 | K | 566901162 | Vyspravení podkladu po překopech ing sítí plochy do 15 m2 obalovaným kamenivem ACP (OK) tl. 150 mm |  |  | m2 | 6.5 | 0 |  | 0 |  |  |  | základní |  | 0 | 0.39561 | 2.5715 | 0 | 0 | 4 | K | 2 |  |  |  | ROZPOCET | 0 | 0 | 0 | 0 | 0 | 1 | 0 | 4 | -314774387
|  |  | " výkop pro vodovodní řad " | [18 empty] | VV | 2 | 1 | True | 0 | ROZPOCET
|  |  | " asfaltové komunikaci" | [18 empty] | VV | 2 | 1 | True | 0 | ROZPOCET
|  |  | 6,5 |  |  |  | 6.5 | [14 empty] | VV | 2 | 2 | True | 0 | ROZPOCET
|  |  | Součet |  |  |  | 6.5 | [14 empty] | VV | 2 | 4 | True | 1 | ROZPOCET
22 | K | 572141112 | Vyrovnání povrchu dosavadních krytů asfaltovým betonem ACO (AB) tl do 60 mm |  |  | m2 | 6.5 | 0 |  | 0 |  |  |  | základní |  | 0 | 0.1562 | 1.0153 | 0 | 0 | 4 | K | 2 |  |  |  | ROZPOCET | 0 | 0 | 0 | 0 | 0 | 1 | 0 | 4 | 978623467
|  |  | " výkop pro vodovodní řad " | [18 empty] | VV | 2 | 1 | True | 0 | ROZPOCET
|  |  | " asfaltové komunikaci" | [18 empty] | VV | 2 | 1 | True | 0 | ROZPOCET
|  |  | 6,5 |  |  |  | 6.5 | [14 empty] | VV | 2 | 2 | True | 0 | ROZPOCET
|  |  | Součet |  |  |  | 6.5 | [14 empty] | VV | 2 | 4 | True | 1 | ROZPOCET
| 8 - Trubní vedení | [8 empty] | 0 | [5 empty] | 0 |  | 21.1654 |  | 0 | 1 | D | 1 |  |  |  | ROZPOCET | [6 empty] | 0
23 | K | 850245121 | Výřez nebo výsek na potrubí z trub litinových tlakových nebo plastických hmot DN 80 |  |  | kus | 1 | 0 |  | 0 |  |  |  | základní |  | 0 | 0 | 0 | 0 | 0 | 4 | K | 2 |  |  |  | ROZPOCET | 0 | 0 | 0 | 0 | 0 | 1 | 0 | 4 | -518706870
24 | M | 552537400 | tvarovka hrdlová spoj s přírubovou odbočkou z tvárné litiny,práškový epoxid, tl.250µm MMA-kus DN 80/80 mm |  |  | kus | 1 | 0 |  | 0 |  |  |  | základní |  | 0 | 0.013 | 0.013 | 0 | 0 | 8 | M | 2 |  |  |  | ROZPOCET | 0 | 0 | 0 | 0 | 0 | 1 | 0 | 4 | -892071226
25 | K | 857242122 | Montáž litinových tvarovek jednoosých přírubových otevřený výkop DN 80 |  |  | kus | 3 | 0 |  | 0 |  |  |  | základní |  | 0 | 0.00161 | 0.00483 | 0 | 0 | 4 | K | 2 |  |  |  | ROZPOCET | 0 | 0 | 0 | 0 | 0 | 1 | 0 | 4 | 1395492300
26 | M | 552597300 | tvarovka vodovodní hrdlová s přírubou E (EU) - DN80 |  |  | kus | 3 | 0 |  | 0 |  |  |  | základní |  | 0 | 0.0072 | 0.0216 | 0 | 0 | 8 | M | 2 |  |  |  | ROZPOCET | 0 | 0 | 0 | 0 | 0 | 1 | 0 | 4 | 1919261969
27 | K | 857242122 | Montáž litinových tvarovek jednoosých přírubových otevřený výkop DN 80 |  |  | kus | 3 | 0 |  | 0 |  |  |  | základní |  | 0 | 0.00161 | 0.00483 | 0 | 0 | 4 | K | 2 |  |  |  | ROZPOCET | 0 | 0 | 0 | 0 | 0 | 1 | 0 | 4 | -947269663
28 | M | 552558380 | příruba zaslepovací X tvárná litina DN 80 mm |  |  | kus | 3 | 0 |  | 0 |  |  |  | základní |  | 0 | 0.0035 | 0.0105 | 0 | 0 | 8 | M | 2 |  |  |  | ROZPOCET | 0 | 0 | 0 | 0 | 0 | 1 | 0 | 4 | -1589697433
29 | K | 857244122 | Montáž litinových tvarovek odbočných přírubových otevřený výkop DN 80 |  |  | kus | 6 | 0 |  | 0 |  |  |  | základní |  | 0 | 0.00102 | 0.00612 | 0 | 0 | 4 | K | 2 |  |  |  | ROZPOCET | 0 | 0 | 0 | 0 | 0 | 1 | 0 | 4 | -103370058
30 | M | 552535100 | tvarovka přírubová litinová s přírubovou odbočkou,práškový epoxid, tl.250µm T-kus DN 80/80 mm |  |  | kus | 6 | 0 |  | 0 |  |  |  | základní |  | 0 | 0.0149 | 0.0894 | 0 | 0 | 8 | M | 2 |  |  |  | ROZPOCET | 0 | 0 | 0 | 0 | 0 | 1 | 0 | 4 | 804535625
31 | K | 871161211 | Montáž potrubí z PE100 SDR 11 otevřený výkop svařovaných elektrotvarovkou D 32 x 3,0 mm |  |  | m | 115.1 | 0 |  | 0 |  |  |  | základní |  | 0 | 0 | 0 | 0 | 0 | 4 | K | 2 |  |  |  | ROZPOCET | 0 | 0 | 0 | 0 | 0 | 1 | 0 | 4 | -1910276099
|  |  | " pro vodovodní přípojky " | [18 empty] | VV | 2 | 1 | True | 0 | ROZPOCET
|  |  | " vodovodní přípojky" | [18 empty] | VV | 2 | 1 | True | 0 | ROZPOCET
|  |  | " V1" | [18 empty] | VV | 2 | 1 | True | 0 | ROZPOCET
|  |  | 6,75 |  |  |  | 6.75 | [14 empty] | VV | 2 | 2 | True | 0 | ROZPOCET
|  |  | " V2" | [18 empty] | VV | 2 | 1 | True | 0 | ROZPOCET
|  |  | 6,75 |  |  |  | 6.75 | [14 empty] | VV | 2 | 2 | True | 0 | ROZPOCET
|  |  | " V3" | [18 empty] | VV | 2 | 1 | True | 0 | ROZPOCET
|  |  | 6,75 |  |  |  | 6.75 | [14 empty] | VV | 2 | 2 | True | 0 | ROZPOCET
|  |  | " V4" | [18 empty] | VV | 2 | 1 | True | 0 | ROZPOCET
|  |  | 6,75 |  |  |  | 6.75 | [14 empty] | VV | 2 | 2 | True | 0 | ROZPOCET
|  |  | " V5" | [18 empty] | VV | 2 | 1 | True | 0 | ROZPOCET
|  |  | 6,75 |  |  |  | 6.75 | [14 empty] | VV | 2 | 2 | True | 0 | ROZPOCET
|  |  | " V6" | [18 empty] | VV | 2 | 1 | True | 0 | ROZPOCET
|  |  | 6,75 |  |  |  | 6.75 | [14 empty] | VV | 2 | 2 | True | 0 | ROZPOCET
|  |  | " V7" | [18 empty] | VV | 2 | 1 | True | 0 | ROZPOCET
|  |  | 6,75 |  |  |  | 6.75 | [14 empty] | VV | 2 | 2 | True | 0 | ROZPOCET
|  |  | " vop" | [18 empty] | VV | 2 | 1 | True | 0 | ROZPOCET
|  |  | 11 |  |  |  | 11 | [14 empty] | VV | 2 | 2 | True | 0 | ROZPOCET
|  |  | " V8" | [18 empty] | VV | 2 | 1 | True | 0 | ROZPOCET
|  |  | 6,75 |  |  |  | 6.75 | [14 empty] | VV | 2 | 2 | True | 0 | ROZPOCET
|  |  | " V9" | [18 empty] | VV | 2 | 1 | True | 0 | ROZPOCET
|  |  | 2,9 |  |  |  | 2.9 | [14 empty] | VV | 2 | 2 | True | 0 | ROZPOCET
|  |  | " V10" | [18 empty] | VV | 2 | 1 | True | 0 | ROZPOCET
|  |  | 5,6 |  |  |  | 5.6 | [14 empty] | VV | 2 | 2 | True | 0 | ROZPOCET
|  |  | " V11" | [18 empty] | VV | 2 | 1 | True | 0 | ROZPOCET
|  |  | 5,6 |  |  |  | 5.6 | [14 empty] | VV | 2 | 2 | True | 0 | ROZPOCET
|  |  | " V12" | [18 empty] | VV | 2 | 1 | True | 0 | ROZPOCET
|  |  | 4,15 |  |  |  | 4.15 | [14 empty] | VV | 2 | 2 | True | 0 | ROZPOCET
|  |  | " V13" | [18 empty] | VV | 2 | 1 | True | 0 | ROZPOCET
|  |  | 4,15 |  |  |  | 4.15 | [14 empty] | VV | 2 | 2 | True | 0 | ROZPOCET
|  |  | " V14" | [18 empty] | VV | 2 | 1 | True | 0 | ROZPOCET
|  |  | 4,15 |  |  |  | 4.15 | [14 empty] | VV | 2 | 2 | True | 0 | ROZPOCET
|  |  | " V15" | [18 empty] | VV | 2 | 1 | True | 0 | ROZPOCET
|  |  | 7,85 |  |  |  | 7.85 | [14 empty] | VV | 2 | 2 | True | 0 | ROZPOCET
|  |  | " V16" | [18 empty] | VV | 2 | 1 | True | 0 | ROZPOCET
|  |  | 7,85 |  |  |  | 7.85 | [14 empty] | VV | 2 | 2 | True | 0 | ROZPOCET
|  |  | " V17" | [18 empty] | VV | 2 | 1 | True | 0 | ROZPOCET
|  |  | 7,85 |  |  |  | 7.85 | [14 empty] | VV | 2 | 2 | True | 0 | ROZPOCET
|  |  | Mezisoučet |  |  |  | 115.1 | [14 empty] | VV | 2 | 3 | True | 0 | ROZPOCET
|  |  | Součet |  |  |  | 115.1 | [14 empty] | VV | 2 | 4 | True | 1 | ROZPOCET
32 | M | 286135240.1 | potrubí třívrstvé PE100 RC, SDR11,32x4,4 |  |  | m | 126.61 | 0 |  | 0 |  |  |  | základní |  | 0 | 0 | 0 | 0 | 0 | 8 | M | 2 |  |  |  | ROZPOCET | 0 | 0 | 0 | 0 | 0 | 1 | 0 | 4 | -392778314
|  |  | 115,1*1,1 "Přepočtené koeficientem množství |  |  |  | 126.61 | [14 empty] | VV | 2 | 2 | True | 0 | ROZPOCET
|  |  | Součet |  |  |  | 126.61 | [14 empty] | VV | 2 | 4 | True | 1 | ROZPOCET
33 | K | 871241211 | Montáž potrubí z PE100 SDR 11 otevřený výkop svařovaných elektrotvarovkou D 90 x 8,2 mm |  |  | m | 286.3 | 0 |  | 0 |  |  |  | základní |  | 0 | 0 | 0 | 0 | 0 | 4 | K | 2 |  |  |  | ROZPOCET | 0 | 0 | 0 | 0 | 0 | 1 | 0 | 4 | 970790690
|  |  | " vodovodní řad A" | [18 empty] | VV | 2 | 1 | True | 0 | ROZPOCET
|  |  | 163 |  |  |  | 163 | [14 empty] | VV | 2 | 2 | True | 0 | ROZPOCET
|  |  | " vodovodní řad B" | [18 empty] | VV | 2 | 1 | True | 0 | ROZPOCET
|  |  | 52 |  |  |  | 52 | [14 empty] | VV | 2 | 2 | True | 0 | ROZPOCET
|  |  | " vodovodní řad C" | [18 empty] | VV | 2 | 1 | True | 0 | ROZPOCET
|  |  | 63 |  |  |  | 63 | [14 empty] | VV | 2 | 2 | True | 0 | ROZPOCET
|  |  | Mezisoučet |  |  |  | 278 | [14 empty] | VV | 2 | 3 | True | 0 | ROZPOCET
|  |  | " odbočky k hydrantům" | [18 empty] | VV | 2 | 1 | True | 0 | ROZPOCET
|  |  | 8,3 |  |  |  | 8.3 | [14 empty] | VV | 2 | 2 | True | 0 | ROZPOCET
|  |  | Mezisoučet |  |  |  | 8.3 | [14 empty] | VV | 2 | 3 | True | 0 | ROZPOCET
|  |  | Součet |  |  |  | 286.3 | [14 empty] | VV | 2 | 4 | True | 1 | ROZPOCET
34 | M | 286135560 | potrubí dvouvrstvé PE100 RC , SDR11, 90x8,2 |  |  | m | 300.615 | 0 |  | 0 |  |  |  | základní |  | 0 | 0.00214 | 0.64332 | 0 | 0 | 8 | M | 2 |  |  |  | ROZPOCET | 0 | 0 | 0 | 0 | 0 | 1 | 0 | 4 | 2118173045
35 | K | 877241101 | Montáž elektrospojek na potrubí z PE trub d 90 |  |  | kus | 18 | 0 |  | 0 |  |  |  | základní |  | 0 | 0 | 0 | 0 | 0 | 4 | K | 2 |  |  |  | ROZPOCET | 0 | 0 | 0 | 0 | 0 | 1 | 0 | 4 | -301265594
36 | M | 286159740 | elektrospojka SDR 11, PE 100, PN 16 d 90 |  |  | kus | 18 | 0 |  | 0 |  |  |  | základní |  | 0 | 0.00039 | 0.00702 | 0 | 0 | 8 | M | 2 |  |  |  | ROZPOCET | 0 | 0 | 0 | 0 | 0 | 1 | 0 | 4 | -1972108409
37 | K | 877241126 | Montáž elektro navrtávacích T-kusů ventil a 360° otočná odbočka na potrubí z PE trub d 90/32 |  |  | kus | 18 | 0 |  | 0 |  |  |  | základní |  | 0 | 0 | 0 | 0 | 0 | 4 | K | 2 |  |  |  | ROZPOCET | 0 | 0 | 0 | 0 | 0 | 1 | 0 | 4 | -2017341839
38 | M | 286140740 | tvarovka navrtávací T-kus s ventilem, s odbočkou 360°, d 90-32 |  |  | kus | 18 | 0 |  | 0 |  |  |  | základní |  | 0 | 0.00302 | 0.05436 | 0 | 0 | 8 | M | 2 |  |  |  | ROZPOCET | 0 | 0 | 0 | 0 | 0 | 1 | 0 | 4 | -730794997
39 | K | 879171111 | Montáž vodovodní přípojky na potrubí DN 32 |  |  | kus | 18 | 0 |  | 0 |  |  |  | základní |  | 0 | 0.00038 | 0.00684 | 0 | 0 | 4 | K | 2 |  |  |  | ROZPOCET | 0 | 0 | 0 | 0 | 0 | 1 | 0 | 4 | -923186866
40 | K | 891241112 | Montáž vodovodních šoupátek otevřený výkop DN 80 |  |  | kus | 6 | 0 |  | 0 |  |  |  | základní |  | 0 | 0.00086 | 0.00516 | 0 | 0 | 4 | K | 2 |  |  |  | ROZPOCET | 0 | 0 | 0 | 0 | 0 | 1 | 0 | 4 | -647989860
41 | M | 422213030 | šoupátko pitná voda, F4 PN10/16 DN 80 x 180 mm |  |  | kus | 6 | 0 |  | 0 |  |  |  | základní |  | 0 | 0.018 | 0.108 | 0 | 0 | 8 | M | 2 |  |  |  | ROZPOCET | 0 | 0 | 0 | 0 | 0 | 1 | 0 | 4 | 1035377966
42 | K | 892233122 | Proplach a dezinfekce vodovodního potrubí DN od 40 do 70 |  |  | m | 115.1 | 0 |  | 0 |  |  |  | základní |  | 0 | 0 | 0 | 0 | 0 | 4 | K | 2 |  |  |  | ROZPOCET | 0 | 0 | 0 | 0 | 0 | 1 | 0 | 4 | -1988599640
|  |  | Mezisoučet |  |  |  | 0 | [14 empty] | VV | 2 | 3 | True | 0 | ROZPOCET
|  |  | " pro vodovodní přípojky " | [18 empty] | VV | 2 | 1 | True | 0 | ROZPOCET
|  |  | " vodovodní přípojky" | [18 empty] | VV | 2 | 1 | True | 0 | ROZPOCET
|  |  | " V1" | [18 empty] | VV | 2 | 1 | True | 0 | ROZPOCET
|  |  | 6,75 |  |  |  | 6.75 | [14 empty] | VV | 2 | 2 | True | 0 | ROZPOCET
|  |  | " V2" | [18 empty] | VV | 2 | 1 | True | 0 | ROZPOCET
|  |  | 6,75 |  |  |  | 6.75 | [14 empty] | VV | 2 | 2 | True | 0 | ROZPOCET
|  |  | " V3" | [18 empty] | VV | 2 | 1 | True | 0 | ROZPOCET
|  |  | 6,75 |  |  |  | 6.75 | [14 empty] | VV | 2 | 2 | True | 0 | ROZPOCET
|  |  | " V4" | [18 empty] | VV | 2 | 1 | True | 0 | ROZPOCET
|  |  | 6,75 |  |  |  | 6.75 | [14 empty] | VV | 2 | 2 | True | 0 | ROZPOCET
|  |  | " V5" | [18 empty] | VV | 2 | 1 | True | 0 | ROZPOCET
|  |  | 6,75 |  |  |  | 6.75 | [14 empty] | VV | 2 | 2 | True | 0 | ROZPOCET
|  |  | " V6" | [18 empty] | VV | 2 | 1 | True | 0 | ROZPOCET
|  |  | 6,75 |  |  |  | 6.75 | [14 empty] | VV | 2 | 2 | True | 0 | ROZPOCET
|  |  | " V7" | [18 empty] | VV | 2 | 1 | True | 0 | ROZPOCET
|  |  | 6,75 |  |  |  | 6.75 | [14 empty] | VV | 2 | 2 | True | 0 | ROZPOCET
|  |  | " vop" | [18 empty] | VV | 2 | 1 | True | 0 | ROZPOCET
|  |  | 11 |  |  |  | 11 | [14 empty] | VV | 2 | 2 | True | 0 | ROZPOCET
|  |  | " V8" | [18 empty] | VV | 2 | 1 | True | 0 | ROZPOCET
|  |  | 6,75 |  |  |  | 6.75 | [14 empty] | VV | 2 | 2 | True | 0 | ROZPOCET
|  |  | " V9" | [18 empty] | VV | 2 | 1 | True | 0 | ROZPOCET
|  |  | 2,9 |  |  |  | 2.9 | [14 empty] | VV | 2 | 2 | True | 0 | ROZPOCET
|  |  | " V10" | [18 empty] | VV | 2 | 1 | True | 0 | ROZPOCET
|  |  | 5,6 |  |  |  | 5.6 | [14 empty] | VV | 2 | 2 | True | 0 | ROZPOCET
|  |  | " V11" | [18 empty] | VV | 2 | 1 | True | 0 | ROZPOCET
|  |  | 5,6 |  |  |  | 5.6 | [14 empty] | VV | 2 | 2 | True | 0 | ROZPOCET
|  |  | " V12" | [18 empty] | VV | 2 | 1 | True | 0 | ROZPOCET
|  |  | 4,15 |  |  |  | 4.15 | [14 empty] | VV | 2 | 2 | True | 0 | ROZPOCET
|  |  | " V13" | [18 empty] | VV | 2 | 1 | True | 0 | ROZPOCET
|  |  | 4,15 |  |  |  | 4.15 | [14 empty] | VV | 2 | 2 | True | 0 | ROZPOCET
|  |  | " V14" | [18 empty] | VV | 2 | 1 | True | 0 | ROZPOCET
|  |  | 4,15 |  |  |  | 4.15 | [14 empty] | VV | 2 | 2 | True | 0 | ROZPOCET
|  |  | " V15" | [18 empty] | VV | 2 | 1 | True | 0 | ROZPOCET
|  |  | 7,85 |  |  |  | 7.85 | [14 empty] | VV | 2 | 2 | True | 0 | ROZPOCET
|  |  | " V16" | [18 empty] | VV | 2 | 1 | True | 0 | ROZPOCET
|  |  | 7,85 |  |  |  | 7.85 | [14 empty] | VV | 2 | 2 | True | 0 | ROZPOCET
|  |  | " V17" | [18 empty] | VV | 2 | 1 | True | 0 | ROZPOCET
|  |  | 7,85 |  |  |  | 7.85 | [14 empty] | VV | 2 | 2 | True | 0 | ROZPOCET
|  |  | Mezisoučet |  |  |  | 115.1 | [14 empty] | VV | 2 | 3 | True | 0 | ROZPOCET
|  |  | Součet |  |  |  | 115.1 | [14 empty] | VV | 2 | 4 | True | 1 | ROZPOCET
43 | K | 892241111 | Tlaková zkouška vodou potrubí do 80 |  |  | m | 409.7 | 0 |  | 0 |  |  |  | základní |  | 0 | 0 | 0 | 0 | 0 | 4 | K | 2 |  |  |  | ROZPOCET | 0 | 0 | 0 | 0 | 0 | 1 | 0 | 4 | -67434347
|  |  | " vodovodní přípojky" | [18 empty] | VV | 2 | 1 | True | 0 | ROZPOCET
|  |  | " V1" | [18 empty] | VV | 2 | 1 | True | 0 | ROZPOCET
|  |  | 6,75 |  |  |  | 6.75 | [14 empty] | VV | 2 | 2 | True | 0 | ROZPOCET
|  |  | " V2" | [18 empty] | VV | 2 | 1 | True | 0 | ROZPOCET
|  |  | 6,75 |  |  |  | 6.75 | [14 empty] | VV | 2 | 2 | True | 0 | ROZPOCET
|  |  | " V3" | [18 empty] | VV | 2 | 1 | True | 0 | ROZPOCET
|  |  | 6,75 |  |  |  | 6.75 | [14 empty] | VV | 2 | 2 | True | 0 | ROZPOCET
|  |  | " V4" | [18 empty] | VV | 2 | 1 | True | 0 | ROZPOCET
|  |  | 6,75 |  |  |  | 6.75 | [14 empty] | VV | 2 | 2 | True | 0 | ROZPOCET
|  |  | " V5" | [18 empty] | VV | 2 | 1 | True | 0 | ROZPOCET
|  |  | 6,75 |  |  |  | 6.75 | [14 empty] | VV | 2 | 2 | True | 0 | ROZPOCET
|  |  | " V6" | [18 empty] | VV | 2 | 1 | True | 0 | ROZPOCET
|  |  | 6,75 |  |  |  | 6.75 | [14 empty] | VV | 2 | 2 | True | 0 | ROZPOCET
|  |  | " V7" | [18 empty] | VV | 2 | 1 | True | 0 | ROZPOCET
|  |  | 6,75 |  |  |  | 6.75 | [14 empty] | VV | 2 | 2 | True | 0 | ROZPOCET
|  |  | " vop" | [18 empty] | VV | 2 | 1 | True | 0 | ROZPOCET
|  |  | 11 |  |  |  | 11 | [14 empty] | VV | 2 | 2 | True | 0 | ROZPOCET
|  |  | " V8" | [18 empty] | VV | 2 | 1 | True | 0 | ROZPOCET
|  |  | 6,75 |  |  |  | 6.75 | [14 empty] | VV | 2 | 2 | True | 0 | ROZPOCET
|  |  | " V9" | [18 empty] | VV | 2 | 1 | True | 0 | ROZPOCET
|  |  | 2,9 |  |  |  | 2.9 | [14 empty] | VV | 2 | 2 | True | 0 | ROZPOCET
|  |  | " V10" | [18 empty] | VV | 2 | 1 | True | 0 | ROZPOCET
|  |  | 5,6 |  |  |  | 5.6 | [14 empty] | VV | 2 | 2 | True | 0 | ROZPOCET
|  |  | " V11" | [18 empty] | VV | 2 | 1 | True | 0 | ROZPOCET
|  |  | 5,6 |  |  |  | 5.6 | [14 empty] | VV | 2 | 2 | True | 0 | ROZPOCET
|  |  | " V12" | [18 empty] | VV | 2 | 1 | True | 0 | ROZPOCET
|  |  | 4,15 |  |  |  | 4.15 | [14 empty] | VV | 2 | 2 | True | 0 | ROZPOCET
|  |  | " V13" | [18 empty] | VV | 2 | 1 | True | 0 | ROZPOCET
|  |  | 4,15 |  |  |  | 4.15 | [14 empty] | VV | 2 | 2 | True | 0 | ROZPOCET
|  |  | " V14" | [18 empty] | VV | 2 | 1 | True | 0 | ROZPOCET
|  |  | 4,15 |  |  |  | 4.15 | [14 empty] | VV | 2 | 2 | True | 0 | ROZPOCET
|  |  | " V15" | [18 empty] | VV | 2 | 1 | True | 0 | ROZPOCET
|  |  | 7,85 |  |  |  | 7.85 | [14 empty] | VV | 2 | 2 | True | 0 | ROZPOCET
|  |  | " V16" | [18 empty] | VV | 2 | 1 | True | 0 | ROZPOCET
|  |  | 7,85 |  |  |  | 7.85 | [14 empty] | VV | 2 | 2 | True | 0 | ROZPOCET
|  |  | " V17" | [18 empty] | VV | 2 | 1 | True | 0 | ROZPOCET
|  |  | 7,85 |  |  |  | 7.85 | [14 empty] | VV | 2 | 2 | True | 0 | ROZPOCET
|  |  | Mezisoučet |  |  |  | 115.1 | [14 empty] | VV | 2 | 3 | True | 0 | ROZPOCET
|  |  | " odbočky k hydrantům" | [18 empty] | VV | 2 | 1 | True | 0 | ROZPOCET
|  |  | 8,3 |  |  |  | 8.3 | [14 empty] | VV | 2 | 2 | True | 0 | ROZPOCET
|  |  | Mezisoučet |  |  |  | 8.3 | [14 empty] | VV | 2 | 3 | True | 0 | ROZPOCET
|  |  | " vodovodní řad A" | [18 empty] | VV | 2 | 1 | True | 0 | ROZPOCET
|  |  | 163 |  |  |  | 163 | [14 empty] | VV | 2 | 2 | True | 0 | ROZPOCET
|  |  | " vodovodní řad B" | [18 empty] | VV | 2 | 1 | True | 0 | ROZPOCET
|  |  | 52 |  |  |  | 52 | [14 empty] | VV | 2 | 2 | True | 0 | ROZPOCET
|  |  | " vodovodní řad C" | [18 empty] | VV | 2 | 1 | True | 0 | ROZPOCET
|  |  | 63 |  |  |  | 63 | [14 empty] | VV | 2 | 2 | True | 0 | ROZPOCET
|  |  | Mezisoučet |  |  |  | 278 | [14 empty] | VV | 2 | 3 | True | 0 | ROZPOCET
|  |  | " odbočky k hydrantům" | [18 empty] | VV | 2 | 1 | True | 0 | ROZPOCET
|  |  | 8,3 |  |  |  | 8.3 | [14 empty] | VV | 2 | 2 | True | 0 | ROZPOCET
|  |  | Mezisoučet |  |  |  | 8.3 | [14 empty] | VV | 2 | 3 | True | 0 | ROZPOCET
|  |  | Součet |  |  |  | 409.7 | [14 empty] | VV | 2 | 4 | True | 1 | ROZPOCET
44 | K | 892273122 | Proplach a dezinfekce vodovodního potrubí DN od 80 do 125 |  |  | m | 286.3 | 0 |  | 0 |  |  |  | základní |  | 0 | 0 | 0 | 0 | 0 | 4 | K | 2 |  |  |  | ROZPOCET | 0 | 0 | 0 | 0 | 0 | 1 | 0 | 4 | 2094445683
45 | K | 892372111 | Zabezpečení konců vodovodního potrubí DN do 300 při tlakových zkouškách |  |  | kus | 20 | 0 |  | 0 |  |  |  | základní |  | 0 | 0.46009 | 9.2018 | 0 | 0 | 4 | K | 2 |  |  |  | ROZPOCET | 0 | 0 | 0 | 0 | 0 | 1 | 0 | 4 | -583709871
|  |  | 20 |  |  |  | 20 | [14 empty] | VV | 2 | 2 | True | 0 | ROZPOCET
|  |  | Součet |  |  |  | 20 | [14 empty] | VV | 2 | 4 | True | 1 | ROZPOCET
46 | K | 893811112 | Osazení vodoměrné šachty hranaté z PP samonosné pro běžné zatížení plochy do 1,1 m2 hloubky do 1,4 m |  |  | kus | 18 | 0 |  | 0 |  |  |  | základní |  | 0 | 0.36191 | 6.5144 | 0 | 0 | 4 | K | 2 |  |  |  | ROZPOCET | 0 | 0 | 0 | 0 | 0 | 1 | 0 | 4 | -803763844
|  |  | 18 |  |  |  | 18 | [14 empty] | VV | 2 | 2 | True | 0 | ROZPOCET
|  |  | Součet |  |  |  | 18 | [14 empty] | VV | 2 | 4 | True | 1 | ROZPOCET
47 | M | 562305120 | šachta vodoměrná hranatá typ VŠH8 - včetně výztuhy 0,9/1,2/1,4 m |  |  | kus | 18 | 0 |  | 0 |  |  |  | základní |  | 0 | 0.075 | 1.35 | 0 | 0 | 8 | M | 2 |  |  |  | ROZPOCET | 0 | 0 | 0 | 0 | 0 | 1 | 0 | 4 | 1906982506
48 | K | 899104346 | Provizorní podchycení kabelu VN ve výkopu pro vodovod dvěmi trámky, viz výkres D.2.6 |  |  | m | 11.2 | 0 |  | 0 |  |  |  | základní |  | 0 | 0 | 0 | 0 | 0 | 4 | K | 2 |  |  |  | ROZPOCET | 0 | 0 | 0 | 0 | 0 | 1 | 0 | 4 | 1768219469
|  |  | " vodovodní řad" | [18 empty] | VV | 2 | 1 | True | 0 | ROZPOCET
|  |  | " kabel VN" | [18 empty] | VV | 2 | 1 | True | 0 | ROZPOCET
|  |  | (1+0,8+1)*3 |  |  |  | 8.4 | [14 empty] | VV | 2 | 2 | True | 0 | ROZPOCET
|  |  | " vodovodní přípojka" | [18 empty] | VV | 2 | 1 | True | 0 | ROZPOCET
|  |  | (1+0,8+1)*1 |  |  |  | 2.8 | [14 empty] | VV | 2 | 2 | True | 0 | ROZPOCET
|  |  | Součet |  |  |  | 11.2 | [14 empty] | VV | 2 | 4 | True | 1 | ROZPOCET
49 | K | 899401111 | Osazení poklopů litinových ventilových |  |  | kus | 18 | 0 |  | 0 |  |  |  | základní |  | 0 | 0.06383 | 1.1489 | 0 | 0 | 4 | K | 2 |  |  |  | ROZPOCET | 0 | 0 | 0 | 0 | 0 | 1 | 0 | 4 | 601282169
50 | M | 422914020 | poklop litinový -ventilový |  |  | kus | 18 | 0 |  | 0 |  |  |  | základní |  | 0 | 0.0073 | 0.1314 | 0 | 0 | 8 | M | 2 |  |  |  | ROZPOCET | 0 | 0 | 0 | 0 | 0 | 1 | 0 | 4 | -1168594744
51 | K | 899401112 | Osazení poklopů litinových šoupátkových |  |  | kus | 6 | 0 |  | 0 |  |  |  | základní |  | 0 | 0.12303 | 0.73818 | 0 | 0 | 4 | K | 2 |  |  |  | ROZPOCET | 0 | 0 | 0 | 0 | 0 | 1 | 0 | 4 | 480700537
52 | M | 422913520.1 | poklop litinový -šoupátkový |  |  | kus | 6 | 0 |  | 0 |  |  |  | základní |  | 0 | 0 | 0 | 0 | 0 | 8 | M | 2 |  |  |  | ROZPOCET | 0 | 0 | 0 | 0 | 0 | 1 | 0 | 4 | 2075821110
53 | K | 899401113 | Osazení poklopů litinových hydrantových |  |  | kus | 3 | 0 |  | 0 |  |  |  | základní |  | 0 | 0.32906 | 0.98718 | 0 | 0 | 4 | K | 2 |  |  |  | ROZPOCET | 0 | 0 | 0 | 0 | 0 | 1 | 0 | 4 | 2095991804
54 | M | 422914520.1 | poklop litinový -hydrantový DN 80 |  |  | kus | 3 | 0 |  | 0 |  |  |  | základní |  | 0 | 0 | 0 | 0 | 0 | 8 | M | 2 |  |  |  | ROZPOCET | 0 | 0 | 0 | 0 | 0 | 1 | 0 | 4 | 1446395774
55 | K | 899713111 | Orientační tabulky na sloupku betonovém nebo ocelovém |  |  | kus | 24 | 0 |  | 0 |  |  |  | základní |  | 0 | 0.00016 | 0.00384 | 0 | 0 | 4 | K | 2 |  |  |  | ROZPOCET | 0 | 0 | 0 | 0 | 0 | 1 | 0 | 4 | -1682704084
|  |  | "lomové body napojení" | [18 empty] | VV | 2 | 1 | True | 0 | ROZPOCET
|  |  | 24 |  |  |  | 24 | [14 empty] | VV | 2 | 2 | True | 0 | ROZPOCET
|  |  | Součet |  |  |  | 24 | [14 empty] | VV | 2 | 4 | True | 1 | ROZPOCET
56 | K | 899721111 | Signalizační vodič DN do 150 mm na potrubí PVC |  |  | m | 409.7 | 0 |  | 0 |  |  |  | základní |  | 0 | 0.00019 | 0.077843 | 0 | 0 | 4 | K | 2 |  |  |  | ROZPOCET | 0 | 0 | 0 | 0 | 0 | 1 | 0 | 4 | 2121655592
|  |  | " vodovodní přípojky" | [18 empty] | VV | 2 | 1 | True | 0 | ROZPOCET
|  |  | " V1" | [18 empty] | VV | 2 | 1 | True | 0 | ROZPOCET
|  |  | 6,75 |  |  |  | 6.75 | [14 empty] | VV | 2 | 2 | True | 0 | ROZPOCET
|  |  | " V2" | [18 empty] | VV | 2 | 1 | True | 0 | ROZPOCET
|  |  | 6,75 |  |  |  | 6.75 | [14 empty] | VV | 2 | 2 | True | 0 | ROZPOCET
|  |  | " V3" | [18 empty] | VV | 2 | 1 | True | 0 | ROZPOCET
|  |  | 6,75 |  |  |  | 6.75 | [14 empty] | VV | 2 | 2 | True | 0 | ROZPOCET
|  |  | " V4" | [18 empty] | VV | 2 | 1 | True | 0 | ROZPOCET
|  |  | 6,75 |  |  |  | 6.75 | [14 empty] | VV | 2 | 2 | True | 0 | ROZPOCET
|  |  | " V5" | [18 empty] | VV | 2 | 1 | True | 0 | ROZPOCET
|  |  | 6,75 |  |  |  | 6.75 | [14 empty] | VV | 2 | 2 | True | 0 | ROZPOCET
|  |  | " V6" | [18 empty] | VV | 2 | 1 | True | 0 | ROZPOCET
|  |  | 6,75 |  |  |  | 6.75 | [14 empty] | VV | 2 | 2 | True | 0 | ROZPOCET
|  |  | " V7" | [18 empty] | VV | 2 | 1 | True | 0 | ROZPOCET
|  |  | 6,75 |  |  |  | 6.75 | [14 empty] | VV | 2 | 2 | True | 0 | ROZPOCET
|  |  | " vop" | [18 empty] | VV | 2 | 1 | True | 0 | ROZPOCET
|  |  | 11 |  |  |  | 11 | [14 empty] | VV | 2 | 2 | True | 0 | ROZPOCET
|  |  | " V8" | [18 empty] | VV | 2 | 1 | True | 0 | ROZPOCET
|  |  | 6,75 |  |  |  | 6.75 | [14 empty] | VV | 2 | 2 | True | 0 | ROZPOCET
|  |  | " V9" | [18 empty] | VV | 2 | 1 | True | 0 | ROZPOCET
|  |  | 2,9 |  |  |  | 2.9 | [14 empty] | VV | 2 | 2 | True | 0 | ROZPOCET
|  |  | " V10" | [18 empty] | VV | 2 | 1 | True | 0 | ROZPOCET
|  |  | 5,6 |  |  |  | 5.6 | [14 empty] | VV | 2 | 2 | True | 0 | ROZPOCET
|  |  | " V11" | [18 empty] | VV | 2 | 1 | True | 0 | ROZPOCET
|  |  | 5,6 |  |  |  | 5.6 | [14 empty] | VV | 2 | 2 | True | 0 | ROZPOCET
|  |  | " V12" | [18 empty] | VV | 2 | 1 | True | 0 | ROZPOCET
|  |  | 4,15 |  |  |  | 4.15 | [14 empty] | VV | 2 | 2 | True | 0 | ROZPOCET
|  |  | " V13" | [18 empty] | VV | 2 | 1 | True | 0 | ROZPOCET
|  |  | 4,15 |  |  |  | 4.15 | [14 empty] | VV | 2 | 2 | True | 0 | ROZPOCET
|  |  | " V14" | [18 empty] | VV | 2 | 1 | True | 0 | ROZPOCET
|  |  | 4,15 |  |  |  | 4.15 | [14 empty] | VV | 2 | 2 | True | 0 | ROZPOCET
|  |  | " V15" | [18 empty] | VV | 2 | 1 | True | 0 | ROZPOCET
|  |  | 7,85 |  |  |  | 7.85 | [14 empty] | VV | 2 | 2 | True | 0 | ROZPOCET
|  |  | " V16" | [18 empty] | VV | 2 | 1 | True | 0 | ROZPOCET
|  |  | 7,85 |  |  |  | 7.85 | [14 empty] | VV | 2 | 2 | True | 0 | ROZPOCET
|  |  | " V17" | [18 empty] | VV | 2 | 1 | True | 0 | ROZPOCET
|  |  | 7,85 |  |  |  | 7.85 | [14 empty] | VV | 2 | 2 | True | 0 | ROZPOCET
|  |  | Mezisoučet |  |  |  | 115.1 | [14 empty] | VV | 2 | 3 | True | 0 | ROZPOCET
|  |  | " odbočky k hydrantům" | [18 empty] | VV | 2 | 1 | True | 0 | ROZPOCET
|  |  | 8,3 |  |  |  | 8.3 | [14 empty] | VV | 2 | 2 | True | 0 | ROZPOCET
|  |  | Mezisoučet |  |  |  | 8.3 | [14 empty] | VV | 2 | 3 | True | 0 | ROZPOCET
|  |  | " vodovodní řad A" | [18 empty] | VV | 2 | 1 | True | 0 | ROZPOCET
|  |  | 163 |  |  |  | 163 | [14 empty] | VV | 2 | 2 | True | 0 | ROZPOCET
|  |  | " vodovodní řad B" | [18 empty] | VV | 2 | 1 | True | 0 | ROZPOCET
|  |  | 52 |  |  |  | 52 | [14 empty] | VV | 2 | 2 | True | 0 | ROZPOCET
|  |  | " vodovodní řad C" | [18 empty] | VV | 2 | 1 | True | 0 | ROZPOCET
|  |  | 63 |  |  |  | 63 | [14 empty] | VV | 2 | 2 | True | 0 | ROZPOCET
|  |  | Mezisoučet |  |  |  | 278 | [14 empty] | VV | 2 | 3 | True | 0 | ROZPOCET
|  |  | " odbočky k hydrantům" | [18 empty] | VV | 2 | 1 | True | 0 | ROZPOCET
|  |  | 8,3 |  |  |  | 8.3 | [14 empty] | VV | 2 | 2 | True | 0 | ROZPOCET
|  |  | Mezisoučet |  |  |  | 8.3 | [14 empty] | VV | 2 | 3 | True | 0 | ROZPOCET
|  |  | Součet |  |  |  | 409.7 | [14 empty] | VV | 2 | 4 | True | 1 | ROZPOCET
57 | K | 899722113 | Krytí potrubí z plastů výstražnou fólií z PVC 34cm |  |  | m | 409.7 | 0 |  | 0 |  |  |  | základní |  | 0 | 9e-05 | 0.036873 | 0 | 0 | 4 | K | 2 |  |  |  | ROZPOCET | 0 | 0 | 0 | 0 | 0 | 1 | 0 | 4 | -86628255
|  |  | " vodovodní přípojky" | [18 empty] | VV | 2 | 1 | True | 0 | ROZPOCET
|  |  | " V1" | [18 empty] | VV | 2 | 1 | True | 0 | ROZPOCET
|  |  | 6,75 |  |  |  | 6.75 | [14 empty] | VV | 2 | 2 | True | 0 | ROZPOCET
|  |  | " V2" | [18 empty] | VV | 2 | 1 | True | 0 | ROZPOCET
|  |  | 6,75 |  |  |  | 6.75 | [14 empty] | VV | 2 | 2 | True | 0 | ROZPOCET
|  |  | " V3" | [18 empty] | VV | 2 | 1 | True | 0 | ROZPOCET
|  |  | 6,75 |  |  |  | 6.75 | [14 empty] | VV | 2 | 2 | True | 0 | ROZPOCET
|  |  | " V4" | [18 empty] | VV | 2 | 1 | True | 0 | ROZPOCET
|  |  | 6,75 |  |  |  | 6.75 | [14 empty] | VV | 2 | 2 | True | 0 | ROZPOCET
|  |  | " V5" | [18 empty] | VV | 2 | 1 | True | 0 | ROZPOCET
|  |  | 6,75 |  |  |  | 6.75 | [14 empty] | VV | 2 | 2 | True | 0 | ROZPOCET
|  |  | " V6" | [18 empty] | VV | 2 | 1 | True | 0 | ROZPOCET
|  |  | 6,75 |  |  |  | 6.75 | [14 empty] | VV | 2 | 2 | True | 0 | ROZPOCET
|  |  | " V7" | [18 empty] | VV | 2 | 1 | True | 0 | ROZPOCET
|  |  | 6,75 |  |  |  | 6.75 | [14 empty] | VV | 2 | 2 | True | 0 | ROZPOCET
|  |  | " vop" | [18 empty] | VV | 2 | 1 | True | 0 | ROZPOCET
|  |  | 11 |  |  |  | 11 | [14 empty] | VV | 2 | 2 | True | 0 | ROZPOCET
|  |  | " V8" | [18 empty] | VV | 2 | 1 | True | 0 | ROZPOCET
|  |  | 6,75 |  |  |  | 6.75 | [14 empty] | VV | 2 | 2 | True | 0 | ROZPOCET
|  |  | " V9" | [18 empty] | VV | 2 | 1 | True | 0 | ROZPOCET
|  |  | 2,9 |  |  |  | 2.9 | [14 empty] | VV | 2 | 2 | True | 0 | ROZPOCET
|  |  | " V10" | [18 empty] | VV | 2 | 1 | True | 0 | ROZPOCET
|  |  | 5,6 |  |  |  | 5.6 | [14 empty] | VV | 2 | 2 | True | 0 | ROZPOCET
|  |  | " V11" | [18 empty] | VV | 2 | 1 | True | 0 | ROZPOCET
|  |  | 5,6 |  |  |  | 5.6 | [14 empty] | VV | 2 | 2 | True | 0 | ROZPOCET
|  |  | " V12" | [18 empty] | VV | 2 | 1 | True | 0 | ROZPOCET
|  |  | 4,15 |  |  |  | 4.15 | [14 empty] | VV | 2 | 2 | True | 0 | ROZPOCET
|  |  | " V13" | [18 empty] | VV | 2 | 1 | True | 0 | ROZPOCET
|  |  | 4,15 |  |  |  | 4.15 | [14 empty] | VV | 2 | 2 | True | 0 | ROZPOCET
|  |  | " V14" | [18 empty] | VV | 2 | 1 | True | 0 | ROZPOCET
|  |  | 4,15 |  |  |  | 4.15 | [14 empty] | VV | 2 | 2 | True | 0 | ROZPOCET
|  |  | " V15" | [18 empty] | VV | 2 | 1 | True | 0 | ROZPOCET
|  |  | 7,85 |  |  |  | 7.85 | [14 empty] | VV | 2 | 2 | True | 0 | ROZPOCET
|  |  | " V16" | [18 empty] | VV | 2 | 1 | True | 0 | ROZPOCET
|  |  | 7,85 |  |  |  | 7.85 | [14 empty] | VV | 2 | 2 | True | 0 | ROZPOCET
|  |  | " V17" | [18 empty] | VV | 2 | 1 | True | 0 | ROZPOCET
|  |  | 7,85 |  |  |  | 7.85 | [14 empty] | VV | 2 | 2 | True | 0 | ROZPOCET
|  |  | Mezisoučet |  |  |  | 115.1 | [14 empty] | VV | 2 | 3 | True | 0 | ROZPOCET
|  |  | " odbočky k hydrantům" | [18 empty] | VV | 2 | 1 | True | 0 | ROZPOCET
|  |  | 8,3 |  |  |  | 8.3 | [14 empty] | VV | 2 | 2 | True | 0 | ROZPOCET
|  |  | Mezisoučet |  |  |  | 8.3 | [14 empty] | VV | 2 | 3 | True | 0 | ROZPOCET
|  |  | " vodovodní řad A" | [18 empty] | VV | 2 | 1 | True | 0 | ROZPOCET
|  |  | 163 |  |  |  | 163 | [14 empty] | VV | 2 | 2 | True | 0 | ROZPOCET
|  |  | " vodovodní řad B" | [18 empty] | VV | 2 | 1 | True | 0 | ROZPOCET
|  |  | 52 |  |  |  | 52 | [14 empty] | VV | 2 | 2 | True | 0 | ROZPOCET
|  |  | " vodovodní řad C" | [18 empty] | VV | 2 | 1 | True | 0 | ROZPOCET
|  |  | 63 |  |  |  | 63 | [14 empty] | VV | 2 | 2 | True | 0 | ROZPOCET
|  |  | Mezisoučet |  |  |  | 278 | [14 empty] | VV | 2 | 3 | True | 0 | ROZPOCET
|  |  | " odbočky k hydrantům" | [18 empty] | VV | 2 | 1 | True | 0 | ROZPOCET
|  |  | 8,3 |  |  |  | 8.3 | [14 empty] | VV | 2 | 2 | True | 0 | ROZPOCET
|  |  | Mezisoučet |  |  |  | 8.3 | [14 empty] | VV | 2 | 3 | True | 0 | ROZPOCET
|  |  | Součet |  |  |  | 409.7 | [14 empty] | VV | 2 | 4 | True | 1 | ROZPOCET
| 9 - Ostatní konstrukce a práce-bourání | [8 empty] | 0 | [5 empty] | 0 |  | 0 |  | 0 | 1 | D | 1 |  |  |  | ROZPOCET | [6 empty] | 0
58 | K | 919735112 | Řezání stávajícího živičného krytu hl do 100 mm |  |  | m | 7.1 | 0 |  | 0 |  |  |  | základní |  | 0 | 0 | 0 | 0 | 0 | 4 | K | 2 |  |  |  | ROZPOCET | 0 | 0 | 0 | 0 | 0 | 1 | 0 | 4 | -98531542
|  |  | " stávající asfaltový povrch" | [18 empty] | VV | 2 | 1 | True | 0 | ROZPOCET
|  |  | 7,1 |  |  |  | 7.1 | [14 empty] | VV | 2 | 2 | True | 0 | ROZPOCET
|  |  | Součet |  |  |  | 7.1 | [14 empty] | VV | 2 | 4 | True | 1 | ROZPOCET
| 99 - Přesun hmot | [8 empty] | 0 | [5 empty] | 0 |  | 0 |  | 0 | 1 | D | 1 |  |  |  | ROZPOCET | [6 empty] | 0
59 | K | 998276101 | Přesun hmot pro trubní vedení z trub z plastických hmot otevřený výkop |  |  | t | 348.838 | 0 |  | 0 |  |  |  | základní |  | 0 | 0 | 0 | 0 | 0 | 4 | K | 2 |  |  |  | ROZPOCET | 0 | 0 | 0 | 0 | 0 | 1 | 0 | 4 | 1631784280
| 997 - Přesun sutě | [8 empty] | 0 | [5 empty] | 0 |  | 0 |  | 0 | 1 | D | 1 |  |  |  | ROZPOCET | [6 empty] | 0
60 | K | 997221551 | Vodorovná doprava suti ze sypkých materiálů do 1 km |  |  | t | 3.884 | 0 |  | 0 |  |  |  | základní |  | 0 | 0 | 0 | 0 | 0 | 4 | K | 2 |  |  |  | ROZPOCET | 0 | 0 | 0 | 0 | 0 | 1 | 0 | 4 | -593244463
61 | K | 997221559 | Příplatek ZKD 1 km u vodorovné dopravy suti ze sypkých materiálů |  |  | t | 31.072 | 0 |  | 0 |  |  |  | základní |  | 0 | 0 | 0 | 0 | 0 | 4 | K | 2 |  |  |  | ROZPOCET | 0 | 0 | 0 | 0 | 0 | 1 | 0 | 4 | -401113593
62 | K | 997221611 | Nakládání suti na dopravní prostředky pro vodorovnou dopravu |  |  | t | 3.884 | 0 |  | 0 |  |  |  | základní |  | 0 | 0 | 0 | 0 | 0 | 4 | K | 2 |  |  |  | ROZPOCET | 0 | 0 | 0 | 0 | 0 | 1 | 0 | 4 | 1051036766
63 | K | 997221845 | Poplatek za uložení odpadu z asfaltových povrchů na skládce (skládkovné) |  |  | t | 1.024 | 0 |  | 0 |  |  |  | základní |  | 0 | 0 | 0 | 0 | 0 | 4 | K | 2 |  |  |  | ROZPOCET | 0 | 0 | 0 | 0 | 0 | 1 | 0 | 4 | 1209923505
|  |  | " asfalt" | [18 empty] | VV | 2 | 1 | True | 0 | ROZPOCET
|  |  | 1,024 |  |  |  | 1.024 | [14 empty] | VV | 2 | 2 | True | 0 | ROZPOCET
|  |  | Součet |  |  |  | 1.024 | [14 empty] | VV | 2 | 4 | True | 1 | ROZPOCET
64 | K | 997221855 | Poplatek za uložení odpadu z kameniva na skládce (skládkovné) |  |  | t | 2.86 | 0 |  | 0 |  |  |  | základní |  | 0 | 0 | 0 | 0 | 0 | 4 | K | 2 |  |  |  | ROZPOCET | 0 | 0 | 0 | 0 | 0 | 1 | 0 | 4 | 1834521244
|  |  | " kamenivo" | [18 empty] | VV | 2 | 1 | True | 0 | ROZPOCET
|  |  | 2,86 |  |  |  | 2.86 | [14 empty] | VV | 2 | 2 | True | 0 | ROZPOCET
|  |  | Součet |  |  |  | 2.86 | [14 empty] | VV | 2 | 4 | True | 1 | ROZPOCET
| PSV - Práce a dodávky PSV | [8 empty] | 0 | [5 empty] | 0 |  | 0.021 |  | 0 | 2 | D | 0 |  |  |  | ROZPOCET | [6 empty] | 0
| 722 - Zdravotechnika - vnitřní vodovod | [8 empty] | 0 | [5 empty] | 0 |  | 0.021 |  | 0 | 2 | D | 1 |  |  |  | ROZPOCET | [6 empty] | 0
65 | K | 722219191 | Montáž zemních souprav ostatní typ |  |  | kus | 6 | 0 |  | 0 |  |  |  | základní |  | 0 | 0 | 0 | 0 | 0 | 16 | K | 2 |  |  |  | ROZPOCET | 0 | 0 | 0 | 0 | 0 | 1 | 0 | 16 | -915135376
66 | M | 422910730 | souprava zemní pro šoupátka DN 65-80 mm, Rd 1,5 m |  |  | kus | 6 | 0 |  | 0 |  |  |  | základní |  | 0 | 0.0035 | 0.021 | 0 | 0 | 32 | M | 2 |  |  |  | ROZPOCET | 0 | 0 | 0 | 0 | 0 | 1 | 0 | 16 | 564851269
| M - Práce a dodávky M | [8 empty] | 0 | [5 empty] | 0 |  | 0.69194 |  | 0 | 3 | D | 0 |  |  |  | ROZPOCET | [6 empty] | 0
| 46-M - Zemní práce při extr.mont.pracích | [8 empty] | 0 | [5 empty] | 0 |  | 0.69194 |  | 0 | 3 | D | 1 |  |  |  | ROZPOCET | [6 empty] | 0
67 | K | 460520131 | Osazení tvárnic kabelových betonových do rýhy s obsypem bez výkopových prací |  |  | m | 11.2 | 0 |  | 0 |  |  |  | základní |  | 0 | 0.01835 | 0.20552 | 0 | 0 | 64 | K | 2 |  |  |  | ROZPOCET | 0 | 0 | 0 | 0 | 0 | 1 | 0 | 64 | 1985079820
|  |  | " vodovodní řad" | [18 empty] | VV | 2 | 1 | True | 0 | ROZPOCET
|  |  | " kabel VN" | [18 empty] | VV | 2 | 1 | True | 0 | ROZPOCET
|  |  | (1+0,8+1)*3 |  |  |  | 8.4 | [14 empty] | VV | 2 | 2 | True | 0 | ROZPOCET
|  |  | " vodovodní přípojka" | [18 empty] | VV | 2 | 1 | True | 0 | ROZPOCET
|  |  | (1+0,8+1)*1 |  |  |  | 2.8 | [14 empty] | VV | 2 | 2 | True | 0 | ROZPOCET
|  |  | Součet |  |  |  | 11.2 | [14 empty] | VV | 2 | 4 | True | 1 | ROZPOCET
68 | M | 592133900 | žlab kabelový TK 1, T 2N, TK 2 a T 2NK AZD 25-100 100x17x14 cm |  |  | kus | 11.312 | 0 |  | 0 |  |  |  | základní |  | 0 | 0.031 | 0.35067 | 0 | 0 | 8 | M | 2 |  |  |  | ROZPOCET | 0 | 0 | 0 | 0 | 0 | 1 | 0 | 4 | 1869186228
|  |  | " vodovodní řad" | [18 empty] | VV | 2 | 1 | True | 0 | ROZPOCET
|  |  | " kabel VN" | [18 empty] | VV | 2 | 1 | True | 0 | ROZPOCET
|  |  | (1+0,8+1)*3*1,01 |  |  |  | 8.484 | [14 empty] | VV | 2 | 2 | True | 0 | ROZPOCET
|  |  | " vodovodní přípojka" | [18 empty] | VV | 2 | 1 | True | 0 | ROZPOCET
|  |  | (1+0,8+1)*1*1,01 |  |  |  | 2.828 | [14 empty] | VV | 2 | 2 | True | 0 | ROZPOCET
|  |  | Součet |  |  |  | 11.312 | [14 empty] | VV | 2 | 4 | True | 1 | ROZPOCET
69 | M | 592133440 | poklop kabelového žlabu TK 1 AZD 26-50 50x16x3,5 cm |  |  | kus | 22.624 | 0 |  | 0 |  |  |  | základní |  | 0 | 0.006 | 0.13574 | 0 | 0 | 8 | M | 2 |  |  |  | ROZPOCET | 0 | 0 | 0 | 0 | 0 | 1 | 0 | 4 | 232146043
|  |  | 11,2*2*1,01 |  |  |  | 22.624 | [14 empty] | VV | 2 | 2 | True | 0 | ROZPOCET
|  |  | Součet |  |  |  | 22.624 | [14 empty] | VV | 2 | 4 | True | 1 | ROZPOCET
| VRN - Vedlejší rozpočtové náklady | [8 empty] | 0 | [5 empty] | 0 |  | 0 |  | 0 | 5 | D | 0 |  |  |  | ROZPOCET | [6 empty] | 0
| VRN4 - Inženýrská činnost | [8 empty] | 0 | [5 empty] | 0 |  | 0 |  | 0 | 5 | D | 1 |  |  |  | ROZPOCET | [6 empty] | 0
70 | K | 043194000 | Krácený rozbor vzorku vody |  |  | kus | 1 | 0 |  | 0 |  |  |  | základní |  | 0 | 0 | 0 | 0 | 0 | 4 | K | 2 |  |  |  | ROZPOCET | 0 | 0 | 0 | 0 | 0 | 1 | 0 | 4 | 873317042
| VP - Vícepráce | [8 empty] | 0 | [11 empty] | D | 0 |  |  |  | PN | [6 empty] | 0
| K | [8 empty] | 0 |  |  |  | základní | [7 empty] | PN | 1 |  |  |  | PN | 0 | 0 | 0 | 0 | 0 | 1 | 0
| K | [8 empty] | 0 |  |  |  | základní | [7 empty] | PN | 1 |  |  |  | PN | 0 | 0 | 0 | 0 | 0 | 1 | 0
| K | [8 empty] | 0 |  |  |  | základní | [7 empty] | PN | 1 |  |  |  | PN | 0 | 0 | 0 | 0 | 0 | 1 | 0
| K | [8 empty] | 0 |  |  |  | základní | [7 empty] | PN | 1 |  |  |  | PN | 0 | 0 | 0 | 0 | 0 | 1 | 0
| K | [8 empty] | 0 |  |  |  | základní | [7 empty] | PN | 1 |  |  |  | PN | 0 | 0 | 0 | 0 | 0 | 1 | 0

## SO 05 - Veřejné osvětlení
| List obsahuje: |  | 1) Krycí list rozpočtu |  | 2) Rekapitulace rozpočtu |  |  | 3) Rozpočet |  |  | Zpět na list: | Rekapitulace stavby
optimalizováno pro tisk sestav ve formátu A4 - na výšku | [11 empty] | >> skryté sloupce << | [9 empty] | {adc23971-dce7-477d-ae56-f7ec8782f59c}
2
KRYCÍ LIST ROZPOČTU | [12 empty] | v --- níže se nacházejí doplnkové a pomocné údaje k sestavám --- v | [8 empty] | False
| Stavba: |  | Lokalita pro RD Za Hniličkou, Horní Temenice
| Objekt: |  | SO 05 - Veřejné osvětlení
| JKSO: | [7 empty] | CC-CZ:
| Místo: | [7 empty] | Datum: |  | Vyplň údaj
| Objednatel: | [7 empty] | IČ:
DIČ:
| Zhotovitel: | [7 empty] | IČ: |  | Vyplň údaj
|  | Vyplň údaj | [6 empty] | DIČ: |  | Vyplň údaj
| Projektant: | [7 empty] | IČ:
DIČ:
| Zpracovatel: | [7 empty] | IČ:
DIČ:
Poznámka:
| Náklady z rozpočtu | [7 empty] | 0
| Ostatní náklady | [7 empty] | 0
| Cena bez DPH | [7 empty] | 0
| DPH | základní | 21% | ze | 0 |  |  |  | 0
|  | snížená | 15% | ze | 0 |  |  |  | 0
|  | zákl. přenesená | 21% | ze | 0 |  |  |  | 0
|  | sníž. přenesená | 15% | ze | 0 |  |  |  | 0
|  | nulová | 0% | ze | 0 |  |  |  | 0
| Cena s DPH |  |  | v | CZK |  |  | 0
| Projektant |  |  |  |  | Zpracovatel
| Datum a podpis: |  |  | Razítko |  | Datum a podpis: |  |  |  | Razítko
| Objednavatel |  |  |  |  | Zhotovitel
| Datum a podpis: |  |  | Razítko |  | Datum a podpis: |  |  |  | Razítko
REKAPITULACE ROZPOČTU
Stavba: |  |  | Lokalita pro RD Za Hniličkou, Horní Temenice
Objekt: |  |  | SO 05 - Veřejné osvětlení
Místo: | [6 empty] | Datum: |  | Vyplň údaj
Objednatel: | [6 empty] | Projektant:
Zhotovitel: |  |  | Vyplň údaj |  |  |  | Zpracovatel:
Kód - Popis | [9 empty] | Cena celkem [CZK]
1) Náklady z rozpočtu | [9 empty] | 0 | [12 empty] | -1
| HZS-RE01 - Výchozí revize elektro | [8 empty] | 0
| HZS-DS02 - Dokumentace skutečného stavu (zajistí dodavatel elektro) | [8 empty] | 0
| ZKO-CP10 - Celková prohlídka pro objem do 500.000,- Kč | [8 empty] | 0
| UZZ-FE30 - Pásek FeZn 30/4 v zemi | [8 empty] | 0
| UZZ-FE10 - Drát FeZn D10 v zemi | [8 empty] | 0
| UZZ-GU01 - Gumoasfalt pro nátěr spojů v zemi | [8 empty] | 0
| SHR-SR01 - SR1 -Svorka spojovací pro spoje nad zemí a v zemi, pásek i kulatina | [8 empty] | 0
| UKC-A016 - Ukončení vodiče Cu do 16mm2 | [8 empty] | 0
| CYK-PC30 - Kabel CYKY-J 4x10 (4B) - pevně | [8 empty] | 0
| DCK-RE05 - Elektroměrový rozváděč pro přímé měření do 40A, dvousazba, pilíř | [8 empty] | 0
| SVD-GS02 - Rozváděč veřejného osvětlení RVO v plastovém pilíři | [8 empty] | 0
| STO-AA10 - Stožárová svítidla | [8 empty] | 0
| VYK-AA30 - Výkop šíře 35cm, hloubky 80cm, zemina třídy 4 | [8 empty] | 0
| VYK-AB25 - Výkop šíře 50cm, hloubky 120cm, zemina třídy 4 (zpevněné plochy) | [8 empty] | 0
| VYK-OS45 - Jáma pro osvětlovací stožár | [8 empty] | 0
| TRZ-AA10 - Trubka ohebná D 75 v zemi | [8 empty] | 0
| LOZ-AA05 - Kabelové lože z písku šíře 35cm, tloušťka 30cm zakryté výstražnou fólií | [8 empty] | 0
| LOZ-AB05 - Kabelové lože z písku šíře 50cm, tloušťka 30cm zakryté výstražnou fólií (křížení inženýrských sítí) | [8 empty] | 0
| VP - Vícepráce | [8 empty] | 0
2) Ostatní náklady | [9 empty] | 0 |  |  |  | DPH
| Zařízení staveniště | [8 empty] | 0 |  |  |  | základní | [9 empty] | VRN | 0 | 0 | 0 | 0 | 0 | 1
| Projektové práce | [8 empty] | 0 |  |  |  | základní | [9 empty] | VRN | 0 | 0 | 0 | 0 | 0 | 1
| Územní vlivy | [8 empty] | 0 |  |  |  | základní | [9 empty] | VRN | 0 | 0 | 0 | 0 | 0 | 1
| Provozní vlivy | [8 empty] | 0 |  |  |  | základní | [9 empty] | VRN | 0 | 0 | 0 | 0 | 0 | 1
| Jiné VRN | [8 empty] | 0 |  |  |  | základní | [9 empty] | VRN | 0 | 0 | 0 | 0 | 0 | 1
| Kompletační činnost | [8 empty] | 0 |  |  |  | základní | [9 empty] | KOMPLETACNA | 0 | 0 | 0 | 0 | 0 | 1
Celkové náklady za stavbu 1) + 2) | [7 empty] | 0
ROZPOČET
Stavba: |  |  | Lokalita pro RD Za Hniličkou, Horní Temenice
Objekt: |  |  | SO 05 - Veřejné osvětlení
Místo: | [6 empty] | Datum: |  | Vyplň údaj
Objednatel: | [6 empty] | Projektant:
Zhotovitel: |  |  | Vyplň údaj |  |  |  | Zpracovatel:
PČ | Typ | Kód | Popis |  |  | MJ | Množství | J.cena [CZK] |  | Cena celkem [CZK] |  |  | Poznámka | DPH | J. Nh [h] | Nh celkem [h] | J. hmotnost [t] | Hmotnost celkem [t] | J. suť [t] | Suť Celkem [t]
Náklady z rozpočtu | [9 empty] | 0 | [5 empty] | 0 |  | 0 |  | 0 |  | D | -1 | [7 empty] | 0
| HZS-RE01 - Výchozí revize elektro | [8 empty] | 0 | [5 empty] | 0 |  | 0 |  | 0 | 1 | D | 0 | ROZPOCET | [6 empty] | 0
741 | K | 74099H010 | Výchozí revize elektro |  |  | hod | 40 | 0 |  | 0 |  |  |  | základní |  | 0 | 0 | 0 | 0 | 0 | 4 | K | 1 | ROZPOCET | 0 | 0 | 0 | 0 | 0 | 1 | 0 | 4 | 2
| HZS-DS02 - Dokumentace skutečného stavu (zajistí dodavatel elektro) | [8 empty] | 0 | [5 empty] | 0 |  | 0 |  | 0 | 1 | D | 0 | ROZPOCET | [6 empty] | 0
741 | K | 74099H010.1 | Dokumentace skutečného stavu |  |  | hod | 20 | 0 |  | 0 |  |  |  | základní |  | 0 | 0 | 0 | 0 | 0 | 4 | K | 1 | ROZPOCET | 0 | 0 | 0 | 0 | 0 | 1 | 0 | 4 | 4
| ZKO-CP10 - Celková prohlídka pro objem do 500.000,- Kč | [8 empty] | 0 | [5 empty] | 0 |  | 0 |  | 0 | 1 | D | 0 | ROZPOCET | [6 empty] | 0
741 | K | 740-991200 | Celková prohlídka pro objem do 500.000,- Kč |  |  | ks | 1 | 0 |  | 0 |  |  |  | základní |  | 0 | 0 | 0 | 0 | 0 | 4 | K | 1 | ROZPOCET | 0 | 0 | 0 | 0 | 0 | 1 | 0 | 4 | 6
| UZZ-FE30 - Pásek FeZn 30/4 v zemi | [8 empty] | 0 | [5 empty] | 0 |  | 0 |  | 0 | 1 | D | 0 | ROZPOCET | [6 empty] | 0
741 | K | 743612111 | Uzemnění - Pásek ocelový FeZn 30/4 v zemi v městské zástavbě |  |  | m | 265 | 0 |  | 0 |  |  |  | základní |  | 0 | 0 | 0 | 0 | 0 | 4 | K | 1 | ROZPOCET | 0 | 0 | 0 | 0 | 0 | 1 | 0 | 4 | 8
0 | K | Pol1 | Pásek ocelový FeZn 30/4 |  |  | m | 265 | 0 |  | 0 |  |  |  | základní |  | 0 | 0 | 0 | 0 | 0 | 4 | K | 1 | ROZPOCET | 0 | 0 | 0 | 0 | 0 | 1 | 0 | 4 | 10
| UZZ-FE10 - Drát FeZn D10 v zemi | [8 empty] | 0 | [5 empty] | 0 |  | 0 |  | 0 | 1 | D | 0 | ROZPOCET | [6 empty] | 0
741 | K | 743612121 | Uzemnění - Drát ocelový FeZn průměr 10mm v zemi |  |  | m | 20 | 0 |  | 0 |  |  |  | základní |  | 0 | 0 | 0 | 0 | 0 | 4 | K | 1 | ROZPOCET | 0 | 0 | 0 | 0 | 0 | 1 | 0 | 4 | 12
0 | K | Pol2 | Drát ocelový FeZn průměr 10mm, (0,62kg/1m) |  |  | m | 20 | 0 |  | 0 |  |  |  | základní |  | 0 | 0 | 0 | 0 | 0 | 4 | K | 1 | ROZPOCET | 0 | 0 | 0 | 0 | 0 | 1 | 0 | 4 | 14
| UZZ-GU01 - Gumoasfalt pro nátěr spojů v zemi | [8 empty] | 0 | [5 empty] | 0 |  | 0 |  | 0 | 1 | D | 0 | ROZPOCET | [6 empty] | 0
0 | K | Pol3 | Gumoasfalt pro nátěr spojů uzemňovacího vedení |  |  | kg | 2 | 0 |  | 0 |  |  |  | základní |  | 0 | 0 | 0 | 0 | 0 | 4 | K | 1 | ROZPOCET | 0 | 0 | 0 | 0 | 0 | 1 | 0 | 4 | 16
| SHR-SR01 - SR1 -Svorka spojovací pro spoje nad zemí a v zemi, pásek i kulatina | [8 empty] | 0 | [5 empty] | 0 |  | 0 |  | 0 | 1 | D | 0 | ROZPOCET | [6 empty] | 0
741 | K | 743622200 | SR - Svorka spojovací pro spoje nad zemí a v zemi, pásek i kulatina |  |  | ks | 25 | 0 |  | 0 |  |  |  | základní |  | 0 | 0 | 0 | 0 | 0 | 4 | K | 1 | ROZPOCET | 0 | 0 | 0 | 0 | 0 | 1 | 0 | 4 | 18
0 | K | Pol4 | SR - Svorka křížová 60x60 mm s destičkou, FeZn, Rd 8-10/Fl 30 |  |  | ks | 25 | 0 |  | 0 |  |  |  | základní |  | 0 | 0 | 0 | 0 | 0 | 4 | K | 1 | ROZPOCET | 0 | 0 | 0 | 0 | 0 | 1 | 0 | 4 | 20
| UKC-A016 - Ukončení vodiče Cu do 16mm2 | [8 empty] | 0 | [5 empty] | 0 |  | 0 |  | 0 | 1 | D | 0 | ROZPOCET | [6 empty] | 0
741 | K | 746211150 | Ukončení vodiče izolovaného do 16mm2 |  |  | kus | 72 | 0 |  | 0 |  |  |  | základní |  | 0 | 0 | 0 | 0 | 0 | 4 | K | 1 | ROZPOCET | 0 | 0 | 0 | 0 | 0 | 1 | 0 | 4 | 22
| CYK-PC30 - Kabel CYKY-J 4x10 (4B) - pevně | [8 empty] | 0 | [5 empty] | 0 |  | 0 |  | 0 | 1 | D | 0 | ROZPOCET | [6 empty] | 0
741 | K | 744441300 | Kabel CYKY-J 4x10 (4B) - pevně |  |  | m | 320 | 0 |  | 0 |  |  |  | základní |  | 0 | 0 | 0 | 0 | 0 | 4 | K | 1 | ROZPOCET | 0 | 0 | 0 | 0 | 0 | 1 | 0 | 4 | 24
0 | K | Pol5 | Kabel CYKY-J 4x10 (4B) |  |  | m | 320 | 0 |  | 0 |  |  |  | základní |  | 0 | 0 | 0 | 0 | 0 | 4 | K | 1 | ROZPOCET | 0 | 0 | 0 | 0 | 0 | 1 | 0 | 4 | 26
| DCK-RE05 - Elektroměrový rozváděč pro přímé měření do 40A, dvousazba, pilíř | [8 empty] | 0 | [5 empty] | 0 |  | 0 |  | 0 | 1 | D | 0 | ROZPOCET | [6 empty] | 0
741 | K | 742311230 | Montáž skříně elektroměrového rozváděče do pilíře (sestavení a usazení) |  |  | ks | 1 | 0 |  | 0 |  |  |  | základní |  | 0 | 0 | 0 | 0 | 0 | 4 | K | 1 | ROZPOCET | 0 | 0 | 0 | 0 | 0 | 1 | 0 | 4 | 28
741 | K | 742311330 | Montáž pilíře elektroměrového rozváděče (sestavení a usazení) |  |  | ks | 1 | 0 |  | 0 |  |  |  | základní |  | 0 | 0 | 0 | 0 | 0 | 4 | K | 1 | ROZPOCET | 0 | 0 | 0 | 0 | 0 | 1 | 0 | 4 | 30
741 | K | 742311410 | Montáž koncovkového dílu plastového pilíře (sestavení a usazení) |  |  | ks | 1 | 0 |  | 0 |  |  |  | základní |  | 0 | 0 | 0 | 0 | 0 | 4 | K | 1 | ROZPOCET | 0 | 0 | 0 | 0 | 0 | 1 | 0 | 4 | 32
0 | K | Pol6 | Elektroměrový rozváděč pro přímé měření, jistič do 40A, dvousazba, pilíř |  |  | ks | 1 | 0 |  | 0 |  |  |  | základní |  | 0 | 0 | 0 | 0 | 0 | 4 | K | 1 | ROZPOCET | 0 | 0 | 0 | 0 | 0 | 1 | 0 | 4 | 34
| SVD-GS02 - Rozváděč veřejného osvětlení RVO v plastovém pilíři | [8 empty] | 0 | [5 empty] | 0 |  | 0 |  | 0 | 1 | D | 0 | ROZPOCET | [6 empty] | 0
741 | K | 742311230.1 | Montáž skříně rozváděče RVO do pilíře (sestavení a usazení) |  |  | ks | 1 | 0 |  | 0 |  |  |  | základní |  | 0 | 0 | 0 | 0 | 0 | 4 | K | 1 | ROZPOCET | 0 | 0 | 0 | 0 | 0 | 1 | 0 | 4 | 36
741 | K | 742311330.1 | Montáž pilíře rozváděče RVO (sestavení a usazení) |  |  | ks | 1 | 0 |  | 0 |  |  |  | základní |  | 0 | 0 | 0 | 0 | 0 | 4 | K | 1 | ROZPOCET | 0 | 0 | 0 | 0 | 0 | 1 | 0 | 4 | 38
741 | K | 742311410 | Montáž koncovkového dílu plastového pilíře (sestavení a usazení) |  |  | ks | 1 | 0 |  | 0 |  |  |  | základní |  | 0 | 0 | 0 | 0 | 0 | 4 | K | 1 | ROZPOCET | 0 | 0 | 0 | 0 | 0 | 1 | 0 | 4 | 40
0 | K | Pol7 | Rozváděč pro automatické spínání RVO pro tři okruhy |  |  | ks | 1 | 0 |  | 0 |  |  |  | základní |  | 0 | 0 | 0 | 0 | 0 | 4 | K | 1 | ROZPOCET | 0 | 0 | 0 | 0 | 0 | 1 | 0 | 4 | 42
| STO-AA10 - Stožárová svítidla | [8 empty] | 0 | [5 empty] | 0 |  | 0 |  | 0 | 1 | D | 0 | ROZPOCET | [6 empty] | 0
741 | K | 748719211 | Montáž stožáru osvětlovacího |  |  | ks | 8 | 0 |  | 0 |  |  |  | základní |  | 0 | 0 | 0 | 0 | 0 | 4 | K | 1 | ROZPOCET | 0 | 0 | 0 | 0 | 0 | 1 | 0 | 4 | 44
741 | K | 748741000 | Montáž elektrovýzbroje stožáru osvětlení - 1 okruh |  |  | ks | 8 | 0 |  | 0 |  |  |  | základní |  | 0 | 0 | 0 | 0 | 0 | 4 | K | 1 | ROZPOCET | 0 | 0 | 0 | 0 | 0 | 1 | 0 | 4 | 46
741 | K | 746211110 | Ukončení vodiče izolovaného do 2,5mm2 |  |  | kus | 42 | 0 |  | 0 |  |  |  | základní |  | 0 | 0 | 0 | 0 | 0 | 4 | K | 1 | ROZPOCET | 0 | 0 | 0 | 0 | 0 | 1 | 0 | 4 | 48
741 | K | 746211140 | Ukončení vodiče izolovaného do 10mm2 |  |  | kus | 16 | 0 |  | 0 |  |  |  | základní |  | 0 | 0 | 0 | 0 | 0 | 4 | K | 1 | ROZPOCET | 0 | 0 | 0 | 0 | 0 | 1 | 0 | 4 | 50
741 | K | 743611211 | Vodič H07V-U 10 Z/ZL (CY 10 zlž) - uložení, propojení a připojení |  |  | m | 16 | 0 |  | 0 |  |  |  | základní |  | 0 | 0 | 0 | 0 | 0 | 4 | K | 1 | ROZPOCET | 0 | 0 | 0 | 0 | 0 | 1 | 0 | 4 | 52
741 | K | 744441100 | Kabel CYKY-J 3x2,5 (3C) - pevně |  |  | m | 64 | 0 |  | 0 |  |  |  | základní |  | 0 | 0 | 0 | 0 | 0 | 4 | K | 1 | ROZPOCET | 0 | 0 | 0 | 0 | 0 | 1 | 0 | 4 | 54
741 | K | 747219510 | Pojistka tavná DO1/E14 6 A, gL |  |  | ks | 8 | 0 |  | 0 |  |  |  | základní |  | 0 | 0 | 0 | 0 | 0 | 4 | K | 1 | ROZPOCET | 0 | 0 | 0 | 0 | 0 | 1 | 0 | 4 | 56
741 | K | 748132121 | Montáž svítidla VO, 1 zdroj |  |  | ks | 8 | 0 |  | 0 |  |  |  | základní |  | 0 | 0 | 0 | 0 | 0 | 4 | K | 1 | ROZPOCET | 0 | 0 | 0 | 0 | 0 | 1 | 0 | 4 | 58
0 | K | Pol8 | Stožár jednostupňový 6m, žárově zinkovaný |  |  | ks | 8 | 0 |  | 0 |  |  |  | základní |  | 0 | 0 | 0 | 0 | 0 | 4 | K | 1 | ROZPOCET | 0 | 0 | 0 | 0 | 0 | 1 | 0 | 4 | 60
0 | K | Pol9 | Stožárová svorkovnice SV-A 6.35.4 |  |  | ks | 8 | 0 |  | 0 |  |  |  | základní |  | 0 | 0 | 0 | 0 | 0 | 4 | K | 1 | ROZPOCET | 0 | 0 | 0 | 0 | 0 | 1 | 0 | 4 | 62
0 | K | Pol10 | Kabel CYKY-J 3x2,5 (3C) |  |  | m | 64 | 0 |  | 0 |  |  |  | základní |  | 0 | 0 | 0 | 0 | 0 | 4 | K | 1 | ROZPOCET | 0 | 0 | 0 | 0 | 0 | 1 | 0 | 4 | 64
0 | K | Pol11 | Vodič H07V-U 10 Z/ZL (CY 10 zlž) |  |  | m | 16 | 0 |  | 0 |  |  |  | základní |  | 0 | 0 | 0 | 0 | 0 | 4 | K | 1 | ROZPOCET | 0 | 0 | 0 | 0 | 0 | 1 | 0 | 4 | 66
0 | K | Pol12 | Pojistka tavná DO1/E14 6 A, gL |  |  | ks | 8 | 0 |  | 0 |  |  |  | základní |  | 0 | 0 | 0 | 0 | 0 | 4 | K | 1 | ROZPOCET | 0 | 0 | 0 | 0 | 0 | 1 | 0 | 4 | 68
0 | K | Pol13 | E1 - Svítidlo venkovní pro osvětlení komunikace, IP 65, Ra > 70, teplota chromatičnosti 4 000 K, světelný tok zdroje 4 000 lm, příkon 26W, 305 x 150 x677mm - viz výpočet osvětlení |  |  | ks | 8 | 0 |  | 0 |  |  |  | základní |  | 0 | 0 | 0 | 0 | 0 | 4 | K | 1 | ROZPOCET | 0 | 0 | 0 | 0 | 0 | 1 | 0 | 4 | 70
0 | K | Pol14 | Výložník jednoramenný, žárově zinkovaný, délka 500 mm |  |  | ks | 8 | 0 |  | 0 |  |  |  | základní |  | 0 | 0 | 0 | 0 | 0 | 4 | K | 1 | ROZPOCET | 0 | 0 | 0 | 0 | 0 | 1 | 0 | 4 | 72
| VYK-AA30 - Výkop šíře 35cm, hloubky 80cm, zemina třídy 4 | [8 empty] | 0 | [5 empty] | 0 |  | 0 |  | 0 | 1 | D | 0 | ROZPOCET | [6 empty] | 0
0 | K | 132411318 | Výkop kabelové rýhy ručně šíře 35cm, hloubky 80cm, zemina třídy 4 |  |  | m | 217 | 0 |  | 0 |  |  |  | základní |  | 0 | 0 | 0 | 0 | 0 | 4 | K | 1 | ROZPOCET | 0 | 0 | 0 | 0 | 0 | 1 | 0 | 4 | 76
0 | K | 174411318 | Zához kabelové rýhy ručně šíře 35cm, hloubky 80cm, zemina třídy 4 |  |  | m | 217 | 0 |  | 0 |  |  |  | základní |  | 0 | 0 | 0 | 0 | 0 | 4 | K | 1 | ROZPOCET | 0 | 0 | 0 | 0 | 0 | 1 | 0 | 4 | 78
0 | K | 181111400 | Proviz. úprava terénu se zhutněním v hornině třídy 4 (0,45m2/1m výkopu = 1m délky x 0,7m šířky) |  |  | m2 | 97.65 | 0 |  | 0 |  |  |  | základní |  | 0 | 0 | 0 | 0 | 0 | 4 | K | 1 | ROZPOCET | 0 | 0 | 0 | 0 | 0 | 1 | 0 | 4 | 80
| VYK-AB25 - Výkop šíře 50cm, hloubky 120cm, zemina třídy 4 (zpevněné plochy) | [8 empty] | 0 | [5 empty] | 0 |  | 0 |  | 0 | 1 | D | 0 | ROZPOCET | [6 empty] | 0
0 | K | 132411522 | Výkop kabelové rýhy ručně šíře 50cm, hloubky 120cm, zemina třídy 4 |  |  | m | 44 | 0 |  | 0 |  |  |  | základní |  | 0 | 0 | 0 | 0 | 0 | 4 | K | 1 | ROZPOCET | 0 | 0 | 0 | 0 | 0 | 1 | 0 | 4 | 82
0 | K | 174411522 | Zához kabelové rýhy ručně šíře 50cm, hloubky 120cm, zemina třídy 4 |  |  | m | 44 | 0 |  | 0 |  |  |  | základní |  | 0 | 0 | 0 | 0 | 0 | 4 | K | 1 | ROZPOCET | 0 | 0 | 0 | 0 | 0 | 1 | 0 | 4 | 84
0 | K | 181111400.1 | Proviz. úprava terénu se zhutněním v hornině třídy 4 (0,7m2/1m výkopu = 1m délky x 0,7m šířky) |  |  | m2 | 30.8 | 0 |  | 0 |  |  |  | základní |  | 0 | 0 | 0 | 0 | 0 | 4 | K | 1 | ROZPOCET | 0 | 0 | 0 | 0 | 0 | 1 | 0 | 4 | 86
| VYK-OS45 - Jáma pro osvětlovací stožár | [8 empty] | 0 | [5 empty] | 0 |  | 0 |  | 0 | 1 | D | 0 | ROZPOCET | [6 empty] | 0
0 | K | 1314111111 | Hloubení nezapažené jámy pro stožár jednoduchý bez patky do v=9m v rovině, zemina tř.4 |  |  | ks | 8 | 0 |  | 0 |  |  |  | základní |  | 0 | 0 | 0 | 0 | 0 | 4 | K | 1 | ROZPOCET | 0 | 0 | 0 | 0 | 0 | 1 | 0 | 4 | 88
0 | K | 174219900 | Zásyp jámy ručně směsí štěrkopískem FR. 0-32 a štěrkodrtě FR. 0-63 (jedna jáma = 0,21m3 - minus beton 0,18m3 zbývá zasypat 0,03m3 směsí šterku a štěrkodrtě ) |  |  | m3 | 0.53 | 0 |  | 0 |  |  |  | základní |  | 0 | 0 | 0 | 0 | 0 | 4 | K | 1 | ROZPOCET | 0 | 0 | 0 | 0 | 0 | 1 | 0 | 4 | 90
0 | K | 270311300 | Základová konstrukce z monolytického betonu bez bednění, beton tř. C12/15 (0,18m3 = 0,4x0,4=0,16m3 + odpad 0,02m3) na jednu jámu |  |  | m3 | 2.93 | 0 |  | 0 |  |  |  | základní |  | 0 | 0 | 0 | 0 | 0 | 4 | K | 1 | ROZPOCET | 0 | 0 | 0 | 0 | 0 | 1 | 0 | 4 | 92
0 | K | Pol15 | Betonová směs C12/15 (0,18m3 = 0,4x0,4=0,16m3 + odpad 0,02m3) na jednu jámu |  |  | m3 | 2.93 | 0 |  | 0 |  |  |  | základní |  | 0 | 0 | 0 | 0 | 0 | 4 | K | 1 | ROZPOCET | 0 | 0 | 0 | 0 | 0 | 1 | 0 | 4 | 94
0 | K | Pol16 | Štěrkodrť FR. 0-63 (je potřeba 0,015m3 kg štěrkodrtě což při hmotnosti 1334 kg/1m3 představuje 20 kg) na jednu jámu |  |  | kg | 304 | 0 |  | 0 |  |  |  | základní |  | 0 | 0 | 0 | 0 | 0 | 4 | K | 1 | ROZPOCET | 0 | 0 | 0 | 0 | 0 | 1 | 0 | 4 | 96
0 | K | Pol17 | Štěrkopísek FR. 0-32 (je potřeba 0,015m3 kg štěrkodrtě což při hmotnosti 1334 kg/1m3 představuje 20 kg) na jednu jámu |  |  | kg | 304 | 0 |  | 0 |  |  |  | základní |  | 0 | 0 | 0 | 0 | 0 | 4 | K | 1 | ROZPOCET | 0 | 0 | 0 | 0 | 0 | 1 | 0 | 4 | 98
0 | K | Pol18 | Dlaždice betonová 300 x 300 |  |  | ks | 8 | 0 |  | 0 |  |  |  | základní |  | 0 | 0 | 0 | 0 | 0 | 4 | K | 1 | ROZPOCET | 0 | 0 | 0 | 0 | 0 | 1 | 0 | 4 | 100
| TRZ-AA10 - Trubka ohebná D 75 v zemi | [8 empty] | 0 | [5 empty] | 0 |  | 0 |  | 0 | 1 | D | 0 | ROZPOCET | [6 empty] | 0
0 | K | 388791110 | Trubka ohebná pancéřová plastová D 75 do výkopu |  |  | m | 317 | 0 |  | 0 |  |  |  | základní |  | 0 | 0 | 0 | 0 | 0 | 4 | K | 1 | ROZPOCET | 0 | 0 | 0 | 0 | 0 | 1 | 0 | 4 | 102
0 | K | Pol19 | Trubka ohebná pancéřová plastová D 75 |  |  | m | 317 | 0 |  | 0 |  |  |  | základní |  | 0 | 0 | 0 | 0 | 0 | 4 | K | 1 | ROZPOCET | 0 | 0 | 0 | 0 | 0 | 1 | 0 | 4 | 104
| LOZ-AA05 - Kabelové lože z písku šíře 35cm, tloušťka 30cm zakryté výstražnou fólií | [8 empty] | 0 | [5 empty] | 0 |  | 0 |  | 0 | 1 | D | 0 | ROZPOCET | [6 empty] | 0
0 | K | 451572520 | Kabelové lože z písku šíře 35cm, tloušťka 30cm zakryté výstražnou fólií |  |  | m | 217 | 0 |  | 0 |  |  |  | základní |  | 0 | 0 | 0 | 0 | 0 | 4 | K | 1 | ROZPOCET | 0 | 0 | 0 | 0 | 0 | 1 | 0 | 4 | 106
0 | K | Pol20 | Písek kopaný pro kabelová lože (0,105 m3/1m výkopu šíře 35, tl. 30cm) |  |  | m3 | 22.79 | 0 |  | 0 |  |  |  | základní |  | 0 | 0 | 0 | 0 | 0 | 4 | K | 1 | ROZPOCET | 0 | 0 | 0 | 0 | 0 | 1 | 0 | 4 | 108
0 | K | Pol21 | Fólie výstražná, šíře 220mm, rudá, se znakem blesku |  |  | m | 217 | 0 |  | 0 |  |  |  | základní |  | 0 | 0 | 0 | 0 | 0 | 4 | K | 1 | ROZPOCET | 0 | 0 | 0 | 0 | 0 | 1 | 0 | 4 | 110
| LOZ-AB05 - Kabelové lože z písku šíře 50cm, tloušťka 30cm zakryté výstražnou fólií (křížení inženýrských sítí) | [8 empty] | 0 | [5 empty] | 0 |  | 0 |  | 0 | 1 | D | 0 | ROZPOCET | [6 empty] | 0
0 | K | 451572520.1 | Kabelové lože z písku šíře 50cm, tloušťka 30cm zakryté výstražnou fólií |  |  | m | 44 | 0 |  | 0 |  |  |  | základní |  | 0 | 0 | 0 | 0 | 0 | 4 | K | 1 | ROZPOCET | 0 | 0 | 0 | 0 | 0 | 1 | 0 | 4 | 112
0 | K | Pol22 | Písek kopaný pro kabelová lože (0,15 m3/1m výkopu šíře 50, tl. 30cm) |  |  | m3 | 6.6 | 0 |  | 0 |  |  |  | základní |  | 0 | 0 | 0 | 0 | 0 | 4 | K | 1 | ROZPOCET | 0 | 0 | 0 | 0 | 0 | 1 | 0 | 4 | 114
0 | K | Pol21 | Fólie výstražná, šíře 220mm, rudá, se znakem blesku |  |  | m | 44 | 0 |  | 0 |  |  |  | základní |  | 0 | 0 | 0 | 0 | 0 | 4 | K | 1 | ROZPOCET | 0 | 0 | 0 | 0 | 0 | 1 | 0 | 4 | 116
| VP - Vícepráce | [8 empty] | 0 | [11 empty] | D | 0 | PN | [6 empty] | 0
| K | [8 empty] | 0 |  |  |  | základní | [7 empty] | PN | 1 | PN | 0 | 0 | 0 | 0 | 0 | 1 | 0
| K | [8 empty] | 0 |  |  |  | základní | [7 empty] | PN | 1 | PN | 0 | 0 | 0 | 0 | 0 | 1 | 0
| K | [8 empty] | 0 |  |  |  | základní | [7 empty] | PN | 1 | PN | 0 | 0 | 0 | 0 | 0 | 1 | 0
| K | [8 empty] | 0 |  |  |  | základní | [7 empty] | PN | 1 | PN | 0 | 0 | 0 | 0 | 0 | 1 | 0
| K | [8 empty] | 0 |  |  |  | základní | [7 empty] | PN | 1 | PN | 0 | 0 | 0 | 0 | 0 | 1 | 0

## SO 06 - Plynovod STL
| List obsahuje: |  | 1) Krycí list rozpočtu |  | 2) Rekapitulace rozpočtu |  |  | 3) Rozpočet |  |  | Zpět na list: | Rekapitulace stavby
optimalizováno pro tisk sestav ve formátu A4 - na výšku | [11 empty] | >> skryté sloupce << | [9 empty] | {cdf04093-6eb8-4fd6-8928-c609dd9ab2c9}
2
KRYCÍ LIST ROZPOČTU | [12 empty] | v --- níže se nacházejí doplnkové a pomocné údaje k sestavám --- v | [8 empty] | False
| Stavba: |  | Lokalita pro RD Za Hniličkou, Horní Temenice
| Objekt: |  | SO 06 - Plynovod STL
| JKSO: | [7 empty] | CC-CZ:
| Místo: |  | Šumperk | [5 empty] | Datum: |  | Vyplň údaj
| Objednatel: | [7 empty] | IČ:
DIČ:
| Zhotovitel: | [7 empty] | IČ: |  | Vyplň údaj
|  | Vyplň údaj | [6 empty] | DIČ: |  | Vyplň údaj
| Projektant: | [7 empty] | IČ:
DIČ:
| Zpracovatel: | [7 empty] | IČ:
|  | Sv. Čech | [6 empty] | DIČ:
Poznámka:
| Náklady z rozpočtu | [7 empty] | 0
| Ostatní náklady | [7 empty] | 0
| Cena bez DPH | [7 empty] | 0
| DPH | základní | 21% | ze | 0 |  |  |  | 0
|  | snížená | 15% | ze | 0 |  |  |  | 0
|  | zákl. přenesená | 21% | ze | 0 |  |  |  | 0
|  | sníž. přenesená | 15% | ze | 0 |  |  |  | 0
|  | nulová | 0% | ze | 0 |  |  |  | 0
| Cena s DPH |  |  | v | CZK |  |  | 0
| Projektant |  |  |  |  | Zpracovatel
| Datum a podpis: |  |  | Razítko |  | Datum a podpis: |  |  |  | Razítko
| Objednavatel |  |  |  |  | Zhotovitel
| Datum a podpis: |  |  | Razítko |  | Datum a podpis: |  |  |  | Razítko
REKAPITULACE ROZPOČTU
Stavba: |  |  | Lokalita pro RD Za Hniličkou, Horní Temenice
Objekt: |  |  | SO 06 - Plynovod STL
Místo: |  |  | Šumperk |  |  |  | Datum: |  | Vyplň údaj
Objednatel: | [6 empty] | Projektant:
Zhotovitel: |  |  | Vyplň údaj |  |  |  | Zpracovatel: |  | Sv. Čech
Kód - Popis | [9 empty] | Cena celkem [CZK]
1) Náklady z rozpočtu | [9 empty] | 0 | [12 empty] | -1
| HSV - Práce a dodávky HSV | [8 empty] | 0
| 1 - Zemní práce | [8 empty] | 0
| 4 - Vodorovné konstrukce | [8 empty] | 0
| 8 - Trubní vedení | [8 empty] | 0
| 998 - Přesun hmot | [8 empty] | 0
| M - Práce a dodávky M | [8 empty] | 0
| 23-M - Montáže potrubí | [8 empty] | 0
| VP - Vícepráce | [8 empty] | 0
2) Ostatní náklady | [9 empty] | 0 |  |  |  | DPH
| Zařízení staveniště | [8 empty] | 0 |  |  |  | základní | [12 empty] | VRN | 0 | 0 | 0 | 0 | 0 | 1
| Projektové práce | [8 empty] | 0 |  |  |  | základní | [12 empty] | VRN | 0 | 0 | 0 | 0 | 0 | 1
| Územní vlivy | [8 empty] | 0 |  |  |  | základní | [12 empty] | VRN | 0 | 0 | 0 | 0 | 0 | 1
| Provozní vlivy | [8 empty] | 0 |  |  |  | základní | [12 empty] | VRN | 0 | 0 | 0 | 0 | 0 | 1
| Jiné VRN | [8 empty] | 0 |  |  |  | základní | [12 empty] | VRN | 0 | 0 | 0 | 0 | 0 | 1
| Kompletační činnost | [8 empty] | 0 |  |  |  | základní | [12 empty] | KOMPLETACNA | 0 | 0 | 0 | 0 | 0 | 1
Celkové náklady za stavbu 1) + 2) | [7 empty] | 0
ROZPOČET
Stavba: |  |  | Lokalita pro RD Za Hniličkou, Horní Temenice
Objekt: |  |  | SO 06 - Plynovod STL
Místo: |  |  | Šumperk |  |  |  | Datum: |  | Vyplň údaj
Objednatel: | [6 empty] | Projektant:
Zhotovitel: |  |  | Vyplň údaj |  |  |  | Zpracovatel: |  | Sv. Čech
PČ | Typ | Kód | Popis |  |  | MJ | Množství | J.cena [CZK] |  | Cena celkem [CZK] |  |  | Poznámka | DPH | J. Nh [h] | Nh celkem [h] | J. hmotnost [t] | Hmotnost celkem [t] | J. suť [t] | Suť Celkem [t]
Náklady z rozpočtu | [9 empty] | 0 | [5 empty] | 0 |  | 235.1732 |  | 0 |  | D | -1 | [10 empty] | 0
| HSV - Práce a dodávky HSV | [8 empty] | 0 | [5 empty] | 0 |  | 234.4037 |  | 0 | 1 | D | 0 |  |  |  | ROZPOCET | [6 empty] | 0
| 1 - Zemní práce | [8 empty] | 0 | [5 empty] | 0 |  | 184.4426 |  | 0 | 1 | D | 1 |  |  |  | ROZPOCET | [6 empty] | 0
1 | K | 115101201 | Čerpání vody na dopravní výšku do 10 m průměrný přítok do 500 l/min |  |  | hod | 80 | 0 |  | 0 |  |  |  | základní |  | 0 | 0 | 0 | 0 | 0 | 4 | K | 2 |  |  |  | ROZPOCET | 0 | 0 | 0 | 0 | 0 | 1 | 0 | 4 | -1130966510
|  |  | "předpoklad projektanta" | [18 empty] | VV | 2 | 1 | True | 0 | ROZPOCET
|  |  | "10 dní x 8 hod" 10*8 |  |  |  | 80 | [14 empty] | VV | 2 | 2 | True | 1 | ROZPOCET
2 | K | 115101301 | Pohotovost čerpací soupravy pro dopravní výšku do 10 m přítok do 500 l/min |  |  | den | 10 | 0 |  | 0 |  |  |  | základní |  | 0 | 0 | 0 | 0 | 0 | 4 | K | 2 |  |  |  | ROZPOCET | 0 | 0 | 0 | 0 | 0 | 1 | 0 | 4 | -1154203407
|  |  | "předpoklad projektanta" | [18 empty] | VV | 2 | 1 | True | 0 | ROZPOCET
|  |  | "10 dní x 8 hod" 10 |  |  |  | 10 | [14 empty] | VV | 2 | 2 | True | 1 | ROZPOCET
3 | K | 119001411 | Dočasné zajištění potrubí betonového, ŽB nebo kameninového DN do 200 |  |  | m | 1.6 | 0 |  | 0 |  |  |  | základní |  | 0 | 0.010683 | 0.017092 | 0 | 0 | 4 | K | 2 |  |  |  | ROZPOCET | 0 | 0 | 0 | 0 | 0 | 1 | 0 | 4 | -1764460596
|  |  | "dle PP" | [18 empty] | VV | 2 | 1 | True | 0 | ROZPOCET
|  |  | "P1" 0,80*2 |  |  |  | 1.6 | [14 empty] | VV | 2 | 2 | True | 1 | ROZPOCET
4 | K | 119001412 | Dočasné zajištění potrubí betonového, ŽB nebo kameninového DN do 500 |  |  | m | 1.6 | 0 |  | 0 |  |  |  | základní |  | 0 | 0.012689 | 0.020302 | 0 | 0 | 4 | K | 2 |  |  |  | ROZPOCET | 0 | 0 | 0 | 0 | 0 | 1 | 0 | 4 | 115061390
|  |  | "dle PP" | [18 empty] | VV | 2 | 1 | True | 0 | ROZPOCET
|  |  | "P1" 0,80*2 |  |  |  | 1.6 | [14 empty] | VV | 2 | 2 | True | 1 | ROZPOCET
5 | K | 119001421 | Dočasné zajištění kabelů a kabelových tratí ze 3 volně ložených kabelů |  |  | m | 3.2 | 0 |  | 0 |  |  |  | základní |  | 0 | 0.036904 | 0.11809 | 0 | 0 | 4 | K | 2 |  |  |  | ROZPOCET | 0 | 0 | 0 | 0 | 0 | 1 | 0 | 4 | -1704582790
|  |  | "dle PP" | [18 empty] | VV | 2 | 1 | True | 0 | ROZPOCET
|  |  | "P1" 4*0,80 |  |  |  | 3.2 | [14 empty] | VV | 2 | 2 | True | 1 | ROZPOCET
6 | K | 120001101 | Příplatek za ztížení vykopávky v blízkosti podzemního vedení |  |  | m3 | 9.893 | 0 |  | 0 |  |  |  | základní |  | 0 | 0 | 0 | 0 | 0 | 4 | K | 2 |  |  |  | ROZPOCET | 0 | 0 | 0 | 0 | 0 | 1 | 0 | 4 | -1359635477
|  |  | "dle PP" | [18 empty] | VV | 2 | 1 | True | 0 | ROZPOCET
|  |  | "P1" 10,80*0,80*(1,0+1,29)/2 |  |  |  | 9.893 | [14 empty] | VV | 2 | 2 | True | 1 | ROZPOCET
7 | K | 131201201 | Hloubení jam zapažených v hornině tř. 3 objemu do 100 m3 |  |  | m3 | 17.4 | 0 |  | 0 |  |  |  | základní |  | 0 | 0 | 0 | 0 | 0 | 4 | K | 2 |  |  |  | ROZPOCET | 0 | 0 | 0 | 0 | 0 | 1 | 0 | 4 | 690894706
|  |  | "viz TZ a Detail propoje" | [18 empty] | VV | 2 | 1 | True | 0 | ROZPOCET
|  |  | "výkop jámy pro vytvoření bypassu" | [18 empty] | VV | 2 | 1 | True | 0 | ROZPOCET
|  |  | 5,0*2,0*2,0 |  |  |  | 20 | [14 empty] | VV | 2 | 2 | True | 0 | ROZPOCET
|  |  | "odpočet povrchů" | [18 empty] | VV | 2 | 1 | True | 0 | ROZPOCET
|  |  | "pole" -5,0*2,0*0,260 |  |  |  | -2.6 | [14 empty] | VV | 2 | 2 | True | 0 | ROZPOCET
|  |  | Součet |  |  |  | 17.4 | [14 empty] | VV | 2 | 4 | True | 1 | ROZPOCET
8 | K | 131201209 | Příplatek za lepivost u hloubení jam zapažených v hornině tř. 3 |  |  | m3 | 8.7 | 0 |  | 0 |  |  |  | základní |  | 0 | 0 | 0 | 0 | 0 | 4 | K | 2 |  |  |  | ROZPOCET | 0 | 0 | 0 | 0 | 0 | 1 | 0 | 4 | 2060833250
|  |  | "podíl zeminy 50%" 17,40*0,50 |  |  |  | 8.7 | [14 empty] | VV | 2 | 2 | True | 1 | ROZPOCET
9 | K | 132201202 | Hloubení rýh š do 2000 mm v hornině tř. 3 objemu do 1000 m3 |  |  | m3 | 269.045 | 0 |  | 0 |  |  |  | základní |  | 0 | 0 | 0 | 0 | 0 | 4 | K | 2 |  |  |  | ROZPOCET | 0 | 0 | 0 | 0 | 0 | 1 | 0 | 4 | 1935407403
|  |  | "dle PP" | [18 empty] | VV | 2 | 1 | True | 0 | ROZPOCET
|  |  | "P1" | [18 empty] | VV | 2 | 1 | True | 0 | ROZPOCET
|  |  | "st. 0,00-5,20" 5,20*0,80*(1,00+1,43)/2 |  |  |  | 5.054 | [14 empty] | VV | 2 | 2 | True | 0 | ROZPOCET
|  |  | "st. 5,20-10,80" 5,60*0,80*(1,43+1,29)/2 |  |  |  | 6.093 | [14 empty] | VV | 2 | 2 | True | 0 | ROZPOCET
|  |  | "st. 10,80-29,10" 18,30*0,80*(1,29+1,35)/2 |  |  |  | 19.325 | [14 empty] | VV | 2 | 2 | True | 0 | ROZPOCET
|  |  | "st. 29,10-35,00" 5,90*0,80*(1,35+1,21)/2 |  |  |  | 6.042 | [14 empty] | VV | 2 | 2 | True | 0 | ROZPOCET
|  |  | "st. 35,00-73,00" 38,00*0,80*(1,21+1,37)/2 |  |  |  | 39.216 | [14 empty] | VV | 2 | 2 | True | 0 | ROZPOCET
|  |  | "st. 73,00-104,00" 31,00*0,80*(1,37+1,28)/2 |  |  |  | 32.86 | [14 empty] | VV | 2 | 2 | True | 0 | ROZPOCET
|  |  | "st. 104,00-139,00" 35,00*0,80*(1,28+1,37)/2 |  |  |  | 37.1 | [14 empty] | VV | 2 | 2 | True | 0 | ROZPOCET
|  |  | "st. 139,00-154,50" 15,50*0,80*(1,37+1,30)/2 |  |  |  | 16.554 | [14 empty] | VV | 2 | 2 | True | 0 | ROZPOCET
|  |  | "odpočet povrchů" | [18 empty] | VV | 2 | 1 | True | 0 | ROZPOCET
|  |  | "pole - st. 0,00-154,50" -154,50*0,80*0,260 |  |  |  | -32.136 | [14 empty] | VV | 2 | 2 | True | 0 | ROZPOCET
|  |  | "P2" | [18 empty] | VV | 2 | 1 | True | 0 | ROZPOCET
|  |  | "st. 0,00-12,00" 12,00*0,80*(1,42+0,94)/2 |  |  |  | 11.328 | [14 empty] | VV | 2 | 2 | True | 0 | ROZPOCET
|  |  | "st. 12,00-18,50" 6,50*0,80*(0,94+1,03)/2 |  |  |  | 5.122 | [14 empty] | VV | 2 | 2 | True | 0 | ROZPOCET
|  |  | "st. 18,50-22,00" 3,50*0,80*(1,03+0,96)/2 |  |  |  | 2.786 | [14 empty] | VV | 2 | 2 | True | 0 | ROZPOCET
|  |  | "st. 22,00-46,50" 24,50*0,80*(0,96+1,50)/2 |  |  |  | 24.108 | [14 empty] | VV | 2 | 2 | True | 0 | ROZPOCET
|  |  | "odpočet povrchů" | [18 empty] | VV | 2 | 1 | True | 0 | ROZPOCET
|  |  | "pole - st. 0,00-46,50" -46,50*0,80*0,260 |  |  |  | -9.672 | [14 empty] | VV | 2 | 2 | True | 0 | ROZPOCET
|  |  | "P3" | [18 empty] | VV | 2 | 1 | True | 0 | ROZPOCET
|  |  | "st. 0,00-5,00" 5,0*0,80*(1,29+1,40)/2 |  |  |  | 5.38 | [14 empty] | VV | 2 | 2 | True | 0 | ROZPOCET
|  |  | "st. 5,00-32,00" 27,00*0,80*(1,40+1,04)/2 |  |  |  | 26.352 | [14 empty] | VV | 2 | 2 | True | 0 | ROZPOCET
|  |  | "st. 32,00-47,00" 15,00*0,80*(1,04+1,28)/2 |  |  |  | 13.92 | [14 empty] | VV | 2 | 2 | True | 0 | ROZPOCET
|  |  | "odpočet povrchů" | [18 empty] | VV | 2 | 1 | True | 0 | ROZPOCET
|  |  | "pole - st. 0,00-47,00" -47,00*0,80*0,260 |  |  |  | -9.776 | [14 empty] | VV | 2 | 2 | True | 0 | ROZPOCET
|  |  | "přípojky PP1 - PP18 - bez svislé části" | [18 empty] | VV | 2 | 1 | True | 0 | ROZPOCET
|  |  | 83,40*0,80*1,30 |  |  |  | 86.736 | [14 empty] | VV | 2 | 2 | True | 0 | ROZPOCET
|  |  | "odpočet povrchů" | [18 empty] | VV | 2 | 1 | True | 0 | ROZPOCET
|  |  | "pole - PP1 - PP18 - bez svislé části" -83,40*0,80*0,260 |  |  |  | -17.347 | [14 empty] | VV | 2 | 2 | True | 0 | ROZPOCET
|  |  | Součet |  |  |  | 269.045 | [14 empty] | VV | 2 | 4 | True | 1 | ROZPOCET
10 | K | 132201209 | Příplatek za lepivost k hloubení rýh š do 2000 mm v hornině tř. 3 |  |  | m3 | 134.523 | 0 |  | 0 |  |  |  | základní |  | 0 | 0 | 0 | 0 | 0 | 4 | K | 2 |  |  |  | ROZPOCET | 0 | 0 | 0 | 0 | 0 | 1 | 0 | 4 | -831748002
|  |  | "podíl zeminy 50%" 269,045*0,50 |  |  |  | 134.523 | [14 empty] | VV | 2 | 2 | True | 1 | ROZPOCET
11 | K | 151101101 | Zřízení příložného pažení a rozepření stěn rýh hl do 2 m |  |  | m2 | 149.22 | 0 |  | 0 |  |  |  | základní |  | 0 | 0.00083851 | 0.12512 | 0 | 0 | 4 | K | 2 |  |  |  | ROZPOCET | 0 | 0 | 0 | 0 | 0 | 1 | 0 | 4 | -379917627
|  |  | "dle PP" | [18 empty] | VV | 2 | 1 | True | 0 | ROZPOCET
|  |  | "20% plochy výkopů" 258,440/0,80*2*0,20 |  |  |  | 129.22 | [14 empty] | VV | 2 | 2 | True | 0 | ROZPOCET
|  |  | "jáma pro vytvoření bypassu" | [18 empty] | VV | 2 | 1 | True | 0 | ROZPOCET
|  |  | 5,0*2,0*2 |  |  |  | 20 | [14 empty] | VV | 2 | 2 | True | 0 | ROZPOCET
|  |  | Součet |  |  |  | 149.22 | [14 empty] | VV | 2 | 4 | True | 1 | ROZPOCET
12 | K | 151101111 | Odstranění příložného pažení a rozepření stěn rýh hl do 2 m |  |  | m2 | 149.22 | 0 |  | 0 |  |  |  | základní |  | 0 | 0 | 0 | 0 | 0 | 4 | K | 2 |  |  |  | ROZPOCET | 0 | 0 | 0 | 0 | 0 | 1 | 0 | 4 | -283597209
|  |  | "viz pol. 151101101" 149,220 |  |  |  | 149.22 | [14 empty] | VV | 2 | 2 | True | 1 | ROZPOCET
13 | K | 162701104 | Vodorovné přemístění do 9000 m výkopku/sypaniny z horniny tř. 1 až 4 |  |  | m3 | 116.194 | 0 |  | 0 |  |  |  | základní |  | 0 | 0 | 0 | 0 | 0 | 4 | K | 2 |  |  |  | ROZPOCET | 0 | 0 | 0 | 0 | 0 | 1 | 0 | 4 | 52772250
|  |  | "výkopy - viz pol. 131201201" 17,40 |  |  |  | 17.4 | [14 empty] | VV | 2 | 2 | True | 0 | ROZPOCET
|  |  | "výkopy - viz pol. 132201202" 269,045 |  |  |  | 269.045 | [14 empty] | VV | 2 | 2 | True | 0 | ROZPOCET
|  |  | "zásyp zeminou - viz pol. 174101101" -170,251 |  |  |  | -170.251 | [14 empty] | VV | 2 | 2 | True | 0 | ROZPOCET
|  |  | Součet |  |  |  | 116.194 | [14 empty] | VV | 2 | 4 | True | 1 | ROZPOCET
14 | K | 171201211 | Poplatek za uložení odpadu ze sypaniny na skládce (skládkovné) |  |  | t | 220.769 | 0 |  | 0 |  |  |  | základní |  | 0 | 0 | 0 | 0 | 0 | 4 | K | 2 |  |  |  | ROZPOCET | 0 | 0 | 0 | 0 | 0 | 1 | 0 | 4 | -28681746
|  |  | "viz pol. 162701105" 116,194*1,90 |  |  |  | 220.769 | [14 empty] | VV | 2 | 2 | True | 0 | ROZPOCET
|  |  | Součet |  |  |  | 220.769 | [14 empty] | VV | 2 | 4 | True | 1 | ROZPOCET
15 | K | 174101101 | Zásyp jam, šachet rýh nebo kolem objektů sypaninou se zhutněním |  |  | m3 | 190.248 | 0 |  | 0 |  |  |  | základní |  | 0 | 0 | 0 | 0 | 0 | 4 | K | 2 |  |  |  | ROZPOCET | 0 | 0 | 0 | 0 | 0 | 1 | 0 | 4 | -1550124270
|  |  | "zásyp ŠD - P2" | [18 empty] | VV | 2 | 1 | True | 0 | ROZPOCET
|  |  | "výkop rýh" 33,672 |  |  |  | 33.672 | [14 empty] | VV | 2 | 2 | True | 0 | ROZPOCET
|  |  | "odpočet lože" -46,20*0,80*0,10 |  |  |  | -3.696 | [14 empty] | VV | 2 | 2 | True | 0 | ROZPOCET
|  |  | "odpočet obsyp" -46,20*0,80*0,270 |  |  |  | -9.979 | [14 empty] | VV | 2 | 2 | True | 0 | ROZPOCET
|  |  | Mezisoučet |  |  |  | 19.997 | [14 empty] | VV | 2 | 3 | True | 0 | ROZPOCET
|  |  | "zásyp zeminou" | [18 empty] | VV | 2 | 1 | True | 0 | ROZPOCET
|  |  | "výkop rýh" 269,045-33,672 |  |  |  | 235.373 | [14 empty] | VV | 2 | 2 | True | 0 | ROZPOCET
|  |  | "výkop jam" 17,40 |  |  |  | 17.4 | [14 empty] | VV | 2 | 2 | True | 0 | ROZPOCET
|  |  | "odpočet lože" -((246,10-46,20)*0,80*0,10+83,40*0,80*0,10) |  |  |  | -22.664 | [14 empty] | VV | 2 | 2 | True | 0 | ROZPOCET
|  |  | "odpočet obsyp" -((246,10-46,20)*0,80*0,270+83,40*0,80*0,250) |  |  |  | -59.858 | [14 empty] | VV | 2 | 2 | True | 0 | ROZPOCET
|  |  | Mezisoučet |  |  |  | 170.251 | [14 empty] | VV | 2 | 3 | True | 0 | ROZPOCET
|  |  | Součet |  |  |  | 190.248 | [14 empty] | VV | 2 | 4 | True | 1 | ROZPOCET
16 | M | 58343959R | kamenivo drcené hrubé frakce 32-63 |  |  | t | 40.994 | 0 |  | 0 |  |  |  | základní |  | 0 | 1 | 40.994 | 0 | 0 | 8 | M | 2 |  |  |  | ROZPOCET | 0 | 0 | 0 | 0 | 0 | 1 | 0 | 4 | 206747779
|  |  | "viz pol. 174101101" 19,997*2,05 |  |  |  | 40.994 | [14 empty] | VV | 2 | 2 | True | 1 | ROZPOCET
17 | K | 175151101 | Obsypání potrubí strojně sypaninou bez prohození, uloženou do 3 m |  |  | m3 | 69.838 | 0 |  | 0 |  |  |  | základní |  | 0 | 0 | 0 | 0 | 0 | 4 | K | 2 |  |  |  | ROZPOCET | 0 | 0 | 0 | 0 | 0 | 1 | 0 | 4 | -1615804073
|  |  | "dle vzorového uložení a TZ" | [18 empty] | VV | 2 | 1 | True | 0 | ROZPOCET
|  |  | "P1, P2, P3" 246,10*0,80*0,270 |  |  |  | 53.158 | [14 empty] | VV | 2 | 2 | True | 0 | ROZPOCET
|  |  | "přípojky PP1 - PP18 - bez svislé části" 83,40*0,80*0,250 |  |  |  | 16.68 | [14 empty] | VV | 2 | 2 | True | 0 | ROZPOCET
|  |  | Součet |  |  |  | 69.838 | [14 empty] | VV | 2 | 4 | True | 1 | ROZPOCET
18 | M | 58337302R | štěrkopísek frakce 0-16 |  |  | t | 143.168 | 0 |  | 0 |  |  |  | základní |  | 0 | 1 | 143.168 | 0 | 0 | 8 | M | 2 |  |  |  | ROZPOCET | 0 | 0 | 0 | 0 | 0 | 1 | 0 | 4 | 1098884998
|  |  | "viz pol. 175151101" 69,838*2,05 |  |  |  | 143.168 | [14 empty] | VV | 2 | 2 | True | 1 | ROZPOCET
| 4 - Vodorovné konstrukce | [8 empty] | 0 | [5 empty] | 0 |  | 49.8407 |  | 0 | 1 | D | 1 |  |  |  | ROZPOCET | [6 empty] | 0
19 | K | 451573111 | Lože pod potrubí otevřený výkop ze štěrkopísku |  |  | m3 | 26.36 | 0 |  | 0 |  |  |  | základní |  | 0 | 1.8908 | 49.8407 | 0 | 0 | 4 | K | 2 |  |  |  | ROZPOCET | 0 | 0 | 0 | 0 | 0 | 1 | 0 | 4 | 259146661
|  |  | "dle vzorového uložení a TZ" | [18 empty] | VV | 2 | 1 | True | 0 | ROZPOCET
|  |  | "P1, P2, P3" 246,10*0,80*0,10 |  |  |  | 19.688 | [14 empty] | VV | 2 | 2 | True | 0 | ROZPOCET
|  |  | "přípojky PP1 - PP18 - bez svislé části" 83,40*0,80*0,10 |  |  |  | 6.672 | [14 empty] | VV | 2 | 2 | True | 0 | ROZPOCET
|  |  | Součet |  |  |  | 26.36 | [14 empty] | VV | 2 | 4 | True | 1 | ROZPOCET
| 8 - Trubní vedení | [8 empty] | 0 | [5 empty] | 0 |  | 0.12044 |  | 0 | 1 | D | 1 |  |  |  | ROZPOCET | [6 empty] | 0
20 | K | 899712111 | Orientační tabulky na zdivu |  |  | kus | 18 | 0 |  | 0 |  |  |  | základní |  | 0 | 0.00031164 | 0.0056095 | 0 | 0 | 4 | K | 2 |  |  |  | ROZPOCET | 0 | 0 | 0 | 0 | 0 | 1 | 0 | 4 | 1012927527
|  |  | "viz TZ - výpis materiálu" | [18 empty] | VV | 2 | 1 | True | 0 | ROZPOCET
|  |  | 18,0 |  |  |  | 18 | [14 empty] | VV | 2 | 2 | True | 1 | ROZPOCET
21 | K | 899721111 | Signalizační vodič DN do 150 mm na potrubí PVC |  |  | m | 350.1 | 0 |  | 0 |  |  |  | základní |  | 0 | 0.00019236 | 0.067345 | 0 | 0 | 4 | K | 2 |  |  |  | ROZPOCET | 0 | 0 | 0 | 0 | 0 | 1 | 0 | 4 | -2083103277
|  |  | "dle vzorového uložení a TZ" | [18 empty] | VV | 2 | 1 | True | 0 | ROZPOCET
|  |  | "DN 63" 246,10 |  |  |  | 246.1 | [14 empty] | VV | 2 | 2 | True | 0 | ROZPOCET
|  |  | "DN 32" 104,0 |  |  |  | 104 | [14 empty] | VV | 2 | 2 | True | 0 | ROZPOCET
|  |  | Součet |  |  |  | 350.1 | [14 empty] | VV | 2 | 4 | True | 1 | ROZPOCET
22 | K | 899722113 | Krytí potrubí z plastů výstražnou fólií z PVC 34cm |  |  | m | 350.1 | 0 |  | 0 |  |  |  | základní |  | 0 | 9.45e-05 | 0.033084 | 0 | 0 | 4 | K | 2 |  |  |  | ROZPOCET | 0 | 0 | 0 | 0 | 0 | 1 | 0 | 4 | 888613267
|  |  | "dle vzorového uložení a TZ" | [18 empty] | VV | 2 | 1 | True | 0 | ROZPOCET
|  |  | "DN 63" 246,10 |  |  |  | 246.1 | [14 empty] | VV | 2 | 2 | True | 0 | ROZPOCET
|  |  | "DN 32" 104,0 |  |  |  | 104 | [14 empty] | VV | 2 | 2 | True | 0 | ROZPOCET
|  |  | Součet |  |  |  | 350.1 | [14 empty] | VV | 2 | 4 | True | 1 | ROZPOCET
23 | K | 899911101 | Kluzná objímka výšky 25 mm vnějšího průměru potrubí do 183 mm |  |  | kus | 50 | 0 |  | 0 |  |  |  | základní |  | 0 | 8.4e-05 | 0.0042 | 0 | 0 | 4 | K | 2 |  |  |  | ROZPOCET | 0 | 0 | 0 | 0 | 0 | 1 | 0 | 4 | -4905872
|  |  | "viz TZ - výpis materiálu" | [18 empty] | VV | 2 | 1 | True | 0 | ROZPOCET
|  |  | "středící prvky typ C výška 15" 50,0 |  |  |  | 50 | [14 empty] | VV | 2 | 2 | True | 1 | ROZPOCET
24 | K | 899913104 | Uzavírací manžeta chráničky potrubí DN 32 x 80 |  |  | kus | 30 | 0 |  | 0 |  |  |  | základní |  | 0 | 0.00018 | 0.0054 | 0 | 0 | 4 | K | 2 |  |  |  | ROZPOCET | 0 | 0 | 0 | 0 | 0 | 1 | 0 | 4 | 477372485
|  |  | "viz TZ - výpis materiálu" | [18 empty] | VV | 2 | 1 | True | 0 | ROZPOCET
|  |  | "těsnící manžeta DN 50/32 mm" 30,0 |  |  |  | 30 | [14 empty] | VV | 2 | 2 | True | 1 | ROZPOCET
25 | K | 899913132 | Uzavírací manžeta chráničky potrubí DN 80 x 125 |  |  | kus | 20 | 0 |  | 0 |  |  |  | základní |  | 0 | 0.00024 | 0.0048 | 0 | 0 | 4 | K | 2 |  |  |  | ROZPOCET | 0 | 0 | 0 | 0 | 0 | 1 | 0 | 4 | -2127440508
|  |  | "viz TZ - výpis materiálu" | [18 empty] | VV | 2 | 1 | True | 0 | ROZPOCET
|  |  | "manžety DN 110/63 mm" 20,0 |  |  |  | 20 | [14 empty] | VV | 2 | 2 | True | 1 | ROZPOCET
| 998 - Přesun hmot | [8 empty] | 0 | [5 empty] | 0 |  | 0 |  | 0 | 1 | D | 1 |  |  |  | ROZPOCET | [6 empty] | 0
26 | K | 998225111 | Přesun hmot pro pozemní komunikace s krytem z kamene, monolitickým betonovým nebo živičným |  |  | t | 184.162 | 0 |  | 0 |  |  |  | základní |  | 0 | 0 | 0 | 0 | 0 | 4 | K | 2 |  |  |  | ROZPOCET | 0 | 0 | 0 | 0 | 0 | 1 | 0 | 4 | 1013161670
|  |  | "kamenivo" 40,994+143,168 |  |  |  | 184.162 | [14 empty] | VV | 2 | 2 | True | 1 | ROZPOCET
27 | K | 998276101 | Přesun hmot pro trubní vedení z trub z plastických hmot otevřený výkop |  |  | t | 51.008 | 0 |  | 0 |  |  |  | základní |  | 0 | 0 | 0 | 0 | 0 | 4 | K | 2 |  |  |  | ROZPOCET | 0 | 0 | 0 | 0 | 0 | 1 | 0 | 4 | 1243560033
|  |  | 235,170-184,162 |  |  |  | 51.008 | [14 empty] | VV | 2 | 2 | True | 1 | ROZPOCET
| M - Práce a dodávky M | [8 empty] | 0 | [5 empty] | 0 |  | 0.76941 |  | 0 | 3 | D | 0 |  |  |  | ROZPOCET | [6 empty] | 0
| 23-M - Montáže potrubí | [8 empty] | 0 | [5 empty] | 0 |  | 0.76941 |  | 0 | 3 | D | 1 |  |  |  | ROZPOCET | [6 empty] | 0
28 | K | 230200004 | Montáž plynovodních přípojek svářením DN 32 (1 1/4") |  |  | m | 104 | 0 |  | 0 |  |  |  | základní |  | 0 | 3.04e-05 | 0.0031616 | 0 | 0 | 64 | K | 2 |  |  |  | ROZPOCET | 0 | 0 | 0 | 0 | 0 | 1 | 0 | 64 | 969977087
|  |  | "dle Situace a TZ" | [18 empty] | VV | 2 | 1 | True | 0 | ROZPOCET
|  |  | "PP1 - PP18" 104,0 |  |  |  | 104 | [14 empty] | VV | 2 | 2 | True | 1 | ROZPOCET
29 | M | 286134-R1 | potrubí plynovodní PE100 SDR 11, 32 x 3,0 mm s ochranným pláštěm |  |  | m | 105.56 | 0 |  | 0 |  |  |  | základní |  | 0 | 0.00028 | 0.029557 | 0 | 0 | 256 | M | 2 |  |  |  | ROZPOCET | 0 | 0 | 0 | 0 | 0 | 1 | 0 | 64 | -1758449866
|  |  | "viz pol. 2302000004 + ztratné 1,5%" 104,0*1,015 |  |  |  | 105.56 | [14 empty] | VV | 2 | 2 | True | 1 | ROZPOCET
30 | K | 230200116 | Nasunutí potrubní sekce do ocelové chráničky DN 50 |  |  | m | 46.5 | 0 |  | 0 |  |  |  | základní |  | 0 | 0.0048643 | 0.22619 | 0 | 0 | 64 | K | 2 |  |  |  | ROZPOCET | 0 | 0 | 0 | 0 | 0 | 1 | 0 | 64 | 1105677476
|  |  | "viz TZ - výpis materiálu" | [18 empty] | VV | 2 | 1 | True | 0 | ROZPOCET
|  |  | 46,50 |  |  |  | 46.5 | [14 empty] | VV | 2 | 2 | True | 1 | ROZPOCET
31 | K | 230200119 | Nasunutí potrubní sekce do ocelové chráničky DN 125 |  |  | m | 29 | 0 |  | 0 |  |  |  | základní |  | 0 | 0.0050063 | 0.14518 | 0 | 0 | 64 | K | 2 |  |  |  | ROZPOCET | 0 | 0 | 0 | 0 | 0 | 1 | 0 | 64 | 773386948
|  |  | "viz TZ - výpis materiálu" | [18 empty] | VV | 2 | 1 | True | 0 | ROZPOCET
|  |  | 29,0 |  |  |  | 29 | [14 empty] | VV | 2 | 2 | True | 1 | ROZPOCET
32 | K | 230200-R | Přerušení průtoku plynu stlačením plastového potrubí DN do 125 mm |  |  | kus | 2 | 0 |  | 0 |  |  |  | základní |  | 0 | 0.00024 | 0.00048 | 0 | 0 | 64 | K | 2 |  |  |  | ROZPOCET | 0 | 0 | 0 | 0 | 0 | 1 | 0 | 64 | -1488862782
|  |  | "viz TZ - výpis materiálu" | [18 empty] | VV | 2 | 1 | True | 0 | ROZPOCET
|  |  | "stop zařízení" 2,0 |  |  |  | 2 | [14 empty] | VV | 2 | 2 | True | 1 | ROZPOCET
33 | K | 230205035 | Montáž potrubí plastového svařované na tupo nebo elektrospojkou, D 50 mm, tl. stěny 4,6 mm |  |  | m | 46.5 | 0 |  | 0 |  |  |  | základní |  | 0 | 0 | 0 | 0 | 0 | 64 | K | 2 |  |  |  | ROZPOCET | 0 | 0 | 0 | 0 | 0 | 1 | 0 | 64 | 660940959
|  |  | "viz TZ - výpis materiálu" | [18 empty] | VV | 2 | 1 | True | 0 | ROZPOCET
|  |  | "chráničky DN 50 x 4,60 mm" 46,50 |  |  |  | 46.5 | [14 empty] | VV | 2 | 2 | True | 1 | ROZPOCET
34 | M | 286139-R4 | potrubí plynovodní PE 100 SDR 11,6-0,4 MPa, návin 100 m, tyče 6m, 50 x 4,6 mm |  |  | m | 47.198 | 0 |  | 0 |  |  |  | základní |  | 0 | 0.00066 | 0.031151 | 0 | 0 | 128 | M | 2 |  |  |  | ROZPOCET | 0 | 0 | 0 | 0 | 0 | 1 | 0 | 128 | -1603579833
|  |  | "viz pol. 230205035 + ztratné 1,5%" | [18 empty] | VV | 2 | 1 | True | 0 | ROZPOCET
|  |  | 46,50*1,015 |  |  |  | 47.198 | [14 empty] | VV | 2 | 2 | True | 1 | ROZPOCET
35 | K | 230205042 | Montáž potrubí plastového svařované na tupo nebo elektrospojkou, D 63 mm, tl. stěny 5,8 mm |  |  | m | 246.1 | 0 |  | 0 |  |  |  | základní |  | 0 | 0 | 0 | 0 | 0 | 64 | K | 2 |  |  |  | ROZPOCET | 0 | 0 | 0 | 0 | 0 | 1 | 0 | 64 | -757704902
|  |  | "dle PP a TZ" | [18 empty] | VV | 2 | 1 | True | 0 | ROZPOCET
|  |  | "P1, P2, P3" 246,10 |  |  |  | 246.1 | [14 empty] | VV | 2 | 2 | True | 1 | ROZPOCET
36 | M | 286134-R2 | potrubí plynovodní PE100 SDR 11, 63 x 5,8 mm |  |  | m | 249.792 | 0 |  | 0 |  |  |  | základní |  | 0 | 0.00106 | 0.26478 | 0 | 0 | 128 | M | 2 |  |  |  | ROZPOCET | 0 | 0 | 0 | 0 | 0 | 1 | 0 | 128 | 35833954
|  |  | "viz pol. 230205042 + ztratné 1,5%" 246,10*1,015 |  |  |  | 249.792 | [14 empty] | VV | 2 | 2 | True | 1 | ROZPOCET
37 | K | 230205055 | Montáž potrubí plastového svařované na tupo nebo elektrospojkou, D 110 mm, tl. stěny 6,3 mm |  |  | m | 29 | 0 |  | 0 |  |  |  | základní |  | 0 | 0 | 0 | 0 | 0 | 64 | K | 2 |  |  |  | ROZPOCET | 0 | 0 | 0 | 0 | 0 | 1 | 0 | 64 | 400647121
|  |  | "viz TZ - výpis materiálu" | [18 empty] | VV | 2 | 1 | True | 0 | ROZPOCET
|  |  | "chráničky DN 110 x 6,6 mm" 29,0 |  |  |  | 29 | [14 empty] | VV | 2 | 2 | True | 1 | ROZPOCET
38 | M | 286134-R3 | potrubí plynovodní PE100 SDR 17, tyče 12 m, 110 x 6,6 mm |  |  | m | 29.435 | 0 |  | 0 |  |  |  | základní |  | 0 | 0.00219 | 0.064463 | 0 | 0 | 128 | M | 2 |  |  |  | ROZPOCET | 0 | 0 | 0 | 0 | 0 | 1 | 0 | 128 | 1769353711
|  |  | "viz pol. 230205055 + ztratné 1,5%" | [18 empty] | VV | 2 | 1 | True | 0 | ROZPOCET
|  |  | 29,0*1,015 |  |  |  | 29.435 | [14 empty] | VV | 2 | 2 | True | 1 | ROZPOCET
39 | K | 230220016 | Montáž čichačky na plynovod ON 38 6725 DN 50 |  |  | kus | 25 | 0 |  | 0 |  |  |  | základní |  | 0 | 5.78e-05 | 0.001445 | 0 | 0 | 64 | K | 2 |  |  |  | ROZPOCET | 0 | 0 | 0 | 0 | 0 | 1 | 0 | 64 | -1264422510
|  |  | "viz TZ - výpis materiálu" | [18 empty] | VV | 2 | 1 | True | 0 | ROZPOCET
|  |  | 25,0 |  |  |  | 25 | [14 empty] | VV | 2 | 2 | True | 1 | ROZPOCET
40 | K | 23022001R | čichačka do poklopu (zemní) |  |  | kus | 25 | 0 |  | 0 |  |  |  | základní |  | 0 | 0.00012 | 0.003 | 0 | 0 | 64 | K | 2 |  |  |  | ROZPOCET | 0 | 0 | 0 | 0 | 0 | 1 | 0 | 64 | 1455226622
|  |  | "viz TZ - výpis materiálu" | [18 empty] | VV | 2 | 1 | True | 0 | ROZPOCET
|  |  | 25,0 |  |  |  | 25 | [14 empty] | VV | 2 | 2 | True | 1 | ROZPOCET
41 | K | 230230016 | Hlavní tlaková zkouška vzduchem 0,6 MPa DN 50 |  |  | m | 104 | 0 |  | 0 |  |  |  | základní |  | 0 | 0 | 0 | 0 | 0 | 64 | K | 2 |  |  |  | ROZPOCET | 0 | 0 | 0 | 0 | 0 | 1 | 0 | 64 | 1856634564
|  |  | "viz TZ - výpis materiálu" | [18 empty] | VV | 2 | 1 | True | 0 | ROZPOCET
|  |  | "DN 32" 104,0 |  |  |  | 104 | [14 empty] | VV | 2 | 2 | True | 1 | ROZPOCET
42 | K | 230230017 | Hlavní tlaková zkouška vzduchem 0,6 MPa DN 80 |  |  | m | 246.1 | 0 |  | 0 |  |  |  | základní |  | 0 | 0 | 0 | 0 | 0 | 64 | K | 2 |  |  |  | ROZPOCET | 0 | 0 | 0 | 0 | 0 | 1 | 0 | 64 | 1388092364
|  |  | "viz TZ - výpis materiálu" | [18 empty] | VV | 2 | 1 | True | 0 | ROZPOCET
|  |  | "DN 63" 246,10 |  |  |  | 246.1 | [14 empty] | VV | 2 | 2 | True | 1 | ROZPOCET
43 | K | 230230076 | Čištění potrubí PN 38 6416 DN 200 |  |  | m | 350.1 | 0 |  | 0 |  |  |  | základní |  | 0 | 0 | 0 | 0 | 0 | 64 | K | 2 |  |  |  | ROZPOCET | 0 | 0 | 0 | 0 | 0 | 1 | 0 | 64 | -1880348369
|  |  | "viz TZ - výpis materiálu" | [18 empty] | VV | 2 | 1 | True | 0 | ROZPOCET
|  |  | 104,0+246,10 |  |  |  | 350.1 | [14 empty] | VV | 2 | 2 | True | 1 | ROZPOCET
44 | K | 230R001 | Montáž tvarovek na plynovodní potrubí |  |  | Kč | 1 | 0 |  | 0 |  |  |  | základní |  | 0 | 0 | 0 | 0 | 0 | 64 | K | 2 |  |  |  | ROZPOCET | 0 | 0 | 0 | 0 | 0 | 1 | 0 | 64 | -1785607890
45 | M | 230-R-002 | elektrokoleno K90°/32 |  |  | kus | 18 | 0 |  | 0 |  |  |  | základní |  | 0 | 0 | 0 | 0 | 0 | 128 | M | 2 |  |  |  | ROZPOCET | 0 | 0 | 0 | 0 | 0 | 1 | 0 | 128 | 126453060
|  |  | "viz TZ - výpis materiálu" | [18 empty] | VV | 2 | 1 | True | 0 | ROZPOCET
|  |  | 18,0 |  |  |  | 18 | [14 empty] | VV | 2 | 2 | True | 1 | ROZPOCET
46 | M | 230-R-003 | poklop |  |  | kus | 25 | 0 |  | 0 |  |  |  | základní |  | 0 | 0 | 0 | 0 | 0 | 128 | M | 2 |  |  |  | ROZPOCET | 0 | 0 | 0 | 0 | 0 | 1 | 0 | 128 | -977627553
|  |  | "viz TZ - výpis materiálu" | [18 empty] | VV | 2 | 1 | True | 0 | ROZPOCET
|  |  | 25,0 |  |  |  | 25 | [14 empty] | VV | 2 | 2 | True | 1 | ROZPOCET
47 | M | 230-R-006 | přípojkové T kusy dn 63/32 mm |  |  | kus | 18 | 0 |  | 0 |  |  |  | základní |  | 0 | 0 | 0 | 0 | 0 | 128 | M | 2 |  |  |  | ROZPOCET | 0 | 0 | 0 | 0 | 0 | 1 | 0 | 128 | -2057481750
|  |  | "viz TZ - výpis materiálu" | [18 empty] | VV | 2 | 1 | True | 0 | ROZPOCET
|  |  | 18,0 |  |  |  | 18 | [14 empty] | VV | 2 | 2 | True | 1 | ROZPOCET
48 | M | 230-R-007 | T kus dn 63/63 mm |  |  | kus | 3 | 0 |  | 0 |  |  |  | základní |  | 0 | 0 | 0 | 0 | 0 | 128 | M | 2 |  |  |  | ROZPOCET | 0 | 0 | 0 | 0 | 0 | 1 | 0 | 128 | 1008375974
|  |  | "viz TZ - výpis materiálu" | [18 empty] | VV | 2 | 1 | True | 0 | ROZPOCET
|  |  | 3,0 |  |  |  | 3 | [14 empty] | VV | 2 | 2 | True | 1 | ROZPOCET
49 | M | 230-R-008 | přechodka ISIFLO s integrovaným KK |  |  | kus | 18 | 0 |  | 0 |  |  |  | základní |  | 0 | 0 | 0 | 0 | 0 | 128 | M | 2 |  |  |  | ROZPOCET | 0 | 0 | 0 | 0 | 0 | 1 | 0 | 128 | 5306277
|  |  | "viz TZ - výpis materiálu" | [18 empty] | VV | 2 | 1 | True | 0 | ROZPOCET
|  |  | 18,0 |  |  |  | 18 | [14 empty] | VV | 2 | 2 | True | 1 | ROZPOCET
50 | M | 230-R-011 | e spojka dn 63 mm |  |  | kus | 4 | 0 |  | 0 |  |  |  | základní |  | 0 | 0 | 0 | 0 | 0 | 128 | M | 2 |  |  |  | ROZPOCET | 0 | 0 | 0 | 0 | 0 | 1 | 0 | 128 | 297302608
|  |  | "viz TZ - výpis materiálu" | [18 empty] | VV | 2 | 1 | True | 0 | ROZPOCET
|  |  | 4,0 |  |  |  | 4 | [14 empty] | VV | 2 | 2 | True | 1 | ROZPOCET
51 | M | 230-R-012 | odfuk |  |  | kus | 1 | 0 |  | 0 |  |  |  | základní |  | 0 | 0 | 0 | 0 | 0 | 128 | M | 2 |  |  |  | ROZPOCET | 0 | 0 | 0 | 0 | 0 | 1 | 0 | 128 | -1180381774
|  |  | "viz TZ - výpis materiálu" | [18 empty] | VV | 2 | 1 | True | 0 | ROZPOCET
|  |  | 1,0 |  |  |  | 1 | [14 empty] | VV | 2 | 2 | True | 1 | ROZPOCET
52 | K | 230R002 | Bypass dn 50x4,6 mm (propojení, tvarovky, zaplynění, tlaková zkouška, odfuk, odstranění, oprava místa napojení) - dodávka, montáž, demontáž |  |  | kus | 1 | 0 |  | 0 |  |  |  | základní |  | 0 | 0 | 0 | 0 | 0 | 64 | K | 2 |  |  |  | ROZPOCET | 0 | 0 | 0 | 0 | 0 | 1 | 0 | 64 | -1958688177
|  |  | "viz TZ" | [18 empty] | VV | 2 | 1 | True | 0 | ROZPOCET
|  |  | "4,0 m" | [18 empty] | VV | 2 | 1 | True | 0 | ROZPOCET
|  |  | 1,0 |  |  |  | 1 | [14 empty] | VV | 2 | 2 | True | 1 | ROZPOCET
53 | K | 23R01 | Montáž skříňky pro HUP, včetně výkopu, základu a pomocných prací |  |  | ks | 18 | 0 |  | 0 |  |  |  | základní |  | 0 | 0 | 0 | 0 | 0 | 64 | K | 2 |  |  |  | ROZPOCET | 0 | 0 | 0 | 0 | 0 | 1 | 0 | 64 | -1051634845
|  |  | "viz TZ - výpis materiálu" | [18 empty] | VV | 2 | 1 | True | 0 | ROZPOCET
|  |  | "plynoměrná skříň" 18,0 |  |  |  | 18 | [14 empty] | VV | 2 | 2 | True | 1 | ROZPOCET
54 | K | 23R02 | Dodávka skříňky HUP, včetně výkopu, základu a pomocných prací |  |  | ks | 18 | 0 |  | 0 |  |  |  | základní |  | 0 | 0 | 0 | 0 | 0 | 64 | K | 2 |  |  |  | ROZPOCET | 0 | 0 | 0 | 0 | 0 | 1 | 0 | 64 | 1655082191
|  |  | "viz TZ - výpis materiálu" | [18 empty] | VV | 2 | 1 | True | 0 | ROZPOCET
|  |  | "plynoměrná skříň" 18,0 |  |  |  | 18 | [14 empty] | VV | 2 | 2 | True | 1 | ROZPOCET
55 | K | 23R04 | Vystrojení plynoměrné skříně - dodávka a montáž |  |  | kus | 18 | 0 |  | 0 |  |  |  | základní |  | 0 | 0 | 0 | 0 | 0 | 64 | K | 2 |  |  |  | ROZPOCET | 0 | 0 | 0 | 0 | 0 | 1 | 0 | 64 | 1560381633
|  |  | "viz TZ - výpis materiálu" | [18 empty] | VV | 2 | 1 | True | 0 | ROZPOCET
|  |  | 18,0 |  |  |  | 18 | [14 empty] | VV | 2 | 2 | True | 1 | ROZPOCET
| VP - Vícepráce | [8 empty] | 0 | [11 empty] | D | 0 |  |  |  | PN | [6 empty] | 0
| K | [8 empty] | 0 |  |  |  | základní | [7 empty] | PN | 1 |  |  |  | PN | 0 | 0 | 0 | 0 | 0 | 1 | 0
| K | [8 empty] | 0 |  |  |  | základní | [7 empty] | PN | 1 |  |  |  | PN | 0 | 0 | 0 | 0 | 0 | 1 | 0
| K | [8 empty] | 0 |  |  |  | základní | [7 empty] | PN | 1 |  |  |  | PN | 0 | 0 | 0 | 0 | 0 | 1 | 0
| K | [8 empty] | 0 |  |  |  | základní | [7 empty] | PN | 1 |  |  |  | PN | 0 | 0 | 0 | 0 | 0 | 1 | 0
| K | [8 empty] | 0 |  |  |  | základní | [7 empty] | PN | 1 |  |  |  | PN | 0 | 0 | 0 | 0 | 0 | 1 | 0