## List1
KNIHOVNA ŠUMPERK - GASTRO VYBAVENÍ
Pozice | Popis | Rozměry /mm/ |  |  | Počet | Jednot.cena | Cena celkem | Poznámka
|  | délka | šířka | výška | /ks/ | /Kč/ | /Kč/
Bar m.č.108
1. | Lednice podstolová, plné dveře, vnitřní objem 130l, ventilované chlazení řízené elektronickým termostatem (LCD displej -zobrazení aktuální teploty); automatické odtávání; rozsah teplot 0- +8°C; °2x nastavitelná roštová police, min.nosnost police 40kg; celonerezové provedení | 600 | 600 | 850 | 1 |  | 0 | 230V, 0,3kW; zabudovaný zámek, digitální ovládání
2. | Stolní sporák elektrický,sklokeramická deska - dvě varná místa, celonerezové provedení | 300 | 600 | 250 | 1 |  | 0 | 400, 3,5kW
3. | Pracovní stůl nerezový se zadním lemem, police, blok tří zásuvek | 1700 | 600 | 900 | 1 |  | 0 | Podrobný popis provedení viz poznámka na konci výpisu zařízení
4. | Chladící vitrína pultová, obslužná, min.objem 120l, ventilované chlazení, vestavěný agregát, digitální termostat. rozsah teplot+4- +12°C, izolační skla (čelní sklo, boční prosklení), kovové části nerez,2 nastavitelné police, zadní posuvné dveře, LED osvětlení | 800 | 600 | 700 | 1 |  | 0 | 230v, 0,3W
Přípravna m.č.109
5. | Nerezový mycí stůl s dvojitým dřezem 2x400x500x300mm (dl.xšxhl.); 1x plice; zadní lem | 1650 | 600 | 900 | 1 |  | 0 | Podrobný popis provedení viz poznámka na konci výpisu zařízení
6. | Pracovní stůl nerezový se zadním lemem; úprava pro podstolovou myčku | 800 | 600 | 900 | 1 |  | 0 | Podrobný popis provedení viz poznámka na konci výpisu zařízení
7. | Nerezová podstolová myčka nádobí a skla dvouplášťová; min. 1x cyklus mytí kratší než 60s; rozměr koše na nádobí 500x500mm | 600 | 600 | 860 | 1 |  | 0 | 400V, 5,0kw; minimální příslušenství-2xkoš na talíře, 2xkoš na hrnky, 2x koš na sklenice, 2x vložka na příbory
8. | Pracovní stůl nerezový se zadním lemem, police | 1700 | 600 | 900 | 1 |  | 0 | Podrobný popis provedení viz poznámka na konci výpisu zařízení
9. | Police závěsná dvoupatrová plná, celonerezové provedení | 1650 | 300 |  | 1 |  | 0
10. | Police závěsná dvoupatrová plná, celonerezové provedení | 1400 | 300 |  | 1 |  | 0
11. | Skříňka na umyvadlem-závěsná nerezová, dvou- dvéřová skříňka s otevíravými dveřmi, dvě police s nastavitelnou výškou, celonerezové provedení | 950 | 350 | 600 | 1 |  | 0
Zázemí baru m.č.110
12. | Lednice podstolová, plné dveře, vnitřní objem 130l, ventilované chlazení řízené elektronickým termostatem (LCD displej -zobrazení aktuální teploty); automatické odtávání; rozsah teplot 0- +8°C; °2x nastavitelná roštová police, min.nosnost police 40kg; celonerezové provedení | 600 | 600 | 850 | 2 |  | 0 | 230V, 0,3kW; zabudovaný zámek, digitální ovládání, lednice postaveny na sobě
13. | Nerezový regál s nastavitelnou výškou polic, celkem 5 polic, nosnost 100kg/m2 | 1000 | 400 | 2000 | 1 |  | 0
Catering-příprava m.č. 317
14. | Nerezový mycí stůl s jednoduchým dřezem 400x500x500mm (dl.xšxhl.); pod stolem prostor pro podstolovou myčku; zadní lem | 1300 | 700 | 900 | 1 |  | 0 | Podrobný popis provedení viz poznámka na konci výpisu zařízení
15. | Nerezová podstolová myčka; min. 1x cyklus mytí kratší než 60s; rozměr koše na nádobí 500x500mm | 600 | 650 | 860 | 1 |  | 0 | 400V, 5,0kw; minimální příslušenství-2xkoš na talíře, 2xkoš na hrnky, 2x koš na sklenice, 1x vložka na příbory
16. | Nerezová žávěsná skříňka s posuvnými dveřmi; 1x vnitřní police | 1300 | 350 | 600 | 1 |  | 0
17. | Elektrický sporák se spojenými plotýnkami; 2x plotýnka 300x300mm; včetně nerezové podstavné skříně s jednou policí a otevíravými dvířky, 4x regulovatelná nožičky | 400 | 700 | 900 | 1 |  | 0 | 400W, 6,0 kW
18. | Pracovní stůl nerezový se zadním lemem | 1000 | 700 | 900 | 1 |  | 0 | Podrobný popis provedení viz poznámka na konci výpisu zařízení
19. | Police závěsná dvoupatrová plná, celonerezové provedení | 900 | 300 |  | 1 |  | 0
20. | Pracovní stůl nerezový se zadním lemem, police, blok tří zásuvek | 1700 | 700 | 900 | 1 |  | 0 | Podrobný popis provedení viz poznámka na konci výpisu zařízení
21. | Pracovní stůl nerezový se zadním lemem | 650 | 700 | 900 | 1 |  | 0 | Podrobný popis provedení viz poznámka na konci výpisu zařízení
22. | Chladící skříň s prosklenými posuvnými dveřmi, vnitřní objem 1000l, ventilované chlazení řízené elektronickým termostatem (LCD displej -zobrazení aktuální teploty); automatické odtávání; rozsah teplot +1- +8°C; 5x nastavitelná roštová police, min.nosnost police 40kg; nerezové provedení | 1400 | 650 | 2050 | 1 |  | 0 | 230V, 0,6kW
23. | Nerezová nástěnná digestoř nad elektrickým sporákem s osvětlením; odtahové potrubí 150/150mm | 600 | 800 |  | 1 |  | 0 | vyjímatelné tukové filtry
24. | Kombinovaná výlevka s umyvadlem, 2x stojánková baterie, lisovaný dřez 400x400x250, umyvadlo 380x280x130 | 500 | 700 | 900 | 1 |  | 0 | Minimální požadavek na materiál - AISI 304 (ČSN17240, DIN W.NR.1.4301
Pozn. | Veškeré nerezové pracovní a mycí stoly musí být provedeny z materiálu AISI 304 (ČSN 17240, DIN W.NR. 1.4301), síla plechu pracovní desky 1,2mm, pracovní deska vyztužena nerezovým profilem v protihlukové úpravě (není přípustné používat materiály obsahující dřevo), požadavek na nohy z uzavřených profilů 40mmx40mm, seřiditelné, kompletně z nerezu vyjma zakončení profilu 40x40mm a seřiditelné patky. Veškeré mycí nádoby a dřezy musí být vyrobeny v rádiusovém hygienickém provedení bez viditelných svárů a spojů.
Před zahájením výroby vnitřního vybavení je nutné provést zaměření dokončených místnostností na stavbě
| Cena dodávky celkem | [5 empty] | 0
| Montáž | [5 empty] | 0
| Cena celkem (bez DPH) | [5 empty] | 0
| DPH 21% | [5 empty] | 0
| Cena celkem (včetně DPH) | [5 empty] | 0