## REKAPITULACE
STAVEBNÍ ÚPRAVY A ROZŠÍŘENÍ KRYTÉHO BAZÉNU V ŠUM-PERKU
F.1.4.l Zařízení wellness
VÝKAZ, VÝMĚR
POLOŽKA |  | CENA
AROMA LÁZEŇ (0.33) |  | 0
PARNÍ LÁZEŇ (0.34) |  | 0
FINSKÁ SAUNA (0.37) |  | 0
BIOSAUNA (0.38) |  | 0
ATRAKTIVNÍ SPRCHA (0.39) |  | 0
OCHLAZOVACÍ SPRCHY (0.35) |  | 0
KNEIPOVY LÁZNĚ (0.36) |  | 0
PARNÍ AROMA LÁZEŇ (1.31) |  | 0
PARNÍ SOLNÁ LÁZEŇ (1.33) |  | 0
VYHŘÍVANÉ LAVICE (U BAZÉNU) |  | 0
KOMPLETAČNÍ ČINNOST (doprava, ubytování a spojené náklady) |  | 0
| CENA CELKEM | 0
Uvedené ceny jsou bez DPH.
Vypracoval: Miloslav Ptáček

## AROMA LÁZEŇ
AROMA LÁZEŇ
Kód | Pozice na výkrese | Zkrácený text dodávky - montáže | MJ | POČET | J.CENA | DODÁVKA
Rozměry (š x h x v):3300 x 2250 x 2200(2420)/2000 mm
1 | 0.33 | AROMA LÁZEŇ
|  | Konstrukce lázně z EB Systemu se síťovinou a stěrkovým povrchem (Připraveno pro hydroizolaci a následnou pokládku) - tj. stěny, sedáky, strop, výparník. Výrobní dokumentace. | kompl. | 1 |  | 0
|  | elektrické topení pro sedáky a podlahu - 160W/m2 s teplotním čidlem a řízením teploty | kompl. | 1 |  | 0
|  | dveře parní lázně 900 x 200 mm včetně AL zárubně, pantů a skla 8mm PLANIBEL BRONZ | kompl. | 1 |  | 0
|  | dodávka a stavba (montáž) lázně včetně spotřebního materiálu | kompl. | 1 |  | 0
technologie lázně
|  | Topidlo včetně ovládání | ks | 1 |  | 0
|  | automatický polev topidla | ks | 1 |  | 0
|  | ventilace | ks | 1 |  | 0
|  | bodové osvětlení včetně trafa | ks | 6 |  | 0
|  | hadice pro oplach včetně armatur | ks | 2 |  | 0
|  | podružný rozvaděč včetně rozvodů a instalace | kompl. | 1 |  | 0
|  | Nouzové tlačítko s nápisem "HELP" | ks | 1 |  | 0
|  | reproduktory (pár) - bez zdroje hudby | ks | 1 |  | 0
|  | montáž technologie, vodoinstalace, elektroinstalace a spotřební materiál | kompl. | 1 |  | 0
obklady a obkladačské práce
|  | mozaikový keramický obklad 2,3 X 2,3 cm (materiál dle výběru) - uvnitř lázně | m2 | 36 |  | 0
|  | stavební chemie MAPEI - polyuretanová lepidla, epoxidová spárovací hmota, hydroizolace apod. | m2 | 36 |  | 0
|  | kompletní obkladačské práce uvnitř kabiny | m2 | 36 |  | 0
|  | finální stěrka + barva stropu - dle výběru | m2 | 8 |  | 0
|  | CELKEM ZA PARNÍ AROMA LÁZEŇ |  |  |  | 0

## PARNÍ LÁZEŇ
PARNÍ LÁZEŇ
Kód | Pozice na výkrese | Zkrácený text dodávky - montáže | MJ | POČET | J.CENA | DODÁVKA
Rozměry (š x h x v): 2200 x 2250 x 2200(2520)/2000 mm
2 | 0.34 | PARNÍ LÁZEŃ
|  | Konstrukce lázně z EB Systemu se síťovinou a stěrkovým povrchem (Připraveno pro hydroizolaci a následnou pokládku) - tj. stěny, sloup, sedáky, strop, výparník. Výrobní dokumentace. | kompl. | 1 |  | 0
|  | elektrické topení pro sedáky a podlahu - 150W/m2 s teplotním čidlem a řízením teploty | kompl. | 1 |  | 0
|  | dveře parní lázně 900 x 200 mm včetně AL zárubně, pantů a skla 8mm PLANIBEL BRONZ | kompl. | 1 |  | 0
|  | dodávka a stavba (montáž) lázně včetně spotřebního materiálu |  | 1 |  | 0
technologie lázně
|  | Generátor elektrodový typ NORDMANN | ks | 1 |  | 0
|  | dávkování esencí pro 1 druh vonné esence | ks | 1 |  | 0
|  | Esence 3l - dle výběru | ks | 1 |  | 0
|  | ventilace | ks | 1 |  | 0
|  | parní vedení | m | 4 |  | 0
|  | bodové osvětlení včetně trafa | ks | 6 |  | 0
|  | Optovláknové osvětlení "Hvezdné nebe" (80bodů náh.rozptyl) | ks | 1 |  | 0
|  | hadice pro oplach včetně armatur | ks | 2 |  | 0
|  | podružný rozvaděč včetně rozvodů a instalace | kompl. | 1 |  | 0
|  | reproduktory (pár) - bez zdroje hudby | ks | 1 |  | 0
|  | Nouzové tlačítko s nápisem "HELP" | ks | 1 |  | 0
|  | montáž technologie, vodoinstalace, elektroinstalace a spotřební materiál | kompl. | 1 |  | 0
obklady a obkladačské práce
|  | mozaikový keramický obklad 2,3 X 2,3 cm (materiál dle výběru) - uvnitř lázně | m2 | 18 |  | 0
|  | mozaikový keramický obklad 1.2 X 1,2 cm (materiál dle výběru) - uvnitř lázně | m2 | 9 |  | 0
|  | stavební chemie MAPEI - polyuretanová lepidla, epoxidová spárovací hmota, hydroizolace apod. | m2 | 27 |  | 0
|  | kompletní obkladačské práce unitř kabiny | m2 | 27 |  | 0
|  | finální stěrka + barva stropu - dle výběru | m2 | 5 |  | 0
|  | CELKEM ZA PARNÍ LÁZEŇ |  |  |  | 0

## FINSKÁ SAUNA
FINSKÁ SAUNA
Kód | Pozice na výkrese | Zkrácený text dodávky - montáže | MJ | POČET | J.CENA | DODÁVKA
Rozměry (š x h x v): 4125 x2750 x 2400 mm
3 | 0.37 | FINSKÁ SAUNA
|  | veřejna sauna sendvičového typu. Cena zahrnuje vnitřní obložení stěn z OSIKY, interiér - ABACHI + cedrové doplňky (verze 2017), 5 x lavice 500 - 600mm - vyjímatelný rošt, anatomické opěrky zad NATIVE kombinace CEDR, mezilavicové výplně, 4 x podhlavník, kryt kamen, podlahový rošt, 2 x světlo s krytem NATIVE, teploměr kulatý, nouzové osvětlení | kompl. | 1 |  | 0
|  | topidlo MADE IN GERMANY, výrobce EOS (18,0kW/380V), lávové kameny, možno polévat regulace externí digitální značky EOS typ ECON D4 s grafickým podsvíceným LCD displejem - menu v českém jazyce, umožňuje nastavení teploty, doby provozu, času zapnutí a intenzity vnitřního osvětlení, 2x teplotní čidlo pro lepší rozložení teploty v sauně. Elektrorevize. | kompl. | 1 |  | 0
|  | dveře 80 x 200 cm včetně AL zárubně a pantů se sklem 8mm PLANIBEL BRONZ | ks | 1 |  | 0
|  | Nouzové tlačítko s nápisem "HELP" | ks | 1 |  | 0
|  | CELKEM ZA FINSKOU SAUNU |  |  |  | 0

## BIO SAUNA
BIO SAUNA
Kód | Pozice na výkrese | Zkrácený text dodávky - montáže | MJ | POČET | J.CENA | DODÁVKA
Rozměry (š x h x v): 4125 x2750 x 2400 mm
4 | 1.09 | BIO SAUNA
|  | veřejna sauna sendvičového typu. Cena zahrnuje vnitřní a vnější obložení stěn z kanadské borovice HEMLOCK, luxusní interiér - masiv ABACHI v kombinaci masiv CEDR, 4 x lavice šíře 600mm s masivní přední a zadní hranou z CEDRU- vyjímatelné rošty, tvarované opěrky zad GRAND, výplně mezi lavicemi GRAND, 3 x tvarovaný podhlavník GRAND, kryt kamen GRAND, podlahový rošt, barevné LED osvětlení se samostatným ovládáním, 2 x světlo s krytem GRAND, teploměr/vlhkoměr, vědro, sběračka, přesýpací hodiny, nouzové osvětlení. | kompl. | 1 |  | 0
|  | topidlo MADE IN GERMANY, výrobce EOS - BI-O STAR (18,0kW/380V), lávové kameny, možno polévat, regulace externí digitální značky EOS typ ECON H4 s grafickým podsvíceným LCD displejem - menu v českém jazyce, umožňuje nastavení teploty, doby provozu, času zapnutí a intenzity vnitřního osvětlení, 2x teplotní čidlo pro lepší rozložení teploty v sauně, 1x vlhkostní čidlo. Elektrorevize. | kompl. | 1 |  | 0
|  | Automatické dopouštění vody do topidla | kompl. | 1 |  | 0
|  | dveře 80 x 200 cm včetně AL zárubně a pantů se sklem 8mm PLANIBEL BRONZ | ks | 1 |  | 0
|  | reproduktory (bez zdroje hudby) | pár | 1 |  | 0
|  | Nouzové tlačítko s nápisem "HELP" | ks | 1 |  | 0
|  | CELKEM ZA BIO SAUNU |  |  |  | 0

## ATRAKTIVNÍ SPRCHA
ATRAKTIVNÍ SPRCHA - TECHNOLOGIE
Kód | Pozice na výkrese | Zkrácený text dodávky - montáže | MJ | POČET | J.CENA | DODÁVKA
5 | 0.39 | ATRAKTIVNÍ SPRCHA - TECHNOLOGIE
technologie sprchy
|  | Zážitková sprcha "Ledová mlha" s mlžnou tryskou (2ks) + boční trysky (6ks) vč. spoučtěcího tlačítka a bodového led osvětlení (2ks). | kompl. | 1 |  | 0
|  | Polévací vědro z exotického dřeva s automatickým dopouštěním - vnitřní - průměr 43 cm - objem 29 l. | ks | 1 |  | 0
|  | montáž technologie, vodoinstalace a drobný spotřební materiál | kompl. | 2 |  | 0
|  | CELKEM ZA ATRAKTIVNÍ SPRCHA - TECHNOLOGIE |  |  |  | 0

## OCHLAZOVACÍ SPRCHY
OCHLAZOVACÍ SPRCHY - TECHNOLOGIE
Kód | Pozice na výkrese | Zkrácený text dodávky - montáže | MJ | POČET | J.CENA | DODÁVKA
6 |  | OCHLAZOVACÍ SPRCHY - TECHNOLOGIE
technologie sprchy
|  | Sprcha RAINDANCE o průměru 30cm ovládaná podomítkovou termostatickou baterií, I BOX. | kompl. | 4 |  | 0
|  | Sprcha PŘÍVAL ovládaná podomítkovou termostatickou baterií, I BOX. | kompl. | 4 |  | 0
|  | montáž technologie, vodoinstalace a drobný spotřebná materiál | kompl. | 8 |  | 0
|  | CELKEM ZA OCHLAZOVACÍ SPRCHY - TECHNOLOGIE |  |  |  | 0

## KNEIPPOVY LÁZNĚ
KNEIPPŮV CHODNÍK
Kód | Pozice na výkrese | Zkrácený text dodávky - montáže | MJ | POČET | J.CENA | DODÁVKA
Rozměry (š x h x v): 4100 x 1600 x 500 mm
7 |  | KNEIPPÚV CHODNÍK
|  | Konstrukce 6 bazénků Kneippovy lázně z EB Systemu se síťovinou a stěrkovým povrchem + betonové dno (Připraveno pro hydroizolaci a následnou pokládku) - tj. stěny a podlaha. Výrobní dokumentace. | kompl. | 1 |  | 0
|  | dodávka a montáž Kneippova chodníku včetně spotřebního materiálu | ks | 1 |  | 0
technologie kneippova chodníku
|  | řízení dopouštění a napouštění vody | ks | 1 |  | 0
|  | podvodní LED reflektor - Modrý, vč. bezpečnostního trafa a řj. | ks | 3 |  | 0
|  | podvodní LED reflektor - Červený, vč. bezpečnostního trafa a řj. | ks | 3 |  | 0
|  | madlo nerez | ks | 1 |  | 0
|  | montáž technologie, vodoinstalace, elektroinstalace a spotřební materiál | ks | 1 |  | 0
obklady a obkladačské práce
|  | mozaikový obklad (materiál dle výběru) - uvnitř a vně na přechod podlahy a stěny Kneippova chodníku | m2 | 24 |  | 0
|  | stavební chemie MAPEI - polyuretanová lepidla, epoxidová spárovací hmota, hydroizolace apod. | m2 | 24 |  | 0
|  | obkladačské práce - uvnitř a vně na přechod podlahy a stěny Kneippova chodníku | m2 | 24 |  | 0
|  | CELKEM ZA KNEIPPŮV CHODNÍK |  |  |  | 0

## PARNÍ AROMA LÁZEŇ
PARNÍ AROMA LÁZEŇ
Kód | Pozice na výkrese | Zkrácený text dodávky - montáže | MJ | POČET | J.CENA | DODÁVKA
Rozměry (š x h x v): 3795 x 2400 x 2400(2420)/2200 mm
8 | 1.31 | PARNÍ AROMA LÁZEŇ
|  | Konstrukce lázně z EB Systemu se síťovinou a stěrkovým povrchem (Připraveno pro hydroizolaci a následnou pokládku) - tj. stěny, sloup, sedáky, strop, výparník. Výrobní dokumentace. | kompl. | 1 |  | 0
|  | elektrické topení pro sedáky a podlahu - 150W/m2 s teplotním čidlem a řízením teploty | kompl. | 1 |  | 0
|  | dveře parní lázně 900 x 200 mm včetně AL zárubně, pantů a skla 8mm PLANIBEL BRONZ | kompl. | 1 |  | 0
|  | dodávka a stavba (montáž) lázně včetně spotřebního materiálu |  | 1 |  | 0
technologie lázně
|  | Generátor elektrodový typ NORDMANN | ks | 1 |  | 0
|  | dávkování esencí pro 1 druh vonné esence | ks | 1 |  | 0
|  | Esence 3l - dle výběru | ks | 1 |  | 0
|  | ventilace | ks | 1 |  | 0
|  | parní vedení | m | 8 |  | 0
|  | bodové osvětlení včetně trafa | ks | 12 |  | 0
|  | Optovláknové osvětlení "Hvezdné nebe" (120 bodů náh.rozptyl) | ks | 1 |  | 0
|  | hadice pro oplach včetně armatur | ks | 2 |  | 0
|  | podružný rozvaděč včetně rozvodů a instalace | kompl. | 1 |  | 0
|  | reproduktory (pár) - bez zdroje hudby | ks | 1 |  | 0
|  | Nouzové tlačítko s nápisem "HELP" | ks | 1 |  | 0
|  | montáž technologie, vodoinstalace, elektroinstalace a spotřební materiál | kompl. | 1 |  | 0
obklady a obkladačské práce
|  | mozaikový obklad (materiál dle výběru) - uvnitř lázně | m2 | 44 |  | 0
|  | stavební chemie MAPEI - polyuretanová lepidla, epoxidová spárovací hmota, hydroizolace apod. | m2 | 44 |  | 0
|  | kompletní obkladačské práce unitř kabiny | m2 | 44 |  | 0
|  | finální stěrka + barva stropu - dle výběru | m2 | 11 |  | 0
|  | CELKEM ZA PARNÍ LÁZEŇ |  |  |  | 0
0

## PARNÍ SOLNÁ LÁZEŇ
PARNÍ SOLNÁ LÁZEŇ
Kód | Pozice na výkrese | Zkrácený text dodávky - montáže | MJ | POČET | J.CENA | DODÁVKA
Rozměry (š x h x v): 3800 x 2400 x 2400/2200 mm
9 | 1.33 | PARNÍ SOLNÁ LÁZEŃ
|  | Konstrukce lázně z EB Systemu se síťovinou a stěrkovým povrchem (Připraveno pro hydroizolaci a následnou pokládku) - tj. stěny, sedáky, strop, výparník. Výrobní dokumentace. | kompl. | 1 |  | 0
|  | elektrické topení pro sedáky a podlahu - 150 W/m2 s teplotním čidlem a řízením teploty | kompl. | 1 |  | 0
|  | dveře parní lázně 900 x 200 mm včetně AL zárubně, pantů a skla 8mm PLANIBEL BRONZ | kompl. | 1 |  | 0
|  | dodávka a stavba (montáž) lázně včetně spotřebního materiálu | kompl. | 1 |  | 0
technologie lázně
|  | Parní gnerátor elektrodový typ Nordmann | ks | 1 |  | 0
|  | EBSOL - dávkování solného roztoku do prostoru lázně | kompl. | 1 |  | 0
|  | Solný roztok 5l | ks | 1 |  | 0
|  | ventilace | ks | 1 |  | 0
|  | parní vedení | m | 8 |  | 0
|  | bodové osvětlení včetně trafa | ks | 12 |  | 0
|  | hadice pro oplach včetně armatur | ks | 2 |  | 0
|  | podružný rozvaděč včetně rozvodů a instalace | kompl. | 1 |  | 0
|  | reproduktory (pár) - bez zdroje hudby | ks | 1 |  | 0
|  | Nouzové tlačítko s nápisem "HELP" | ks | 1 |  | 0
|  | montáž technologie, vodoinstalace, elektroinstalace a spotřební materiál | kompl. | 1 |  | 0
obklady a obkladačské práce
|  | mozaikový obklad (materiál dle výběru) - uvnitř lázně | m2 | 44 |  | 0
|  | stavební chemie MAPEI - polyuretanová lepidla, epoxidová spárovací hmota, hydroizolace apod. | m2 | 44 |  | 0
|  | kompletní obkladačské práce unitř kabiny | m2 | 44 |  | 0
|  | finální stěrka + barva stropu - dle výběru | m2 | 11 |  | 0
|  | CELKEM ZA PARNÍ SOLNOU LÁZEŇ |  |  |  | 0

## VYHŘÍVANÉ LAVICE
VYHŘÍVANÉ LAVICE U BAZÉNU
Kód | Pozice na výkrese | Zkrácený text dodávky - montáže | MJ | POČET | J.CENA | DODÁVKA
10 |  | VYHŘÍVANÉ LAVICE U BAZÉNU
|  | Konstrukce lavice z EB Systemu se síťovinou a stěrkovým povrchem (Připraveno pro hydroizolaci a následnou pokládku) | bm | 27 |  | 0
|  | elektrické topení pro lavici - 150W/m2 s teplotním čidlem a řízením teploty | bm | 27 |  | 0
|  | dodávka a montáž lavice včetně spotřebního materiálu | kompl. | 1 |  | 0
|  | CELKEM ZA LAVICE U BAZÉNU |  |  |  | 0