## Kryci list
Krycí list rozpočtu
_ | Číslo zakázky | Zakázka
21 | Šperlich 18/02 | Bývalý dominikánský klášter v Šumperku - výměna střešní krytiny
#N/A | Komentář | PROJEKTOVÁ DOKUMENTACE STANOVUJE TECHNICKÉ A UŽIVATELSKÉ STANDARDY STAVEB. MATERIÁLY A VÝROBKY UVEDENÉ V PROJEKTOVÉ DOKUMENTACI A VÝKAZU VÝMĚR URČUJÍ SPECIFIKACI POŽADOVANÝCH FYZIKÁLNÍCH, TECHNICKÝCH, ESTETICKÝCH A KVALITATIVNÍCH VLASTNOSTÍ, JEŽ MUSÍ SPLŇOVAT PŘÍPADNÉ ALTERNATIVY. ZÁMĚNY MATERIÁLŮ A VÝROBKŮ JSOU AKCEPTOVATELNÉ ZA PŘEDPOKLADU, ŽE BUDOU TYTO VLASTNOSTI A PARAMETRY DODRŽENY A NEVYVOLAJÍ ZÁSADNÍ ZMĚNY V PROJEKTOVÉM ŘEŠENÍ PŘÍPADNĚ FUNKČNOSTI ZAŘÍZENÍ. NA STAVBU MOHOU BÝT NAVRŽENY JEN TAKOVÉ VÝROBKY A KONSTRUKCE, KTERÉ SPLŇUJÍ §156 ZÁKONA Č.183/2006 SB.V PLATNÉM ZNĚNÍ.
| Popis verze | Nabídka
Komentář verze
| Adresa | Kladská 2. Šumperk | Datum zahájení | 2018-02-28
| Rok | 2018 | Datum dokončení
| Typ Firmy | Název | Kontaktní osoba | Telefon
| Projektant | Ing. Milan Šperlich
| Investor | Město Šumperk
| Zpracovatel | Pavel Kubela |  | 583221825
| Význam (funkce) | Jméno
REKAPITULACE
| Kód stavebního objektu | Popis objektu | Kód zatřídění | Zatřídění
| SO_01 | Etapa A | 801 | Budovy občanské výstavby
| SO_01b | Etapa A | 801 | Budovy občanské výstavby
|  |  | Celkem (bez DPH) | 100000
|  |  | DPH | 21000
100000 |  |  | DPH 21 % ze základny: 100 000 | 21000
0
|  |  | Celkem (včetně DPH) | 121000
| Za zhotovitele |  | Za objednatele
| Jméno : |  | Jméno :
| Datum : |  | Datum :
| Podpis: |  | Podpis :
Poznámka :

## Rekapitulace
Zakázka:
_ | Bývalý dominikánský klášter v Šumperku - výměna střešní krytiny
21 | Popis | Cena | Hmotnost | DPH | Cena s DPH | Počet položek
#N/A
| S: Stavba | 100000 | 83.4583 | 21000 | 121000 | 144
| SS1: Uznatelní náklady |  | 83.3183 |  |  | 133
| SO_01: Etapa A |  | 83.3183 |  |  | 133
| 003: Svislé konstrukce |  | 0.93994 |  |  | 1
| 006: Úpravy povrchu |  | 3.7765 |  |  | 11
| 0094: Lešení |  |  |  |  | 8
| 0096: Bourací práce |  |  |  |  | 15
| 099: Přesun hmot HSV |  |  |  |  | 1
| 762: Konstrukce tesařské |  | 12.2002 |  |  | 14
| 764: Konstrukce klempířské |  | 1.4594 |  |  | 19
| 765: Krytiny tvrdé |  | 64.8979 |  |  | 20
| 783: Nátěry |  | 0.044431 |  |  | 3
| TZ2: Jímací vedení a uzemnění |  |  |  |  | 40
| VRN: Vedlejší rozpočtové náklady |  |  |  |  | 1
| SS2: Neuznatelné náklady | 100000 | 0.13999 | 21000 | 121000 | 11
| SO_01b: Etapa A | 100000 | 0.13999 | 21000 | 121000 | 11
| 009: Ostatní konstrukce a práce |  | 0.0038352 |  |  | 2
| 0094: Lešení |  |  |  |  | 5
| 765: Krytiny tvrdé |  | 0.13615 |  |  | 1
| TZ2: Jímací vedení a uzemnění |  |  |  |  | 1
| VRN: Vedlejší rozpočtové náklady |  |  |  |  | 1
| ZREZ: Rezerva investora | 100000 |  | 21000 | 121000 | 1
100000 | Celkem (bez DPH) | 100000
| DPH | 21000
100000 | DPH 21 % ze základny: 100 000 | 21000
0
| Celkem (včetně DPH) | 121000

## Zakazka
Zakázka:
Bývalý dominikánský klášter v Šumperku - výměna střešní krytiny
[5 empty] | Poř. | Typ | Kód | Popis | MJ | Výměra bez ztr. | Ztratné | Výměra | Jedn. cena | Cena | Jedn. hmotn. | Hmotnost | Jedn. suť | Suť | Sazba DPH | DPH | Cena s DPH | Komentář | Cen. soustava | Počet
_
[8 empty] | S: Stavba | [5 empty] | 100000 |  | 83.4583 |  | 54.3817 | _ | 21000 | 121000 |  |  | 144
[8 empty] | SS1: Uznatelní náklady | [5 empty] | 0 |  | 83.3183 |  | 54.3817 | _ | 0 | 0 |  |  | 133
[8 empty] | SO_01: Etapa A | [5 empty] | 0 |  | 83.3183 |  | 54.3817 | _ | 0 | 0 |  |  | 133
[8 empty] | 003: Svislé konstrukce | [5 empty] | 0 |  | 0.93994 |  | 0 | _ | 0 | 0 |  |  | 1
##T4##N_Catalog_catGUID | ##T4##PRO_ITEM_catID | ##T4##PRO_ITEM_iteCode | ##T4##PRO_ITEM_szvCode | ##T4##PRO_ITEM_tevCode | 1 | SP | 316381117 | Komínové krycí desky tl do 120 mm z betonu tř. C 12/15 až C 16/20 s přesahy do 70 mm | m2 | 3.0853 | 0 | 3.0853 |  | 0 | 0.30465 | 0.93994 |  | 0 | 21 | 0 | 0 |  | CS ÚRS 2018 01 | 1
[7 empty] | Plný popis: | Komínové krycí desky z betonu tř. C 12/15 až C 16/20 s případnou konstrukční obvodovou výztuží včetně bednění, s potěrem nebo s povrchem vyhlazeným ve spádu k okrajům, s přesahem do 70 mm sešikmeným v podhledu proti zatékání, tl. přes 100 do 120 mm | [10 empty] | _
_
[7 empty] | Výkaz výměr: | Výkres č. D.1.1004 |  |  |  | 0 | [6 empty] | _
[8 empty] | Etapa A - komín 1700/700; (1,70+0,07*2)*(0,70+0,07*2) |  |  |  | 1.5456 | [6 empty] | _
[8 empty] | Etapa A - komín 700/750; (0,70+0,07*2)*(0,75+0,07*2) |  |  |  | 0.7476 | [6 empty] | _
[8 empty] | Etapa A - komín 750/750; (0,75+0,07*2)*(0,75+0,07*2) |  |  |  | 0.7921 | [6 empty] | _
_
[8 empty] | 006: Úpravy povrchu | [5 empty] | 0 |  | 3.7765 |  | 0 | _ | 0 | 0 |  |  | 11
[5 empty] | 1 | SP | 623131101 | Cementový postřik vnějších pilířů nebo sloupů nanášený celoplošně ručně | m2 | 28.49 | 0 | 28.49 |  | 0 | 0.00735 | 0.2094 |  | 0 | 21 | 0 | 0 |  | CS ÚRS 2018 01 | 1
[7 empty] | Plný popis: | Podkladní a spojovací vrstva vnějších omítaných ploch cementový postřik nanášený ručně celoplošně pilířů nebo sloupů | [10 empty] | _
_
[5 empty] | 2 | SP | 623321141 | Vápenocementová omítka štuková dvouvrstvá vnějších pilířů nebo sloupů nanášená ručně | m2 | 28.49 | 0 | 28.49 |  | 0 | 0.02636 | 0.751 |  | 0 | 21 | 0 | 0 |  | CS ÚRS 2018 01 | 1
[7 empty] | Plný popis: | Omítka vápenocementová vnějších ploch nanášená ručně dvouvrstvá, tloušťky jádrové omítky do 15 mm a tloušťky štuku do 3 mm štuková pilířů nebo sloupů | [10 empty] | _
_
[7 empty] | Výkaz výměr: | Výkres č. D.1.1004 |  |  |  | 0 | [6 empty] | _
[8 empty] | Etapa A - komín 1700/700; (1,70+0,70)*2*2,20 |  |  |  | 10.56 | [6 empty] | _
[8 empty] | Etapa A - komín 700/750; (0,70+0,75)*2*2,20 |  |  |  | 6.38 | [6 empty] | _
[8 empty] | Etapa A - komín 750/750; (0,75+0,75)*2*1,85 |  |  |  | 5.55 | [6 empty] | _
[8 empty] | Etapa A - štít -dle výpisu ozn."KA05"; 3,00*2 |  |  |  | 6 | [6 empty] | _
[5 empty] | 3 | SP | 623321191 | Příplatek k vápenocementové omítce vnějších sloupů za každých dalších 5 mm tloušťky ručně | m2 | 28.49 | 0 | 28.49 |  | 0 | 0.0079 | 0.22507 |  | 0 | 21 | 0 | 0 |  | CS ÚRS 2018 01 | 1
[7 empty] | Plný popis: | Omítka vápenocementová vnějších ploch nanášená ručně Příplatek k cenám za každých dalších i započatých 5 mm tloušťky omítky přes 15 mm pilířů nebo sloupů | [10 empty] | _
_
[5 empty] | 4 | SP | 629999030 | Příplatek k omítce vnějších povrchů za provádění omítané plochy do 10 m2 | m2 | 28.49 | 0 | 28.49 |  | 0 |  | 0 |  | 0 | 21 | 0 | 0 |  | CS ÚRS 2018 01 | 1
[7 empty] | Plný popis: | Příplatky k cenám úprav vnějších povrchů za zvýšenou pracnost při provádění prací menšího rozsahu omítané plochy do 10 m2 | [10 empty] | _
_
[5 empty] | 5 | SP | 629999042 | Příplatek k úpravám vnějších povrchů za provádění prací v nadstřešní části | m2 | 28.49 | 0 | 28.49 |  | 0 |  | 0 |  | 0 | 21 | 0 | 0 |  | CS ÚRS 2018 01 | 1
[7 empty] | Plný popis: | Příplatky k cenám úprav vnějších povrchů za ztížené pracovní podmínky práce v nadstřešní části objektu | [10 empty] | _
_
[5 empty] | 6 | SP | 619995001 | Začištění omítek kolem oken, dveří, podlah nebo obkladů | m | 130.9 | 0 | 130.9 |  | 0 | 0.0015 | 0.19635 |  | 0 | 21 | 0 | 0 |  | CS ÚRS 2018 01 | 1
[7 empty] | Plný popis: | Začištění omítek (s dodáním hmot) kolem oken, dveří, podlah, obkladů apod. | [10 empty] | _
_
[7 empty] | Výkaz výměr: | Výkres č. D.1.1004 |  |  |  | 0 | [6 empty] | _
[8 empty] | Etapa A - štít -dle výpisu ozn."KA05"; 8,00*2*2 |  |  |  | 32 | [6 empty] | _
[8 empty] | Etapa A - římsa -dle výpisu ozn."KA06"; (0,85*2+10,80)*2 |  |  |  | 25 | [6 empty] | _
[8 empty] | Etapa A - okap -dle výpisu ozn."KA10"; 73,9 |  |  |  | 73.9 | [6 empty] | _
[5 empty] | 7 | SP | 621325209 | Oprava vnější vápenocementové štukové omítky složitosti 1 podhledů v rozsahu do 100% | m2 | 11.085 | 0 | 11.085 |  | 0 | 0.04218 | 0.46757 |  | 0 | 21 | 0 | 0 |  | CS ÚRS 2018 01 | 1
[7 empty] | Plný popis: | Oprava vápenocementové omítky vnějších ploch stupně členitosti 1 štukové podhledů, v rozsahu opravované plochy přes 80 do 100% | [10 empty] | _
_
[7 empty] | Výkaz výměr: | Výkres č. D.1.1004 |  |  |  | 0 | [6 empty] | _
[8 empty] | Etapa A - okap -dle výpisu ozn."KA10"; 73,9*0,15 |  |  |  | 11.085 | [6 empty] | _
[5 empty] | 8 | SP | 622325209 | Oprava vnější vápenocementové štukové omítky složitosti 1 stěn v rozsahu do 100% | m2 | 8.55 | 0 | 8.55 |  | 0 | 0.04218 | 0.36064 |  | 0 | 21 | 0 | 0 |  | CS ÚRS 2018 01 | 1
[7 empty] | Plný popis: | Oprava vápenocementové omítky vnějších ploch stupně členitosti 1 štukové stěn, v rozsahu opravované plochy přes 80 do 100% | [10 empty] | _
_
[7 empty] | Výkaz výměr: | Výkres č. D.1.1004 |  |  |  | 0 | [6 empty] | _
[8 empty] | Etapa A - štít -dle výpisu ozn."KA05"; 8,00*2*2*0,15 |  |  |  | 4.8 | [6 empty] | _
[8 empty] | Etapa A - římsa -dle výpisu ozn."KA06"; (0,85*2+10,80)*2*0,15 |  |  |  | 3.75 | [6 empty] | _
[5 empty] | 9 | SP | 632450122 | Vyrovnávací cementový potěr tl do 30 mm ze suchých směsí provedený v pásu | m2 | 21.71 | 0 | 21.71 |  | 0 | 0.063 | 1.3677 |  | 0 | 21 | 0 | 0 |  | CS ÚRS 2018 01 | 1
[7 empty] | Plný popis: | Potěr cementový vyrovnávací ze suchých směsí v pásu o průměrné (střední) tl. přes 20 do 30 mm | [10 empty] | _
_
[7 empty] | Výkaz výměr: | Výkres č. D.1.1004 |  |  |  | 0 | [6 empty] | _
[8 empty] | Etapa A - atika -dle výpisu ozn."KA04"; 27,2*0,30+19,0*0,45 |  |  |  | 16.71 | [6 empty] | _
[8 empty] | Etapa A - římsa -dle výpisu ozn."KA06"; (0,85*2+10,80)*0,40 |  |  |  | 5 | [6 empty] | _
[5 empty] | 10 | SP | 612325221 | Vápenocementová štuková omítka malých ploch do 0,09 m2 na stěnách | kus | 42 | 0 | 42 |  | 0 | 0.00376 | 0.15792 |  | 0 | 21 | 0 | 0 |  | CS ÚRS 2018 01 | 1
[7 empty] | Plný popis: | Vápenocementová omítka jednotlivých malých ploch štuková na stěnách, plochy jednotlivě do 0,09 m2 | [10 empty] | _
_
[7 empty] | Výkaz výměr: | Výkres č. D.1.1004 |  |  |  | 0 | [6 empty] | _
[8 empty] | Etapa A - dle výpisu ozn."KA02" - svody kolem zděří; 6,00*7,0 |  |  |  | 42 | [6 empty] | _
[5 empty] | 11 | SP | 612325222 | Vápenocementová štuková omítka malých ploch do 0,25 m2 na stěnách | kus | 4 | 0 | 4 |  | 0 | 0.0102 | 0.0408 |  | 0 | 21 | 0 | 0 |  | CS ÚRS 2018 01 | 1
[7 empty] | Plný popis: | Vápenocementová omítka jednotlivých malých ploch štuková na stěnách, plochy jednotlivě přes 0,09 do 0,25 m2 | [10 empty] | _
_
[7 empty] | Výkaz výměr: | Výkres č. D.1.1004 |  |  |  | 0 | [6 empty] | _
[8 empty] | Etapa A - čela atiky; 2*2 |  |  |  | 4 | [6 empty] | _
_
[8 empty] | 0094: Lešení | [5 empty] | 0 |  | 0 |  | 0 | _ | 0 | 0 |  |  | 8
[5 empty] | 1 | SP | 941112122 | Montáž lešení řadového trubkového lehkého bez podlah zatížení do 200 kg/m2 š do 1,2 m v do 25 m | m2 | 953.95 | 0 | 953.95 |  | 0 |  | 0 |  | 0 | 21 | 0 | 0 |  | CS ÚRS 2018 01 | 1
[7 empty] | Plný popis: | Montáž lešení řadového trubkového lehkého pracovního bez podlah s provozním zatížením tř. 3 do 200 kg/m2 šířky tř. W09 přes 0,9 do 1,2 m, výšky přes 10 do 25 m | [10 empty] | _
_
[7 empty] | Výkaz výměr: | Výkres č. D.1.1004 |  |  |  | 0 | [6 empty] | _
[8 empty] | Z vnější strany; (29,45+10,80+1,20*2+1,35+17,30)*(13,00-1,50)+10,80*6,50*0,5 |  |  |  | 740.05 | [6 empty] | _
[8 empty] | Ze dvora; (17,00+2,80-1,20)*(13,00-1,50) |  |  |  | 213.9 | [6 empty] | _
[5 empty] | 2 | SP | 941112822 | Demontáž lešení řadového trubkového lehkého bez podlah zatížení do 200 kg/m2 š do 1,2 m v do 25 m | m2 | 953.95 | 0 | 953.95 |  | 0 |  | 0 |  | 0 | 21 | 0 | 0 |  | CS ÚRS 2018 01 | 1
[7 empty] | Plný popis: | Demontáž lešení řadového trubkového lehkého pracovního bez podlah s provozním zatížením tř. 3 do 200 kg/m2 šířky W09 přes 0,9 do 1,2 m, výšky přes 10 do 25 m | [10 empty] | _
_
[5 empty] | 3 | SP | 949211112 | Montáž lešeňové podlahy s příčníky pro trubková lešení v do 25 m | m2 | 95.88 | 0 | 95.88 |  | 0 |  | 0 |  | 0 | 21 | 0 | 0 |  | CS ÚRS 2018 01 | 1
[7 empty] | Plný popis: | Montáž lešeňové podlahy pro trubková lešení z fošen, prken nebo dřevěných sbíjených lešeňových dílců s příčníky nebo podélníky, ve výšce přes 10 do 25 m | [10 empty] | _
_
[7 empty] | Výkaz výměr: | Výkres č. D.1.1004 |  |  |  | 0 | [6 empty] | _
[8 empty] | Z vnější strany; (29,45+10,80+1,20*2+1,35+17,30)*1,20 |  |  |  | 73.56 | [6 empty] | _
[8 empty] | Ze dvora; (17,00+2,80-1,20)*1,20 |  |  |  | 22.32 | [6 empty] | _
[5 empty] | 4 | SP | 949211812 | Demontáž lešeňové podlahy s příčníky pro trubková lešení v do 25 m | m2 | 95.88 | 0 | 95.88 |  | 0 |  | 0 |  | 0 | 21 | 0 | 0 |  | CS ÚRS 2018 01 | 1
[7 empty] | Plný popis: | Demontáž lešeňové podlahy pro trubková lešení z fošen, prken nebo dřevěných sbíjených lešeňových dílců s příčníky nebo podélníky, ve výšce přes 10 do 25 m | [10 empty] | _
_
[5 empty] | 5 | SP | 944611111 | Montáž ochranné plachty z textilie z umělých vláken | m2 | 1105 | 0 | 1105 |  | 0 |  | 0 |  | 0 | 21 | 0 | 0 |  | CS ÚRS 2018 01 | 1
[7 empty] | Plný popis: | Montáž ochranné plachty zavěšené na konstrukci lešení z textilie z umělých vláken | [10 empty] | _
_
[7 empty] | Výkaz výměr: | Výkres č. D.1.1004 |  |  |  | 0 | [6 empty] | _
[8 empty] | Z vnější strany; (29,45+10,80+1,20*2*2+1,35+17,30)*13,00+10,80*6,50*0,5 |  |  |  | 863.2 | [6 empty] | _
[8 empty] | Ze dvora; (17,00+2,80-1,20)*13,00 |  |  |  | 241.8 | [6 empty] | _
[5 empty] | 6 | SP | 944611811 | Demontáž ochranné plachty z textilie z umělých vláken | m2 | 1105 | 0 | 1105 |  | 0 |  | 0 |  | 0 | 21 | 0 | 0 |  | CS ÚRS 2018 01 | 1
[7 empty] | Plný popis: | Demontáž ochranné plachty zavěšené na konstrukci lešení z textilie z umělých vláken | [10 empty] | _
_
[5 empty] | 7 | SP | 944711111 | Montáž záchytné stříšky š do 1,5 m | m | 5 | 0 | 5 |  | 0 |  | 0 |  | 0 | 21 | 0 | 0 |  | CS ÚRS 2018 01 | 1
[7 empty] | Plný popis: | Montáž záchytné stříšky zřizované současně s lehkým nebo těžkým lešením, šířky do 1,5 m | [10 empty] | _
_
[5 empty] | 8 | SP | 944711811 | Demontáž záchytné stříšky š do 1,5 m | m | 5 | 0 | 5 |  | 0 |  | 0 |  | 0 | 21 | 0 | 0 |  | CS ÚRS 2018 01 | 1
[7 empty] | Plný popis: | Demontáž záchytné stříšky zřizované současně s lehkým nebo těžkým lešením, šířky do 1,5 m | [10 empty] | _
_
_
[8 empty] | 0096: Bourací práce | [5 empty] | 0 |  | 0 |  | 4.6018 | _ | 0 | 0 |  |  | 15
[5 empty] | 1 | SP | 976027231 | Vybourání krycích desek kamenných nebo betonových tl do 100 mm | m2 | 3.085 | 0 | 3.085 |  | 0 |  | 0 | 0.216 | 0.66636 | 21 | 0 | 0 |  | CS ÚRS 2018 01 | 1
[7 empty] | Plný popis: | Vybourání kamenných obrub, krycích desek krycích desek ukončujících horní plochu zdiva, tl. do 100 mm | [10 empty] | _
_
[5 empty] | 2 | SP | 978015391 | Otlučení (osekání) vnější vápenné nebo vápenocementové omítky stupně členitosti 1 a 2 do 100% | m2 | 49.125 | 0 | 49.125 |  | 0 |  | 0 | 0.059 | 2.8984 | 21 | 0 | 0 |  | CS ÚRS 2018 01 | 1
[7 empty] | Plný popis: | Otlučení vápenných nebo vápenocementových omítek vnějších ploch s vyškrabáním spar a s očištěním zdiva stupně členitosti 1 a 2, v rozsahu přes 80 do 100 % | [10 empty] | _
_
[7 empty] | Výkaz výměr: | Dle pol. nové om; 28,490 |  |  |  | 28.49 | [6 empty] | _
[8 empty] | Dle pol. oprava om; 11,085+8,550 |  |  |  | 19.635 | [6 empty] | _
[8 empty] | Dle pol. nové om malých ploch; 4,000*0,25 |  |  |  | 1 | [6 empty] | _
[5 empty] | 3 | SP | 764004801 | Demontáž podokapního žlabu do suti | m | 73.9 | 0 | 73.9 |  | 0 |  | 0 | 0.0026 | 0.19214 | 21 | 0 | 0 |  | CS ÚRS 2018 01 | 1
[7 empty] | Plný popis: | Demontáž klempířských konstrukcí žlabu podokapního do suti | [10 empty] | _
_
[7 empty] | Výkaz výměr: | Výkres č. D.1.1004, žlab ozn. "KA/01"; 17,30+7,35+29,45+2,80+17,00 |  |  |  | 73.9 | [6 empty] | _
[5 empty] | 4 | SP | 764004861 | Demontáž svodu do suti | m | 78.8 | 0 | 78.8 |  | 0 |  | 0 | 0.00394 | 0.31047 | 21 | 0 | 0 |  | CS ÚRS 2018 01 | 1
[7 empty] | Plný popis: | Demontáž klempířských konstrukcí svodu do suti | [10 empty] | _
_
[7 empty] | Výkaz výměr: | Výkres č. D.1.1004, dešť. svody 6x, ozn. "KA/02"; 13,60+12,70+13,00+13,50+13,00+13,00 |  |  |  | 78.8 | [6 empty] | _
[5 empty] | 5 | SP | 764002841 | Demontáž oplechování horních ploch zdí a nadezdívek do suti | m | 45.2 | 0 | 45.2 |  | 0 |  | 0 | 0.00191 | 0.086332 | 21 | 0 | 0 |  | CS ÚRS 2018 01 | 1
[7 empty] | Plný popis: | Demontáž klempířských konstrukcí oplechování horních ploch zdí a nadezdívek do suti | [10 empty] | _
_
[7 empty] | Výkaz výměr: | Výkres č. D.1.1004, dle výpisu kl. prvků, 2x zítka, ozn. "KA/04-1zítka"; 13,60+13,60 |  |  |  | 27.2 | [6 empty] | _
[8 empty] | Výkres č. D.1.1004, dle výpisu kl. prvků, 2x zítka, ozn. "KA/04-2zítka"; 9,000+9,000 |  |  |  | 18 | [6 empty] | _
[5 empty] | 6 | SP | 764002871 | Demontáž lemování zdí do suti | m | 106.4 | 0 | 106.4 |  | 0 |  | 0 | 0.00175 | 0.1862 | 21 | 0 | 0 |  | CS ÚRS 2018 01 | 1
[7 empty] | Plný popis: | Demontáž klempířských konstrukcí lemování zdí do suti | [10 empty] | _
_
[7 empty] | Výkaz výměr: | Výkres č. D.1.1004, dle výpisu kl. prvků, 2x zítka, ozn. "KA/04-1zítka"; (13,60+13,60)*2 |  |  |  | 54.4 | [6 empty] | _
[8 empty] | Výkres č. D.1.1004, dle výpisu kl. prvků, 2x zítka, ozn. "KA/04-2zítka"; (9,00+9,00)*2 |  |  |  | 36 | [6 empty] | _
[8 empty] | Výkres č. D.1.1004, dle výpisu kl. prvků, 2x štít, ozn. "KA/05-2 štít"; 8,00*2 |  |  |  | 16 | [6 empty] | _
[5 empty] | 7 | SP | 764002881 | Demontáž lemování střešních prostupů do suti | m2 | 16.0565 | 0 | 16.0565 |  | 0 |  | 0 | 0.00584 | 0.09377 | 21 | 0 | 0 |  | CS ÚRS 2018 01 | 1
[7 empty] | Plný popis: | Demontáž klempířských konstrukcí lemování střešních prostupů do suti | [10 empty] | _
_
[7 empty] | Výkaz výměr: | Výkres č. D.1.1004, dle výpisu kl. prvků, 2x zdiva, ozn. "KA/05"; 3,00*2 |  |  |  | 6 | [6 empty] | _
[8 empty] | Výkres č. D.1.1004, dle výpisu kl. prvků, ozn. "KA/08"- komíny; |  |  |  | 0 | [6 empty] | _
[8 empty] | 1x komín 1700/700; 1,70*(0,330+0,500)+(0,70+0,25*2)*0,330*2 |  |  |  | 2.203 | [6 empty] | _
[8 empty] | 1x komín 700/750; 0,70*(0,330+0,500)+(0,75+0,25*2)*0,330*2 |  |  |  | 1.406 | [6 empty] | _
[8 empty] | 1x komín 750/750; 0,75*(0,330+0,500)+(0,75+0,25*2)*0,330*2 |  |  |  | 1.4475 | [6 empty] | _
[8 empty] | Výkres č. D.1.1004, dle výpisu kl. prvků, ozn. "KA/09"- výlez střešní; 1,00*5 |  |  |  | 5 | [6 empty] | _
[5 empty] | 8 | SP | 764002861 | Demontáž oplechování říms a ozdobných prvků do suti | m | 15 | 0 | 15 |  | 0 |  | 0 | 0.00223 | 0.03345 | 21 | 0 | 0 |  | CS ÚRS 2018 01 | 1
[7 empty] | Plný popis: | Demontáž klempířských konstrukcí oplechování říms do suti | [10 empty] | _
_
[7 empty] | Výkaz výměr: | Výkres č. D.1.1004, dle výpisu kl. prvků, dle ozn. "KA/06"-římsy; 6,00/0,40 |  |  |  | 15 | [6 empty] | _
[5 empty] | 9 | SP | 764001891 | Demontáž úžlabí do suti | m | 23 | 0 | 23 |  | 0 |  | 0 | 0.00348 | 0.08004 | 21 | 0 | 0 |  | CS ÚRS 2018 01 | 1
[7 empty] | Plný popis: | Demontáž klempířských konstrukcí oplechování úžlabí do suti | [10 empty] | _
_
[7 empty] | Výkaz výměr: | Výkres č. D.1.1004, dle výpisu kl. prvků, ozn. "KA/07"-úžlabí; 11,00+12,00 |  |  |  | 23 | [6 empty] | _
[5 empty] | 10 | SP | 764002821 | Demontáž střešního výlezu do suti | kus | 5 | 0 | 5 |  | 0 |  | 0 | 0.00906 | 0.0453 | 21 | 0 | 0 |  | CS ÚRS 2018 01 | 1
[7 empty] | Plný popis: | Demontáž klempířských konstrukcí střešního výlezu do suti | [10 empty] | _
_
[7 empty] | Výkaz výměr: | Výkres č. D.1.1004, dle výpisu kl. prvků, ozn. "KA/09"- výlez střešní; 5 |  |  |  | 5 | [6 empty] | _
[5 empty] | 11 | SP | 764003801 | Demontáž lemování trub, konzol, držáků, ventilačních nástavců a jiných kusových prvků do suti | kus | 5 | 0 | 5 |  | 0 |  | 0 | 0.00188 | 0.0094 | 21 | 0 | 0 |  | CS ÚRS 2018 01 | 1
[7 empty] | Plný popis: | Demontáž klempířských konstrukcí lemování trub, konzol, držáků, ventilačních nástavců a ostatních kusových prvků do suti | [10 empty] | _
_
[7 empty] | Výkaz výměr: | Výkres č. D.1.1004, dle výpisu kl. prvků, ozn. "KA/11"- ventil střešní; 5 |  |  |  | 5 | [6 empty] | _
[5 empty] | 12 | SP | 997013156 | Vnitrostaveništní doprava suti a vybouraných hmot pro budovy v do 21 m s omezením mechanizace | t | 54.3817 | 0 | 54.3817 |  | 0 |  | 0 |  | 0 | 21 | 0 | 0 |  | CS ÚRS 2018 01 | 1
[7 empty] | Plný popis: | Vnitrostaveništní doprava suti a vybouraných hmot vodorovně do 50 m svisle s omezením mechanizace pro budovy a haly výšky přes 18 do 21 m | [10 empty] | _
_
[5 empty] | 13 | SP | 997013511 | Odvoz suti a vybouraných hmot z meziskládky na skládku do 1 km s naložením a se složením | t | 54.3817 | 0 | 54.3817 |  | 0 |  | 0 |  | 0 | 21 | 0 | 0 |  | CS ÚRS 2018 01 | 1
[7 empty] | Plný popis: | Odvoz suti a vybouraných hmot z meziskládky na skládku s naložením a se složením, na vzdálenost do 1 km | [10 empty] | _
_
[5 empty] | 14 | SP | 997013509 | Příplatek k odvozu suti a vybouraných hmot na skládku ZKD 1 km přes 1 km | t | 326.292 | 0 | 326.292 |  | 0 |  | 0 |  | 0 | 21 | 0 | 0 |  | CS ÚRS 2018 01 | 1
[7 empty] | Plný popis: | Odvoz suti a vybouraných hmot na skládku nebo meziskládku se složením, na vzdálenost Příplatek k ceně za každý další i započatý 1 km přes 1 km | [10 empty] | _
_
[7 empty] | Výkaz výměr: | Na skládku 7km; 54,382*6 |  |  |  | 326.292 | [6 empty] | _
[5 empty] | 15 | SP | 997013831 | Poplatek za uložení na skládce (skládkovné) stavebního odpadu směsného kód odpadu 170 904 | t | 54.3817 | 0 | 54.3817 |  | 0 |  | 0 |  | 0 | 21 | 0 | 0 |  | CS ÚRS 2018 01 | 1
[7 empty] | Plný popis: | Poplatek za uložení stavebního odpadu na skládce (skládkovné) směsného stavebního a demoličního zatříděného do Katalogu odpadů pod kódem 170 904 | [10 empty] | _
_
_
[8 empty] | 099: Přesun hmot HSV | [5 empty] | 0 |  | 0 |  | 0 | _ | 0 | 0 |  |  | 1
[5 empty] | 1 | SP | 998017003 | Přesun hmot s omezením mechanizace pro budovy v do 24 m | t | 4.7164 | 0 | 4.7164 |  | 0 |  | 0 |  | 0 | 21 | 0 | 0 |  | CS ÚRS 2018 01 | 1
[7 empty] | Plný popis: | Přesun hmot pro budovy občanské výstavby, bydlení, výrobu a služby s omezením mechanizace vodorovná dopravní vzdálenost do 100 m pro budovy s jakoukoliv nosnou konstrukcí výšky přes 12 do 24 m | [10 empty] | _
_
_
[8 empty] | 762: Konstrukce tesařské | [5 empty] | 0 |  | 12.2002 |  | 5.7918 | _ | 0 | 0 |  |  | 14
[5 empty] | 1 | SP | 762342211 | Montáž laťování na střechách jednoduchých sklonu do 60° osové vzdálenosti do 150 mm | m2 | 972.5138 | 0 | 972.5138 |  | 0 |  | 0 |  | 0 | 21 | 0 | 0 |  | CS ÚRS 2018 01 | 1
[7 empty] | Plný popis: | Bednění a laťování montáž laťování střech jednoduchých sklonu do 60 st. při osové vzdálenosti latí do 150 mm | [10 empty] | _
_
[7 empty] | Výkaz výměr: | Výkres č. D.1.1004 |  |  |  | 0 | [6 empty] | _
[8 empty] | Etapa A - plocha střechy "S" sklonu 52°; (162,07+32,14+49,81)/0,6157*1,05 |  |  |  | 416.1459 | [6 empty] | _
[8 empty] | Etapa A - plocha střechy "S" sklonu 43°; (195,72+191,83)/0,7314*1,05 |  |  |  | 556.3679 | [6 empty] | _
[5 empty] | 2 | H | 60514114 | řezivo jehličnaté latě střešní impregnované dl 4 m | m3 | 17.8927 | 10 | 19.682 |  | 0 | 0.55 | 10.8251 |  | 0 | 21 | 0 | 0 |  | CS ÚRS 2018 01 | 1
[7 empty] | Plný popis: | řezivo jehličnaté latě střešní impregnované dl 4 m | [10 empty] | _
_
[7 empty] | Výkaz výměr: | Výkres č. D.1.1004 |  |  |  | 0 | [6 empty] | _
[8 empty] | Etapa A - plocha střechy "S" sklonu 52°; (162,07+32,14+49,81)/0,6157*1,05*7,666*0,06*0,04 |  |  |  | 7.6564 | [6 empty] | _
[8 empty] | Etapa A - plocha střechy "S" sklonu 43°; (195,72+191,83)/0,7314*1,05*7,666*0,06*0,04 |  |  |  | 10.2363 | [6 empty] | _
[5 empty] | 3 | SP | 762341410 | Montáž bednění střešních žlabů z hrubých prken | m2 | 20.7 | 0 | 20.7 |  | 0 |  | 0 |  | 0 | 21 | 0 | 0 |  | CS ÚRS 2018 01 | 1
[7 empty] | Plný popis: | Bednění a laťování montáž bednění střešních žlabů s vytvořením spádu dna z prken hrubých tl. do 32 mm | [10 empty] | _
_
[7 empty] | Výkaz výměr: | Výkres č. D.1.1004 |  |  |  | 0 | [6 empty] | _
[8 empty] | Etapa A - úžlabí -dle výpisu ozn."KA07"; (11,0+12,0)*0,90 |  |  |  | 20.7 | [6 empty] | _
[5 empty] | 4 | H | 60511060 | řezivo jehličnaté omítané střed jakost I - prkna | m3 | 0.5175 | 10 | 0.56925 |  | 0 | 0.55 | 0.31309 |  | 0 | 21 | 0 | 0 |  | CS ÚRS 2018 01 | 1
[7 empty] | Plný popis: | řezivo jehličnaté omítané střed jakost I | [10 empty] | _
_
[7 empty] | Výkaz výměr: | Výkres č. D.1.1004 |  |  |  | 0 | [6 empty] | _
[8 empty] | Etapa A - úžlabí -dle výpisu ozn."KA07"; (11,0+12,0)*0,90*0,025 |  |  |  | 0.5175 | [6 empty] | _
[5 empty] | 5 | SP | 762395000 | Spojovací prostředky pro montáž krovu, bednění, laťování, světlíky, klíny | m3 | 19.38 | 0 | 19.38 |  | 0 | 0.02337 | 0.45291 |  | 0 | 21 | 0 | 0 |  | CS ÚRS 2018 01 | 1
[7 empty] | Plný popis: | Spojovací prostředky krovů, bednění a laťování, nadstřešních konstrukcí svory, prkna, hřebíky, pásová ocel, vruty | [10 empty] | _
_
[7 empty] | Výkaz výměr: | Dle pol. latě impreg; 17,863 |  |  |  | 17.863 | [6 empty] | _
[8 empty] | Dle pol. řezivo prkna; 0,517 |  |  |  | 0.517 | [6 empty] | _
[8 empty] | Dle pol. hranol; 1,00 |  |  |  | 1 | [6 empty] | _
[5 empty] | 6 | SP | 762342812 | Demontáž laťování střech z latí osové vzdálenosti do 0,50 m | m2 | 972.514 | 0 | 972.514 |  | 0 |  | 0 | 0.005 | 4.8626 | 21 | 0 | 0 |  | CS ÚRS 2018 01 | 1
[7 empty] | Plný popis: | Demontáž bednění a laťování laťování střech sklonu do 60 st. se všemi nadstřešními konstrukcemi, z latí průřezové plochy do 25 cm2 při osové vzdálenosti přes 0,22 do 0,50 m | [10 empty] | _
_
[5 empty] | 7 | SP | 762344811 | Demontáž bednění střešních žlabů z prken | m2 | 20.7 | 0 | 20.7 |  | 0 |  | 0 | 0.015 | 0.3105 | 21 | 0 | 0 |  | CS ÚRS 2018 01 | 1
[7 empty] | Plný popis: | Demontáž bednění a laťování bednění střešních žlabů, včetně spádové konstrukce z prken | [10 empty] | _
_
[5 empty] | 8 | SP | 762331931 | Vyřezání části střešní vazby průřezové plochy řeziva do 288 cm2 délky do 3 m | m | 16.063 | 0 | 16.063 |  | 0 |  | 0 | 0.01584 | 0.25444 | 21 | 0 | 0 |  | CS ÚRS 2018 01 | 1
[7 empty] | Plný popis: | Vázané konstrukce krovů vyřezání části střešní vazby průřezové plochy řeziva přes 224 do 288 cm2, délky vyřezané části krovového prvku do 3 m | [10 empty] | _
_
[7 empty] | Výkaz výměr: | Výkres č. D.1.1004 |  |  |  | 0 | [6 empty] | _
[8 empty] | Výměna řeziva krovu; 3,00*5+1,063 |  |  |  | 16.063 | [6 empty] | _
[5 empty] | 9 | SP | 762331932 | Vyřezání části střešní vazby průřezové plochy řeziva do 288 cm2 délky do 5 m | m | 15 | 0 | 15 |  | 0 |  | 0 | 0.01584 | 0.2376 | 21 | 0 | 0 |  | CS ÚRS 2018 01 | 1
[7 empty] | Plný popis: | Vázané konstrukce krovů vyřezání části střešní vazby průřezové plochy řeziva přes 224 do 288 cm2, délky vyřezané části krovového prvku přes 3 do 5 m | [10 empty] | _
_
[7 empty] | Výkaz výměr: | Výkres č. D.1.1004 |  |  |  | 0 | [6 empty] | _
[8 empty] | Výměna řeziva krovu; 5,00*3 |  |  |  | 15 | [6 empty] | _
[5 empty] | 10 | SP | 762331933 | Vyřezání části střešní vazby průřezové plochy řeziva do 288 cm2 délky do 8 m | m | 8 | 0 | 8 |  | 0 |  | 0 | 0.01584 | 0.12672 | 21 | 0 | 0 |  | CS ÚRS 2018 01 | 1
[7 empty] | Plný popis: | Vázané konstrukce krovů vyřezání části střešní vazby průřezové plochy řeziva přes 224 do 288 cm2, délky vyřezané části krovového prvku přes 5 do 8 m | [10 empty] | _
_
[7 empty] | Výkaz výměr: | Výkres č. D.1.1004 |  |  |  | 0 | [6 empty] | _
[8 empty] | Výměna řeziva krovu; 8,00*1 |  |  |  | 8 | [6 empty] | _
[5 empty] | 11 | SP | 762332933 | Montáž doplnění části střešní vazby z hranolů nehoblovaných průřezové plochy do 288 cm2 | m | 39.0625 | 0 | 39.0625 |  | 0 | 9e-05 | 0.0035156 |  | 0 | 21 | 0 | 0 |  | CS ÚRS 2018 01 | 1
[7 empty] | Plný popis: | Vázané konstrukce krovů doplnění části střešní vazby montáž z nehoblovaného řeziva (materiál ve specifikaci), průřezové plochy přes 224 do 288 cm2 | [10 empty] | _
_
[7 empty] | Výkaz výměr: | Výkres č. D.1.1004 |  |  |  | 0 | [6 empty] | _
[8 empty] | Výměna řeziva krovu; 1,00/(0,16*0,16) |  |  |  | 39.0625 | [6 empty] | _
[5 empty] | 12 | H | 60511160 | řezivo jehličnaté hranol jakost I. | m3 | 1 | 10 | 1.1 |  | 0 | 0.55 | 0.605 |  | 0 | 21 | 0 | 0 |  | CS ÚRS 2018 01 | 1
[7 empty] | Plný popis: | řezivo jehličnaté hranol dl 3 - 3,5 m jakost I. | [10 empty] | _
_
[7 empty] | Výkaz výměr: | Výkres č. D.1.1004 |  |  |  | 0 | [6 empty] | _
[8 empty] | Výměna řeziva krovu; 1,00 |  |  |  | 1 | [6 empty] | _
[5 empty] | 13 | SP | 762083121 | Impregnace prken proti dřevokaznému hmyzu, houbám a plísním máčením třída ohrožení 1 a 2 | m3 | 0.569 | 0 | 0.569 |  | 0 | 0.00108 | 0.00061452 |  | 0 | 21 | 0 | 0 |  | CS ÚRS 2018 01 | 1
[7 empty] | Plný popis: | Práce společné pro tesařské konstrukce impregnace řeziva máčením proti dřevokaznému hmyzu, houbám a plísním, třída ohrožení 1 a 2 (dřevo v interiéru) | [10 empty] | _
_
[7 empty] | Výkaz výměr: | Dle pol. řezivo prkna; 0,569 |  |  |  | 0.569 | [6 empty] | _
[5 empty] | 14 | SP | 998762103 | Přesun hmot tonážní pro kce tesařské v objektech v do 24 m | t | 12.2002 | 0 | 12.2002 |  | 0 |  | 0 |  | 0 | 21 | 0 | 0 |  | CS ÚRS 2018 01 | 1
[7 empty] | Plný popis: | Přesun hmot pro konstrukce tesařské stanovený z hmotnosti přesunovaného materiálu vodorovná dopravní vzdálenost do 50 m v objektech výšky přes 12 do 24 m | [10 empty] | _
_
_
[8 empty] | 764: Konstrukce klempířské | [5 empty] | 0 |  | 1.4594 |  | 0.1242 | _ | 0 | 0 |  |  | 19
[5 empty] | 1 | SP | 76400241x3 | Montáž strukturované oddělovací rohože | m2 | 20.7 | 0 | 20.7 |  | 0 |  | 0 |  | 0 | 21 | 0 | 0 |  | VLASTNÍ | 1
[7 empty] | Plný popis: | Montáž strukturní oddělovací rohože jakékoli rš | [10 empty] | _
_
[7 empty] | Výkaz výměr: | Výkres č. D.1.1004 |  |  |  | 0 | [6 empty] | _
[8 empty] | Etapa A - úžlabí -dle výpisu ozn."KA07"; (11,0+12,0)*0,90 |  |  |  | 20.7 | [6 empty] | _
[5 empty] | 2 | H | 28329223 | fólie strukturovaná pod plechovou krytinu š 1,5m | m2 | 20.7 | 10 | 22.77 |  | 0 | 0.00038 | 0.0086526 |  | 0 | 21 | 0 | 0 | spodní vrstva difuzně otevřená třívrstvá fólie, propustnost vodní páry větší jak 1300 g/m2 dle din 52615, Rd menší jak 0,02 m, k položení na bednění. Na ni je nakašírovaná profilovaná strukturovaná rohož z pružných polyamidových vláken k odvedení případného kondenzátu. | CS ÚRS 2018 01 | 1
[7 empty] | Plný popis: | fólie strukturovaná pod plechovou krytinu š 1,5m, spodní vrstva difuzně otevřená třívrstvá fólie, propustnost vodní páry větší jak 1300 g/m2 dle din 52615, Rd menší jak 0,02 m, k položení na bednění. Na ni je nakašírovaná profilovaná strukturovaná rohož z pružných polyamidových vláken k odvedení případného kondenzátu. | [10 empty] | _
_
[5 empty] | 3 | SP | 712600831 | Odstranění povlakové krytiny střech přes 30° jednovrstvé | m2 | 20.7 | 0 | 20.7 |  | 0 |  | 0 | 0.006 | 0.1242 | 21 | 0 | 0 |  | CS ÚRS 2018 01 | 1
[7 empty] | Plný popis: | Odstranění ze střech šikmých přes 30 st. do 45 st. krytiny povlakové jednovrstvé | [10 empty] | _
_
[5 empty] | 4 | SP | 764531405 | Žlab podokapní půlkruhový z Cu plechu rš 400 mm - včetně háků a čel | m | 73.9 | 0 | 73.9 |  | 0 | 0.00308 | 0.22761 |  | 0 | 21 | 0 | 0 |  | CS ÚRS 2018 01 | 1
[7 empty] | Plný popis: | Žlab podokapní z měděného plechu včetně háků a čel půlkruhový rš 400 mm | [10 empty] | _
_
[7 empty] | Výkaz výměr: | Výkres č. D.1.1004, dle ozn. "KA/01" - žlab; 17,30+7,35+29,45+2,80+17,00 |  |  |  | 73.9 | [6 empty] | _
[5 empty] | 5 | SP | 764531425 | Roh nebo kout půlkruhového podokapního žlabu z Cu plechu rš 400 mm | kus | 1 | 0 | 1 |  | 0 | 0.00247 | 0.00247 |  | 0 | 21 | 0 | 0 |  | CS ÚRS 2018 01 | 1
[7 empty] | Plný popis: | Žlab podokapní z měděného plechu včetně háků a čel roh nebo kout, žlabu půlkruhového rš 400 mm | [10 empty] | _
_
[7 empty] | Výkaz výměr: | Výkres č. D.1.1004; 1 |  |  |  | 1 | [6 empty] | _
[5 empty] | 6 | SP | 764501105 | Montáž háku pro podokapní půlkulatý žlab, doplnění na os. vzd. 0,5m | kus | 36.95 | 0 | 36.95 |  | 0 |  | 0 |  | 0 | 21 | 0 | 0 |  | CS ÚRS 2018 01 | 1
[7 empty] | Plný popis: | Montáž žlabu podokapního půlkruhového háku | [10 empty] | _
_
[7 empty] | Výkaz výměr: | Výkres č. D.1.1004, dle ozn. "KA/01" -doplnění háků na osovou vzd. 0,5m; 73,90/2 |  |  |  | 36.95 | [6 empty] | _
[5 empty] | 7 | H | 55349855x | hák žlabový povrchová úprava Cu 400 se silnější pásovinou 25/6mm | kus | 36.95 | 0 | 36.95 |  | 0 | 0.00017 | 0.0062815 |  | 0 | 21 | 0 | 0 |  | CS ÚRS 2018 01 | 1
[7 empty] | Plný popis: | hák žlabový povrchová úprava Cu 400 | [10 empty] | _
_
[7 empty] | Výkaz výměr: | Výkres č. D.1.1004, dle ozn. "KA/01" -doplnění háků na osovou vzd. 0,5m; 73,90/2 |  |  |  | 36.95 | [6 empty] | _
[5 empty] | 8 | SP | 764538423 | Svody kruhové včetně objímek, kolen, odskoků z Cu plechu průměru 120 mm | m | 48.8 | 0 | 48.8 |  | 0 | 0.00369 | 0.18007 |  | 0 | 21 | 0 | 0 |  | CS ÚRS 2018 01 | 1
[7 empty] | Plný popis: | Svod z měděného plechu včetně objímek, kolen a odskoků kruhový, průměru 120 mm | [10 empty] | _
_
[7 empty] | Výkaz výměr: | Výkres č. D.1.1004, dle ozn. "KA/02" - svod; 13,60+12,70+13,00+13,50+13,00+13,00 |  |  |  | 78.8 | [6 empty] | _
[8 empty] | Odpočet potrubí v délce 5m na každý svod; -5,00*6 |  |  |  | -30 | [6 empty] | _
[5 empty] | 9 | SP | 721174056 | Potrubí z PP dešťové DN 125 - v barvě Cu plechu, včetně objímek | m | 30 | 0 | 30 |  | 0 | 0.00084 | 0.0252 |  | 0 | 21 | 0 | 0 |  | CS ÚRS 2018 01 | 1
[7 empty] | Plný popis: | Potrubí z plastových trub polypropylenové dešťové DN 125 | [10 empty] | _
_
[7 empty] | Výkaz výměr: | Výkres č. D.1.1004, dle ozn. "KA/02"- svod; 5,00*6 |  |  |  | 30 | [6 empty] | _
[5 empty] | 10 | SP | 764531465 | Kotlík hranatý pro podokapní žlaby z Cu plechu 220x220x300 mm průměr svodu 120 mm | kus | 7 | 0 | 7 |  | 0 | 0.00329 | 0.02303 |  | 0 | 21 | 0 | 0 |  | CS ÚRS 2018 01 | 1
[7 empty] | Plný popis: | Žlab podokapní z měděného plechu včetně háků a čel kotlík hranatý, 220x220x300 mm, průměr svodu 120 mm | [10 empty] | _
_
[7 empty] | Výkaz výměr: | Výkres č. D.1.1004, dle ozn. "KA/03" - kotlík; 7 |  |  |  | 7 | [6 empty] | _
[5 empty] | 11 | SP | 764234406 | Oplechování horních ploch a nadezdívek (atik) bez rohů z Cu plechu mechanicky kotvené rš 500 mm | m | 45.2 | 0 | 45.2 |  | 0 | 0.00284 | 0.12837 |  | 0 | 21 | 0 | 0 |  | CS ÚRS 2018 01 | 1
[7 empty] | Plný popis: | Oplechování horních ploch zdí a nadezdívek (atik) z měděného plechu mechanicky kotvených rš 500 mm | [10 empty] | _
_
[7 empty] | Výkaz výměr: | Výkres č. D.1.1004, dle ozn. "KA/04 -1. zítka"; 13,60+13,60 |  |  |  | 27.2 | [6 empty] | _
[8 empty] | Výkres č. D.1.1004, dle ozn. "KA/04 - 2.zítka"; 9,000+9,000 |  |  |  | 18 | [6 empty] | _
[5 empty] | 12 | SP | 764332417 | Spodní lemování rovných zdí střech s krytinou skládanou z Cu plechu rš 670 mm | m | 106.4 | 0 | 106.4 |  | 0 | 0.0042 | 0.44688 |  | 0 | 21 | 0 | 0 |  | CS ÚRS 2018 01 | 1
[7 empty] | Plný popis: | Lemování zdí z měděného plechu spodní s formováním do tvaru krytiny rovných, střech s krytinou skládanou mimo prejzovou rš 670 mm | [10 empty] | _
_
[7 empty] | Výkaz výměr: | Výkres č. D.1.1004, dle ozn. "KA/04 -2x.zítka"; (13,60+13,60)*2 |  |  |  | 54.4 | [6 empty] | _
[8 empty] | Výkres č. D.1.1004, dle ozn. "KA/04 - 2x zítka"; (9,00+9,00)*2 |  |  |  | 36 | [6 empty] | _
[8 empty] | Výkres č. D.1.1004, dle ozn. "KA/05- 2x štít"; 8,00*2 |  |  |  | 16 | [6 empty] | _
[5 empty] | 13 | SP | 764334412 | Lemování prostupů střech s krytinou skládanou nebo plechovou bez lišty z Cu plechu | m2 | 11.0565 | 0 | 11.0565 |  | 0 | 0.00637 | 0.07043 |  | 0 | 21 | 0 | 0 |  | CS ÚRS 2018 01 | 1
[7 empty] | Plný popis: | Lemování prostupů z měděného plechu bez lišty, střech s krytinou skládanou nebo z plechu | [10 empty] | _
_
[7 empty] | Výkaz výměr: | Výkres č. D.1.1004, dle výpisu kl. prvků, 2x zdivo, ozn. "KA/05-2xzdivo"; 3,00*2 |  |  |  | 6 | [6 empty] | _
[8 empty] | Výkres č. D.1.1004, dle výpisu kl. prvků, ozn. "KA/08"- komíny; |  |  |  | 0 | [6 empty] | _
[8 empty] | 1x komín 1700/700; 1,70*(0,330+0,500)+(0,70+0,25*2)*0,330*2 |  |  |  | 2.203 | [6 empty] | _
[8 empty] | 1x komín 700/750; 0,70*(0,330+0,500)+(0,75+0,25*2)*0,330*2 |  |  |  | 1.406 | [6 empty] | _
[8 empty] | 1x komín 750/750; 0,75*(0,330+0,500)+(0,75+0,25*2)*0,330*2 |  |  |  | 1.4475 | [6 empty] | _
[5 empty] | 14 | SP | 764238411 | Oplechování římsy rovné mechanicky kotvené z Cu plechu rš přes 670 mm | m2 | 6 | 0 | 6 |  | 0 | 0.00581 | 0.03486 |  | 0 | 21 | 0 | 0 |  | CS ÚRS 2018 01 | 1
[7 empty] | Plný popis: | Oplechování říms a ozdobných prvků z měděného plechu rovných, bez rohů mechanicky kotvené přes rš 670 mm | [10 empty] | _
_
[7 empty] | Výkaz výměr: | Výkres č. D.1.1004, dle výpisu kl. prvků, řimsa, ozn. "KA/06"; 6,00 |  |  |  | 6 | [6 empty] | _
[5 empty] | 15 | SP | 764231472 | Oplechování úžlabí z Cu plechu rš 900 mm | m | 23 | 0 | 23 |  | 0 | 0.00572 | 0.13156 |  | 0 | 21 | 0 | 0 |  | CS ÚRS 2018 01 | 1
[7 empty] | Plný popis: | Oplechování střešních prvků z měděného plechu úžlabí rš 1000 mm | [10 empty] | _
_
[7 empty] | Výkaz výměr: | Výkres č. D.1.1004, dle výpisu kl. prvků, ozn. "KA/07"-úžlabí; 11,00+12,00 |  |  |  | 23 | [6 empty] | _
[5 empty] | 16 | SP | 764233452 | Střešní výlez pro krytinu skládanou nebo plechovou z Cu plechu | kus | 5 | 0 | 5 |  | 0 | 0.00906 | 0.0453 |  | 0 | 21 | 0 | 0 |  | CS ÚRS 2018 01 | 1
[7 empty] | Plný popis: | Oplechování střešních prvků z měděného plechu střešní výlez rozměru 600 x 600 mm, střechy s krytinou skládanou nebo plechovou | [10 empty] | _
_
[7 empty] | Výkaz výměr: | Výkres č. D.1.1004, dle výpisu kl. prvků, ozn. "KA/09"- výlez střešní; 5 |  |  |  | 5 | [6 empty] | _
[5 empty] | 17 | SP | 764336423 | Lemování ventilačních nástavců z Cu plechu na skládané krytině průměru do 150 mm | kus | 5 | 0 | 5 |  | 0 | 0.00533 | 0.02665 |  | 0 | 21 | 0 | 0 |  | CS ÚRS 2018 01 | 1
[7 empty] | Plný popis: | Lemování ventilačních nástavců z měděného plechu výšky do 1000 mm, se stříškou střech s krytinou skládanou mimo prejzovou nebo z plechu, průměru přes 100 do 150 mm | [10 empty] | _
_
[7 empty] | Výkaz výměr: | Výkres č. D.1.1004, dle výpisu kl. prvků, ozn. "KA/11"- ventil střešní; 5 |  |  |  | 5 | [6 empty] | _
[5 empty] | 18 | SP | 764233456 | Sněhový zachytávač krytiny z Cu plechu průběžný dvoutrubkový | m | 51 | 0 | 51 |  | 0 | 0.002 | 0.102 |  | 0 | 21 | 0 | 0 |  | CS ÚRS 2018 01 | 1
[7 empty] | Plný popis: | Oplechování střešních prvků z měděného plechu sněhový zachytávač průbežný dvoutrubkový | [10 empty] | _
_
[7 empty] | Výkaz výměr: | Výkres č. D.1.1004, dle výpisu kl. prvků, ozn. "KA/14"- sněhová 2tr. zachyt.; 17,00+20,00+6,00+8,00 |  |  |  | 51 | [6 empty] | _
[5 empty] | 19 | SP | 998764103 | Přesun hmot tonážní pro konstrukce klempířské v objektech v do 24 m | t | 1.4594 | 0 | 1.4594 |  | 0 |  | 0 |  | 0 | 21 | 0 | 0 |  | CS ÚRS 2018 01 | 1
[7 empty] | Plný popis: | Přesun hmot pro konstrukce klempířské stanovený z hmotnosti přesunovaného materiálu vodorovná dopravní vzdálenost do 50 m v objektech výšky přes 12 do 24 m | [10 empty] | _
_
_
[8 empty] | 765: Krytiny tvrdé | [5 empty] | 0 |  | 64.8979 |  | 43.8638 | _ | 0 | 0 |  |  | 20
[5 empty] | 1 | SP | 765114022 | Krytina keramická bobrovka engobovaná šupinové krytí sklonu do 30° na sucho | m2 | 972.5138 | 0 | 972.5138 |  | 0 | 0.066 | 64.1859 |  | 0 | 21 | 0 | 0 |  | CS ÚRS 2018 01 | 1
[7 empty] | Plný popis: | Krytina keramická hladká bobrovka sklonu střechy do 30 st. na sucho šupinové krytí engobovaná | [10 empty] | _
_
[7 empty] | Výkaz výměr: | Výkres č. D.1.1004 |  |  |  | 0 | [6 empty] | _
[8 empty] | Etapa A - plocha střechy "S" sklonu 52°; (162,07+32,14+49,81)/0,6157*1,05 |  |  |  | 416.1459 | [6 empty] | _
[8 empty] | Etapa A - plocha střechy "S" sklonu 43°; (195,72+191,83)/0,7314*1,05 |  |  |  | 556.3679 | [6 empty] | _
[5 empty] | 2 | SP | 765113912 | Příplatek ke krytině keramické za sklon přes 40° do 50° | m2 | 556.3679 | 0 | 556.3679 |  | 0 | 4e-05 | 0.022255 |  | 0 | 21 | 0 | 0 |  | CS ÚRS 2018 01 | 1
[7 empty] | Plný popis: | Krytina keramická drážková sklonu střechy do 30 st. Příplatek cenám za sklon přes 40 st. do 50 st. | [10 empty] | _
_
[7 empty] | Výkaz výměr: | Výkres č. D.1.1004 |  |  |  | 0 | [6 empty] | _
[8 empty] | Etapa A - plocha střechy "S" sklonu 43°; (195,72+191,83)/0,7314*1,05 |  |  |  | 556.3679 | [6 empty] | _
[5 empty] | 3 | SP | 765113913 | Příplatek ke krytině keramické za sklon přes 50° | m2 | 416.1459 | 0 | 416.1459 |  | 0 | 0.00012 | 0.049938 |  | 0 | 21 | 0 | 0 |  | CS ÚRS 2018 01 | 1
[7 empty] | Plný popis: | Krytina keramická drážková sklonu střechy do 30 st. Příplatek cenám za sklon přes 50 st. | [10 empty] | _
_
[7 empty] | Výkaz výměr: | Výkres č. D.1.1004 |  |  |  | 0 | [6 empty] | _
[8 empty] | Etapa A - plocha střechy "S" sklonu 52°; (162,07+32,14+49,81)/0,6157*1,05 |  |  |  | 416.1459 | [6 empty] | _
[5 empty] | 4 | SP | 765113212 | Krytina keramická nárožní hrana z hřebenáčů engobovaných na sucho s větracím pásem kovovým | m | 9.2713 | 0 | 9.2713 |  | 0 | 0.01147 | 0.10634 |  | 0 | 21 | 0 | 0 |  | CS ÚRS 2018 01 | 1
[7 empty] | Plný popis: | Krytina keramická drážková sklonu střechy do 30 st. nárožní hrana na sucho s větracím lepícím pásem kovovým z hřebenáčů engobovaných | [10 empty] | _
_
[7 empty] | Výkaz výměr: | Výkres č. D.1.1004 |  |  |  | 0 | [6 empty] | _
[8 empty] | Etapa A - nároží; sqrt(4,00^2 + (9,20-6,25)^2) |  |  |  | 4.9702 | [6 empty] | _
[8 empty] | Etapa A - nároží; sqrt(3,50^2 + (9,20-6,70)^2) |  |  |  | 4.3012 | [6 empty] | _
[5 empty] | 5 | SP | 765113312 | Krytina keramická hřeben z hřebenáčů engobovaných na sucho s větracím pásem kovovým | m | 41.9 | 0 | 41.9 |  | 0 | 0.01147 | 0.48059 |  | 0 | 21 | 0 | 0 |  | CS ÚRS 2018 01 | 1
[7 empty] | Plný popis: | Krytina keramická drážková sklonu střechy do 30 st. hřeben na sucho s větracím pásem kovovým z hřebenáčů engobovaných | [10 empty] | _
_
[7 empty] | Výkaz výměr: | Výkres č. D.1.1004 |  |  |  | 0 | [6 empty] | _
[8 empty] | Etapa A - střechy "S" sklonu 52°; 12,70+9,50 |  |  |  | 22.2 | [6 empty] | _
[8 empty] | Etapa A - střechy "S" sklonu 43°; 19,70 |  |  |  | 19.7 | [6 empty] | _
[5 empty] | 6 | SP | 765114411 | Krytina keramická bobrovka úžlabí na plechové noky | m | 23 | 0 | 23 |  | 0 |  | 0 |  | 0 | 21 | 0 | 0 |  | CS ÚRS 2018 01 | 1
[7 empty] | Plný popis: | Krytina keramická hladká bobrovka sklonu střechy do 30 st. úžlabí na plechové noky | [10 empty] | _
_
[7 empty] | Výkaz výměr: | Výkres č. D.1.1004 |  |  |  | 0 | [6 empty] | _
[8 empty] | Etapa A - úžlabí -dle výpisu ozn."KA07"; 11,0+12,0 |  |  |  | 23 | [6 empty] | _
[5 empty] | 7 | SP | 765115111 | Montáž rozdělovacího hřebenáče pro keramickou krytinu | kus | 3 | 0 | 3 |  | 0 | 2e-05 | 6e-05 |  | 0 | 21 | 0 | 0 |  | CS ÚRS 2018 01 | 1
[7 empty] | Plný popis: | Montáž střešních doplňků krytiny keramické doplňků hřebene rozdělovacího hřebenáče | [10 empty] | _
_
[5 empty] | 8 | H | 59660824 | hřebenáč rozdělovací valbový keramický, engoba | kus | 3 | 0 | 3 |  | 0 | 0.0038 | 0.0114 |  | 0 | 21 | 0 | 0 |  | CS ÚRS 2018 01 | 1
[7 empty] | Plný popis: | hřebenáč rozdělovací valbový keramický, engoba | [10 empty] | _
_
[5 empty] | 9 | SP | 765115202 | Montáž nástavce pro odvětrání kanalizace pro keramickou krytinu | kus | 5 | 0 | 5 |  | 0 |  | 0 |  | 0 | 21 | 0 | 0 |  | CS ÚRS 2018 01 | 1
[7 empty] | Plný popis: | Montáž střešních doplňků krytiny keramické nástavce pro odvětrání kanalizace | [10 empty] | _
_
[5 empty] | 10 | H | 59660255 | nástavec odvětrání kovový D 15cm | kus | 5 | 0 | 5 |  | 0 | 0.00222 | 0.0111 |  | 0 | 21 | 0 | 0 |  | CS ÚRS 2018 01 | 1
[7 empty] | Plný popis: | nástavec odvětrání kovový D 12,5cm | [10 empty] | _
_
[7 empty] | Výkaz výměr: | Výkres č. D.1.1004 |  |  |  | 0 | [6 empty] | _
[8 empty] | Etapa A - dle výpisu ozn."KA11"; 5,0 |  |  |  | 5 | [6 empty] | _
[5 empty] | 11 | SP | 765111801 | Demontáž krytiny keramické drážkové sklonu do 30° na sucho do suti | m2 | 972.514 | 0 | 972.514 |  | 0 |  | 0 | 0.0445 | 43.2769 | 21 | 0 | 0 |  | CS ÚRS 2018 01 | 1
[7 empty] | Plný popis: | Demontáž krytiny keramické drážkové, sklonu do 30 st. na sucho do suti | [10 empty] | _
_
[5 empty] | 12 | SP | 765111811 | Příplatek k demontáži krytiny keramické drážkové do suti za sklon přes 30° | m2 | 972.514 | 0 | 972.514 |  | 0 |  | 0 |  | 0 | 21 | 0 | 0 |  | CS ÚRS 2018 01 | 1
[7 empty] | Plný popis: | Demontáž krytiny keramické Příplatek k cenám za sklon přes 30 st. do suti | [10 empty] | _
_
[5 empty] | 13 | SP | 765111861 | Demontáž krytiny keramické hřebenů a nároží sklonu do 30° na sucho do suti | m | 51.171 | 0 | 51.171 |  | 0 |  | 0 | 0.01147 | 0.58693 | 21 | 0 | 0 |  | CS ÚRS 2018 01 | 1
[7 empty] | Plný popis: | Demontáž krytiny keramické hřebenů a nároží, sklonu do 30 st. z hřebenáčů na sucho do suti | [10 empty] | _
_
[7 empty] | Výkaz výměr: | Dle pol. nové nároží; 9,271 |  |  |  | 9.271 | [6 empty] | _
[8 empty] | Dle pol. nový hřeben; 41,900 |  |  |  | 41.9 | [6 empty] | _
[5 empty] | 14 | SP | 765111881 | Příplatek k demontáži krytiny keramické hřebenů a nároží z prejzů do suti za sklon přes 30° | m | 51.171 | 0 | 51.171 |  | 0 |  | 0 |  | 0 | 21 | 0 | 0 |  | CS ÚRS 2018 01 | 1
[7 empty] | Plný popis: | Demontáž krytiny keramické Příplatek k cenám za sklon přes 30 st. do suti | [10 empty] | _
_
[5 empty] | 15 | SP | 765115421 | Montáž bezpečnostního háku pro keramickou krytinu | kus | 15 | 0 | 15 |  | 0 |  | 0 |  | 0 | 21 | 0 | 0 |  | CS ÚRS 2018 01 | 1
[7 empty] | Plný popis: | Montáž střešních doplňků krytiny keramické bezpečnostního háku | [10 empty] | _
_
[7 empty] | Výkaz výměr: | Výkres č. D.1.1004, dle výpisu kl. prvků, ozn. "KA/12"- bezpeč. střešní hák; 15 |  |  |  | 15 | [6 empty] | _
[5 empty] | 16 | H | 596-60250 | Dod. Bezpečnostní střešní hák - barevný | kus | 15 | 0 | 15 |  | 0 |  | 0 |  | 0 | 21 | 0 | 0 |  | VLASTNÍ | 1
[7 empty] | Plný popis: | [11 empty] | _
_
[7 empty] | Výkaz výměr: | Výkres č. D.1.1004, dle výpisu kl. prvků, ozn. "KA/12"- bezpeč. střešní hák; 15 |  |  |  | 15 | [6 empty] | _
[5 empty] | 17 | SP | 765113112 | Krytina keramická okapová hrana s větracím pásem kovovým | m | 73.9 | 0 | 73.9 |  | 0 | 0.00013 | 0.009607 |  | 0 | 21 | 0 | 0 |  | CS ÚRS 2018 01 | 1
[7 empty] | Plný popis: | Krytina keramická drážková sklonu střechy do 30 st. okapová hrana s větracím pásem kovovým | [10 empty] | _
_
[7 empty] | Výkaz výměr: | Výkres č. D.1.1004, dle výpisu kl. prvků, ozn. "KA/10"- větrací pás; 73,90 |  |  |  | 73.9 | [6 empty] | _
[5 empty] | 18 | SP | 765115352 | Montáž střešní stoupací plošiny délky do 800 mm pro keramickou krytinu | kus | 9 | 0 | 9 |  | 0 |  | 0 |  | 0 | 21 | 0 | 0 |  | CS ÚRS 2018 01 | 1
[7 empty] | Plný popis: | Montáž střešních doplňků krytiny keramické stoupací plošiny délky přes 400 do 800 mm | [10 empty] | _
_
[7 empty] | Výkaz výměr: | Výkres č. D.1.1004, dle výpisu kl. prvků, ozn. "KA/13"- stoupací rošt na krytinu; 3*3 |  |  |  | 9 | [6 empty] | _
[5 empty] | 19 | H | 59660007 | stoupací komplet univerzální-dlouhý,držák rovný rošt 80/25cm vč. spojovacího materiálu v barvě | kus | 9 | 0 | 9 |  | 0 | 0.0023 | 0.0207 |  | 0 | 21 | 0 | 0 |  | CS ÚRS 2018 01 | 1
[7 empty] | Plný popis: | stoupací komplet univerzální-dlouhý,držák rovný rošt 80/25cm vč. spojovacího materiálu v barvě | [10 empty] | _
_
[7 empty] | Výkaz výměr: | Výkres č. D.1.1004, dle výpisu kl. prvků, ozn. "KA/13"- stoupací rošt na krytinu; 3*3 |  |  |  | 9 | [6 empty] | _
[5 empty] | 20 | SP | 998765103 | Přesun hmot tonážní pro krytiny skládané v objektech v do 24 m | t | 64.8979 | 0 | 64.8979 |  | 0 |  | 0 |  | 0 | 21 | 0 | 0 |  | CS ÚRS 2018 01 | 1
[7 empty] | Plný popis: | Přesun hmot pro krytiny skládané stanovený z hmotnosti přesunovaného materiálu vodorovná dopravní vzdálenost do 50 m na objektech výšky přes 12 do 24 m | [10 empty] | _
_
_
[8 empty] | 783: Nátěry | [5 empty] | 0 |  | 0.044431 |  | 0 | _ | 0 | 0 |  |  | 3
[5 empty] | 1 | SP | 783213121 | Napouštěcí dvojnásobný syntetický biocidní nátěr tesařských konstrukcí zabudovaných do konstrukce - vyměněných prvků krovu | m2 | 25.0003 | 0 | 25.0003 |  | 0 | 0.00022 | 0.0055001 |  | 0 | 21 | 0 | 0 |  | CS ÚRS 2018 01 | 1
[7 empty] | Plný popis: | Napouštěcí nátěr tesařských konstrukcí zabudovaných do konstrukce proti dřevokazným houbám, hmyzu a plísním dvojnásobný syntetický | [10 empty] | _
_
[7 empty] | Výkaz výměr: | Výkres č. D.1.1004 |  |  |  | 0 | [6 empty] | _
[8 empty] | Výměna řeziva krovu; (3,00*5+5,00*3+8,00+1,063)*0,16*4 |  |  |  | 25.0003 | [6 empty] | _
[5 empty] | 2 | SP | 783823133 | Penetrační silikátový nátěr hladkých, tenkovrstvých zrnitých nebo štukových omítek | m2 | 46.905 | 0 | 46.905 |  | 0 | 0.00011 | 0.0051595 |  | 0 | 21 | 0 | 0 |  | CS ÚRS 2018 01 | 1
[7 empty] | Plný popis: | Penetrační nátěr omítek hladkých omítek hladkých, zrnitých tenkovrstvých nebo štukových stupně členitosti 1 a 2 silikátový | [10 empty] | _
_
[5 empty] | 3 | SP | 783827423 | Krycí dvojnásobný silikátový nátěr omítek stupně členitosti 1 a 2 | m2 | 46.905 | 0 | 46.905 |  | 0 | 0.00072 | 0.033772 |  | 0 | 21 | 0 | 0 |  | CS ÚRS 2018 01 | 1
[7 empty] | Plný popis: | Krycí (ochranný ) nátěr omítek dvojnásobný hladkých omítek hladkých, zrnitých tenkovrstvých nebo štukových stupně členitosti 1 a 2 silikátový | [10 empty] | _
_
[7 empty] | Výkaz výměr: | Dle pol. nové vně om; 22,490 |  |  |  | 22.49 | [6 empty] | _
[8 empty] | Dle pol. oprava vně om; 11,085+8,550+42,00*0,09 |  |  |  | 23.415 | [6 empty] | _
[8 empty] | Dle pol. nové om malých ploch; 4,000*0,25 |  |  |  | 1 | [6 empty] | _
_
[8 empty] | TZ2: Jímací vedení a uzemnění | [5 empty] | 0 |  | 0 |  | 0 | _ | 0 | 0 |  |  | 40
[5 empty] | 1 | SP | HZS2221 | Montážní práce na - přeložky a demontážní práce | hod | 26 | 0 | 26 |  | 0 |  | 0 |  | 0 | 21 | 0 | 0 |  | VLASTNÍ | 1
[7 empty] | Plný popis: | [11 empty] | _
_
[5 empty] | 2 | H | PRL7180302-A1-NN | Materiál související s přeložkami, včetně ostatního příslušenství - přeložky a demontážní práce | kus | 1 | 0 | 1 |  | 0 |  | 0 |  | 0 | 21 | 0 | 0 |  | VLASTNÍ | 1
[7 empty] | Plný popis: | [11 empty] | _
_
[5 empty] | 3 | SP | HZS2221 | Montážní práce na - podružném a spojovacím materiálu | hod | 10 | 0 | 10 |  | 0 |  | 0 |  | 0 | 21 | 0 | 0 |  | VLASTNÍ | 1
[7 empty] | Plný popis: | [11 empty] | _
_
[5 empty] | 4 | H | PSM7180302-A1-NN | Podružný a spojovací materiál, včetně ostatního příslušenství | kus | 1 | 0 | 1 |  | 0 |  | 0 |  | 0 | 21 | 0 | 0 |  | VLASTNÍ | 1
[7 empty] | Plný popis: | [11 empty] | _
_
[5 empty] | 5 | SP | 741410022 | Montáž vodič uzemňovací pásek průřezu do 120 mm2 v průmyslové výstavbě v zemi | m | 30 | 0 | 30 |  | 0 |  | 0 |  | 0 | 21 | 0 | 0 |  | CS ÚRS 2018 01 | 1
[7 empty] | Plný popis: | [11 empty] | _
_
[5 empty] | 6 | H | ELT10.074.580 | Pásek ocelový FeZn 30/4 | KG | 30 | 0 | 30 |  | 0 |  | 0 |  | 0 | 21 | 0 | 0 |  | VLASTNÍ | 1
[7 empty] | Plný popis: | [11 empty] | _
_
[5 empty] | 7 | H | BIPOL BILAK ZN01 | Zinková barva k nátěrům ocelových předmětů a konstrukcí vystavených agresivnímu prostředí | KG | 0.3 | 0 | 0.3 |  | 0 |  | 0 |  | 0 | 21 | 0 | 0 |  | VLASTNÍ | 1
[7 empty] | Plný popis: | [11 empty] | _
_
[5 empty] | 8 | SP | 741410042 | Montáž vodič uzemňovací drát nebo lano D do 10 mm v průmysl výstavbě | m | 10 | 0 | 10 |  | 0 |  | 0 |  | 0 | 21 | 0 | 0 |  | CS ÚRS 2018 01 | 1
[7 empty] | Plný popis: | [11 empty] | _
_
[5 empty] | 9 | H | ELT10.577.458 | Drát ocelový FeZn průměr 10mm, (0,62kg/1m) | KG | 6.2 | 0 | 6.2 |  | 0 |  | 0 |  | 0 | 21 | 0 | 0 |  | VLASTNÍ | 1
[7 empty] | Plný popis: | [11 empty] | _
_
[5 empty] | 10 | SP | 741420002 | Montáž drát nebo lano hromosvodné svodové D přes 10mm s podpěrou | m | 56 | 0 | 56 |  | 0 |  | 0 |  | 0 | 21 | 0 | 0 |  | CS ÚRS 2018 01 | 1
[7 empty] | Plný popis: | [11 empty] | _
_
[5 empty] | 11 | H | ELT10.608.291 | AlMgSi 8 T/4 - Drát uzemňovací, měkký, průměr 8mm/50mm2, 1m=0,135kg 1kg=7,40m | KG | 7.56 | 0 | 7.56 |  | 0 |  | 0 |  | 0 | 21 | 0 | 0 |  | VLASTNÍ | 1
[7 empty] | Plný popis: | [11 empty] | _
_
[5 empty] | 12 | H | ETE10.342.773 | PV s příchytkou, s vrutem a hmoždinkou 7 x 180 mm, materiál základny z odlitku Zn, materilál - příložky FeZn Rd, pro drát o průměru 7-10mm | KS | 56 | 0 | 56 |  | 0 |  | 0 |  | 0 | 21 | 0 | 0 |  | VLASTNÍ | 1
[7 empty] | Plný popis: | [11 empty] | _
_
[5 empty] | 13 | SP | 741420002 | Montáž drát nebo lano hromosvodné svodové D přes 10mm s podpěrou | m | 90 | 0 | 90 |  | 0 |  | 0 |  | 0 | 21 | 0 | 0 |  | CS ÚRS 2018 01 | 1
[7 empty] | Plný popis: | [11 empty] | _
_
[5 empty] | 14 | H | ELT10.608.291 | AlMgSi 8 T/4 - Drát uzemňovací, měkký, průměr 8mm/50mm2, 1m=0,135kg 1kg=7,40m | KG | 12.15 | 0 | 12.15 |  | 0 |  | 0 |  | 0 | 21 | 0 | 0 |  | VLASTNÍ | 1
[7 empty] | Plný popis: | [11 empty] | _
_
[5 empty] | 15 | H | VLT68500697 | PV s držákem pro Rd 8mm se zakulaceným stojatým falcem. Rozsah upnutí do D 20mm, výška podpěry je - 20mm | KS | 90 | 0 | 90 |  | 0 |  | 0 |  | 0 | 21 | 0 | 0 |  | VLASTNÍ | 1
[7 empty] | Plný popis: | [11 empty] | _
_
[5 empty] | 16 | SP | 741440031 | Montáž tyč zemnicí délky do 2 m | kus | 4 | 0 | 4 |  | 0 |  | 0 |  | 0 | 21 | 0 | 0 |  | CS ÚRS 2018 01 | 1
[7 empty] | Plný popis: | [11 empty] | _
_
[5 empty] | 17 | SP | 741420021 | Montáž svorka hromosvodná se 2 šrouby | kus | 8 | 0 | 8 |  | 0 |  | 0 |  | 0 | 21 | 0 | 0 |  | CS ÚRS 2018 01 | 1
[7 empty] | Plný popis: | [11 empty] | _
_
[5 empty] | 18 | H | ELT10.342.070 | ZT - Zaváděcí tyč FeZn, Rd 16 mm, komplet se svorkou zkušební a svorkou spojovací, L 1500 mm | KS | 4 | 0 | 4 |  | 0 |  | 0 |  | 0 | 21 | 0 | 0 |  | VLASTNÍ | 1
[7 empty] | Plný popis: | [11 empty] | _
_
[5 empty] | 19 | SP | 741420083 | Montáž vedení hromosvodné-štítek k označení svodu | kus | 4 | 0 | 4 |  | 0 |  | 0 |  | 0 | 21 | 0 | 0 |  | CS ÚRS 2018 01 | 1
[7 empty] | Plný popis: | [11 empty] | _
_
[5 empty] | 20 | H | DHN481 0xx | Označovací štítek Al s vyraženým číslem pro Rd 7-10/Fl 30 | KS | 4 | 0 | 4 |  | 0 |  | 0 |  | 0 | 21 | 0 | 0 |  | VLASTNÍ | 1
[7 empty] | Plný popis: | [11 empty] | _
_
[5 empty] | 21 | SP | 741420021 | Montáž svorka hromosvodná se 2 šrouby | kus | 15 | 0 | 15 |  | 0 |  | 0 |  | 0 | 21 | 0 | 0 |  | CS ÚRS 2018 01 | 1
[7 empty] | Plný popis: | [11 empty] | _
_
[5 empty] | 22 | H | ELT10.046.769 | SS - Svorka spojovací FeZn, pro průměr vodiče 8-10mm, 2x šroub se šestihrannou hlavou | KS | 15 | 0 | 15 |  | 0 |  | 0 |  | 0 | 21 | 0 | 0 |  | VLASTNÍ | 1
[7 empty] | Plný popis: | [11 empty] | _
_
[5 empty] | 23 | SP | 741420022 | Montáž svorka hromosvodná se 3 šrouby | kus | 6 | 0 | 6 |  | 0 |  | 0 |  | 0 | 21 | 0 | 0 |  | CS ÚRS 2018 01 | 1
[7 empty] | Plný popis: | [11 empty] | _
_
[5 empty] | 24 | H | ELT10.341.505 | SR - Svorka křížová 60x60 mm s destičkou, FeZn, Rd 8-10/Fl 30 | KS | 6 | 0 | 6 |  | 0 |  | 0 |  | 0 | 21 | 0 | 0 |  | VLASTNÍ | 1
[7 empty] | Plný popis: | [11 empty] | _
_
[5 empty] | 25 | SP | 741420021 | Montáž svorka hromosvodná se 2 šrouby | kus | 4 | 0 | 4 |  | 0 |  | 0 |  | 0 | 21 | 0 | 0 |  | CS ÚRS 2018 01 | 1
[7 empty] | Plný popis: | [11 empty] | _
_
[5 empty] | 26 | H | ELT10.341.549 | SP - Svorka připojovací, rozsah Rd 5-18mm, NEREZ V2A | KS | 4 | 0 | 4 |  | 0 |  | 0 |  | 0 | 21 | 0 | 0 |  | VLASTNÍ | 1
[7 empty] | Plný popis: | [11 empty] | _
_
[5 empty] | 27 | SP | 741420021 | Montáž svorka hromosvodná se 2 šrouby | kus | 4 | 0 | 4 |  | 0 |  | 0 |  | 0 | 21 | 0 | 0 |  | CS ÚRS 2018 01 | 1
[7 empty] | Plný popis: | [11 empty] | _
_
[5 empty] | 28 | H | ELT10.341.514 | SO - Svorka okapová FeZn, s příchytkou, zaoblení 16-22 mm, Rd 8-10 | KS | 4 | 0 | 4 |  | 0 |  | 0 |  | 0 | 21 | 0 | 0 |  | VLASTNÍ | 1
[7 empty] | Plný popis: | [11 empty] | _
_
[5 empty] | 29 | SP | 741430004 | Montáž tyč jímací délky do 3 m na střešní hřeben | kus | 5 | 0 | 5 |  | 0 |  | 0 |  | 0 | 21 | 0 | 0 |  | CS ÚRS 2018 01 | 1
[7 empty] | Plný popis: | [11 empty] | _
_
[5 empty] | 30 | H | DHN123032 | JT2 - Jímací tyč, L=2000 mm včetně držáku do hřebene střechy | KS | 5 | 0 | 5 |  | 0 |  | 0 |  | 0 | 21 | 0 | 0 |  | VLASTNÍ | 1
[7 empty] | Plný popis: | [11 empty] | _
_
[5 empty] | 31 | SP | 460150154 | Hloubení kabelových zapažených i nezapažených rýh ručně š 35 cm, hl 70 cm, v hornině tř 4 | m | 26 | 0 | 26 |  | 0 |  | 0 |  | 0 | 21 | 0 | 0 |  | CS ÚRS 2018 01 | 1
[7 empty] | Plný popis: | [11 empty] | _
_
[5 empty] | 32 | SP | 460560054 | Zásyp rýh ručně šířky 40 cm, hloubky 70 cm, z horniny třídy 4 | m | 26 | 0 | 26 |  | 0 |  | 0 |  | 0 | 21 | 0 | 0 |  | CS ÚRS 2018 01 | 1
[7 empty] | Plný popis: | [11 empty] | _
_
[5 empty] | 33 | SP | 460620013 | Provizorní úprava terénu se zhutněním, v hornině tř 3 | m2 | 9.1 | 0 | 9.1 |  | 0 |  | 0 |  | 0 | 21 | 0 | 0 |  | CS ÚRS 2018 01 | 1
[7 empty] | Plný popis: | [11 empty] | _
_
[5 empty] | 34 | H | 583373440 | štěrkopísek (Hulín) frakce 0-32 | t | 2.1 | 0 | 2.1 |  | 0 |  | 0 |  | 0 | 21 | 0 | 0 |  | CS ÚRS 2018 01 | 1
[7 empty] | Plný popis: | [11 empty] | _
_
[5 empty] | 35 | H | 583441970 | štěrkodrť frakce 0-63 | t | 2.1 | 0 | 2.1 |  | 0 |  | 0 |  | 0 | 21 | 0 | 0 |  | CS ÚRS 2018 01 | 1
[7 empty] | Plný popis: | [11 empty] | _
_
[5 empty] | 36 | SP | 460030033 | Rozebrání dlažeb ručně z kostek drobných do písku spáry nezalité | m2 | 7 | 0 | 7 |  | 0 |  | 0 |  | 0 | 21 | 0 | 0 |  | CS ÚRS 2018 01 | 1
[7 empty] | Plný popis: | [11 empty] | _
_
[5 empty] | 37 | SP | 460650152 | Kladení dlažby z kostek kamenných drobných do lože z kameniva těženého | m2 | 7 | 0 | 7 |  | 0 |  | 0 |  | 0 | 21 | 0 | 0 |  | CS ÚRS 2018 01 | 1
[7 empty] | Plný popis: | [11 empty] | _
_
[5 empty] | 38 | H | 583801200 | kostka dlažební drobná, žula velikost 8/10 cm | t | 0.21 | 0 | 0.21 |  | 0 |  | 0 |  | 0 | 21 | 0 | 0 |  | CS ÚRS 2018 01 | 1
[7 empty] | Plný popis: | [11 empty] | _
_
[5 empty] | 39 | SP | 220370301 | Montážní plošina pro jeden svod jímacího vedení | kus | 4 | 0 | 4 |  | 0 |  | 0 |  | 0 | 21 | 0 | 0 |  | CS ÚRS 2018 01 | 1
[7 empty] | Plný popis: | [11 empty] | _
_
[5 empty] | 40 | SP | 741810002 | Celková prohlídka elektrického rozvodu a zařízení do 500 000,- Kč | kus | 1 | 0 | 1 |  | 0 |  | 0 |  | 0 | 21 | 0 | 0 |  | CS ÚRS 2018 01 | 1
[7 empty] | Plný popis: | [11 empty] | _
_
_
[8 empty] | VRN: Vedlejší rozpočtové náklady | [5 empty] | 0 |  | 0 |  | 0 | _ | 0 | 0 |  |  | 1
[5 empty] | 1 | ON | 07 | Zařízení staveniště | % | 1.5 | 0 | 1.5 |  | 0 |  | 0 |  | 0 | 21 | 0 | 0 |  | VLASTNÍ | 1
[7 empty] | Plný popis: | [11 empty] | _
_
_
_
_
[8 empty] | SS2: Neuznatelné náklady | [5 empty] | 100000 |  | 0.13999 |  | 0 | _ | 21000 | 121000 |  |  | 11
[8 empty] | SO_01b: Etapa A | [5 empty] | 100000 |  | 0.13999 |  | 0 | _ | 21000 | 121000 |  |  | 11
[8 empty] | 009: Ostatní konstrukce a práce | [5 empty] | 0 |  | 0.0038352 |  | 0 | _ | 0 | 0 |  |  | 2
[5 empty] | 1 | SP | 952901114 | Vyčištění budov bytové a občanské výstavby při výšce podlaží přes 4 m | m2 | 95.88 | 0 | 95.88 |  | 0 | 4e-05 | 0.0038352 |  | 0 | 21 | 0 | 0 |  | CS ÚRS 2018 01 | 1
[7 empty] | Plný popis: | Vyčištění budov nebo objektů před předáním do užívání budov bytové nebo občanské výstavby, světlé výšky podlaží přes 4 m | [10 empty] | _
_
[7 empty] | Výkaz výměr: | Výkres č. D.1.1004 pod lešením |  |  |  | 0 | [6 empty] | _
[8 empty] | Z vnější strany; (29,45+10,80+1,20*2+1,35+17,30)*1,20 |  |  |  | 73.56 | [6 empty] | _
[8 empty] | Ze dvora; (17,00+2,80-1,20)*1,20 |  |  |  | 22.32 | [6 empty] | _
[5 empty] | 2 | SP | 009-02 | Vytýčení stávajících inženýrských sítí - pro uložení nového zemnícího pásku | kus | 1 | 0 | 1 |  | 0 |  | 0 |  | 0 | 21 | 0 | 0 |  | VLASTNÍ | 1
[7 empty] | Plný popis: | [11 empty] | _
_
[7 empty] | Výkaz výměr: | Pro kanalizační stoku v délce 141,00 - soubor; 1 |  |  |  | 1 | [6 empty] | _
_
[8 empty] | 0094: Lešení | [5 empty] | 0 |  | 0 |  | 0 | _ | 0 | 0 |  |  | 5
[5 empty] | 1 | SP | 941112222 | Příplatek k lešení řadovému trubkovému lehkému bez podlah š 1,2 m v 25m za první a ZKD den použití - náklady na udržování a opotřebení lešeňového materiálu | m2 | 5723.7 | 0 | 5723.7 |  | 0 |  | 0 |  | 0 | 21 | 0 | 0 |  | CS ÚRS 2018 01 | 1
[7 empty] | Plný popis: | Montáž lešení řadového trubkového lehkého pracovního bez podlah s provozním zatížením tř. 3 do 200 kg/m2 Příplatek za první a každý další den použití lešení k ceně -2122 | [10 empty] | _
_
[7 empty] | Výkaz výměr: | 953,950*6 |  |  |  | 5723.7 | [6 empty] | _
[5 empty] | 2 | SP | 949211211 | Příplatek k lešeňové podlaze s příčníky pro trubková lešení za první a ZKD den použití - náklady na udržování a opotřebení lešeňového materiálu | m2 | 575.28 | 0 | 575.28 |  | 0 |  | 0 |  | 0 | 21 | 0 | 0 |  | CS ÚRS 2018 01 | 1
[7 empty] | Plný popis: | Montáž lešeňové podlahy pro trubková lešení Příplatek za první a každý další den použití lešení k ceně -1111 nebo -1112 | [10 empty] | _
_
[7 empty] | Výkaz výměr: | 95,880*6 |  |  |  | 575.28 | [6 empty] | _
[5 empty] | 3 | SP | 944611211 | Příplatek k ochranné plachtě za první a ZKD den použití - náklady na udržování a opotřebení lešeňového materiálu | m2 | 6630 | 0 | 6630 |  | 0 |  | 0 |  | 0 | 21 | 0 | 0 |  | CS ÚRS 2018 01 | 1
[7 empty] | Plný popis: | Montáž ochranné plachty Příplatek za první a každý další den použití plachty k ceně -1111 | [10 empty] | _
_
[7 empty] | Výkaz výměr: | 1105,000*6 |  |  |  | 6630 | [6 empty] | _
[5 empty] | 4 | SP | 944711211 | Příplatek k záchytné stříšce š do 1,5 m za první a ZKD den použití - náklady na udržování a opotřebení lešeňového materiálu | m | 30 | 0 | 30 |  | 0 |  | 0 |  | 0 | 21 | 0 | 0 |  | CS ÚRS 2018 01 | 1
[7 empty] | Plný popis: | Montáž záchytné stříšky Příplatek za první a každý další den použití záchytné stříšky k ceně -1111 | [10 empty] | _
_
[7 empty] | Výkaz výměr: | 5,0*6 |  |  |  | 30 | [6 empty] | _
[5 empty] | 5 | SP | 94194-1500.R1X | Dovoz včetně odvozu lešení | kus | 1 | 0 | 1 |  | 0 |  | 0 |  | 0 | 21 | 0 | 0 |  | VLASTNÍ | 1
[7 empty] | Plný popis: | [11 empty] | _
_
_
[8 empty] | 765: Krytiny tvrdé | [5 empty] | 0 |  | 0.13615 |  | 0 | _ | 0 | 0 |  |  | 1
[5 empty] | 1 | SP | 765192001 | Nouzové (provizorní) zakrytí střechy plachtou | m2 | 972.5138 | 0 | 972.5138 |  | 0 | 0.00014 | 0.13615 |  | 0 | 21 | 0 | 0 |  | CS ÚRS 2018 01 | 1
[7 empty] | Plný popis: | Nouzové zakrytí střechy plachtou | [10 empty] | _
_
[7 empty] | Výkaz výměr: | Výkres č. D.1.1004 |  |  |  | 0 | [6 empty] | _
[8 empty] | Etapa A - plocha střechy "S" sklonu 52°; (162,07+32,14+49,81)/0,6157*1,05 |  |  |  | 416.1459 | [6 empty] | _
[8 empty] | Etapa A - plocha střechy "S" sklonu 43°; (195,72+191,83)/0,7314*1,05 |  |  |  | 556.3679 | [6 empty] | _
_
[8 empty] | TZ2: Jímací vedení a uzemnění | [5 empty] | 0 |  | 0 |  | 0 | _ | 0 | 0 |  |  | 1
[5 empty] | 1 | SP | HZS2222 | Práce na - vyhotovení dokumentace skutečného stavu | hod | 30 | 0 | 30 |  | 0 |  | 0 |  | 0 | 21 | 0 | 0 |  | VLASTNÍ | 1
[7 empty] | Plný popis: | [11 empty] | _
_
_
[8 empty] | VRN: Vedlejší rozpočtové náklady | [5 empty] | 0 |  | 0 |  | 0 | _ | 0 | 0 |  |  | 1
[5 empty] | 1 | ON | 045002000 | Kompletační a koordinační činnost - včetně kontrolní činnosti, koordinace prací a zajištění všech zkoušek a revizí ke kolaudaci, atd. | kus | 1 | 0 | 1 |  | 0 |  | 0 |  | 0 | 21 | 0 | 0 |  | VLASTNÍ | 1
[7 empty] | Plný popis: | Hlavní tituly průvodních činností a nákladů inženýrská činnost kompletační a koordinační činnost | [10 empty] | _
_
_
[8 empty] | ZREZ: Rezerva investora | [5 empty] | 100000 |  | 0 |  | 0 | _ | 21000 | 121000 |  |  | 1
[5 empty] | 1 | ON | REZ-01 | Rezerva investora - stanovena ve výši 100.000,- bez DPH | kus | 1 | 0 | 1 | 100000 | 100000 |  | 0 |  | 0 | 21 | 21000 | 121000 |  | VLASTNÍ | 1
[7 empty] | Plný popis: | [11 empty] | _
_
_
_
_
_
_