## Kryci list
Krycí list rozpočtu
_ | Číslo zakázky | Zakázka
21 | Šperlich 18/02 | Bývalý dominikánský klášter v Šumperku - výměna střešní krytiny
#N/A | Komentář | PROJEKTOVÁ DOKUMENTACE STANOVUJE TECHNICKÉ A UŽIVATELSKÉ STANDARDY STAVEB. MATERIÁLY A VÝROBKY UVEDENÉ V PROJEKTOVÉ DOKUMENTACI A VÝKAZU VÝMĚR URČUJÍ SPECIFIKACI POŽADOVANÝCH FYZIKÁLNÍCH, TECHNICKÝCH, ESTETICKÝCH A KVALITATIVNÍCH VLASTNOSTÍ, JEŽ MUSÍ SPLŇOVAT PŘÍPADNÉ ALTERNATIVY. ZÁMĚNY MATERIÁLŮ A VÝROBKŮ JSOU AKCEPTOVATELNÉ ZA PŘEDPOKLADU, ŽE BUDOU TYTO VLASTNOSTI A PARAMETRY DODRŽENY A NEVYVOLAJÍ ZÁSADNÍ ZMĚNY V PROJEKTOVÉM ŘEŠENÍ PŘÍPADNĚ FUNKČNOSTI ZAŘÍZENÍ. NA STAVBU MOHOU BÝT NAVRŽENY JEN TAKOVÉ VÝROBKY A KONSTRUKCE, KTERÉ SPLŇUJÍ §156 ZÁKONA Č.183/2006 SB.V PLATNÉM ZNĚNÍ.
| Popis verze | Nabídka
Komentář verze
| Adresa | Kladská 2. Šumperk | Datum zahájení | 2018-02-28
| Rok | 2018 | Datum dokončení
| Typ Firmy | Název | Kontaktní osoba | Telefon
| Projektant | Ing. Milan Šperlich
| Investor | Město Šumperk
| Zpracovatel | Pavel Kubela |  | 583221825
| Význam (funkce) | Jméno
REKAPITULACE
| Kód stavebního objektu | Popis objektu | Kód zatřídění | Zatřídění
| SO_02 | Etapa B | 801 | Budovy občanské výstavby
| SO_02b | Etapa B | 801 | Budovy občanské výstavby
|  |  | Celkem (bez DPH) | 100000
|  |  | DPH | 21000
100000 |  |  | DPH 21 % ze základny: 100 000 | 21000
0
|  |  | Celkem (včetně DPH) | 121000
| Za zhotovitele |  | Za objednatele
| Jméno : |  | Jméno :
| Datum : |  | Datum :
| Podpis: |  | Podpis :
Poznámka :

## Rekapitulace
Zakázka:
_ | Bývalý dominikánský klášter v Šumperku - výměna střešní krytiny
21 | Popis | Cena | Hmotnost | DPH | Cena s DPH | Počet položek
#N/A
| S: Stavba | 100000 | 55.0884 | 21000 | 121000 | 138
| SS1: Uznatelní náklady |  | 54.9886 |  |  | 127
| SO_02: Etapa B |  | 54.9886 |  |  | 127
| 003: Svislé konstrukce |  | 0.12478 |  |  | 1
| 006: Úpravy povrchu |  | 0.88222 |  |  | 8
| 0094: Lešení |  |  |  |  | 8
| 0096: Bourací práce |  |  |  |  | 11
| 099: Přesun hmot HSV |  |  |  |  | 1
| 762: Konstrukce tesařské |  | 9.032 |  |  | 16
| 764: Konstrukce klempířské |  | 1.0227 |  |  | 26
| 765: Krytiny tvrdé |  | 43.9064 |  |  | 17
| 783: Nátěry |  | 0.020505 |  |  | 3
| TZ2: Jímací vedení a uzemnění |  |  |  |  | 35
| VRN: Vedlejší rozpočtové náklady |  |  |  |  | 1
| SS2: Neuznatelné náklady | 100000 | 0.099803 | 21000 | 121000 | 11
| SO_02b: Etapa B | 100000 | 0.099803 | 21000 | 121000 | 11
| 009: Ostatní konstrukce a práce |  | 0.0038662 |  |  | 1
| 0094: Lešení |  |  |  |  | 5
| 765: Krytiny tvrdé |  | 0.095937 |  |  | 1
| TZ2: Jímací vedení a uzemnění |  |  |  |  | 1
| VRN: Vedlejší rozpočtové náklady |  |  |  |  | 2
| ZREZ: Rezerva investora | 100000 |  | 21000 | 121000 | 1
100000 | Celkem (bez DPH) | 100000
| DPH | 21000
100000 | DPH 21 % ze základny: 100 000 | 21000
0
| Celkem (včetně DPH) | 121000

## Zakazka
Zakázka:
Bývalý dominikánský klášter v Šumperku - výměna střešní krytiny
[5 empty] | Poř. | Typ | Kód | Popis | MJ | Výměra bez ztr. | Ztratné | Výměra | Jedn. cena | Cena | Jedn. hmotn. | Hmotnost | Jedn. suť | Suť | Sazba DPH | DPH | Cena s DPH | Komentář | Cen. soustava | Počet
_
[8 empty] | S: Stavba | [5 empty] | 100000 |  | 55.0884 |  | 35.6509 | _ | 21000 | 121000 |  |  | 138
[8 empty] | SS1: Uznatelní náklady | [5 empty] | 0 |  | 54.9886 |  | 35.6509 | _ | 0 | 0 |  |  | 127
[8 empty] | SO_02: Etapa B | [5 empty] | 0 |  | 54.9886 |  | 35.6509 | _ | 0 | 0 |  |  | 127
[8 empty] | 003: Svislé konstrukce | [5 empty] | 0 |  | 0.12478 |  | 0 | _ | 0 | 0 |  |  | 1
##T4##N_Catalog_catGUID | ##T4##PRO_ITEM_catID | ##T4##PRO_ITEM_iteCode | ##T4##PRO_ITEM_szvCode | ##T4##PRO_ITEM_tevCode | 1 | SP | 316381117 | Komínové krycí desky tl do 120 mm z betonu tř. C 12/15 až C 16/20 s přesahy do 70 mm | m2 | 0.4096 | 0 | 0.4096 |  | 0 | 0.30465 | 0.12478 |  | 0 | 21 | 0 | 0 |  | CS ÚRS 2018 01 | 1
[7 empty] | Plný popis: | Komínové krycí desky z betonu tř. C 12/15 až C 16/20 s případnou konstrukční obvodovou výztuží včetně bednění, s potěrem nebo s povrchem vyhlazeným ve spádu k okrajům, s přesahem do 70 mm sešikmeným v podhledu proti zatékání, tl. přes 100 do 120 mm | [10 empty] | _
_
[7 empty] | Výkaz výměr: | Výkres č. D.1.1005 |  |  |  | 0 | [6 empty] | _
[8 empty] | Etapa B - komín 500/500; (0,50+0,07*2)*(0,50+0,07*2) |  |  |  | 0.4096 | [6 empty] | _
_
[8 empty] | 006: Úpravy povrchu | [5 empty] | 0 |  | 0.88222 |  | 0 | _ | 0 | 0 |  |  | 8
[5 empty] | 1 | SP | 623131101 | Cementový postřik vnějších pilířů nebo sloupů nanášený celoplošně ručně | m2 | 3.3 | 0 | 3.3 |  | 0 | 0.00735 | 0.024255 |  | 0 | 21 | 0 | 0 |  | CS ÚRS 2018 01 | 1
[7 empty] | Plný popis: | Podkladní a spojovací vrstva vnějších omítaných ploch cementový postřik nanášený ručně celoplošně pilířů nebo sloupů | [10 empty] | _
_
[5 empty] | 2 | SP | 623321141 | Vápenocementová omítka štuková dvouvrstvá vnějších pilířů nebo sloupů nanášená ručně | m2 | 3.3 | 0 | 3.3 |  | 0 | 0.02636 | 0.086988 |  | 0 | 21 | 0 | 0 |  | CS ÚRS 2018 01 | 1
[7 empty] | Plný popis: | Omítka vápenocementová vnějších ploch nanášená ručně dvouvrstvá, tloušťky jádrové omítky do 15 mm a tloušťky štuku do 3 mm štuková pilířů nebo sloupů | [10 empty] | _
_
[7 empty] | Výkaz výměr: | Výkres č. D.1.1005 |  |  |  | 0 | [6 empty] | _
[8 empty] | Etapa B - komín 500/500; (0,50+0,50)*2*1,65 |  |  |  | 3.3 | [6 empty] | _
[5 empty] | 3 | SP | 623321191 | Příplatek k vápenocementové omítce vnějších sloupů za každých dalších 5 mm tloušťky ručně | m2 | 3.3 | 0 | 3.3 |  | 0 | 0.0079 | 0.02607 |  | 0 | 21 | 0 | 0 |  | CS ÚRS 2018 01 | 1
[7 empty] | Plný popis: | Omítka vápenocementová vnějších ploch nanášená ručně Příplatek k cenám za každých dalších i započatých 5 mm tloušťky omítky přes 15 mm pilířů nebo sloupů | [10 empty] | _
_
[5 empty] | 4 | SP | 629999030 | Příplatek k omítce vnějších povrchů za provádění omítané plochy do 10 m2 | m2 | 3.3 | 0 | 3.3 |  | 0 |  | 0 |  | 0 | 21 | 0 | 0 |  | CS ÚRS 2018 01 | 1
[7 empty] | Plný popis: | Příplatky k cenám úprav vnějších povrchů za zvýšenou pracnost při provádění prací menšího rozsahu omítané plochy do 10 m2 | [10 empty] | _
_
[5 empty] | 5 | SP | 629999042 | Příplatek k úpravám vnějších povrchů za provádění prací v nadstřešní části | m2 | 3.3 | 0 | 3.3 |  | 0 |  | 0 |  | 0 | 21 | 0 | 0 |  | CS ÚRS 2018 01 | 1
[7 empty] | Plný popis: | Příplatky k cenám úprav vnějších povrchů za ztížené pracovní podmínky práce v nadstřešní části objektu | [10 empty] | _
_
[5 empty] | 6 | SP | 619995001 | Začištění omítek kolem oken, dveří, podlah nebo obkladů | m | 81.72 | 0 | 81.72 |  | 0 | 0.0015 | 0.12258 |  | 0 | 21 | 0 | 0 |  | CS ÚRS 2018 01 | 1
[7 empty] | Plný popis: | Začištění omítek (s dodáním hmot) kolem oken, dveří, podlah, obkladů apod. | [10 empty] | _
_
[7 empty] | Výkaz výměr: | Výkres č. D.1.1005 |  |  |  | 0 | [6 empty] | _
[8 empty] | Etapa A - okap -dle výpisu ozn."KB07"; 81,72 |  |  |  | 81.72 | [6 empty] | _
[5 empty] | 7 | SP | 621325209 | Oprava vnější vápenocementové štukové omítky složitosti 1 podhledů v rozsahu do 100% | m2 | 12.258 | 0 | 12.258 |  | 0 | 0.04218 | 0.51704 |  | 0 | 21 | 0 | 0 |  | CS ÚRS 2018 01 | 1
[7 empty] | Plný popis: | Oprava vápenocementové omítky vnějších ploch stupně členitosti 1 štukové podhledů, v rozsahu opravované plochy přes 80 do 100% | [10 empty] | _
_
[7 empty] | Výkaz výměr: | Výkres č. D.1.1005 |  |  |  | 0 | [6 empty] | _
[8 empty] | Etapa B - okap -dle výpisu ozn."KB07"; 81,72*0,15 |  |  |  | 12.258 | [6 empty] | _
[5 empty] | 8 | SP | 612325221 | Vápenocementová štuková omítka malých ploch do 0,09 m2 na stěnách | kus | 28 | 0 | 28 |  | 0 | 0.00376 | 0.10528 |  | 0 | 21 | 0 | 0 |  | CS ÚRS 2018 01 | 1
[7 empty] | Plný popis: | Vápenocementová omítka jednotlivých malých ploch štuková na stěnách, plochy jednotlivě do 0,09 m2 | [10 empty] | _
_
[7 empty] | Výkaz výměr: | Výkres č. D.1.1005 |  |  |  | 0 | [6 empty] | _
[8 empty] | Etapa A - dle výpisu ozn."KB02" - svody kolem zděří; 4,00*7,0 |  |  |  | 28 | [6 empty] | _
_
[8 empty] | 0094: Lešení | [5 empty] | 0 |  | 0 |  | 0 | _ | 0 | 0 |  |  | 8
[5 empty] | 1 | SP | 941112122 | Montáž lešení řadového trubkového lehkého bez podlah zatížení do 200 kg/m2 š do 1,2 m v do 25 m | m2 | 926.2675 | 0 | 926.2675 |  | 0 |  | 0 |  | 0 | 21 | 0 | 0 |  | CS ÚRS 2018 01 | 1
[7 empty] | Plný popis: | Montáž lešení řadového trubkového lehkého pracovního bez podlah s provozním zatížením tř. 3 do 200 kg/m2 šířky tř. W09 přes 0,9 do 1,2 m, výšky přes 10 do 25 m | [10 empty] | _
_
[7 empty] | Výkaz výměr: | Výkres č. D.1.1005 |  |  |  | 0 | [6 empty] | _
[8 empty] | Z vnější strany; (22,30+2,01+2,405+2,26+2,35+2,185+21,315)*(13,00-1,50) |  |  |  | 630.4875 | [6 empty] | _
[8 empty] | Ze dvora; (14,10-1,20+12,82)*(13,00-1,50) |  |  |  | 295.78 | [6 empty] | _
[5 empty] | 2 | SP | 941112822 | Demontáž lešení řadového trubkového lehkého bez podlah zatížení do 200 kg/m2 š do 1,2 m v do 25 m | m2 | 926.268 | 0 | 926.268 |  | 0 |  | 0 |  | 0 | 21 | 0 | 0 |  | CS ÚRS 2018 01 | 1
[7 empty] | Plný popis: | Demontáž lešení řadového trubkového lehkého pracovního bez podlah s provozním zatížením tř. 3 do 200 kg/m2 šířky W09 přes 0,9 do 1,2 m, výšky přes 10 do 25 m | [10 empty] | _
_
[5 empty] | 3 | SP | 949211112 | Montáž lešeňové podlahy s příčníky pro trubková lešení v do 25 m | m2 | 96.654 | 0 | 96.654 |  | 0 |  | 0 |  | 0 | 21 | 0 | 0 |  | CS ÚRS 2018 01 | 1
[7 empty] | Plný popis: | Montáž lešeňové podlahy pro trubková lešení z fošen, prken nebo dřevěných sbíjených lešeňových dílců s příčníky nebo podélníky, ve výšce přes 10 do 25 m | [10 empty] | _
_
[7 empty] | Výkaz výměr: | Výkres č. D.1.1005 |  |  |  | 0 | [6 empty] | _
[8 empty] | Z vnější strany; (22,30+2,01+2,405+2,26+2,35+2,185+21,315)*1,20 |  |  |  | 65.79 | [6 empty] | _
[8 empty] | Ze dvora; (14,10-1,20+12,82)*1,20 |  |  |  | 30.864 | [6 empty] | _
[5 empty] | 4 | SP | 949211812 | Demontáž lešeňové podlahy s příčníky pro trubková lešení v do 25 m | m2 | 96.654 | 0 | 96.654 |  | 0 |  | 0 |  | 0 | 21 | 0 | 0 |  | CS ÚRS 2018 01 | 1
[7 empty] | Plný popis: | Demontáž lešeňové podlahy pro trubková lešení z fošen, prken nebo dřevěných sbíjených lešeňových dílců s příčníky nebo podélníky, ve výšce přes 10 do 25 m | [10 empty] | _
_
[5 empty] | 5 | SP | 944611111 | Montáž ochranné plachty z textilie z umělých vláken | m2 | 1047.085 | 0 | 1047.085 |  | 0 |  | 0 |  | 0 | 21 | 0 | 0 |  | CS ÚRS 2018 01 | 1
[7 empty] | Plný popis: | Montáž ochranné plachty zavěšené na konstrukci lešení z textilie z umělých vláken | [10 empty] | _
_
[7 empty] | Výkaz výměr: | Výkres č. D.1.1005 |  |  |  | 0 | [6 empty] | _
[8 empty] | Z vnější strany; (22,30+2,01+2,405+2,26+2,35+2,185+21,315)*13,00 |  |  |  | 712.725 | [6 empty] | _
[8 empty] | Ze dvora; (14,10-1,20+12,82)*13,00 |  |  |  | 334.36 | [6 empty] | _
[5 empty] | 6 | SP | 944611811 | Demontáž ochranné plachty z textilie z umělých vláken | m2 | 1047.085 | 0 | 1047.085 |  | 0 |  | 0 |  | 0 | 21 | 0 | 0 |  | CS ÚRS 2018 01 | 1
[7 empty] | Plný popis: | Demontáž ochranné plachty zavěšené na konstrukci lešení z textilie z umělých vláken | [10 empty] | _
_
[5 empty] | 7 | SP | 944711111 | Montáž záchytné stříšky š do 1,5 m | m | 5 | 0 | 5 |  | 0 |  | 0 |  | 0 | 21 | 0 | 0 |  | CS ÚRS 2018 01 | 1
[7 empty] | Plný popis: | Montáž záchytné stříšky zřizované současně s lehkým nebo těžkým lešením, šířky do 1,5 m | [10 empty] | _
_
[5 empty] | 8 | SP | 944711811 | Demontáž záchytné stříšky š do 1,5 m | m | 5 | 0 | 5 |  | 0 |  | 0 |  | 0 | 21 | 0 | 0 |  | CS ÚRS 2018 01 | 1
[7 empty] | Plný popis: | Demontáž záchytné stříšky zřizované současně s lehkým nebo těžkým lešením, šířky do 1,5 m | [10 empty] | _
_
_
[8 empty] | 0096: Bourací práce | [5 empty] | 0 |  | 0 |  | 0.82373 | _ | 0 | 0 |  |  | 11
[5 empty] | 1 | SP | 976027231 | Vybourání krycích desek kamenných nebo betonových tl do 100 mm | m2 | 0.41 | 0 | 0.41 |  | 0 |  | 0 | 0.216 | 0.08856 | 21 | 0 | 0 |  | CS ÚRS 2018 01 | 1
[7 empty] | Plný popis: | Vybourání kamenných obrub, krycích desek krycích desek ukončujících horní plochu zdiva, tl. do 100 mm | [10 empty] | _
_
[5 empty] | 2 | SP | 978015391 | Otlučení (osekání) vnější vápenné nebo vápenocementové omítky stupně členitosti 1 a 2 do 100% | m2 | 3.3 | 0 | 3.3 |  | 0 |  | 0 | 0.059 | 0.1947 | 21 | 0 | 0 |  | CS ÚRS 2018 01 | 1
[7 empty] | Plný popis: | Otlučení vápenných nebo vápenocementových omítek vnějších ploch s vyškrabáním spar a s očištěním zdiva stupně členitosti 1 a 2, v rozsahu přes 80 do 100 % | [10 empty] | _
_
[5 empty] | 3 | SP | 764004801 | Demontáž podokapního žlabu do suti | m | 81.72 | 0 | 81.72 |  | 0 |  | 0 | 0.0026 | 0.21247 | 21 | 0 | 0 |  | CS ÚRS 2018 01 | 1
[7 empty] | Plný popis: | Demontáž klempířských konstrukcí žlabu podokapního do suti | [10 empty] | _
_
[7 empty] | Výkaz výměr: | Výkres č. D.1.1005, dle ozn. "KB/01" - žlab; 14,10+12,82+21,31+2,18+2,35+2,26+2,40+2,00+22,30 |  |  |  | 81.72 | [6 empty] | _
[5 empty] | 4 | SP | 764004861 | Demontáž svodu do suti | m | 52.4 | 0 | 52.4 |  | 0 |  | 0 | 0.00394 | 0.20646 | 21 | 0 | 0 |  | CS ÚRS 2018 01 | 1
[7 empty] | Plný popis: | Demontáž klempířských konstrukcí svodu do suti | [10 empty] | _
_
[7 empty] | Výkaz výměr: | Výkres č. D.1.1005, dle ozn. "KB/02"- svod; 13,50+13,00+13,20+12,70 |  |  |  | 52.4 | [6 empty] | _
[5 empty] | 5 | SP | 764001891 | Demontáž úžlabí do suti | m | 17.5 | 0 | 17.5 |  | 0 |  | 0 | 0.00348 | 0.0609 | 21 | 0 | 0 |  | CS ÚRS 2018 01 | 1
[7 empty] | Plný popis: | Demontáž klempířských konstrukcí oplechování úžlabí do suti | [10 empty] | _
_
[7 empty] | Výkaz výměr: | Výkres č. D.1.1005, dle ozn. "KB/04"- úžlabí; 11,00+6,50 |  |  |  | 17.5 | [6 empty] | _
[5 empty] | 6 | SP | 764002881 | Demontáž lemování střešních prostupů do suti | m2 | 1.075 | 0 | 1.075 |  | 0 |  | 0 | 0.00584 | 0.006278 | 21 | 0 | 0 |  | CS ÚRS 2018 01 | 1
[7 empty] | Plný popis: | Demontáž klempířských konstrukcí lemování střešních prostupů do suti | [10 empty] | _
_
[7 empty] | Výkaz výměr: | Výkres č. D.1.1005, dle ozn. "BA/05"- komíny; |  |  |  | 0 | [6 empty] | _
[8 empty] | 1x komín 500/500; 0,50*(0,330+0,500)+(0,50+0,25*2)*0,330*2 |  |  |  | 1.075 | [6 empty] | _
[5 empty] | 7 | SP | 764002821 | Demontáž střešního výlezu do suti | kus | 6 | 0 | 6 |  | 0 |  | 0 | 0.00906 | 0.05436 | 21 | 0 | 0 |  | CS ÚRS 2018 01 | 1
[7 empty] | Plný popis: | Demontáž klempířských konstrukcí střešního výlezu do suti | [10 empty] | _
_
[7 empty] | Výkaz výměr: | Výkres č. D.1.1005, dle ozn. "KB/06"- výlez střešní; 6 |  |  |  | 6 | [6 empty] | _
[5 empty] | 8 | SP | 997013156 | Vnitrostaveništní doprava suti a vybouraných hmot pro budovy v do 21 m s omezením mechanizace | t | 35.6509 | 0 | 35.6509 |  | 0 |  | 0 |  | 0 | 21 | 0 | 0 |  | CS ÚRS 2018 01 | 1
[7 empty] | Plný popis: | Vnitrostaveništní doprava suti a vybouraných hmot vodorovně do 50 m svisle s omezením mechanizace pro budovy a haly výšky přes 18 do 21 m | [10 empty] | _
_
[5 empty] | 9 | SP | 997013511 | Odvoz suti a vybouraných hmot z meziskládky na skládku do 1 km s naložením a se složením | t | 35.6509 | 0 | 35.6509 |  | 0 |  | 0 |  | 0 | 21 | 0 | 0 |  | CS ÚRS 2018 01 | 1
[7 empty] | Plný popis: | Odvoz suti a vybouraných hmot z meziskládky na skládku s naložením a se složením, na vzdálenost do 1 km | [10 empty] | _
_
[5 empty] | 10 | SP | 997013509 | Příplatek k odvozu suti a vybouraných hmot na skládku ZKD 1 km přes 1 km | t | 213.906 | 0 | 213.906 |  | 0 |  | 0 |  | 0 | 21 | 0 | 0 |  | CS ÚRS 2018 01 | 1
[7 empty] | Plný popis: | Odvoz suti a vybouraných hmot na skládku nebo meziskládku se složením, na vzdálenost Příplatek k ceně za každý další i započatý 1 km přes 1 km | [10 empty] | _
_
[7 empty] | Výkaz výměr: | Na skládku 7km; 35,651*6 |  |  |  | 213.906 | [6 empty] | _
[5 empty] | 11 | SP | 997013831 | Poplatek za uložení na skládce (skládkovné) stavebního odpadu směsného kód odpadu 170 904 | t | 35.6509 | 0 | 35.6509 |  | 0 |  | 0 |  | 0 | 21 | 0 | 0 |  | CS ÚRS 2018 01 | 1
[7 empty] | Plný popis: | Poplatek za uložení stavebního odpadu na skládce (skládkovné) směsného stavebního a demoličního zatříděného do Katalogu odpadů pod kódem 170 904 | [10 empty] | _
_
_
[8 empty] | 099: Přesun hmot HSV | [5 empty] | 0 |  | 0 |  | 0 | _ | 0 | 0 |  |  | 1
[5 empty] | 1 | SP | 998017003 | Přesun hmot s omezením mechanizace pro budovy v do 24 m | t | 1.007 | 0 | 1.007 |  | 0 |  | 0 |  | 0 | 21 | 0 | 0 |  | CS ÚRS 2018 01 | 1
[7 empty] | Plný popis: | Přesun hmot pro budovy občanské výstavby, bydlení, výrobu a služby s omezením mechanizace vodorovná dopravní vzdálenost do 100 m pro budovy s jakoukoliv nosnou konstrukcí výšky přes 12 do 24 m | [10 empty] | _
_
_
[8 empty] | 762: Konstrukce tesařské | [5 empty] | 0 |  | 9.032 |  | 4.6759 | _ | 0 | 0 |  |  | 16
[5 empty] | 1 | SP | 762342211 | Montáž laťování na střechách jednoduchých sklonu do 60° osové vzdálenosti do 150 mm | m2 | 656.1093 | 0 | 656.1093 |  | 0 |  | 0 |  | 0 | 21 | 0 | 0 |  | CS ÚRS 2018 01 | 1
[7 empty] | Plný popis: | Bednění a laťování montáž laťování střech jednoduchých sklonu do 60 st. při osové vzdálenosti latí do 150 mm | [10 empty] | _
_
[7 empty] | Výkaz výměr: | Výkres č. D.1.1005 |  |  |  | 0 | [6 empty] | _
[8 empty] | Etapa B - plocha střechy "S" sklonu 52°; (216,93+167,80)/0,6157*1,05 |  |  |  | 656.1093 | [6 empty] | _
[5 empty] | 2 | H | 60514114 | řezivo jehličnaté latě střešní impregnované dl 4 m | m3 | 12.0714 | 10 | 13.2785 |  | 0 | 0.55 | 7.3032 |  | 0 | 21 | 0 | 0 |  | CS ÚRS 2018 01 | 1
[7 empty] | Plný popis: | řezivo jehličnaté latě střešní impregnované dl 4 m | [10 empty] | _
_
[7 empty] | Výkaz výměr: | Výkres č. D.1.1005 |  |  |  | 0 | [6 empty] | _
[8 empty] | Etapa B - plocha střechy "S" sklonu 52°; (216,93+167,80)/0,6157*1,05*7,666*0,06*0,04 |  |  |  | 12.0714 | [6 empty] | _
[5 empty] | 3 | SP | 762341210 | Montáž bednění střech rovných a šikmých sklonu do 60° z hrubých prken na sraz | m2 | 29.1571 | 0 | 29.1571 |  | 0 |  | 0 |  | 0 | 21 | 0 | 0 |  | CS ÚRS 2018 01 | 1
[7 empty] | Plný popis: | Bednění a laťování montáž bednění střech rovných a šikmých sklonu do 60 st. s vyřezáním otvorů z prken hrubých na sraz tl. do 32 mm | [10 empty] | _
_
[7 empty] | Výkaz výměr: | Výkres č. D.1.1005 |  |  |  | 0 | [6 empty] | _
[8 empty] | Etapa B - plocha střechy "P" sklonu 48°; (18,58)/0,6691*1,05 |  |  |  | 29.1571 | [6 empty] | _
[5 empty] | 4 | SP | 762341410 | Montáž bednění střešních žlabů z hrubých prken | m2 | 22.6125 | 0 | 22.6125 |  | 0 |  | 0 |  | 0 | 21 | 0 | 0 |  | CS ÚRS 2018 01 | 1
[7 empty] | Plný popis: | Bednění a laťování montáž bednění střešních žlabů s vytvořením spádu dna z prken hrubých tl. do 32 mm | [10 empty] | _
_
[7 empty] | Výkaz výměr: | Výkres č. D.1.1005 |  |  |  | 0 | [6 empty] | _
[8 empty] | Etapa B - úžlabí -dle výpisu ozn."KB04"; (11,0+6,5)*0,90 |  |  |  | 15.75 | [6 empty] | _
[8 empty] | = |  |  |  | 15.75 | [6 empty] | _
[8 empty] | Dle pol. úžlabí plechové; 7,625*0,900 |  |  |  | 6.8625 | [6 empty] | _
[5 empty] | 5 | H | 60511060 | řezivo jehličnaté omítané střed jakost I - prkna | m3 | 1.2942 | 10 | 1.4237 |  | 0 | 0.55 | 0.78302 |  | 0 | 21 | 0 | 0 |  | CS ÚRS 2018 01 | 1
[7 empty] | Plný popis: | řezivo jehličnaté omítané střed jakost I | [10 empty] | _
_
[7 empty] | Výkaz výměr: | Dle pol. mtž bednění střech; 29,157*0,025 |  |  |  | 0.72893 | [6 empty] | _
[8 empty] | Dle pol. mtž bednění žlabů; 22,613*0,025 |  |  |  | 0.56532 | [6 empty] | _
[5 empty] | 6 | SP | 762395000 | Spojovací prostředky pro montáž krovu, bednění, laťování, světlíky, klíny | m3 | 14.365 | 0 | 14.365 |  | 0 | 0.02337 | 0.33571 |  | 0 | 21 | 0 | 0 |  | CS ÚRS 2018 01 | 1
[7 empty] | Plný popis: | Spojovací prostředky krovů, bednění a laťování, nadstřešních konstrukcí svory, prkna, hřebíky, pásová ocel, vruty | [10 empty] | _
_
[7 empty] | Výkaz výměr: | Dle pol. latě impreg; 12,071 |  |  |  | 12.071 | [6 empty] | _
[8 empty] | Dle pol. řezivo prkna; 1,294 |  |  |  | 1.294 | [6 empty] | _
[8 empty] | Dle pol. hranol; 1,00 |  |  |  | 1 | [6 empty] | _
[5 empty] | 7 | SP | 762342812 | Demontáž laťování střech z latí osové vzdálenosti do 0,50 m | m2 | 656.109 | 0 | 656.109 |  | 0 |  | 0 | 0.005 | 3.2805 | 21 | 0 | 0 |  | CS ÚRS 2018 01 | 1
[7 empty] | Plný popis: | Demontáž bednění a laťování laťování střech sklonu do 60 st. se všemi nadstřešními konstrukcemi, z latí průřezové plochy do 25 cm2 při osové vzdálenosti přes 0,22 do 0,50 m | [10 empty] | _
_
[5 empty] | 8 | SP | 762341811 | Demontáž bednění střech z prken | m2 | 29.157 | 0 | 29.157 |  | 0 |  | 0 | 0.015 | 0.43735 | 21 | 0 | 0 |  | CS ÚRS 2018 01 | 1
[7 empty] | Plný popis: | Demontáž bednění a laťování bednění střech rovných, obloukových, sklonu do 60 st. se všemi nadstřešními konstrukcemi z prken hrubých, hoblovaných tl. do 32 mm | [10 empty] | _
_
[5 empty] | 9 | SP | 762344811 | Demontáž bednění střešních žlabů z prken | m2 | 22.613 | 0 | 22.613 |  | 0 |  | 0 | 0.015 | 0.3392 | 21 | 0 | 0 |  | CS ÚRS 2018 01 | 1
[7 empty] | Plný popis: | Demontáž bednění a laťování bednění střešních žlabů, včetně spádové konstrukce z prken | [10 empty] | _
_
[5 empty] | 10 | SP | 762331931 | Vyřezání části střešní vazby průřezové plochy řeziva do 288 cm2 délky do 3 m | m | 16.063 | 0 | 16.063 |  | 0 |  | 0 | 0.01584 | 0.25444 | 21 | 0 | 0 |  | CS ÚRS 2018 01 | 1
[7 empty] | Plný popis: | Vázané konstrukce krovů vyřezání části střešní vazby průřezové plochy řeziva přes 224 do 288 cm2, délky vyřezané části krovového prvku do 3 m | [10 empty] | _
_
[7 empty] | Výkaz výměr: | Výkres č. D.1.1004 |  |  |  | 0 | [6 empty] | _
[8 empty] | Výměna řeziva krovu; 3,00*5+1,063 |  |  |  | 16.063 | [6 empty] | _
[5 empty] | 11 | SP | 762331932 | Vyřezání části střešní vazby průřezové plochy řeziva do 288 cm2 délky do 5 m | m | 15 | 0 | 15 |  | 0 |  | 0 | 0.01584 | 0.2376 | 21 | 0 | 0 |  | CS ÚRS 2018 01 | 1
[7 empty] | Plný popis: | Vázané konstrukce krovů vyřezání části střešní vazby průřezové plochy řeziva přes 224 do 288 cm2, délky vyřezané části krovového prvku přes 3 do 5 m | [10 empty] | _
_
[7 empty] | Výkaz výměr: | Výkres č. D.1.1004 |  |  |  | 0 | [6 empty] | _
[8 empty] | Výměna řeziva krovu; 5,00*3 |  |  |  | 15 | [6 empty] | _
[5 empty] | 12 | SP | 762331933 | Vyřezání části střešní vazby průřezové plochy řeziva do 288 cm2 délky do 8 m | m | 8 | 0 | 8 |  | 0 |  | 0 | 0.01584 | 0.12672 | 21 | 0 | 0 |  | CS ÚRS 2018 01 | 1
[7 empty] | Plný popis: | Vázané konstrukce krovů vyřezání části střešní vazby průřezové plochy řeziva přes 224 do 288 cm2, délky vyřezané části krovového prvku přes 5 do 8 m | [10 empty] | _
_
[7 empty] | Výkaz výměr: | Výkres č. D.1.1004 |  |  |  | 0 | [6 empty] | _
[8 empty] | Výměna řeziva krovu; 8,00*1 |  |  |  | 8 | [6 empty] | _
[5 empty] | 13 | SP | 762332933 | Montáž doplnění části střešní vazby z hranolů nehoblovaných průřezové plochy do 288 cm2 | m | 39.0625 | 0 | 39.0625 |  | 0 | 9e-05 | 0.0035156 |  | 0 | 21 | 0 | 0 |  | CS ÚRS 2018 01 | 1
[7 empty] | Plný popis: | Vázané konstrukce krovů doplnění části střešní vazby montáž z nehoblovaného řeziva (materiál ve specifikaci), průřezové plochy přes 224 do 288 cm2 | [10 empty] | _
_
[7 empty] | Výkaz výměr: | Výkres č. D.1.1004 |  |  |  | 0 | [6 empty] | _
[8 empty] | Výměna řeziva krovu; 1,00/(0,16*0,16) |  |  |  | 39.0625 | [6 empty] | _
[5 empty] | 14 | H | 60511160 | řezivo jehličnaté hranol jakost I. | m3 | 1 | 10 | 1.1 |  | 0 | 0.55 | 0.605 |  | 0 | 21 | 0 | 0 |  | CS ÚRS 2018 01 | 1
[7 empty] | Plný popis: | řezivo jehličnaté hranol dl 3 - 3,5 m jakost I. | [10 empty] | _
_
[7 empty] | Výkaz výměr: | Výkres č. D.1.1004 |  |  |  | 0 | [6 empty] | _
[8 empty] | Výměna řeziva krovu; 1,00 |  |  |  | 1 | [6 empty] | _
[5 empty] | 15 | SP | 762083121 | Impregnace prken proti dřevokaznému hmyzu, houbám a plísním máčením třída ohrožení 1 a 2 | m3 | 1.424 | 0 | 1.424 |  | 0 | 0.00108 | 0.0015379 |  | 0 | 21 | 0 | 0 |  | CS ÚRS 2018 01 | 1
[7 empty] | Plný popis: | Práce společné pro tesařské konstrukce impregnace řeziva máčením proti dřevokaznému hmyzu, houbám a plísním, třída ohrožení 1 a 2 (dřevo v interiéru) | [10 empty] | _
_
[7 empty] | Výkaz výměr: | Dle pol. řezivo prkna; 1,424 |  |  |  | 1.424 | [6 empty] | _
[5 empty] | 16 | SP | 998762103 | Přesun hmot tonážní pro kce tesařské v objektech v do 24 m | t | 9.032 | 0 | 9.032 |  | 0 |  | 0 |  | 0 | 21 | 0 | 0 |  | CS ÚRS 2018 01 | 1
[7 empty] | Plný popis: | Přesun hmot pro konstrukce tesařské stanovený z hmotnosti přesunovaného materiálu vodorovná dopravní vzdálenost do 50 m v objektech výšky přes 12 do 24 m | [10 empty] | _
_
_
[8 empty] | 764: Konstrukce klempířské | [5 empty] | 0 |  | 1.0227 |  | 0.45142 | _ | 0 | 0 |  |  | 26
[5 empty] | 1 | SP | 76413141x3 | Krytina střechy rovné drážkováním ze svitků z Cu plechu tl.0,63mm rš 670 mm sklonu do 60° | m2 | 29.1571 | 0 | 29.1571 |  | 0 | 0.0075 | 0.21868 |  | 0 | 21 | 0 | 0 |  | VLASTNÍ | 1
[7 empty] | Plný popis: | Krytina ze svitků nebo tabulí z měděného plechu s úpravou u okapů, prostupů a výčnělků střechy rovné drážkováním ze svitků rš 670 mm, sklon střechy přes 30 do 60 st. | [10 empty] | _
_
[7 empty] | Výkaz výměr: | Výkres č. D.1.1005 |  |  |  | 0 | [6 empty] | _
[8 empty] | Etapa B - plocha střechy "P" sklonu 48°; (18,58)/0,6691*1,05 |  |  |  | 29.1571 | [6 empty] | _
[5 empty] | 2 | SP | 764231415 | Oplechování nevětraného hřebene z Cu plechu s hřebenovým plechem rš 400 mm | m | 2.61 | 0 | 2.61 |  | 0 | 0.00227 | 0.0059247 |  | 0 | 21 | 0 | 0 |  | CS ÚRS 2018 01 | 1
[7 empty] | Plný popis: | Oplechování střešních prvků z měděného plechu hřebene nevětraného s použitím hřebenového plechu rš 400 mm | [10 empty] | _
_
[7 empty] | Výkaz výměr: | Výkres č. D.1.1005 |  |  |  | 0 | [6 empty] | _
[8 empty] | Etapa B - střechy "P" sklonu 48° - hřeben; 2,61 |  |  |  | 2.61 | [6 empty] | _
[5 empty] | 3 | SP | 764231445 | Oplechování nevětraného nároží s nárožním plechem z Cu plechu rš 400 mm | m | 16.4146 | 0 | 16.4146 |  | 0 | 0.00227 | 0.037261 |  | 0 | 21 | 0 | 0 |  | CS ÚRS 2018 01 | 1
[7 empty] | Plný popis: | Oplechování střešních prvků z měděného plechu nároží nevětraného s použitím nárožního plechu rš 400 mm | [10 empty] | _
_
[7 empty] | Výkaz výměr: | Výkres č. D.1.1005 |  |  |  | 0 | [6 empty] | _
[8 empty] | Etapa B - střechy "P" sklonu 48° - nároží; sqrt(2,80^2+3,00^2)*4 |  |  |  | 16.4146 | [6 empty] | _
[5 empty] | 4 | SP | 764231472 | Oplechování úžlabí z Cu plechu rš 900 mm | m | 7.6253 | 0 | 7.6253 |  | 0 | 0.00572 | 0.043617 |  | 0 | 21 | 0 | 0 |  | CS ÚRS 2018 01 | 1
[7 empty] | Plný popis: | Oplechování střešních prvků z měděného plechu úžlabí rš 1000 mm | [10 empty] | _
_
[7 empty] | Výkaz výměr: | Výkres č. D.1.1005 |  |  |  | 0 | [6 empty] | _
[8 empty] | Etapa B - střechy "P" sklonu 48° - úžlabí; sqrt(2,50^2+3,00^2) |  |  |  | 3.9051 | [6 empty] | _
[8 empty] | Etapa B - střechy "P" sklonu 48° - úžlabí; sqrt(2,20^2+3,00^2) |  |  |  | 3.7202 | [6 empty] | _
[5 empty] | 5 | SP | 764231476 | Příplatek za provedení úžlabí z Cu plechu v plechové krytině | m | 7.6253 | 0 | 7.6253 |  | 0 | 0.00109 | 0.0083116 |  | 0 | 21 | 0 | 0 |  | CS ÚRS 2018 01 | 1
[7 empty] | Plný popis: | Oplechování střešních prvků z měděného plechu Příplatek k cenám za provedení úžlabí v plechové krytině | [10 empty] | _
_
[7 empty] | Výkaz výměr: | Výkres č. D.1.1005 |  |  |  | 0 | [6 empty] | _
[8 empty] | Etapa B - střechy "P" sklonu 48° - úžlabí; sqrt(2,50^2+3,00^2) |  |  |  | 3.9051 | [6 empty] | _
[8 empty] | Etapa B - střechy "P" sklonu 48° - úžlabí; sqrt(2,20^2+3,00^2) |  |  |  | 3.7202 | [6 empty] | _
[5 empty] | 6 | SP | 76400241x3 | Montáž strukturované oddělovací rohože | m2 | 36.0195 | 0 | 36.0195 |  | 0 |  | 0 |  | 0 | 21 | 0 | 0 |  | VLASTNÍ | 1
[7 empty] | Plný popis: | Montáž strukturní oddělovací rohože jakékoli rš | [10 empty] | _
_
[7 empty] | Výkaz výměr: | Dle pol. krytina plechová; 29,157 |  |  |  | 29.157 | [6 empty] | _
[8 empty] | Dle pol. úžlabí plechové; 7,625*0,900 |  |  |  | 6.8625 | [6 empty] | _
[5 empty] | 7 | H | 28329223 | fólie strukturovaná pod plechovou krytinu š 1,5m | m2 | 36.02 | 10 | 39.622 |  | 0 | 0.00038 | 0.015056 |  | 0 | 21 | 0 | 0 | spodní vrstva difuzně otevřená třívrstvá fólie, propustnost vodní páry větší jak 1300 g/m2 dle din 52615, Rd menší jak 0,02 m, k položení na bednění. Na ni je nakašírovaná profilovaná strukturovaná rohož z pružných polyamidových vláken k odvedení případného kondenzátu. | CS ÚRS 2018 01 | 1
[7 empty] | Plný popis: | fólie strukturovaná pod plechovou krytinu š 1,5m, spodní vrstva difuzně otevřená třívrstvá fólie, propustnost vodní páry větší jak 1300 g/m2 dle din 52615, Rd menší jak 0,02 m, k položení na bednění. Na ni je nakašírovaná profilovaná strukturovaná rohož z pružných polyamidových vláken k odvedení případného kondenzátu. | [10 empty] | _
_
[5 empty] | 8 | SP | 764001821 | Demontáž krytiny ze svitků nebo tabulí do suti | m2 | 29.157 | 0 | 29.157 |  | 0 |  | 0 | 0.00594 | 0.17319 | 21 | 0 | 0 |  | CS ÚRS 2018 01 | 1
[7 empty] | Plný popis: | Demontáž klempířských konstrukcí krytiny ze svitků nebo tabulí do suti | [10 empty] | _
_
[5 empty] | 9 | SP | 764001861 | Demontáž hřebene z hřebenáčů do suti | m | 2.61 | 0 | 2.61 |  | 0 |  | 0 | 0.00187 | 0.0048807 | 21 | 0 | 0 |  | CS ÚRS 2018 01 | 1
[7 empty] | Plný popis: | Demontáž klempířských konstrukcí oplechování hřebene z hřebenáčů do suti | [10 empty] | _
_
[5 empty] | 10 | SP | 764001881 | Demontáž nároží z hřebenáčů do suti | m | 16.415 | 0 | 16.415 |  | 0 |  | 0 | 0.00187 | 0.030696 | 21 | 0 | 0 |  | CS ÚRS 2018 01 | 1
[7 empty] | Plný popis: | Demontáž klempířských konstrukcí oplechování nároží z hřebenáčů do suti | [10 empty] | _
_
[5 empty] | 11 | SP | 764001891 | Demontáž úžlabí do suti | m | 7.625 | 0 | 7.625 |  | 0 |  | 0 | 0.00348 | 0.026535 | 21 | 0 | 0 |  | CS ÚRS 2018 01 | 1
[7 empty] | Plný popis: | Demontáž klempířských konstrukcí oplechování úžlabí do suti | [10 empty] | _
_
[5 empty] | 12 | SP | 712600831 | Odstranění povlakové krytiny střech přes 30° jednovrstvé | m2 | 36.02 | 0 | 36.02 |  | 0 |  | 0 | 0.006 | 0.21612 | 21 | 0 | 0 |  | CS ÚRS 2018 01 | 1
[7 empty] | Plný popis: | Odstranění ze střech šikmých přes 30 st. do 45 st. krytiny povlakové jednovrstvé | [10 empty] | _
_
[5 empty] | 13 | SP | 764531405 | Žlab podokapní půlkruhový z Cu plechu rš 400 mm - včetně háků a čel | m | 81.72 | 0 | 81.72 |  | 0 | 0.00308 | 0.2517 |  | 0 | 21 | 0 | 0 |  | CS ÚRS 2018 01 | 1
[7 empty] | Plný popis: | Žlab podokapní z měděného plechu včetně háků a čel půlkruhový rš 400 mm | [10 empty] | _
_
[7 empty] | Výkaz výměr: | Výkres č. D.1.1005, dle ozn. "KB/01" - žlab; 14,10+12,82+21,31+2,18+2,35+2,26+2,40+2,00+22,30 |  |  |  | 81.72 | [6 empty] | _
[5 empty] | 14 | SP | 764531425 | Roh nebo kout půlkruhového podokapního žlabu z Cu plechu rš 400 mm | kus | 6 | 0 | 6 |  | 0 | 0.00247 | 0.01482 |  | 0 | 21 | 0 | 0 |  | CS ÚRS 2018 01 | 1
[7 empty] | Plný popis: | Žlab podokapní z měděného plechu včetně háků a čel roh nebo kout, žlabu půlkruhového rš 400 mm | [10 empty] | _
_
[7 empty] | Výkaz výměr: | Výkres č. D.1.1005; 6 |  |  |  | 6 | [6 empty] | _
[5 empty] | 15 | SP | 764501105 | Montáž háku pro podokapní půlkulatý žlab, doplnění na os. vzd. 0,5m | kus | 41 | 0 | 41 |  | 0 |  | 0 |  | 0 | 21 | 0 | 0 |  | CS ÚRS 2018 01 | 1
[7 empty] | Plný popis: | Montáž žlabu podokapního půlkruhového háku | [10 empty] | _
_
[7 empty] | Výkaz výměr: | Výkres č. D.1.1005, dle ozn. "KB/01" -doplnění na osovou vzd. 0,5m; 81,72/2+0,140 |  |  |  | 41 | [6 empty] | _
[5 empty] | 16 | H | 55349855x | hák žlabový povrchová úprava Cu 400 se silnější pásovinou 25/6mm | kus | 41 | 0 | 41 |  | 0 | 0.00017 | 0.00697 |  | 0 | 21 | 0 | 0 |  | CS ÚRS 2018 01 | 1
[7 empty] | Plný popis: | hák žlabový povrchová úprava Cu 400 | [10 empty] | _
_
[7 empty] | Výkaz výměr: | Výkres č. D.1.1005, dle ozn. "KB/01" -doplnění na osovou vzd. 0,5m; 81,72/2+0,140 |  |  |  | 41 | [6 empty] | _
[5 empty] | 17 | SP | 764538423 | Svody kruhové včetně objímek, kolen, odskoků z Cu plechu průměru 120 mm | m | 16.5 | 0 | 16.5 |  | 0 | 0.00369 | 0.060885 |  | 0 | 21 | 0 | 0 |  | CS ÚRS 2018 01 | 1
[7 empty] | Plný popis: | Svod z měděného plechu včetně objímek, kolen a odskoků kruhový, průměru 120 mm | [10 empty] | _
_
[7 empty] | Výkaz výměr: | Výkres č. D.1.1005, dle ozn. "KBA/02" - svod; 13,50+13,00 |  |  |  | 26.5 | [6 empty] | _
[8 empty] | Odpočet potrubí v délce 5m na každý svod; -5,00*2 |  |  |  | -10 | [6 empty] | _
[5 empty] | 18 | SP | 721174056 | Potrubí z PP dešťové DN 125 - v barvě Cu plechu, včetně objímek | m | 10 | 0 | 10 |  | 0 | 0.00084 | 0.0084 |  | 0 | 21 | 0 | 0 |  | CS ÚRS 2018 01 | 1
[7 empty] | Plný popis: | Potrubí z plastových trub polypropylenové dešťové DN 125 | [10 empty] | _
_
[7 empty] | Výkaz výměr: | Výkres č. D.1.1005, dle ozn. "KB/02"; |  |  |  | 0 | [6 empty] | _
[8 empty] | Potrubí v délce 5m na každý svod od UT; 5,00*2 |  |  |  | 10 | [6 empty] | _
[5 empty] | 19 | SP | 764538424 | Svody kruhové včetně objímek, kolen, odskoků z Cu plechu průměru 150 mm | m | 15.9 | 0 | 15.9 |  | 0 | 0.00484 | 0.076956 |  | 0 | 21 | 0 | 0 |  | CS ÚRS 2018 01 | 1
[7 empty] | Plný popis: | Svod z měděného plechu včetně objímek, kolen a odskoků kruhový, průměru 150 mm | [10 empty] | _
_
[7 empty] | Výkaz výměr: | Výkres č. D.1.1005, dle ozn. "KBA/02" - svod; 13,20+12,70 |  |  |  | 25.9 | [6 empty] | _
[8 empty] | Odpočet potrubí v délce 5m na každý svod; -5,00*2 |  |  |  | -10 | [6 empty] | _
[5 empty] | 20 | SP | 721174057 | Potrubí z PP dešťové DN 150 | m | 10 | 0 | 10 |  | 0 | 0.00224 | 0.0224 |  | 0 | 21 | 0 | 0 |  | CS ÚRS 2018 01 | 1
[7 empty] | Plný popis: | Potrubí z plastových trub polypropylenové dešťové DN 150 | [10 empty] | _
_
[7 empty] | Výkaz výměr: | Výkres č. D.1.1005, dle ozn. "KB/02"; |  |  |  | 0 | [6 empty] | _
[8 empty] | Potrubí v délce 5m na každý svod od UT; 5,00*2 |  |  |  | 10 | [6 empty] | _
[5 empty] | 21 | SP | 764531465 | Kotlík hranatý pro podokapní žlaby z Cu plechu 220x220x300 mm průměr svodu 120 mm | kus | 5 | 0 | 5 |  | 0 | 0.00329 | 0.01645 |  | 0 | 21 | 0 | 0 |  | CS ÚRS 2018 01 | 1
[7 empty] | Plný popis: | Žlab podokapní z měděného plechu včetně háků a čel kotlík hranatý, 220x220x300 mm, průměr svodu 120 mm | [10 empty] | _
_
[7 empty] | Výkaz výměr: | Výkres č. D.1.1005, dle výpisu kl. prvků, ozn. "KB/03"; 5 |  |  |  | 5 | [6 empty] | _
[5 empty] | 22 | SP | 764231472 | Oplechování úžlabí z Cu plechu rš 900 mm | m | 17.5 | 0 | 17.5 |  | 0 | 0.00572 | 0.1001 |  | 0 | 21 | 0 | 0 |  | CS ÚRS 2018 01 | 1
[7 empty] | Plný popis: | Oplechování střešních prvků z měděného plechu úžlabí rš 1000 mm | [10 empty] | _
_
[7 empty] | Výkaz výměr: | Výkres č. D.1.1005, dle ozn. "KB/04"- úžlabí; 11,00+6,50 |  |  |  | 17.5 | [6 empty] | _
[5 empty] | 23 | SP | 764334412 | Lemování prostupů střech s krytinou skládanou nebo plechovou bez lišty z Cu plechu | m2 | 1.075 | 0 | 1.075 |  | 0 | 0.00637 | 0.0068477 |  | 0 | 21 | 0 | 0 |  | CS ÚRS 2018 01 | 1
[7 empty] | Plný popis: | Lemování prostupů z měděného plechu bez lišty, střech s krytinou skládanou nebo z plechu | [10 empty] | _
_
[7 empty] | Výkaz výměr: | Výkres č. D.1.1005, dle ozn. "BA/05"- komíny; |  |  |  | 0 | [6 empty] | _
[8 empty] | 1x komín 500/500; 0,50*(0,330+0,500)+(0,50+0,25*2)*0,330*2 |  |  |  | 1.075 | [6 empty] | _
[5 empty] | 24 | SP | 764233451 | Střešní výlez pro krytinu prejzovou nebo vlnitou z Cu plechu | kus | 6 | 0 | 6 |  | 0 | 0.00906 | 0.05436 |  | 0 | 21 | 0 | 0 |  | CS ÚRS 2018 01 | 1
[7 empty] | Plný popis: | Oplechování střešních prvků z měděného plechu střešní výlez rozměru 600 x 600 mm, střechy s krytinou prejzovou nebo vlnitou | [10 empty] | _
_
[7 empty] | Výkaz výměr: | Výkres č. D.1.1005, dle ozn. "KA/06"- výlez střešní; 6 |  |  |  | 6 | [6 empty] | _
[5 empty] | 25 | SP | 764233456 | Sněhový zachytávač krytiny z Cu plechu průběžný dvoutrubkový | m | 37 | 0 | 37 |  | 0 | 0.002 | 0.074 |  | 0 | 21 | 0 | 0 |  | CS ÚRS 2018 01 | 1
[7 empty] | Plný popis: | Oplechování střešních prvků z měděného plechu sněhový zachytávač průbežný dvoutrubkový | [10 empty] | _
_
[7 empty] | Výkaz výměr: | Výkres č. D.1.1005, dle ozn. "KB/10"- sněhová 2tr. zachyt.; 13,00+19,00+5,00 |  |  |  | 37 | [6 empty] | _
[5 empty] | 26 | SP | 998764103 | Přesun hmot tonážní pro konstrukce klempířské v objektech v do 24 m | t | 1.0227 | 0 | 1.0227 |  | 0 |  | 0 |  | 0 | 21 | 0 | 0 |  | CS ÚRS 2018 01 | 1
[7 empty] | Plný popis: | Přesun hmot pro konstrukce klempířské stanovený z hmotnosti přesunovaného materiálu vodorovná dopravní vzdálenost do 50 m v objektech výšky přes 12 do 24 m | [10 empty] | _
_
_
[8 empty] | 765: Krytiny tvrdé | [5 empty] | 0 |  | 43.9064 |  | 29.6999 | _ | 0 | 0 |  |  | 17
[5 empty] | 1 | SP | 765114022 | Krytina keramická bobrovka engobovaná šupinové krytí sklonu do 30° na sucho | m2 | 656.1093 | 0 | 656.1093 |  | 0 | 0.066 | 43.3032 |  | 0 | 21 | 0 | 0 |  | CS ÚRS 2018 01 | 1
[7 empty] | Plný popis: | Krytina keramická hladká bobrovka sklonu střechy do 30 st. na sucho šupinové krytí engobovaná | [10 empty] | _
_
[7 empty] | Výkaz výměr: | Výkres č. D.1.1005 |  |  |  | 0 | [6 empty] | _
[8 empty] | Etapa B - plocha střechy "S" sklonu 52°; (216,93+167,80)/0,6157*1,05 |  |  |  | 656.1093 | [6 empty] | _
[5 empty] | 2 | SP | 765113913 | Příplatek ke krytině keramické za sklon přes 50° | m2 | 656.1093 | 0 | 656.1093 |  | 0 | 0.00012 | 0.078733 |  | 0 | 21 | 0 | 0 |  | CS ÚRS 2018 01 | 1
[7 empty] | Plný popis: | Krytina keramická drážková sklonu střechy do 30 st. Příplatek cenám za sklon přes 50 st. | [10 empty] | _
_
[7 empty] | Výkaz výměr: | Výkres č. D.1.1005 |  |  |  | 0 | [6 empty] | _
[8 empty] | Etapa B - plocha střechy "S" sklonu 52°; (216,93+167,80)/0,6157*1,05 |  |  |  | 656.1093 | [6 empty] | _
[5 empty] | 3 | SP | 765113212 | Krytina keramická nárožní hrana z hřebenáčů engobovaných na sucho s větracím pásem kovovým | m | 5.8645 | 0 | 5.8645 |  | 0 | 0.01147 | 0.067266 |  | 0 | 21 | 0 | 0 |  | CS ÚRS 2018 01 | 1
[7 empty] | Plný popis: | Krytina keramická drážková sklonu střechy do 30 st. nárožní hrana na sucho s větracím lepícím pásem kovovým z hřebenáčů engobovaných | [10 empty] | _
_
[7 empty] | Výkaz výměr: | Výkres č. D.1.1005 |  |  |  | 0 | [6 empty] | _
[8 empty] | Etapa B - nároží; sqrt(4,55^2 + (6,70-3,00)^2) |  |  |  | 5.8645 | [6 empty] | _
[5 empty] | 4 | SP | 765113312 | Krytina keramická hřeben z hřebenáčů engobovaných na sucho s větracím pásem kovovým | m | 37.995 | 0 | 37.995 |  | 0 | 0.01147 | 0.4358 |  | 0 | 21 | 0 | 0 |  | CS ÚRS 2018 01 | 1
[7 empty] | Plný popis: | Krytina keramická drážková sklonu střechy do 30 st. hřeben na sucho s větracím pásem kovovým z hřebenáčů engobovaných | [10 empty] | _
_
[7 empty] | Výkaz výměr: | Výkres č. D.1.1005 |  |  |  | 0 | [6 empty] | _
[8 empty] | Etapa B - střechy "S" sklonu 52°; 19,525+18,47 |  |  |  | 37.995 | [6 empty] | _
[5 empty] | 5 | SP | 765114411 | Krytina keramická bobrovka úžlabí na plechové noky | m | 17.5 | 0 | 17.5 |  | 0 |  | 0 |  | 0 | 21 | 0 | 0 |  | CS ÚRS 2018 01 | 1
[7 empty] | Plný popis: | Krytina keramická hladká bobrovka sklonu střechy do 30 st. úžlabí na plechové noky | [10 empty] | _
_
[7 empty] | Výkaz výměr: | Výkres č. D.1.1005 |  |  |  | 0 | [6 empty] | _
[8 empty] | Etapa B - úžlabí -dle výpisu ozn."KB04"; (11,0+6,5) |  |  |  | 17.5 | [6 empty] | _
[5 empty] | 6 | SP | 765115111 | Montáž rozdělovacího hřebenáče pro keramickou krytinu | kus | 1 | 0 | 1 |  | 0 | 2e-05 | 2e-05 |  | 0 | 21 | 0 | 0 |  | CS ÚRS 2018 01 | 1
[7 empty] | Plný popis: | Montáž střešních doplňků krytiny keramické doplňků hřebene rozdělovacího hřebenáče | [10 empty] | _
_
[5 empty] | 7 | H | 59660824 | hřebenáč rozdělovací valbový keramický, engoba | kus | 1 | 0 | 1 |  | 0 | 0.0038 | 0.0038 |  | 0 | 21 | 0 | 0 |  | CS ÚRS 2018 01 | 1
[7 empty] | Plný popis: | hřebenáč rozdělovací valbový keramický, engoba | [10 empty] | _
_
[5 empty] | 8 | SP | 765111801 | Demontáž krytiny keramické drážkové sklonu do 30° na sucho do suti | m2 | 656.109 | 0 | 656.109 |  | 0 |  | 0 | 0.0445 | 29.1969 | 21 | 0 | 0 |  | CS ÚRS 2018 01 | 1
[7 empty] | Plný popis: | Demontáž krytiny keramické drážkové, sklonu do 30 st. na sucho do suti | [10 empty] | _
_
[5 empty] | 9 | SP | 765111811 | Příplatek k demontáži krytiny keramické drážkové do suti za sklon přes 30° | m2 | 656.109 | 0 | 656.109 |  | 0 |  | 0 |  | 0 | 21 | 0 | 0 |  | CS ÚRS 2018 01 | 1
[7 empty] | Plný popis: | Demontáž krytiny keramické Příplatek k cenám za sklon přes 30 st. do suti | [10 empty] | _
_
[5 empty] | 10 | SP | 765111861 | Demontáž krytiny keramické hřebenů a nároží sklonu do 30° na sucho do suti | m | 43.86 | 0 | 43.86 |  | 0 |  | 0 | 0.01147 | 0.50307 | 21 | 0 | 0 |  | CS ÚRS 2018 01 | 1
[7 empty] | Plný popis: | Demontáž krytiny keramické hřebenů a nároží, sklonu do 30 st. z hřebenáčů na sucho do suti | [10 empty] | _
_
[7 empty] | Výkaz výměr: | Dle pol. nové nároží; 5,865 |  |  |  | 5.865 | [6 empty] | _
[8 empty] | Dle pol. nový hřeben; 37,995 |  |  |  | 37.995 | [6 empty] | _
[5 empty] | 11 | SP | 765111881 | Příplatek k demontáži krytiny keramické hřebenů a nároží z prejzů do suti za sklon přes 30° | m | 43.86 | 0 | 43.86 |  | 0 |  | 0 |  | 0 | 21 | 0 | 0 |  | CS ÚRS 2018 01 | 1
[7 empty] | Plný popis: | Demontáž krytiny keramické Příplatek k cenám za sklon přes 30 st. do suti | [10 empty] | _
_
[5 empty] | 12 | SP | 765113112 | Krytina keramická okapová hrana s větracím pásem kovovým | m | 81.72 | 0 | 81.72 |  | 0 | 0.00013 | 0.010624 |  | 0 | 21 | 0 | 0 |  | CS ÚRS 2018 01 | 1
[7 empty] | Plný popis: | Krytina keramická drážková sklonu střechy do 30 st. okapová hrana s větracím pásem kovovým | [10 empty] | _
_
[7 empty] | Výkaz výměr: | Výkres č. D.1.1005, dle ozn. "KB/07"- větrací pás; 81,72 |  |  |  | 81.72 | [6 empty] | _
[5 empty] | 13 | SP | 765115421 | Montáž bezpečnostního háku pro keramickou krytinu | kus | 16 | 0 | 16 |  | 0 |  | 0 |  | 0 | 21 | 0 | 0 |  | CS ÚRS 2018 01 | 1
[7 empty] | Plný popis: | Montáž střešních doplňků krytiny keramické bezpečnostního háku | [10 empty] | _
_
[7 empty] | Výkaz výměr: | Výkres č. D.1.1005, dle ozn. "KB/08"- bezpeč. střešní hák; 16 |  |  |  | 16 | [6 empty] | _
[5 empty] | 14 | H | 596-60250 | Dod. Bezpečnostní střešní hák - barevný | kus | 16 | 0 | 16 |  | 0 |  | 0 |  | 0 | 21 | 0 | 0 |  | VLASTNÍ | 1
[7 empty] | Plný popis: | [11 empty] | _
_
[7 empty] | Výkaz výměr: | Výkres č. D.1.1005, dle ozn. "KB/08"- bezpeč. střešní hák; 16 |  |  |  | 16 | [6 empty] | _
[5 empty] | 15 | SP | 765115352 | Montáž střešní stoupací plošiny délky do 800 mm pro keramickou krytinu | kus | 3 | 0 | 3 |  | 0 |  | 0 |  | 0 | 21 | 0 | 0 |  | CS ÚRS 2018 01 | 1
[7 empty] | Plný popis: | Montáž střešních doplňků krytiny keramické stoupací plošiny délky přes 400 do 800 mm | [10 empty] | _
_
[7 empty] | Výkaz výměr: | Výkres č. D.1.1005, dle ozn. "KB/09"- stoupací rošt na krytinu; 3*1 |  |  |  | 3 | [6 empty] | _
[5 empty] | 16 | H | 59660007 | stoupací komplet univerzální-dlouhý,držák rovný rošt 80/25cm vč. spojovacího materiálu v barvě | kus | 3 | 0 | 3 |  | 0 | 0.0023 | 0.0069 |  | 0 | 21 | 0 | 0 |  | CS ÚRS 2018 01 | 1
[7 empty] | Plný popis: | stoupací komplet univerzální-dlouhý,držák rovný rošt 80/25cm vč. spojovacího materiálu v barvě | [10 empty] | _
_
[7 empty] | Výkaz výměr: | Výkres č. D.1.1005, dle ozn. "KB/09"- stoupací rošt na krytinu; 3*1 |  |  |  | 3 | [6 empty] | _
[5 empty] | 17 | SP | 998765103 | Přesun hmot tonážní pro krytiny skládané v objektech v do 24 m | t | 43.9064 | 0 | 43.9064 |  | 0 |  | 0 |  | 0 | 21 | 0 | 0 |  | CS ÚRS 2018 01 | 1
[7 empty] | Plný popis: | Přesun hmot pro krytiny skládané stanovený z hmotnosti přesunovaného materiálu vodorovná dopravní vzdálenost do 50 m na objektech výšky přes 12 do 24 m | [10 empty] | _
_
_
[8 empty] | 783: Nátěry | [5 empty] | 0 |  | 0.020505 |  | 0 | _ | 0 | 0 |  |  | 3
[5 empty] | 1 | SP | 783213121 | Napouštěcí dvojnásobný syntetický biocidní nátěr tesařských konstrukcí zabudovaných do konstrukce - vyměněných prvků krovu | m2 | 25.0003 | 0 | 25.0003 |  | 0 | 0.00022 | 0.0055001 |  | 0 | 21 | 0 | 0 |  | CS ÚRS 2018 01 | 1
[7 empty] | Plný popis: | Napouštěcí nátěr tesařských konstrukcí zabudovaných do konstrukce proti dřevokazným houbám, hmyzu a plísním dvojnásobný syntetický | [10 empty] | _
_
[7 empty] | Výkaz výměr: | Výkres č. D.1.1005 |  |  |  | 0 | [6 empty] | _
[8 empty] | Výměna řeziva krovu; (3,00*5+5,00*3+8,00+1,063)*0,16*4 |  |  |  | 25.0003 | [6 empty] | _
[5 empty] | 2 | SP | 783823133 | Penetrační silikátový nátěr hladkých, tenkovrstvých zrnitých nebo štukových omítek | m2 | 18.078 | 0 | 18.078 |  | 0 | 0.00011 | 0.0019886 |  | 0 | 21 | 0 | 0 |  | CS ÚRS 2018 01 | 1
[7 empty] | Plný popis: | Penetrační nátěr omítek hladkých omítek hladkých, zrnitých tenkovrstvých nebo štukových stupně členitosti 1 a 2 silikátový | [10 empty] | _
_
[5 empty] | 3 | SP | 783827423 | Krycí dvojnásobný silikátový nátěr omítek stupně členitosti 1 a 2 | m2 | 18.078 | 0 | 18.078 |  | 0 | 0.00072 | 0.013016 |  | 0 | 21 | 0 | 0 |  | CS ÚRS 2018 01 | 1
[7 empty] | Plný popis: | Krycí (ochranný ) nátěr omítek dvojnásobný hladkých omítek hladkých, zrnitých tenkovrstvých nebo štukových stupně členitosti 1 a 2 silikátový | [10 empty] | _
_
[7 empty] | Výkaz výměr: | Dle pol. nové vně om; 3,300 |  |  |  | 3.3 | [6 empty] | _
[8 empty] | Dle pol. oprava vně om; 12,258+28,00*0,09 |  |  |  | 14.778 | [6 empty] | _
_
[8 empty] | TZ2: Jímací vedení a uzemnění | [5 empty] | 0 |  | 0 |  | 0 | _ | 0 | 0 |  |  | 35
[5 empty] | 1 | SP | HZS2221 | Montážní práce na - přeložky a demontážní práce | hod | 26 | 0 | 26 |  | 0 |  | 0 |  | 0 | 21 | 0 | 0 |  | VLASTNÍ | 1
[7 empty] | Plný popis: | [11 empty] | _
_
[5 empty] | 2 | H | PRL7180302-A1-NN | Materiál související s přeložkami, včetně ostatního příslušenství - přeložky a demontážní práce | kus | 1 | 0 | 1 |  | 0 |  | 0 |  | 0 | 21 | 0 | 0 |  | VLASTNÍ | 1
[7 empty] | Plný popis: | [11 empty] | _
_
[5 empty] | 3 | SP | HZS2221 | Montážní práce na - podružném a spojovacím materiálu | hod | 10 | 0 | 10 |  | 0 |  | 0 |  | 0 | 21 | 0 | 0 |  | VLASTNÍ | 1
[7 empty] | Plný popis: | [11 empty] | _
_
[5 empty] | 4 | H | PSM7180302-A1-NN | Podružný a spojovací materiál, včetně ostatního příslušenství | kus | 1 | 0 | 1 |  | 0 |  | 0 |  | 0 | 21 | 0 | 0 |  | VLASTNÍ | 1
[7 empty] | Plný popis: | [11 empty] | _
_
[5 empty] | 5 | SP | 741410022 | Montáž vodič uzemňovací pásek průřezu do 120 mm2 v průmyslové výstavbě v zemi | m | 4 | 0 | 4 |  | 0 |  | 0 |  | 0 | 21 | 0 | 0 |  | CS ÚRS 2018 01 | 1
[7 empty] | Plný popis: | [11 empty] | _
_
[5 empty] | 6 | H | ELT10.074.580 | Pásek ocelový FeZn 30/4 | KG | 4 | 0 | 4 |  | 0 |  | 0 |  | 0 | 21 | 0 | 0 |  | VLASTNÍ | 1
[7 empty] | Plný popis: | [11 empty] | _
_
[5 empty] | 7 | H | BIPOL BILAK ZN01 | Zinková barva k nátěrům ocelových předmětů a konstrukcí vystavených agresivnímu prostředí | KG | 0.04 | 0 | 0.04 |  | 0 |  | 0 |  | 0 | 21 | 0 | 0 |  | VLASTNÍ | 1
[7 empty] | Plný popis: | [11 empty] | _
_
[5 empty] | 8 | SP | 741410042 | Montáž vodič uzemňovací drát nebo lano D do 10 mm v průmysl výstavbě | m | 4 | 0 | 4 |  | 0 |  | 0 |  | 0 | 21 | 0 | 0 |  | CS ÚRS 2018 01 | 1
[7 empty] | Plný popis: | [11 empty] | _
_
[5 empty] | 9 | H | ELT10.577.458 | Drát ocelový FeZn průměr 10mm, (0,62kg/1m) | KG | 2.48 | 0 | 2.48 |  | 0 |  | 0 |  | 0 | 21 | 0 | 0 |  | VLASTNÍ | 1
[7 empty] | Plný popis: | [11 empty] | _
_
[5 empty] | 10 | SP | 741420002 | Montáž drát nebo lano hromosvodné svodové D přes 10mm s podpěrou | m | 28 | 0 | 28 |  | 0 |  | 0 |  | 0 | 21 | 0 | 0 |  | CS ÚRS 2018 01 | 1
[7 empty] | Plný popis: | [11 empty] | _
_
[5 empty] | 11 | H | ELT10.608.291 | AlMgSi 8 T/4 - Drát uzemňovací, měkký, průměr 8mm/50mm2, 1m=0,135kg 1kg=7,40m | KG | 3.78 | 0 | 3.78 |  | 0 |  | 0 |  | 0 | 21 | 0 | 0 |  | VLASTNÍ | 1
[7 empty] | Plný popis: | [11 empty] | _
_
[5 empty] | 12 | H | ETE10.342.773 | PV s příchytkou, s vrutem a hmoždinkou 7 x 180 mm, materiál základny z odlitku Zn, materilál - příložky FeZn Rd, pro drát o průměru 7-10mm | KS | 28 | 0 | 28 |  | 0 |  | 0 |  | 0 | 21 | 0 | 0 |  | VLASTNÍ | 1
[7 empty] | Plný popis: | [11 empty] | _
_
[5 empty] | 13 | SP | 741420002 | Montáž drát nebo lano hromosvodné svodové D přes 10mm s podpěrou | m | 90 | 0 | 90 |  | 0 |  | 0 |  | 0 | 21 | 0 | 0 |  | CS ÚRS 2018 01 | 1
[7 empty] | Plný popis: | [11 empty] | _
_
[5 empty] | 14 | H | ELT10.608.291 | AlMgSi 8 T/4 - Drát uzemňovací, měkký, průměr 8mm/50mm2, 1m=0,135kg 1kg=7,40m | KG | 12.15 | 0 | 12.15 |  | 0 |  | 0 |  | 0 | 21 | 0 | 0 |  | VLASTNÍ | 1
[7 empty] | Plný popis: | [11 empty] | _
_
[5 empty] | 15 | H | VLT68500697 | PV s držákem pro Rd 8mm se zakulaceným stojatým falcem. Rozsah upnutí do D 20mm, výška podpěry je - 20mm | KS | 90 | 0 | 90 |  | 0 |  | 0 |  | 0 | 21 | 0 | 0 |  | VLASTNÍ | 1
[7 empty] | Plný popis: | [11 empty] | _
_
[5 empty] | 16 | SP | 741440031 | Montáž tyč zemnicí délky do 2 m | kus | 2 | 0 | 2 |  | 0 |  | 0 |  | 0 | 21 | 0 | 0 |  | CS ÚRS 2018 01 | 1
[7 empty] | Plný popis: | [11 empty] | _
_
[5 empty] | 17 | SP | 741420021 | Montáž svorka hromosvodná se 2 šrouby | kus | 4 | 0 | 4 |  | 0 |  | 0 |  | 0 | 21 | 0 | 0 |  | CS ÚRS 2018 01 | 1
[7 empty] | Plný popis: | [11 empty] | _
_
[5 empty] | 18 | H | ELT10.342.070 | ZT - Zaváděcí tyč FeZn, Rd 16 mm, komplet se svorkou zkušební a svorkou spojovací, L 1500 mm | KS | 2 | 0 | 2 |  | 0 |  | 0 |  | 0 | 21 | 0 | 0 |  | VLASTNÍ | 1
[7 empty] | Plný popis: | [11 empty] | _
_
[5 empty] | 19 | SP | 741420083 | Montáž vedení hromosvodné-štítek k označení svodu | kus | 2 | 0 | 2 |  | 0 |  | 0 |  | 0 | 21 | 0 | 0 |  | CS ÚRS 2018 01 | 1
[7 empty] | Plný popis: | [11 empty] | _
_
[5 empty] | 20 | H | DHN481 0xx | Označovací štítek Al s vyraženým číslem pro Rd 7-10/Fl 30 | KS | 2 | 0 | 2 |  | 0 |  | 0 |  | 0 | 21 | 0 | 0 |  | VLASTNÍ | 1
[7 empty] | Plný popis: | [11 empty] | _
_
[5 empty] | 21 | SP | 741420021 | Montáž svorka hromosvodná se 2 šrouby | kus | 11 | 0 | 11 |  | 0 |  | 0 |  | 0 | 21 | 0 | 0 |  | CS ÚRS 2018 01 | 1
[7 empty] | Plný popis: | [11 empty] | _
_
[5 empty] | 22 | H | ELT10.046.769 | SS - Svorka spojovací FeZn, pro průměr vodiče 8-10mm, 2x šroub se šestihrannou hlavou | KS | 11 | 0 | 11 |  | 0 |  | 0 |  | 0 | 21 | 0 | 0 |  | VLASTNÍ | 1
[7 empty] | Plný popis: | [11 empty] | _
_
[5 empty] | 23 | SP | 741420022 | Montáž svorka hromosvodná se 3 šrouby | kus | 2 | 0 | 2 |  | 0 |  | 0 |  | 0 | 21 | 0 | 0 |  | CS ÚRS 2018 01 | 1
[7 empty] | Plný popis: | [11 empty] | _
_
[5 empty] | 24 | H | ELT10.341.505 | SR - Svorka křížová 60x60 mm s destičkou, FeZn, Rd 8-10/Fl 30 | KS | 2 | 0 | 2 |  | 0 |  | 0 |  | 0 | 21 | 0 | 0 |  | VLASTNÍ | 1
[7 empty] | Plný popis: | [11 empty] | _
_
[5 empty] | 25 | SP | 741420021 | Montáž svorka hromosvodná se 2 šrouby | kus | 4 | 0 | 4 |  | 0 |  | 0 |  | 0 | 21 | 0 | 0 |  | CS ÚRS 2018 01 | 1
[7 empty] | Plný popis: | [11 empty] | _
_
[5 empty] | 26 | H | ELT10.341.549 | SP - Svorka připojovací, rozsah Rd 5-18mm, NEREZ V2A | KS | 4 | 0 | 4 |  | 0 |  | 0 |  | 0 | 21 | 0 | 0 |  | VLASTNÍ | 1
[7 empty] | Plný popis: | [11 empty] | _
_
[5 empty] | 27 | SP | 741420021 | Montáž svorka hromosvodná se 2 šrouby | kus | 2 | 0 | 2 |  | 0 |  | 0 |  | 0 | 21 | 0 | 0 |  | CS ÚRS 2018 01 | 1
[7 empty] | Plný popis: | [11 empty] | _
_
[5 empty] | 28 | H | ELT10.341.514 | SO - Svorka okapová FeZn, s příchytkou, zaoblení 16-22 mm, Rd 8-10 | KS | 2 | 0 | 2 |  | 0 |  | 0 |  | 0 | 21 | 0 | 0 |  | VLASTNÍ | 1
[7 empty] | Plný popis: | [11 empty] | _
_
[5 empty] | 29 | SP | 741430004 | Montáž tyč jímací délky do 3 m na střešní hřeben | kus | 3 | 0 | 3 |  | 0 |  | 0 |  | 0 | 21 | 0 | 0 |  | CS ÚRS 2018 01 | 1
[7 empty] | Plný popis: | [11 empty] | _
_
[5 empty] | 30 | H | DHN123032 | JT2 - Jímací tyč, L=2000 mm včetně držáku do hřebene střechy | KS | 3 | 0 | 3 |  | 0 |  | 0 |  | 0 | 21 | 0 | 0 |  | VLASTNÍ | 1
[7 empty] | Plný popis: | [11 empty] | _
_
[5 empty] | 31 | SP | 460150154 | Hloubení kabelových zapažených i nezapažených rýh ručně š 35 cm, hl 70 cm, v hornině tř 4 | m | 4 | 0 | 4 |  | 0 |  | 0 |  | 0 | 21 | 0 | 0 |  | CS ÚRS 2018 01 | 1
[7 empty] | Plný popis: | [11 empty] | _
_
[5 empty] | 32 | SP | 460560054 | Zásyp rýh ručně šířky 40 cm, hloubky 70 cm, z horniny třídy 4 | m | 4 | 0 | 4 |  | 0 |  | 0 |  | 0 | 21 | 0 | 0 |  | CS ÚRS 2018 01 | 1
[7 empty] | Plný popis: | [11 empty] | _
_
[5 empty] | 33 | SP | 460620013 | Provizorní úprava terénu se zhutněním, v hornině tř 3 | m2 | 1.4 | 0 | 1.4 |  | 0 |  | 0 |  | 0 | 21 | 0 | 0 |  | CS ÚRS 2018 01 | 1
[7 empty] | Plný popis: | [11 empty] | _
_
[5 empty] | 34 | SP | 220370301 | Montážní plošina pro jeden svod jímacího vedení | kus | 2 | 0 | 2 |  | 0 |  | 0 |  | 0 | 21 | 0 | 0 |  | CS ÚRS 2018 01 | 1
[7 empty] | Plný popis: | [11 empty] | _
_
[5 empty] | 35 | SP | 741810002 | Celková prohlídka elektrického rozvodu a zařízení do 500 000,- Kč | kus | 1 | 0 | 1 |  | 0 |  | 0 |  | 0 | 21 | 0 | 0 |  | CS ÚRS 2018 01 | 1
[7 empty] | Plný popis: | [11 empty] | _
_
_
[8 empty] | VRN: Vedlejší rozpočtové náklady | [5 empty] | 0 |  | 0 |  | 0 | _ | 0 | 0 |  |  | 1
[5 empty] | 1 | ON | 07 | Zařízení staveniště | % | 1.5 | 0 | 1.5 |  | 0 |  | 0 |  | 0 | 21 | 0 | 0 |  | VLASTNÍ | 1
[7 empty] | Plný popis: | [11 empty] | _
_
_
_
_
[8 empty] | SS2: Neuznatelné náklady | [5 empty] | 100000 |  | 0.099803 |  | 0 | _ | 21000 | 121000 |  |  | 11
[8 empty] | SO_02b: Etapa B | [5 empty] | 100000 |  | 0.099803 |  | 0 | _ | 21000 | 121000 |  |  | 11
[8 empty] | 009: Ostatní konstrukce a práce | [5 empty] | 0 |  | 0.0038662 |  | 0 | _ | 0 | 0 |  |  | 1
[5 empty] | 1 | SP | 952901114 | Vyčištění budov bytové a občanské výstavby při výšce podlaží přes 4 m | m2 | 96.654 | 0 | 96.654 |  | 0 | 4e-05 | 0.0038662 |  | 0 | 21 | 0 | 0 |  | CS ÚRS 2018 01 | 1
[7 empty] | Plný popis: | Vyčištění budov nebo objektů před předáním do užívání budov bytové nebo občanské výstavby, světlé výšky podlaží přes 4 m | [10 empty] | _
_
[7 empty] | Výkaz výměr: | Výkres č. D.1.1005 pod lešením |  |  |  | 0 | [6 empty] | _
[8 empty] | Z vnější strany; (22,30+2,01+2,405+2,26+2,35+2,185+21,315)*1,20 |  |  |  | 65.79 | [6 empty] | _
[8 empty] | Ze dvora; (14,10-1,20+12,82)*1,20 |  |  |  | 30.864 | [6 empty] | _
_
[8 empty] | 0094: Lešení | [5 empty] | 0 |  | 0 |  | 0 | _ | 0 | 0 |  |  | 5
[5 empty] | 1 | SP | 941112222 | Příplatek k lešení řadovému trubkovému lehkému bez podlah š 1,2 m v 25m za první a ZKD den použití - náklady na udržování a opotřebení lešeňového materiálu | m2 | 5557.608 | 0 | 5557.608 |  | 0 |  | 0 |  | 0 | 21 | 0 | 0 |  | CS ÚRS 2018 01 | 1
[7 empty] | Plný popis: | Montáž lešení řadového trubkového lehkého pracovního bez podlah s provozním zatížením tř. 3 do 200 kg/m2 Příplatek za první a každý další den použití lešení k ceně -2122 | [10 empty] | _
_
[7 empty] | Výkaz výměr: | 926,268*6 |  |  |  | 5557.608 | [6 empty] | _
[5 empty] | 2 | SP | 949211211 | Příplatek k lešeňové podlaze s příčníky pro trubková lešení za první a ZKD den použití - náklady na udržování a opotřebení lešeňového materiálu | m2 | 579.924 | 0 | 579.924 |  | 0 |  | 0 |  | 0 | 21 | 0 | 0 |  | CS ÚRS 2018 01 | 1
[7 empty] | Plný popis: | Montáž lešeňové podlahy pro trubková lešení Příplatek za první a každý další den použití lešení k ceně -1111 nebo -1112 | [10 empty] | _
_
[7 empty] | Výkaz výměr: | 96,654*6 |  |  |  | 579.924 | [6 empty] | _
[5 empty] | 3 | SP | 944611211 | Příplatek k ochranné plachtě za první a ZKD den použití - náklady na udržování a opotřebení lešeňového materiálu | m2 | 6282.51 | 0 | 6282.51 |  | 0 |  | 0 |  | 0 | 21 | 0 | 0 |  | CS ÚRS 2018 01 | 1
[7 empty] | Plný popis: | Montáž ochranné plachty Příplatek za první a každý další den použití plachty k ceně -1111 | [10 empty] | _
_
[7 empty] | Výkaz výměr: | 1047,085*6 |  |  |  | 6282.51 | [6 empty] | _
[5 empty] | 4 | SP | 944711211 | Příplatek k záchytné stříšce š do 1,5 m za první a ZKD den použití - náklady na udržování a opotřebení lešeňového materiálu | m | 30 | 0 | 30 |  | 0 |  | 0 |  | 0 | 21 | 0 | 0 |  | CS ÚRS 2018 01 | 1
[7 empty] | Plný popis: | Montáž záchytné stříšky Příplatek za první a každý další den použití záchytné stříšky k ceně -1111 | [10 empty] | _
_
[7 empty] | Výkaz výměr: | 5,0*6 |  |  |  | 30 | [6 empty] | _
[5 empty] | 5 | SP | 94194-1500.R2X | Dovoz včetně odvozu lešení | kus | 1 | 0 | 1 |  | 0 |  | 0 |  | 0 | 21 | 0 | 0 |  | VLASTNÍ | 1
[7 empty] | Plný popis: | [11 empty] | _
_
_
[8 empty] | 765: Krytiny tvrdé | [5 empty] | 0 |  | 0.095937 |  | 0 | _ | 0 | 0 |  |  | 1
[5 empty] | 1 | SP | 765192001 | Nouzové (provizorní) zakrytí střechy plachtou | m2 | 685.2664 | 0 | 685.2664 |  | 0 | 0.00014 | 0.095937 |  | 0 | 21 | 0 | 0 |  | CS ÚRS 2018 01 | 1
[7 empty] | Plný popis: | Nouzové zakrytí střechy plachtou | [10 empty] | _
_
[7 empty] | Výkaz výměr: | Výkres č. D.1.1005 |  |  |  | 0 | [6 empty] | _
[8 empty] | Etapa B - plocha střechy "S" sklonu 52°; (216,93+167,80)/0,6157*1,05 |  |  |  | 656.1093 | [6 empty] | _
[8 empty] | Etapa B - plocha střechy "P" sklonu 48°; (18,58)/0,6691*1,05 |  |  |  | 29.1571 | [6 empty] | _
_
[8 empty] | TZ2: Jímací vedení a uzemnění | [5 empty] | 0 |  | 0 |  | 0 | _ | 0 | 0 |  |  | 1
[5 empty] | 1 | SP | HZS2222 | Práce na - vyhotovení dokumentace skutečného stavu | hod | 30 | 0 | 30 |  | 0 |  | 0 |  | 0 | 21 | 0 | 0 |  | VLASTNÍ | 1
[7 empty] | Plný popis: | [11 empty] | _
_
_
[8 empty] | VRN: Vedlejší rozpočtové náklady | [5 empty] | 0 |  | 0 |  | 0 | _ | 0 | 0 |  |  | 2
[5 empty] | 1 | ON | 045002000 | Kompletační a koordinační činnost - včetně kontrolní činnosti, koordinace prací a zajištění všech zkoušek a revizí ke kolaudaci, atd. | kus | 1 | 0 | 1 |  | 0 |  | 0 |  | 0 | 21 | 0 | 0 |  | VLASTNÍ | 1
[7 empty] | Plný popis: | Hlavní tituly průvodních činností a nákladů inženýrská činnost kompletační a koordinační činnost | [10 empty] | _
_
[5 empty] | 2 | ON | 053103000 | Místní poplatky - zábor veřejného prostranství | kus | 1 | 0 | 1 |  | 0 |  | 0 |  | 0 | 21 | 0 | 0 |  | VLASTNÍ | 1
[7 empty] | Plný popis: | Finanční náklady poplatky místní poplatky | [10 empty] | _
_
_
[8 empty] | ZREZ: Rezerva investora | [5 empty] | 100000 |  | 0 |  | 0 | _ | 21000 | 121000 |  |  | 1
[5 empty] | 1 | ON | REZ-01 | Rezerva investora - stanovena ve výši 100.000,- bez DPH | kus | 1 | 0 | 1 | 100000 | 100000 |  | 0 |  | 0 | 21 | 21000 | 121000 |  | VLASTNÍ | 1
[7 empty] | Plný popis: | [11 empty] | _
_
_
_
_
_
_