## Rozpočet
Název : | POLOŽKOVÝ ROZPOČET
Umístění : | Modernizace výtahu Nemocnice Šumperk komplex C
Počet (ks,m) | Provedení práce | Cena v Kč bez DPH
| Pohon výtahu | 0
1 | dodávka a montáž nového stroje bezpřevodového nosnosti 2000 kg a rychlosti 1,0 m/s
1 | dodání a montáž nosných lan délky 6 x 90 m včetně závěsných šroubů a lanka OR
| Kabina výtahu | 0
1 | dodávka a montáž nového rámu klece včetně obousměrných zachycovačů
1 | dodávka a montáž nové neprůchozí kabiny se stěnami v provedení komaxit dle vzorníku RAL nebo nerez (dle vzorníku) o vnitřních rozměrech 1690 x 2390 x 2150 mm (š x h x v), ovládací kazetou v provedení nerez s nerez. tlačítky typu antivandal s potvrzením volby s Braillovým písmem, LED displejem se signalizací polohy a směru jízdy v kabině, signalizací přetížení, tlačítkem otevírání dveří umístěným v ovládací kazetě, podlaha kovová s protiskluzovou krytinou ALTRO, nouzovou signalizací , větracími otvory vážením výtahu, jednoho kusů celoplošné fotozávory, komunikátorem s napojením na vyprošťovací službu prostřednictvím sítě GSM, stropním osvětlením LED světly, okopovými plechy v provedení nerez, dodávka a montáž osvětlovacího tělesa LED na horní rám kabiny, GSM brána, vybavení signalizací dle požadavků ČSN EN 81-70 a ČSN EN 81-28 - hlášení stanic, ...
| Rozvaděč výtahu a elektrická instalace | 0
1 | dodávka a montáž osvětlení výtahové šachty
1 | výchozí elektro revize původního hlavního přívodu výtahu zajištěna dodavatelem nového výtahu , výměna jističe hlavního přívodu - nový jistič hl. přívodu
1 | dodávka a montáž nového hlavního vypínače na původní elektro přívod ( po revizi )
1 | dodávka a montáž nové elektroinstalace ke stroji výtahu, nové osvětlení požadované intenzity, vypínače , zásuvky
1 | dodávka a montáž nové zásuvky 240 V v šachtě
1 | výchozí elektro revize po provedení díla na kompeltní elektroinstalační práce - po předání nového výtahu
1 | dodávka a montáž nového mikroprocesorového rozváděče s vybaveného nouzovým zdrojem osvětlení kabiny při výpadku elektrické energie a s možností blokace jednotlivých stanic, vybavení výtahového rozvaděče
3 | dodávka a montáž nových stanicových přivolávačů v provedení antivandal nerez brus s nerezovými tlačítky s potvrzením volby a s Braillovým písmem, digitální signalizace polohy a směru jízdy ve všech stanicích
1 | dodávka a montáž nové ovládací kazety v provedení nerez do nové kabiny výtahu
35 m | dodávka a montáž nových závěsných kabelů
| Šachetní dveře EW30 | 0
1 | dodávka a montáž 3ks automatických dvoupanelových šachetních dveří světlých rozměrů 1300 x 2100 mm v provedení strukturovaný komaxit dle vzorníku barev RAL nebo nerez (dle vzorníku) včetně nových dveřních uzávěrek s dvojitým jištěním,-
| Příslušenství výtahu - vodítka, nárazníky, omezovač rychlosti , žebřík, … zkoušky, dokumentace | 15000
4 x 14 m | dodávka a montáž nových vodítek kabiny a protiváhy včetně konzol a kotvení
1 | dodávka konzoly omezovače rychlosti včetně upevńovacího materiálu
1 | dodávka a montáž nového omezovače rychlosti umožňujícího obousměrné vybavení dle požadavků EN 81-1+A3
4 | dodávka a montáž nárazníků do šachty pod kabinu
1 | dodávka nového žebříku do prohlubně výtahu
1 | provedení předepsaných zkoušek a posouzení shody výtahu inspekčním orgánem
1 | zpracování technické, předávací dokumentace včetně ostatní dokumentace potřebné pro provoz výtahu a servis výtahu ( knihu výtahu, návody, záznamy)
1 | demontáž výtahu
1 | montáž a demontáž lešení pro potřebnou montáž a demontáž výtahu
1 | ohraničení a zajištění (proti pádu a prachu )výtahových dveří pro montáž a demontáž z pevnostěného materiálu (například OSB, sadrokarton)
1 | předání podkladu po dokončení montáže knihu výtahu, ověřovací zkoužku, prohlášení o shodě
1 | rozpočtová rezerva investora | 15000
1 | stavební práce - viz samostaný položkový rozpočet
| MEZISOUČET - DODÁVKA A MONTÁŽ VÝTAHU bez DPH | 15000
21% | DPH | 3150
| CENA CELKEM VČ. DPH | 18150

## Rekapitulace
Zakázka:
_ | #REF!
21 | Popis | Cena | Hmotnost | DPH | Cena s DPH
#N/A
| SO_01: Stavební objekt 01 |  | 1.8768
| 003: Svislé konstrukce |  | 0.92239
| 006: Úpravy povrchu |  | 0.92
| 009: Ostatní konstrukce a práce |  | 0.0012
099: Přesun hmot HSV
| 784: Malby |  | 0.033169
VRN: Vedlejší rozpočtové náklady
0 | Celkem (bez DPH) | 0
| DPH | 0
0
0
| Celkem (včetně DPH) | 0 | CZK
Doplňující údaje k zakázce:
1.Do ceny díla uchazeči zahrnou všechny potřebné náklady na řádné provedení kompletního díla.
2.Objednatel nebude zhotoviteli poskytovat žádné další prostředky k provedení díla než ty, které si nacení do nabídkové ceny
3.Kompletní dodávka díla bude obsahovat všechny činnosti dle celé předložené zadávací dokumentace.

## stavební část
[5 empty] | Poř. | Typ | Kód | Popis | MJ | Výměra bez ztr. | Ztratné | Výměra | Jedn. cena | Cena | Jedn. hmotn. | Hmotnost | Jedn. suť | Suť | Sazba DPH | DPH | Cena s DPH | Objekt | Oddíl
[8 empty] | SO_01: Stavební objekt 01 | [5 empty] | 0 |  | 1.8768 |  | 0.4956 | _ | 0 | 0
[8 empty] | 003: Svislé konstrukce | [5 empty] | 0 |  | 0.92239 |  | 0 | _ | 0 | 0
##T2##N_Catalog_catGUID | ##T2##PRO_ITEM_catID | ##T2##PRO_ITEM_iteCode | ##T2##PRO_ITEM_szvCode | ##T2##PRO_ITEM_tevCode | 1 | SP | 319201311 | Vyrovnání nerovného povrchu zdiva maltou, nabo podlepení EPS 70F polyst. | m2 | 8.4 | 0 | 8.4 |  | 0 | 0.03279 | 0.27544 |  | 0 | 21 | 0 | 0 | SO_01 | 003
[5 empty] | 2 | SP | 310237241 | Zazdívka otvorů pl do 0,25 m2 ve zdivu nadzákladovém | kus | 5 | 0 | 5 |  | 0 | 0.12939 | 0.64695 |  | 0 | 21 | 0 | 0 | SO_01 | 003
_
[8 empty] | 006: Úpravy povrchu | [5 empty] | 0 |  | 0.92 |  | 0 | _ | 0 | 0
[5 empty] | 1 | SP | 622459141 | Postřik pro omítky cementové lžící | m2 | 8.4 | 0 | 8.4 |  | 0 | 0.00924 | 0.077616 |  | 0 | 21 | 0 | 0 | SO_01 | 006
[5 empty] | 2 | SP | 612425931 | Omítka vápenná štuková vnitřního ostění okenního nebo dveřního | m2 | 8.4 | 0 | 8.4 |  | 0 | 0.05731 | 0.4814 |  | 0 | 21 | 0 | 0 | SO_01 | 006
[5 empty] | 3 | SP | 612401391 | Omítka malých ploch vnitřních stěn do 1m2 | kus | 5 | 0 | 5 |  | 0 | 0.04544 | 0.2272 |  | 0 | 21 | 0 | 0 | SO_01 | 006
[5 empty] | 4 | SP | 610991111 | Zakrývání vnitřních a vnějších výplní otvorů, předmětů a konstrukcí folií a páskou | m2 | 24.873 | 0 | 24.873 |  | 0 | 9e-05 | 0.0022386 |  | 0 | 21 | 0 | 0 | SO_01 | 006
[5 empty] | 5 | SP | 612409991 | Začištění omítek kolem oken, dveří, podlah nebo obkladů | m | 28.35 | 0 | 28.35 |  | 0 | 0.00431 | 0.12219 |  | 0 | 21 | 0 | 0 | SO_01 | 006
[5 empty] | 6 | SP | 622752221 | Lišta rohová stěnová Al s tkaninou 10/10 mm | m | 28.35 | 0 | 28.35 |  | 0 | 3e-05 | 0.0008505 |  | 0 | 21 | 0 | 0 | SO_01 | 006
[5 empty] | 7 | SP | 622754111 | Lišta začišťovací s tkaninou u oken, dveří, výloh | m | 28.35 | 0 | 28.35 |  | 0 | 0.0003 | 0.008505 |  | 0 | 21 | 0 | 0 | SO_01 | 006
_
[8 empty] | 009: Ostatní konstrukce a práce | [5 empty] | 0 |  | 0.0012 |  | 0.4956 | _ | 0 | 0
[5 empty] | 1 | SP | 967031142 | Přisekání rovných ostění v cihelném zdivu na MC | m2 | 8.4 | 0 | 8.4 |  | 0 |  | 0 | 0.059 | 0.4956 | 21 | 0 | 0 | SO_01 | 009
[5 empty] | 2 | SP | 979011111 | Svislá doprava suti a vybouraných hmot za prvé podlaží - ručně | t | 0.4956 | 0 | 0.4956 |  | 0 |  | 0 |  | 0 | 21 | 0 | 0 | SO_01 | 009
[5 empty] | 3 | SP | 979011121 | Svislá doprava suti a vybouraných hmot ZKD podlaží - ručně | t | 2.48 | 0 | 2.48 |  | 0 |  | 0 |  | 0 | 21 | 0 | 0 | SO_01 | 009
[5 empty] | 4 | SP | 979082111 | Vnitrostaveništní vodorovná doprava suti a vybouraných hmot do 10 m | t | 0.4956 | 0 | 0.4956 |  | 0 |  | 0 |  | 0 | 21 | 0 | 0 | SO_01 | 009
[5 empty] | 5 | SP | 979082121 | Vnitrostaveništní vodorovná doprava suti a vybouraných hmot ZKD 5 m přes 10 m | t | 4.96 | 0 | 4.96 |  | 0 |  | 0 |  | 0 | 21 | 0 | 0 | SO_01 | 009
[5 empty] | 6 | SP | 979087212 | Nakládání na dopravní prostředky pro vodorovnou dopravu suti | t | 0.4956 | 0 | 0.4956 |  | 0 |  | 0 |  | 0 | 21 | 0 | 0 | SO_01 | 009
[5 empty] | 7 | SP | 979081111 | Odvoz suti a vybouraných hmot na skládku do 1 km | t | 0.4956 | 0 | 0.4956 |  | 0 |  | 0 |  | 0 | 21 | 0 | 0 | SO_01 | 009
[5 empty] | 8 | SP | 979081121 | Odvoz suti a vybouraných hmot na skládku ZKD 1 km přes 1 km | t | 7.035 | 0 | 7.035 |  | 0 |  | 0 |  | 0 | 21 | 0 | 0 | SO_01 | 009
[5 empty] | 9 | SP | 949121111 | Lešení lehké pomocné pro omítky nadpraží | m2 | 7.5 | 0 | 7.5 |  | 0 |  | 0 |  | 0 | 21 | 0 | 0 | SO_01 | 009
[5 empty] | 10 | SP | 952901111 | Vyčištění budov bytové a občanské výstavby při výšce podlaží do 4 m | m2 | 30 | 0 | 30 |  | 0 | 4e-05 | 0.0012 |  | 0 | 21 | 0 | 0 | SO_01 | 009
_
[8 empty] | 099: Přesun hmot HSV | [5 empty] | 0 |  | 0 |  | 0 | _ | 0 | 0
[5 empty] | 1 | SP | 999281111 | Přesun hmot pro opravy a údržbu budov v do 25 m | t | 1.8436 | 0 | 1.8436 |  | 0 |  | 0 |  | 0 | 21 | 0 | 0 | SO_01 | 099
_
[8 empty] | 784: Malby | [5 empty] | 0 |  | 0.033169 |  | 0 | _ | 0 | 0
[5 empty] | 1 | SP | 784453621 | Malby směsi tekuté disperzní bílá - opravy vč. penetrace | m2 | 85.05 | 0 | 85.05 |  | 0 | 0.00039 | 0.033169 |  | 0 | 21 | 0 | 0 | SO_01 | 784
[5 empty] | 2 | MP | X1 | Nátěr soklu omyvatelnou barvou - opravy do původního stavu. | m2 | 12 | 0 | 12 |  | 0 |  | 0 |  | 0 | 21 | 0 | 0 | SO_01 | 784
_
[8 empty] | VRN: Vedlejší rozpočtové náklady | [5 empty] | 0 |  | 0 |  | 0 | _ | 0 | 0
[5 empty] | 1 | ON | 07 | Přesun kapacit a VRN | % | 10 | 0 | 10 |  | 0 |  | 0 |  | 0 | 21 | 0 | 0 | SO_01 | VRN
_
_
_