## Krycí list
Krycí list rozpočtu
_ | Číslo zakázky | Zakázka
21 | Frys 18/02B | Klappenrothova manufaktura Šumperk: izolace zdiva proti vlhkosti
#N/A | Komentář
| Popis verze | změna 4/2018
Komentář verze
| Adresa | Gen. Svobody 70/29, Šumperk | Datum zahájení | 2018-05-02
| Rok | 2018 | Datum dokončení
| Typ Firmy | Název | Kontaktní osoba | Telefon
| Zpracovatel | Pavel Kubela |  | 583221825
| Investor | Město Šumperk
| Projektant | Jiří Frys - stavební projekce |  | 583215988
| Význam (funkce) | Jméno
REKAPITULACE
| Kód stavebního objektu | Popis objektu | Kód zatřídění | Zatřídění
| SO_01 | izolace zdiva proti vlhkosti
|  |  | Celkem (bez DPH) | 0
|  |  | DPH | 0
0
0
|  |  | Celkem (včetně DPH) | 0
| Za zhotovitele |  | Za objednatele
| Jméno : |  | Jméno :
| Datum : |  | Datum :
| Podpis: |  | Podpis :
Poznámka :

## Rekapitulace
Zakázka:
_ | Klappenrothova manufaktura Šumperk: izolace zdiva proti vlhkosti
21 | Popis | Cena | Hmotnost | DPH | Cena s DPH | Počet položek
#N/A
| S: Stavba |  | 89.605 |  |  | 72
| SO_01: izolace zdiva proti vlhkosti |  | 89.605 |  |  | 72
| 001: Zemní práce |  | 0.04685 |  |  | 19
| 003: Svislé konstrukce |  | 2.4116 |  |  | 9
| 004: Vodorovné konstrukce |  | 0.04556 |  |  | 1
| 006: Úpravy povrchu |  | 4.0965 |  |  | 3
| 008: Trubní vedení |  | 0.0061965 |  |  | 6
| 009: Ostatní konstrukce a práce |  | 82.9803 |  |  | 10
| 0096: Bourání konstrukcí, demolice |  |  |  |  | 14
| 099: Přesun hmot HSV |  |  |  |  | 1
| 711: Izolace proti vodě |  | 0.017986 |  |  | 7
| VRN: Vedlejší rozpočtové náklady |  |  |  |  | 2
| Celkem (bez DPH) | 0
| DPH | 0
0
0
| Celkem (včetně DPH) | 0

## Zakazka
Zakázka:
Klappenrothova manufaktura Šumperk: izolace zdiva proti vlhkosti
[5 empty] | Poř. | Typ | Kód | Popis | MJ | Výměra bez ztr. | Ztratné | Výměra | Jedn. cena | Cena | Jedn. hmotn. | Hmotnost | Jedn. suť | Suť | Sazba DPH | DPH | Cena s DPH | Komentář | Cen. soustava | Počet
_
[8 empty] | S: Stavba | [5 empty] | 0 |  | 89.605 |  | 141.0263 | _ | 0 | 0 |  |  | 72
[8 empty] | SO_01: izolace zdiva proti vlhkosti | [5 empty] | 0 |  | 89.605 |  | 141.0263 | _ | 0 | 0 |  |  | 72
[8 empty] | 001: Zemní práce | [5 empty] | 0 |  | 0.04685 |  | 0 | _ | 0 | 0 |  |  | 19
##T3##N_Catalog_catGUID | ##T3##PRO_ITEM_catID | ##T3##PRO_ITEM_iteCode | ##T3##PRO_ITEM_szvCode | ##T3##PRO_ITEM_tevCode | 1 | SP | 133202011 | Hloubení šachet ručním nebo pneum nářadím v soudržných horninách tř. 3, plocha výkopu do 4 m2 | m3 | 0.19792 | 0 | 0.19792 |  | 0 |  | 0 |  | 0 | 21 | 0 | 0 |  | CS ÚRS 2017 02 | 1
[7 empty] | Plný popis: | Hloubení zapažených i nezapažených šachet plocha výkopu do 20 m2 ručním nebo pneumatickým nářadím s případným nutným přemístěním výkopku ve výkopišti v horninách soudržných tř. 3, plocha výkopu do 4 m2 | [10 empty] | _
_
[7 empty] | Výkaz výměr: | Výkres č.D01 |  |  |  | 0 | [6 empty] | _
[8 empty] | Pro čerpací jímku; pi*0,30^2*0,70 |  |  |  | 0.19792 | [6 empty] | _
[5 empty] | 2 | SP | 133202019 | Příplatek za lepivost u hloubení šachet ručním nebo pneum nářadím v horninách tř. 3 | m3 | 0.198 | 0 | 0.198 |  | 0 |  | 0 |  | 0 | 21 | 0 | 0 |  | CS ÚRS 2017 02 | 1
[7 empty] | Plný popis: | Hloubení zapažených i nezapažených šachet plocha výkopu do 20 m2 ručním nebo pneumatickým nářadím s případným nutným přemístěním výkopku ve výkopišti v horninách soudržných tř. 3, plocha výkopu Příplatek k cenám za lepivost horniny tř. 3 | [10 empty] | _
_
[5 empty] | 3 | SP | 162201211 | Vodorovné přemístění výkopku z horniny tř. 1 až 4 stavebním kolečkem do 10 m | m3 | 0.198 | 0 | 0.198 |  | 0 |  | 0 |  | 0 | 21 | 0 | 0 |  | CS ÚRS 2017 02 | 1
[7 empty] | Plný popis: | Vodorovné přemístění výkopku nebo sypaniny stavebním kolečkem s naložením a vyprázdněním kolečka na hromady nebo do dopravního prostředku na vzdálenost do 10 m z horniny tř. 1 až 4 | [10 empty] | _
_
[5 empty] | 4 | SP | 131203101 | Hloubení jam ručním nebo pneum nářadím v soudržných horninách tř. 3 | m3 | 4.275 | 0 | 4.275 |  | 0 |  | 0 |  | 0 | 21 | 0 | 0 |  | CS ÚRS 2017 02 | 1
[7 empty] | Plný popis: | Hloubení zapažených i nezapažených jam ručním nebo pneumatickým nářadím s urovnáním dna do předepsaného profilu a spádu v horninách tř. 3 soudržných | [10 empty] | _
_
[7 empty] | Výkaz výměr: | Výkres č.D01 |  |  |  | 0 | [6 empty] | _
[8 empty] | 1.PP podlaha; 19,0*0,10 |  |  |  | 1.9 | [6 empty] | _
[8 empty] | 1.PP podlaha - spádování; 19,0*0,25*0,5 |  |  |  | 2.375 | [6 empty] | _
[5 empty] | 5 | SP | 131203109 | Příplatek za lepivost u hloubení jam ručním nebo pneum nářadím v hornině tř. 3 | m3 | 4.275 | 0 | 4.275 |  | 0 |  | 0 |  | 0 | 21 | 0 | 0 |  | CS ÚRS 2017 02 | 1
[7 empty] | Plný popis: | Hloubení zapažených i nezapažených jam ručním nebo pneumatickým nářadím s urovnáním dna do předepsaného profilu a spádu v horninách tř. 3 Příplatek k cenám za lepivost horniny tř. 3 | [10 empty] | _
_
[5 empty] | 6 | SP | 161101501 | Svislé přemístění výkopku nošením svisle do v 3 m v hornině tř. 1 až 4 | m3 | 4.275 | 0 | 4.275 |  | 0 |  | 0 |  | 0 | 21 | 0 | 0 |  | CS ÚRS 2017 02 | 1
[7 empty] | Plný popis: | Svislé přemístění výkopku nošením bez naložení, avšak s vyprázdněním nádoby na hromady nebo do dopravního prostředku, na každých, třeba i započatých 3 m výšky z horniny tř. 1 až 4 | [10 empty] | _
_
[5 empty] | 7 | SP | 162201251 | Vodorovné přemístění do 10 m nošením výkopku z horniny tř. 5 až 7 | m3 | 4.275 | 0 | 4.275 |  | 0 |  | 0 |  | 0 | 21 | 0 | 0 |  | CS ÚRS 2017 02 | 1
[7 empty] | Plný popis: | Vodorovné přemístění výkopku nebo sypaniny nošením s vyprázdněním nádoby na hromady nebo do dopravního prostředku na vzdálenost do 10 m z horniny tř. 5 až 7 | [10 empty] | _
_
[5 empty] | 8 | SP | 171201101 | Uložení sypaniny do násypů nezhutněných | m3 | 4.473 | 0 | 4.473 |  | 0 |  | 0 |  | 0 | 21 | 0 | 0 |  | CS ÚRS 2017 02 | 1
[7 empty] | Plný popis: | Uložení sypaniny do násypů s rozprostřením sypaniny ve vrstvách a s hrubým urovnáním nezhutněných z jakýchkoliv hornin | [10 empty] | _
_
[7 empty] | Výkaz výměr: | Dle pol. výkop šachet; 0,198 |  |  |  | 0.198 | [6 empty] | _
[8 empty] | Dle pol. výkop jam; 4,275 |  |  |  | 4.275 | [6 empty] | _
[5 empty] | 9 | SP | 167101101 | Nakládání výkopku z hornin tř. 1 až 4 do 100 m3 | m3 | 4.473 | 0 | 4.473 |  | 0 |  | 0 |  | 0 | 21 | 0 | 0 |  | CS ÚRS 2017 02 | 1
[7 empty] | Plný popis: | Nakládání, skládání a překládání neulehlého výkopku nebo sypaniny nakládání, množství do 100 m3, z hornin tř. 1 až 4 | [10 empty] | _
_
[5 empty] | 10 | SP | 162701101 | Vodorovné přemístění do 6000 m výkopku/sypaniny z horniny tř. 1 až 4 | m3 | 4.473 | 0 | 4.473 |  | 0 |  | 0 |  | 0 | 21 | 0 | 0 |  | CS ÚRS 2017 02 | 1
[7 empty] | Plný popis: | Vodorovné přemístění výkopku nebo sypaniny po suchu na obvyklém dopravním prostředku, bez naložení výkopku, avšak se složením bez rozhrnutí z horniny tř. 1 až 4 na vzdálenost přes 5 000 do 6 000 m | [10 empty] | _
_
[5 empty] | 11 | SP | 171201201 | Uložení sypaniny na skládky | m3 | 4.473 | 0 | 4.473 |  | 0 |  | 0 |  | 0 | 21 | 0 | 0 |  | CS ÚRS 2017 02 | 1
[7 empty] | Plný popis: | Uložení sypaniny na skládky | [10 empty] | _
_
[5 empty] | 12 | SP | 171201211 | Poplatek za uložení odpadu ze sypaniny na skládce (skládkovné) | t | 8.4987 | 0 | 8.4987 |  | 0 |  | 0 |  | 0 | 21 | 0 | 0 |  | CS ÚRS 2017 02 | 1
[7 empty] | Plný popis: | Uložení sypaniny poplatek za uložení sypaniny na skládce (skládkovné) | [10 empty] | _
_
[7 empty] | Výkaz výměr: | 4,473*1,900 |  |  |  | 8.4987 | [6 empty] | _
[5 empty] | 13 | SP | 181951101 | Úprava pláně v hornině tř. 1 až 4 bez zhutnění | m2 | 19 | 0 | 19 |  | 0 |  | 0 |  | 0 | 21 | 0 | 0 |  | CS ÚRS 2017 02 | 1
[7 empty] | Plný popis: | Úprava pláně vyrovnáním výškových rozdílů v hornině tř. 1 až 4 bez zhutnění | [10 empty] | _
_
[7 empty] | Výkaz výměr: | Výkres č.D01 |  |  |  | 0 | [6 empty] | _
[8 empty] | 1.PP podlaha; 19,0 |  |  |  | 19 | [6 empty] | _
[5 empty] | 14 | SP | 182101101 | Svahování v zářezech v hornině tř. 1 až 4 | m2 | 19 | 0 | 19 |  | 0 |  | 0 |  | 0 | 21 | 0 | 0 |  | CS ÚRS 2017 02 | 1
[7 empty] | Plný popis: | Svahování trvalých svahů do projektovaných profilů s potřebným přemístěním výkopku při svahování v zářezech v hornině tř. 1 až 4 | [10 empty] | _
_
[5 empty] | 15 | MP | 350150001 | Montáž čerpadlo ponorné | kus | 1 | 0 | 1 |  | 0 | 0.00025 | 0.00025 |  | 0 | 21 | 0 | 0 |  | CS ÚRS 2017 02 | 1
[7 empty] | Plný popis: | [11 empty] | _
_
[5 empty] | 16 | H | 42610390 | Čerpadlo ponorné kalové 230 V - s plovákem (5000l/hod) | kus | 1 | 0 | 1 |  | 0 | 0.029 | 0.029 |  | 0 | 21 | 0 | 0 |  | CS ÚRS 2017 02 | 1
[7 empty] | Plný popis: | Čerpadlo ponorné kalové Hmax 10m Qmax 11 l/s 230 V | [10 empty] | _
_
[5 empty] | 17 | SP | 115101201 | Čerpání vody na dopravní výšku do 10 m průměrný přítok do 500 l/min | hod | 8 | 0 | 8 |  | 0 |  | 0 |  | 0 | 21 | 0 | 0 |  | CS ÚRS 2017 02 | 1
[7 empty] | Plný popis: | Čerpání vody na dopravní výšku do 10 m s uvažovaným průměrným přítokem do 500 l/min | [10 empty] | _
_
[5 empty] | 18 | SP | 115101301 | Pohotovost čerpací soupravy pro dopravní výšku do 10 m přítok do 500 l/min | den | 10 | 0 | 10 |  | 0 |  | 0 |  | 0 | 21 | 0 | 0 |  | CS ÚRS 2017 02 | 1
[7 empty] | Plný popis: | Pohotovost záložní čerpací soupravy pro dopravní výšku do 10 m s uvažovaným průměrným přítokem do 500 l/min | [10 empty] | _
_
[5 empty] | 19 | SP | 38638271x1 | Jímka plastová z PVC roury DN 600 perforované, výšky 700 mm | kus | 1 | 0 | 1 |  | 0 | 0.0176 | 0.0176 |  | 0 | 21 | 0 | 0 |  | VLASTNÍ | 1
[7 empty] | Plný popis: | Jímka ze železového betonu s hladkou omítkou cementovou tl. 20 mm na stěnách, s ozubem pro zapuštění krycí desky, s cementovým potěrem tl. 20 mm na dně, bez zakrytí při vnitřním objemu jímky do 600x600x600 mm (0,216 m3) | [10 empty] | _
_
_
[8 empty] | 003: Svislé konstrukce | [5 empty] | 0 |  | 2.4116 |  | 0.0013595 | _ | 0 | 0 |  |  | 9
[5 empty] | 20 | SP | 310239211 | Zazdívka otvorů pl do 4 m2 ve zdivu nadzákladovém cihlami pálenými na MVC | m3 | 1.1034 | 0 | 1.1034 |  | 0 | 1.8775 | 2.0716 |  | 0 | 21 | 0 | 0 |  | CS ÚRS 2017 02 | 1
[7 empty] | Plný popis: | Zazdívka otvorů ve zdivu nadzákladovém cihlami pálenými plochy přes 1 m2 do 4 m2 na maltu vápenocementovou | [10 empty] | _
_
[7 empty] | Výkaz výměr: | Výkres č.D02 |  |  |  | 0 | [6 empty] | _
[8 empty] | Mezi M.č.115 a 114; (2,26*2,70-1,20*2,02)*0,30 |  |  |  | 1.1034 | [6 empty] | _
[5 empty] | 21 | SP | 9852111XX | Vyklínování zdiva s okolním zdivem | m | 2.26 | 0 | 2.26 |  | 0 | 0.000142 | 0.00032092 |  | 0 | 21 | 0 | 0 |  | VLASTNÍ | 1
[7 empty] | Plný popis: | Vyklínování uvolněných kamenů zdiva úlomky kamene, popřípadě cihel délky spáry na 1 m2 upravované plochy do 6 m | [10 empty] | _
_
[7 empty] | Výkaz výměr: | Výkres č.D02 |  |  |  | 0 | [6 empty] | _
[8 empty] | Mezi M.č.115 a 114; 2,26 |  |  |  | 2.26 | [6 empty] | _
[5 empty] | 22 | SP | 317941121 | Osazování ocelových válcovaných nosníků na zdivu I, IE, U, UE nebo L do č 12 | t | 0.02502 | 0 | 0.02502 |  | 0 | 0.01954 | 0.00048889 |  | 0 | 21 | 0 | 0 |  | CS ÚRS 2017 02 | 1
[7 empty] | Plný popis: | Osazování ocelových válcovaných nosníků na zdivu I nebo IE nebo U nebo UE nebo L do č. 12 nebo výšky do 120 mm | [10 empty] | _
_
[7 empty] | Výkaz výměr: | Výkres č.D02 |  |  |  | 0 | [6 empty] | _
[8 empty] | Mezi M.č.115 a 114 - 2x I.č.100; 1,50*2*8,34*0,001 |  |  |  | 0.02502 | [6 empty] | _
[5 empty] | 23 | H | 13010712 | Ocel profilová IPN, v jakosti 11 375, h=100 mm | t | 0.02502 | 8 | 0.027022 |  | 0 | 1 | 0.027022 |  | 0 | 21 | 0 | 0 |  | CS ÚRS 2017 02 | 1
[7 empty] | Plný popis: | Ocel profilová IPN, v jakosti 11 375, h=100 mm | [10 empty] | _
_
[7 empty] | Výkaz výměr: | Výkres č.D02 |  |  |  | 0 | [6 empty] | _
[8 empty] | Mezi M.č.115 a 114 - 2x I.č.100; 1,50*2*8,34*0,001 |  |  |  | 0.02502 | [6 empty] | _
[5 empty] | 24 | SP | 346244381 | Plentování jednostranné v do 200 mm válcovaných nosníků cihlami | m2 | 0.3 | 0 | 0.3 |  | 0 | 0.17818 | 0.053454 |  | 0 | 21 | 0 | 0 |  | CS ÚRS 2017 02 | 1
[7 empty] | Plný popis: | Plentování ocelových válcovaných nosníků jednostranné cihlami na maltu, výška stojiny do 200 mm | [10 empty] | _
_
[7 empty] | Výkaz výměr: | Výkres č.D02 |  |  |  | 0 | [6 empty] | _
[8 empty] | Mezi M.č.115 a 114 - 2x I.č.100; 1,50*0,10*2 |  |  |  | 0.3 | [6 empty] | _
[5 empty] | 25 | SP | 317234410 | Vyzdívka mezi nosníky z cihel pálených na MC | m3 | 0.045 | 0 | 0.045 |  | 0 | 1.943 | 0.087436 |  | 0 | 21 | 0 | 0 |  | CS ÚRS 2017 02 | 1
[7 empty] | Plný popis: | Vyzdívka mezi nosníky cihlami pálenými na maltu cementovou | [10 empty] | _
_
[7 empty] | Výkaz výměr: | Výkres č.D02 |  |  |  | 0 | [6 empty] | _
[8 empty] | Mezi M.č.115 a 114 - 2x I.č.100; 1,50*0,30*0,10 |  |  |  | 0.045 | [6 empty] | _
[5 empty] | 26 | SP | 953962113 | Kotvy chemickým tmelem M 12 hl 80 mm do zdiva z plných cihel s vyvrtáním otvoru | kus | 10 | 0 | 10 |  | 0 | 1e-05 | 0.0001 |  | 0 | 21 | 0 | 0 |  | CS ÚRS 2017 02 | 1
[7 empty] | Plný popis: | Kotvy chemické s vyvrtáním otvoru do zdiva z plných cihel tmel, hloubka 80 mm, velikost M 12 | [10 empty] | _
_
[7 empty] | Výkaz výměr: | Výkres č.D02 |  |  |  | 0 | [6 empty] | _
[8 empty] | Dle technické zprávy - kotvení; 10,0 |  |  |  | 10 | [6 empty] | _
[5 empty] | 27 | SP | 312361821 | Výztuž výplňových zdí betonářskou ocelí 10 505 | t | 0.0076032 | 0 | 0.0076032 |  | 0 | 1.0488 | 0.0079743 |  | 0 | 21 | 0 | 0 |  | CS ÚRS 2017 02 | 1
[7 empty] | Plný popis: | Výztuž nadzákladových zdí výplňových svislých nebo odkloněných od svislice, rovných nebo oblých z betonářské oceli 10 505 (R) nebo BSt 500 | [10 empty] | _
_
[7 empty] | Výkaz výměr: | Výkres č.D02 |  |  |  | 0 | [6 empty] | _
[8 empty] | Dle technické zprávy - kotvení D12; 10,0*0,72*0,880*1,20*0,001 |  |  |  | 0.0076032 | [6 empty] | _
[5 empty] | 28 | SP | 31920211X5 | Dodatečná izolace zdiva tl do 900 mm tlakovou injektáží akrylátovými gely, 2 řady - včetně vrtání a zaslepení | m2 | 135.949 | 0 | 135.949 |  | 0 | 0.0012 | 0.16314 | 1e-05 | 0.0013595 | 21 | 0 | 0 |  | VLASTNÍ | 1
[7 empty] | Plný popis: | Dodatečná izolace zdiva injektáží tlakovou metodou tloušťka zdiva přes 600 do 900 mm | [10 empty] | _
_
[7 empty] | Výkaz výměr: | Zastavěná plocha domu 499 m2. Podlahová plocha 1NP 357 m2.; 499,0-357,0 |  |  |  | 142 | [6 empty] | _
[8 empty] | Odpočet nově vyzděné zdivo; |  |  |  | 0 | [6 empty] | _
[8 empty] | Výkres č.D02 |  |  |  | 0 | [6 empty] | _
[8 empty] | Mezi M.č.115 a 114; -2,26*0,30 |  |  |  | -0.678 | [6 empty] | _
[8 empty] | Přípočet brána; (0,60+0,47)*0,75-0,47*0,75 |  |  |  | 0.45 | [6 empty] | _
[8 empty] | Dle pol. podsekání ruční; -0,654 |  |  |  | -0.654 | [6 empty] | _
[8 empty] | Výkres č.D02 - změna 4/2018 |  |  |  | 0 | [6 empty] | _
[8 empty] | Zdivo mezi M.č.115 a 116; -4,06*0,30 |  |  |  | -1.218 | [6 empty] | _
[8 empty] | Zdivo mezi M.č.101 a 103; -5,26*0,15 |  |  |  | -0.789 | [6 empty] | _
[8 empty] | Zdivo mezi M.č.104 a 106a; -4,42*0,30 |  |  |  | -1.326 | [6 empty] | _
[8 empty] | Zdivo mezi M.č.108 a 109; -6,12*0,30 |  |  |  | -1.836 | [6 empty] | _
_
[8 empty] | 004: Vodorovné konstrukce | [5 empty] | 0 |  | 0.04556 |  | 0 | _ | 0 | 0 |  |  | 1
[5 empty] | 29 | SP | 413232211 | Zazdívka zhlaví válcovaných nosníků v do 150 mm | kus | 2 | 0 | 2 |  | 0 | 0.02278 | 0.04556 |  | 0 | 21 | 0 | 0 |  | CS ÚRS 2017 02 | 1
[7 empty] | Plný popis: | Zazdívka zhlaví stropních trámů nebo válcovaných nosníků pálenými cihlami válcovaných nosníků, výšky do 150 mm | [10 empty] | _
_
[7 empty] | Výkaz výměr: | Výkres č.D02 |  |  |  | 0 | [6 empty] | _
[8 empty] | Mezi M.č.115 a 114 - 2x I.č.100; 2*1 |  |  |  | 2 | [6 empty] | _
_
[8 empty] | 006: Úpravy povrchu | [5 empty] | 0 |  | 4.0965 |  | 0 | _ | 0 | 0 |  |  | 3
[5 empty] | 30 | SP | 615142002 | Potažení vnitřních nosníků sklovláknitým pletivem | m2 | 0.75 | 0 | 0.75 |  | 0 | 0.00106 | 0.000795 |  | 0 | 21 | 0 | 0 |  | CS ÚRS 2017 02 | 1
[7 empty] | Plný popis: | Potažení vnitřních ploch pletivem v ploše nebo pruzích, na plném podkladu sklovláknitým provizorním přichycením nosníků | [10 empty] | _
_
[7 empty] | Výkaz výměr: | Výkres č.D02 |  |  |  | 0 | [6 empty] | _
[8 empty] | Mezi M.č.115 a 114 - 2x I.č.100; 1,50*(0,30+0,10*2) |  |  |  | 0.75 | [6 empty] | _
[5 empty] | 31 | SP | 632451024 | Vyrovnávací potěr tl do 50 mm z MC 15 provedený v pásu | m2 | 1.018 | 0 | 1.018 |  | 0 | 0.1231 | 0.12532 |  | 0 | 21 | 0 | 0 |  | CS ÚRS 2017 02 | 1
[7 empty] | Plný popis: | Potěr cementový vyrovnávací z malty (MC-15) v pásu o průměrné (střední) tl. přes 40 do 50 mm | [10 empty] | _
_
[7 empty] | Výkaz výměr: | Výkres č.D02 |  |  |  | 0 | [6 empty] | _
[8 empty] | Mezi M.č.115 a 114 - pod izolaci; 2,26*0,30 |  |  |  | 0.678 | [6 empty] | _
[8 empty] | Přezdění paty vně na výšku 2,50m; 0,34 |  |  |  | 0.34 | [6 empty] | _
[5 empty] | 32 | SP | 635111142 | Násyp pod podlahy z hrubého kameniva 16-32 s udusáním | m3 | 2.1614 | 0 | 2.1614 |  | 0 | 1.837 | 3.9704 |  | 0 | 21 | 0 | 0 |  | CS ÚRS 2017 02 | 1
[7 empty] | Plný popis: | Násyp ze štěrkopísku, písku nebo kameniva pod podlahy s udusáním a urovnáním povrchu z kameniva hrubého 16-32 | [10 empty] | _
_
[7 empty] | Výkaz výměr: | Výkres č.D01 |  |  |  | 0 | [6 empty] | _
[8 empty] | 1.PP podlaha; 19,0*0,10 |  |  |  | 1.9 | [6 empty] | _
[8 empty] | Zásyp stáv jímky dle poznámky "2"; 0,66*0,66*0,60 |  |  |  | 0.26136 | [6 empty] | _
_
[8 empty] | 008: Trubní vedení | [5 empty] | 0 |  | 0.0061965 |  | 0 | _ | 0 | 0 |  |  | 6
[5 empty] | 33 | SP | 871171141 | Montáž potrubí z PE100 SDR 11 otevřený výkop svařovaných na tupo D 40 x 3,7 mm | m | 13 | 0 | 13 |  | 0 |  | 0 |  | 0 | 21 | 0 | 0 |  | CS ÚRS 2017 02 | 1
[7 empty] | Plný popis: | Montáž vodovodního potrubí z plastů v otevřeném výkopu z polyetylenu PE 100 svařovaných na tupo SDR 11/PN16 D 40 x 3,7 mm | [10 empty] | _
_
[7 empty] | Výkaz výměr: | Výkres č.D01 |  |  |  | 0 | [6 empty] | _
[8 empty] | Výtlačné potrubí; 13,0 |  |  |  | 13 | [6 empty] | _
[5 empty] | 34 | H | 28613653 | Potrubí vodovodní PE LD (rPE) D 40 x 3,7 mm | m | 13 | 5 | 13.65 |  | 0 | 0.00041 | 0.0055965 |  | 0 | 21 | 0 | 0 |  | CS ÚRS 2017 02 | 1
[7 empty] | Plný popis: | Potrubí vodovodní PE LD (rPE) D 40 x 3,7 mm | [10 empty] | _
_
[5 empty] | 35 | SP | 877171110 | Montáž elektrokolen 45° na potrubí z PE trub d 40 | kus | 4 | 0 | 4 |  | 0 |  | 0 |  | 0 | 21 | 0 | 0 |  | CS ÚRS 2017 02 | 1
[7 empty] | Plný popis: | Montáž tvarovek na vodovodním plastovém potrubí z polyetylenu PE 100 elektrotvarovek SDR 11/PN16 kolen 22 st. nebo 45 st. d 40 | [10 empty] | _
_
[5 empty] | 36 | SP | 877171112 | Montáž elektrokolen 90° na potrubí z PE trub d 40 | kus | 2 | 0 | 2 |  | 0 |  | 0 |  | 0 | 21 | 0 | 0 |  | CS ÚRS 2017 02 | 1
[7 empty] | Plný popis: | Montáž tvarovek na vodovodním plastovém potrubí z polyetylenu PE 100 elektrotvarovek SDR 11/PN16 kolen 90 st. d 40 | [10 empty] | _
_
[5 empty] | 37 | H | 28614944 | Elektrokoleno 45°, PE 100, PN 16, d 40 | kus | 4 | 0 | 4 |  | 0 | 0.00011 | 0.00044 |  | 0 | 21 | 0 | 0 |  | CS ÚRS 2017 02 | 1
[7 empty] | Plný popis: | Elektrokoleno 45°, PE 100, PN 16, d 40 | [10 empty] | _
_
[5 empty] | 38 | H | 28614932 | Elektrokoleno 90°, PE 100, PN 16, d 40 | kus | 2 | 0 | 2 |  | 0 | 8e-05 | 0.00016 |  | 0 | 21 | 0 | 0 |  | CS ÚRS 2017 02 | 1
[7 empty] | Plný popis: | Elektrokoleno 90°, PE 100, PN 16, d 40 | [10 empty] | _
_
_
[8 empty] | 009: Ostatní konstrukce a práce | [5 empty] | 0 |  | 82.9803 |  | 88.9635 | _ | 0 | 0 |  |  | 10
[5 empty] | 39 | SP | 975022241 | Podchycení nadzákladového zdiva tl do 450 mm dřevěnou výztuhou v do 3 m dl podchycení do 3 m | m | 2.26 | 0 | 2.26 |  | 0 | 0.04737 | 0.10706 |  | 0 | 21 | 0 | 0 |  | CS ÚRS 2017 02 | 1
[7 empty] | Plný popis: | Podchycení nadzákladového zdiva dřevěnou výztuhou v. podchycení do 3 m, při tl. zdiva do 450 mm a délce podchycení do 3 m | [10 empty] | _
_
[7 empty] | Výkaz výměr: | Výkres č.D02 |  |  |  | 0 | [6 empty] | _
[8 empty] | Mezi M.č.115 a 114; 2,26 |  |  |  | 2.26 | [6 empty] | _
[5 empty] | 40 | SP | 975073121 | Jednostranné podchycení střešních prvků v do 3,5 m pro zatížení do 1500 kg/m | m | 5 | 0 | 5 |  | 0 | 0.01353 | 0.06765 |  | 0 | 21 | 0 | 0 |  | CS ÚRS 2017 02 | 1
[7 empty] | Plný popis: | Jednostranné podchycení střešních vazníků dřevěnou výztuhou v. podchycení do 3,5 m a při zatížení hmotností přes 1000 do 1500 kg/m | [10 empty] | _
_
[7 empty] | Výkaz výměr: | Výkres č.D02 |  |  |  | 0 | [6 empty] | _
[8 empty] | Podchycení pavlače; 5,00 |  |  |  | 5 | [6 empty] | _
[5 empty] | 41 | SP | 009-plan-01 | D+M, Plán a postup pro odstranění a nahrazení nesoudržných části soklu - dle technické zprávy | kus | 1 | 0 | 1 |  | 0 |  | 0 |  | 0 | 21 | 0 | 0 |  | VLASTNÍ | 1
[7 empty] | Plný popis: | [11 empty] | _
_
[5 empty] | 42 | SP | 985223110 | Přezdívání cihelného zdiva do aktivované malty do 1 m3 - včetně odstranění narušeného zdiva | m3 | 21.1018 | 0 | 21.1018 |  | 0 | 0.50375 | 10.63 | 1.95 | 41.1485 | 21 | 0 | 0 |  | CS ÚRS 2017 02 | 1
[7 empty] | Plný popis: | Přezdívání zdiva do aktivované malty cihelného, objemu do 1 m3 | [10 empty] | _
_
[7 empty] | Výkaz výměr: | Výkres č.D02 |  |  |  | 0 | [6 empty] | _
[8 empty] | Přezdění M.č.110 - 20%; ((3,68+2,07)*0,30*1,00+(3,14+0,30*2)*0,50*1,00)*0,20 |  |  |  | 0.719 | [6 empty] | _
[8 empty] | Přezdění M.č.112; 4,96*0,30*0,50 |  |  |  | 0.744 | [6 empty] | _
[8 empty] | Přezdění M.č.101 - 10%; (1,71+1,79+2,18+5,26)*0,30*1,00*0,10 |  |  |  | 0.3282 | [6 empty] | _
[8 empty] | Přezdění M.č.106a; ((1,05+0,44)*0,50*0,80+1,17*0,10*0,80) |  |  |  | 0.6896 | [6 empty] | _
[8 empty] | = |  |  |  | 2.4808 | [6 empty] | _
[8 empty] | Přezdění paty vně na výšku 2,50m; 0,34*2,50 |  |  |  | 0.85 | [6 empty] | _
[8 empty] | = |  |  |  | 0.85 | [6 empty] | _
[8 empty] | Přezdívka pat; (1,30*2+0,80)*0,30*0,50+1,20*(0,40+0,15)*0,5*1,20+0,60*0,45*0,95+0,50*0,30*0,30 |  |  |  | 1.2075 | [6 empty] | _
[8 empty] | Přezdívka pat; (1,00*0,35*0,5+0,30*0,35*0,5)*0,30 |  |  |  | 0.06825 | [6 empty] | _
[8 empty] | Přezdívka vně zdivo; 4,49*0,30*0,50+1,00*0,35*1,00 |  |  |  | 1.0235 | [6 empty] | _
[8 empty] | Přezdívka vně zdivo - 50%; 6,29*0,30*0,50*0,50 |  |  |  | 0.47175 | [6 empty] | _
[8 empty] | = |  |  |  | 2.771 | [6 empty] | _
[8 empty] | Dle poznámky - menší nenaznačené přezdívky; 15,00 |  |  |  | 15 | [6 empty] | _
[5 empty] | 43 | SP | 985223111 | Přezdívání cihelného zdiva do aktivované malty do 3 m3 - včetně odstranění narušeného zdiva | m3 | 24.512 | 0 | 24.512 |  | 0 | 0.50375 | 12.3479 | 1.95 | 47.7984 | 21 | 0 | 0 |  | CS ÚRS 2017 02 | 1
[7 empty] | Plný popis: | Přezdívání zdiva do aktivované malty cihelného, objemu přes 1 do 3 m3 | [10 empty] | _
_
[7 empty] | Výkaz výměr: | Výkres č.D02 |  |  |  | 0 | [6 empty] | _
[8 empty] | Přezdění M.č.109; (5,34+0,50+6,12)*0,50*0,80-1,65*0,16*0,50*2 |  |  |  | 4.52 | [6 empty] | _
[8 empty] | Přezdění M.č.111; (8,10+4,75)*0,50*1,00+0,50*0,50*0,5*1,00-1,40*0,28*1,00*4 |  |  |  | 4.982 | [6 empty] | _
[8 empty] | Přezdění M.č.113; 2,96*0,30*1,00+0,40*0,45*1,00+0,30*0,30*1,00 |  |  |  | 1.158 | [6 empty] | _
[8 empty] | Přezdění M.č.115; (2,14*0,30*1,00)*2 |  |  |  | 1.284 | [6 empty] | _
[8 empty] | Přezdění M.č.116; (7,67*2+4,06+0,30*2)*0,30*1,00 |  |  |  | 6 | [6 empty] | _
[8 empty] | Přezdění M.č.102; (4,30*0,35*0,80+(7,88+0,35)*0,50*0,80-1,14*0,32*0,80*3) |  |  |  | 3.6205 | [6 empty] | _
[8 empty] | = |  |  |  | 21.5645 | [6 empty] | _
[8 empty] | Vně zdivo - dle poznámky "1"; (8,45+8,25)*0,15*0,50 |  |  |  | 1.2525 | [6 empty] | _
[8 empty] | Přezdívka vně zdivo; (2,50*0,40*1,50+0,65*0,20*1,50) |  |  |  | 1.695 | [6 empty] | _
[8 empty] | = |  |  |  | 2.9475 | [6 empty] | _
[5 empty] | 44 | H | 59610012 | Cihla pálená plná CP 29x14x6,5 cm P20 | tis kus | 14.0035 | 0 | 14.0035 |  | 0 | 4.1 | 57.4143 |  | 0 | 21 | 0 | 0 |  | CS ÚRS 2017 02 | 1
[7 empty] | Plný popis: | Cihla pálená plná 29x14x6,5 cm P20 | [10 empty] | _
_
[7 empty] | Výkaz výměr: | Spotřeba 307 kus/m3 |  |  |  | 0 | [6 empty] | _
[8 empty] | (21,102+24,512)*307*0,001 |  |  |  | 14.0035 | [6 empty] | _
[5 empty] | 45 | SP | 985231112 | Spárování zdiva aktivovanou maltou spára hl do 40 mm dl do 12 m/m2 | m2 | 103.007 | 0 | 103.007 |  | 0 | 0.02324 | 2.3939 |  | 0 | 21 | 0 | 0 |  | CS ÚRS 2017 02 | 1
[7 empty] | Plný popis: | Spárování zdiva hloubky do 40 mm aktivovanou maltou délky spáry na 1 m2 upravované plochy přes 6 do 12 m | [10 empty] | _
_
[7 empty] | Výkaz výměr: | Výkres č.D02 |  |  |  | 0 | [6 empty] | _
[8 empty] | Přezdění M.č.109; (5,34+6,12)*0,80+0,16*0,50*2*2 |  |  |  | 9.488 | [6 empty] | _
[8 empty] | Přezdění M.č.110 - 20%; ((3,68+2,07)*1,00+(3,14)*1,00)*0,20 |  |  |  | 1.778 | [6 empty] | _
[8 empty] | Přezdění M.č.111; (8,10+4,75)*1,00+0,28*1,00*2*4 |  |  |  | 15.09 | [6 empty] | _
[8 empty] | Přezdění M.č.112; 4,96*0,50 |  |  |  | 2.48 | [6 empty] | _
[8 empty] | Přezdění M.č.113; 2,96*1,00+0,45*1,00*2+0,30*1,00*1 |  |  |  | 4.16 | [6 empty] | _
[8 empty] | Přezdění M.č.115; (2,14*1,00)*2 |  |  |  | 4.28 | [6 empty] | _
[8 empty] | Přezdění M.č.116; (7,67*2+4,06)*1,00 |  |  |  | 19.4 | [6 empty] | _
[8 empty] | Přezdění M.č.101 - 10%; (1,71+1,79+2,18+5,26)*1,00*0,10 |  |  |  | 1.094 | [6 empty] | _
[8 empty] | Přezdění M.č.102; (4,30*0,80+(7,88)*0,80+0,32*0,80*2*3) |  |  |  | 11.28 | [6 empty] | _
[8 empty] | Přezdění M.č.106a; ((1,05+0,44)*0,80+1,17*0,80+0,40*0,80*2) |  |  |  | 2.768 | [6 empty] | _
[8 empty] | = |  |  |  | 71.818 | [6 empty] | _
[8 empty] | Přezdění paty vně na výšku 2,50m; (0,55+0,83+0,22+0,59)*2,50 |  |  |  | 5.475 | [6 empty] | _
[8 empty] | = |  |  |  | 5.475 | [6 empty] | _
[8 empty] | Vně zdivo - dle poznámky "1"; (8,45+8,25)*0,50 |  |  |  | 8.35 | [6 empty] | _
[8 empty] | Přezdívka pat; (1,30*2+0,80)*0,50+1,20*1,20+0,60*0,95+0,50*0,30 |  |  |  | 3.86 | [6 empty] | _
[8 empty] | Přezdívka pat; (1,00+0,35+0,30*0,35)*0,30 |  |  |  | 0.4365 | [6 empty] | _
[8 empty] | Přezdívka vně zdivo; (2,50*1,50) |  |  |  | 3.75 | [6 empty] | _
[8 empty] | Přezdívka vně zdivo; 4,49*0,50+1,00*1,00 |  |  |  | 3.245 | [6 empty] | _
[8 empty] | Přezdívka vně zdivo - 50%; 6,29*0,50*0,50 |  |  |  | 1.5725 | [6 empty] | _
[8 empty] | = |  |  |  | 21.214 | [6 empty] | _
[8 empty] | Dle poznámky - menší nenaznačené přezdívky; 15,00*0,30 |  |  |  | 4.5 | [6 empty] | _
[5 empty] | 46 | SP | 985231192 | Příplatek ke spárování hl do 40 mm za plochu do 10 m2 jednotlivě | m2 | 103.007 | 0 | 103.007 |  | 0 |  | 0 |  | 0 | 21 | 0 | 0 |  | CS ÚRS 2017 02 | 1
[7 empty] | Plný popis: | Spárování zdiva hloubky do 40 mm aktivovanou maltou Příplatek k cenám za plochu do 10 m2 jednotlivě | [10 empty] | _
_
[5 empty] | 47 | SP | 9852111XX | Vyklínování zdiva s okolním zdivem | m | 130.412 | 0 | 130.412 |  | 0 | 0.000142 | 0.018519 |  | 0 | 21 | 0 | 0 |  | VLASTNÍ | 1
[7 empty] | Plný popis: | Vyklínování uvolněných kamenů zdiva úlomky kamene, popřípadě cihel délky spáry na 1 m2 upravované plochy do 6 m | [10 empty] | _
_
[7 empty] | Výkaz výměr: | Výkres č.D02 |  |  |  | 0 | [6 empty] | _
[8 empty] | Přezdění M.č.109; (5,34+6,12)+0,16*2*2 |  |  |  | 12.1 | [6 empty] | _
[8 empty] | Přezdění M.č.110 - 20%; ((3,68+2,07)+(3,14))*0,20 |  |  |  | 1.778 | [6 empty] | _
[8 empty] | Přezdění M.č.111; (8,10+4,75)+0,28*2*4 |  |  |  | 15.09 | [6 empty] | _
[8 empty] | Přezdění M.č.112; 4,96 |  |  |  | 4.96 | [6 empty] | _
[8 empty] | Přezdění M.č.113; 2,96+0,45*2+0,30*1 |  |  |  | 4.16 | [6 empty] | _
[8 empty] | Přezdění M.č.115; (2,14)*2 |  |  |  | 4.28 | [6 empty] | _
[8 empty] | Přezdění M.č.116; (7,67*2+4,06) |  |  |  | 19.4 | [6 empty] | _
[8 empty] | Přezdění M.č.101 - 10%; (1,71+1,79+2,18+5,26)*0,10 |  |  |  | 1.094 | [6 empty] | _
[8 empty] | Přezdění M.č.102; (4,30+(7,88)+0,32*2*3) |  |  |  | 14.1 | [6 empty] | _
[8 empty] | Přezdění M.č.106a; ((1,05+0,44)+1,17+0,40*2) |  |  |  | 3.46 | [6 empty] | _
[8 empty] | = |  |  |  | 80.422 | [6 empty] | _
[8 empty] | Vně zdivo - dle poznámky "1"; (8,45+8,25) |  |  |  | 16.7 | [6 empty] | _
[8 empty] | Přezdívka pat; (1,30*2+0,80)+1,20+0,60+0,50 |  |  |  | 5.7 | [6 empty] | _
[8 empty] | Přezdívka pat; (1,00+0,35+0,30*0,35) |  |  |  | 1.455 | [6 empty] | _
[8 empty] | Přezdívka vně zdivo; (2,50) |  |  |  | 2.5 | [6 empty] | _
[8 empty] | Přezdívka vně zdivo; 4,49+1,00 |  |  |  | 5.49 | [6 empty] | _
[8 empty] | Přezdívka vně zdivo - 50%; 6,29*0,50 |  |  |  | 3.145 | [6 empty] | _
[8 empty] | = |  |  |  | 34.99 | [6 empty] | _
[8 empty] | Dle poznámky - menší nenaznačené přezdívky; 15,0 |  |  |  | 15 | [6 empty] | _
[5 empty] | 48 | SP | 977151115 | Jádrové vrty diamantovými korunkami do D 70 mm do stavebních materiálů | m | 1.11 | 0 | 1.11 |  | 0 | 0.00083 | 0.0009213 | 0.015 | 0.01665 | 21 | 0 | 0 |  | CS ÚRS 2017 02 | 1
[7 empty] | Plný popis: | Jádrové vrty diamantovými korunkami do stavebních materiálů (železobetonu, betonu, cihel, obkladů, dlažeb, kamene) průměru přes 60 do 70 mm | [10 empty] | _
_
[7 empty] | Výkaz výměr: | Výkres č.D01 |  |  |  | 0 | [6 empty] | _
[8 empty] | Průraz pro výtlačné potrubí; 1,11*1 |  |  |  | 1.11 | [6 empty] | _
_
[8 empty] | 0096: Bourání konstrukcí, demolice | [5 empty] | 0 |  | 0 |  | 52.0614 | _ | 0 | 0 |  |  | 14
[5 empty] | 49 | SP | 962032231 | Bourání zdiva z cihel pálených nebo vápenopískových na MV nebo MVC přes 1 m3 | m3 | 1.1034 | 0 | 1.1034 |  | 0 |  | 0 | 1.8 | 1.9861 | 21 | 0 | 0 |  | CS ÚRS 2017 02 | 1
[7 empty] | Plný popis: | Bourání zdiva nadzákladového z cihel nebo tvárnic z cihel pálených nebo vápenopískových, na maltu vápennou nebo vápenocementovou, objemu přes 1 m3 | [10 empty] | _
_
[7 empty] | Výkaz výměr: | Výkres č.D02 |  |  |  | 0 | [6 empty] | _
[8 empty] | Mezi M.č.115 a 114; (2,26*2,70-1,20*2,02)*0,30 |  |  |  | 1.1034 | [6 empty] | _
[5 empty] | 50 | SP | 973031824 | Vysekání kapes ve zdivu cihelném na MV nebo MVC pro zavázání zdí tl do 300 mm | m | 3.38 | 0 | 3.38 |  | 0 |  | 0 | 0.009 | 0.03042 | 21 | 0 | 0 |  | CS ÚRS 2017 02 | 1
[7 empty] | Plný popis: | Vysekání výklenků nebo kapes ve zdivu z cihel na maltu vápennou nebo vápenocementovou kapes pro zavázání nových zdí, tl. do 300 mm | [10 empty] | _
_
[7 empty] | Výkaz výměr: | Výkres č.D02 |  |  |  | 0 | [6 empty] | _
[8 empty] | Mezi M.č.115 a 114; 2,70*2-2,02 |  |  |  | 3.38 | [6 empty] | _
[5 empty] | 51 | SP | 973031325 | Vysekání kapes ve zdivu cihelném na MV nebo MVC pl do 0,10 m2 hl do 300 mm | kus | 2 | 0 | 2 |  | 0 |  | 0 | 0.031 | 0.062 | 21 | 0 | 0 |  | CS ÚRS 2017 02 | 1
[7 empty] | Plný popis: | Vysekání výklenků nebo kapes ve zdivu z cihel na maltu vápennou nebo vápenocementovou kapes, plochy do 0,10 m2, hl. do 300 mm | [10 empty] | _
_
[7 empty] | Výkaz výměr: | Výkres č.D02 |  |  |  | 0 | [6 empty] | _
[8 empty] | Mezi M.č.115 a 114 - 2x I.č.100; 2*1 |  |  |  | 2 | [6 empty] | _
[5 empty] | 52 | SP | 97805921x1 | Odsekání obkladů stěn z desek z kamene nebo betonu plochy do 1 m2 - pro další použití | m2 | 8.35 | 0 | 8.35 |  | 0 |  | 0 | 0.169 | 1.4111 | 21 | 0 | 0 |  | VLASTNÍ | 1
[7 empty] | Plný popis: | Odsekání obkladů stěn včetně otlučení podkladní omítky až na zdivo z kamene do 1 m2 | [10 empty] | _
_
[7 empty] | Výkaz výměr: | Výkres č.D02 |  |  |  | 0 | [6 empty] | _
[8 empty] | Vně zdivo - dle poznámky "2"; (8,45+8,25)*0,50 |  |  |  | 8.35 | [6 empty] | _
[5 empty] | 53 | SP | 978013191 | Otlučení (osekání) vnitřní vápenné nebo vápenocementové omítky stěn v rozsahu do 100 % | m2 | 1012.5254 | 0 | 1012.5254 |  | 0 |  | 0 | 0.046 | 46.5762 | 21 | 0 | 0 |  | CS ÚRS 2017 02 | 1
[7 empty] | Plný popis: | Otlučení vápenných nebo vápenocementových omítek vnitřních ploch stěn s vyškrabáním spar, s očištěním zdiva, v rozsahu přes 50 do 100 % | [10 empty] | _
_
[7 empty] | Výkaz výměr: | Výkres č.D03 |  |  |  | 0 | [6 empty] | _
[8 empty] | Vnitřní zdivo do výšky 1,50m |  |  |  | 0 | [6 empty] | _
[8 empty] | M.č.101; (5,05*5,76)*2*1,50 |  |  |  | 87.264 | [6 empty] | _
[8 empty] | M.č.102; (7,88+4,30)*2*1,50 |  |  |  | 36.54 | [6 empty] | _
[8 empty] | M.č.103; (2,36+5,76)*2*1,50 |  |  |  | 24.36 | [6 empty] | _
[8 empty] | M.č.104; (2,20+4,42)*2*1,50-2,28*1,50+(2,50+2,52)*2*1,50 |  |  |  | 31.5 | [6 empty] | _
[8 empty] | M.č.105; (2,80+3,60)*2*1,50 |  |  |  | 19.2 | [6 empty] | _
[8 empty] | M.č.106a; (4,50+11,65)*2*1,50-2,28*1,50 |  |  |  | 45.03 | [6 empty] | _
[8 empty] | M.č.106b; (2,80+0,47)*2*1,50 |  |  |  | 9.81 | [6 empty] | _
[8 empty] | M.č.107; (3,57*3,14)*2*1,50 |  |  |  | 33.6294 | [6 empty] | _
[8 empty] | M.č.108; (2,03+6,12)*2*1,50 |  |  |  | 24.45 | [6 empty] | _
[8 empty] | M.č.109; (5,34+6,12)*2*1,50 |  |  |  | 34.38 | [6 empty] | _
[8 empty] | M.č.110; (3,68+3,14)*2*1,50 |  |  |  | 20.46 | [6 empty] | _
[8 empty] | M.č.111; (4,75+9,71)*2*1,50 |  |  |  | 43.38 | [6 empty] | _
[8 empty] | M.č.112; (4,96+4,06)*2*1,50 |  |  |  | 27.06 | [6 empty] | _
[8 empty] | M.č.113; (3,94+190)*2*1,50 |  |  |  | 581.82 | [6 empty] | _
[8 empty] | M.č.114; (3,94+2,15)*2*1,50-2,15*1,50 |  |  |  | 15.045 | [6 empty] | _
[8 empty] | M.č.115; (2,15+4,06)*2*1,50-(2,15+4,06)*1,50 |  |  |  | 9.315 | [6 empty] | _
[8 empty] | M.č.116; (7,67+4,06)*2*1,50-4,06*1,50 |  |  |  | 29.1 | [6 empty] | _
[8 empty] | = |  |  |  | 1072.3434 | [6 empty] | _
[8 empty] | Dle pol. spárování přezdívaného zdiva - vnitřní; -71,818 |  |  |  | -71.818 | [6 empty] | _
[8 empty] | = |  |  |  | -71.818 | [6 empty] | _
[8 empty] | Výkres č.D01 |  |  |  | 0 | [6 empty] | _
[8 empty] | 1.PP zbytky omítek cca; 12,00 |  |  |  | 12 | [6 empty] | _
[5 empty] | 54 | SP | 965031121 | Bourání podlah z cihel kladených na plocho pl do 1 m2 | m2 | 3.8 | 0 | 3.8 |  | 0 |  | 0 | 0.122 | 0.4636 | 21 | 0 | 0 |  | CS ÚRS 2017 02 | 1
[7 empty] | Plný popis: | Bourání podlah z cihel bez podkladního lože, s jakoukoliv výplní spár kladených naplocho, plochy do 1 m2 | [10 empty] | _
_
[7 empty] | Výkaz výměr: | Výkres č.D01 |  |  |  | 0 | [6 empty] | _
[8 empty] | 1.PP zbytky cihel; 19,0*0,20 |  |  |  | 3.8 | [6 empty] | _
[5 empty] | 55 | SP | 766411811 | Demontáž truhlářského obložení stěn z panelů plochy do 1,5 m2 | m2 | 46.92 | 0 | 46.92 |  | 0 |  | 0 | 0.02465 | 1.1566 | 21 | 0 | 0 |  | CS ÚRS 2017 02 | 1
[7 empty] | Plný popis: | Demontáž obložení stěn panely, plochy do 1,5 m2 | [10 empty] | _
_
[7 empty] | Výkaz výměr: | Výkres č.D02 |  |  |  | 0 | [6 empty] | _
[8 empty] | M.č.116 - stáv obklad cca; (7,67+4,06)*2*2,00 |  |  |  | 46.92 | [6 empty] | _
[5 empty] | 56 | SP | 766411822 | Demontáž truhlářského obložení stěn podkladových roštů | m2 | 46.92 | 0 | 46.92 |  | 0 |  | 0 | 0.008 | 0.37536 | 21 | 0 | 0 |  | CS ÚRS 2017 02 | 1
[7 empty] | Plný popis: | Demontáž obložení stěn podkladových roštů | [10 empty] | _
_
[5 empty] | 57 | SP | 997013211 | Vnitrostaveništní doprava suti a vybouraných hmot pro budovy v do 6 m ručně | t | 139.6149 | 0 | 139.6149 |  | 0 |  | 0 |  | 0 | 21 | 0 | 0 |  | CS ÚRS 2017 02 | 1
[7 empty] | Plný popis: | Vnitrostaveništní doprava suti a vybouraných hmot vodorovně do 50 m svisle ručně (nošením po schodech) pro budovy a haly výšky do 6 m | [10 empty] | _
_
[7 empty] | Výkaz výměr: | Suť celkem; 141,026 |  |  |  | 141.026 | [6 empty] | _
[8 empty] | Suť do 1.NP; -1,4111 |  |  |  | -1.4111 | [6 empty] | _
[5 empty] | 58 | SP | 99701321x1 | Vnitrostaveništní doprava vybouraných hmot pro budovy v do 6 m ručně - s uložením pro další použití, na pelety dodané investorem | t | 1.4111 | 0 | 1.4111 |  | 0 |  | 0 |  | 0 | 21 | 0 | 0 |  | VLASTNÍ | 1
[7 empty] | Plný popis: | Vnitrostaveništní doprava suti a vybouraných hmot vodorovně do 50 m svisle ručně (nošením po schodech) pro budovy a haly výšky do 6 m | [10 empty] | _
_
[7 empty] | Výkaz výměr: | Dle pol. bourání beton obkladu k dalšímu použití - suť; 1,4111 |  |  |  | 1.4111 | [6 empty] | _
[5 empty] | 59 | SP | 997013219 | Příplatek k vnitrostaveništní dopravě suti a vybouraných hmot za zvětšenou dopravu suti ZKD 10 m | t | 139.615 | 0 | 139.615 |  | 0 |  | 0 |  | 0 | 21 | 0 | 0 |  | CS ÚRS 2017 02 | 1
[7 empty] | Plný popis: | Vnitrostaveništní doprava suti a vybouraných hmot vodorovně do 50 m Příplatek k cenám -3111 až -3217 za zvětšenou vodorovnou dopravu přes vymezenou dopravní vzdálenost za každých dalších i započatých 10 m | [10 empty] | _
_
[5 empty] | 60 | SP | 997013501 | Odvoz suti a vybouraných hmot na skládku nebo meziskládku do 1 km se složením | t | 139.615 | 0 | 139.615 |  | 0 |  | 0 |  | 0 | 21 | 0 | 0 |  | CS ÚRS 2017 02 | 1
[7 empty] | Plný popis: | Odvoz suti a vybouraných hmot na skládku nebo meziskládku se složením, na vzdálenost do 1 km | [10 empty] | _
_
[5 empty] | 61 | SP | 997013509 | Příplatek k odvozu suti a vybouraných hmot na skládku ZKD 1 km přes 1 km | t | 558.46 | 0 | 558.46 |  | 0 |  | 0 |  | 0 | 21 | 0 | 0 |  | CS ÚRS 2017 02 | 1
[7 empty] | Plný popis: | Odvoz suti a vybouraných hmot na skládku nebo meziskládku se složením, na vzdálenost Příplatek k ceně za každý další i započatý 1 km přes 1 km | [10 empty] | _
_
[7 empty] | Výkaz výměr: | Suť do 5km; 139,615*4 |  |  |  | 558.46 | [6 empty] | _
[5 empty] | 62 | SP | 997013831 | Poplatek za uložení stavebního směsného odpadu na skládce (skládkovné) | t | 139.615 | 0 | 139.615 |  | 0 |  | 0 |  | 0 | 21 | 0 | 0 |  | CS ÚRS 2017 02 | 1
[7 empty] | Plný popis: | Poplatek za uložení stavebního odpadu na skládce (skládkovné) směsného | [10 empty] | _
_
_
[8 empty] | 099: Přesun hmot HSV | [5 empty] | 0 |  | 0 |  | 0 | _ | 0 | 0 |  |  | 1
[5 empty] | 63 | SP | 998018001 | Přesun hmot ruční pro budovy v do 6 m | t | 89.587 | 0 | 89.587 |  | 0 |  | 0 |  | 0 | 21 | 0 | 0 |  | CS ÚRS 2017 02 | 1
[7 empty] | Plný popis: | Přesun hmot pro budovy občanské výstavby, bydlení, výrobu a služby ruční - bez užití mechanizace vodorovná dopravní vzdálenost do 100 m pro budovy s jakoukoliv nosnou konstrukcí výšky do 6 m | [10 empty] | _
_
_
[8 empty] | 711: Izolace proti vodě | [5 empty] | 0 |  | 0.017986 |  | 0 | _ | 0 | 0 |  |  | 7
[5 empty] | 64 | SP | 711411001 | Provedení izolace proti tlakové vodě vodorovné za studena nátěrem penetračním | m2 | 1.018 | 0 | 1.018 |  | 0 |  | 0 |  | 0 | 21 | 0 | 0 |  | CS ÚRS 2017 02 | 1
[7 empty] | Plný popis: | Provedení izolace proti povrchové a podpovrchové tlakové vodě natěradly a tmely za studena na ploše vodorovné V nátěrem penetračním | [10 empty] | _
_
[5 empty] | 65 | SP | 711499095 | Příplatek k izolacím proti tlakové vodě natěradly za plochu do 10 m2 | m2 | 1.018 | 0 | 1.018 |  | 0 |  | 0 |  | 0 | 21 | 0 | 0 |  | CS ÚRS 2017 02 | 1
[7 empty] | Plný popis: | Provedení izolace proti povrchové a podpovrchové tlakové vodě ostatní Příplatek k ceně za plochu do 10 m2 natěradly za studena nebo za horka | [10 empty] | _
_
[5 empty] | 66 | H | 11163151 | Lak asfaltový ALP/9 (MJ kg) bal 9 kg | kg | 0.509 | 0 | 0.509 |  | 0 | 0.001 | 0.000509 |  | 0 | 21 | 0 | 0 |  | CS ÚRS 2017 02 | 1
[7 empty] | Plný popis: | Lak asfaltový (MJ kg) bal 9 kg | [10 empty] | _
_
[7 empty] | Výkaz výměr: | 1,018*0,5 |  |  |  | 0.509 | [6 empty] | _
[5 empty] | 67 | SP | 711441559 | Provedení izolace proti tlakové vodě vodorovné přitavením pásu NAIP | m2 | 1.018 | 0 | 1.018 |  | 0 | 0.0004 | 0.0004072 |  | 0 | 21 | 0 | 0 |  | CS ÚRS 2017 02 | 1
[7 empty] | Plný popis: | Provedení izolace proti povrchové a podpovrchové tlakové vodě pásy přitavením NAIP na ploše vodorovné V | [10 empty] | _
_
[7 empty] | Výkaz výměr: | Výkres č.D02 |  |  |  | 0 | [6 empty] | _
[8 empty] | Mezi M.č.115 a 114; 2,26*0,30 |  |  |  | 0.678 | [6 empty] | _
[8 empty] | Přezdění paty vně na výšku 2,50m; 0,34 |  |  |  | 0.34 | [6 empty] | _
[5 empty] | 68 | SP | 711499097 | Příplatek k izolacím proti tlakové vodě NAIP a termoplasty za plochu do 10 m2 | m2 | 1.018 | 0 | 1.018 |  | 0 |  | 0 |  | 0 | 21 | 0 | 0 |  | CS ÚRS 2017 02 | 1
[7 empty] | Plný popis: | Provedení izolace proti povrchové a podpovrchové tlakové vodě ostatní Příplatek k ceně za plochu do 10 m2 NAIP, pryžemi nebo termoplasty | [10 empty] | _
_
[5 empty] | 69 | H | 62852257 | Pás asfaltovaný modifikovaný SBS - (s impregnovanou skleněnou rohoží) tl.4mm | m2 | 2.544 | 10 | 2.7984 |  | 0 | 0.0061 | 0.01707 |  | 0 | 21 | 0 | 0 |  | CS ÚRS 2017 02 | 1
[7 empty] | Plný popis: | Pásy s modifikovaným asfaltem tl. 5,0 mm vložka polyesterové rouno minerální jemnozrnný posyp | [10 empty] | _
_
[7 empty] | Výkaz výměr: | Přípočet přesahy |  |  |  | 0 | [6 empty] | _
[8 empty] | Výkres č.D02 |  |  |  | 0 | [6 empty] | _
[8 empty] | Mezi M.č.115 a 114; 2,26*(0,30+0,30*2) |  |  |  | 2.034 | [6 empty] | _
[8 empty] | Přezdění paty vně na výšku 2,50m; 0,34*1,50 |  |  |  | 0.51 | [6 empty] | _
[5 empty] | 70 | SP | 998711201 | Přesun hmot procentní pro izolace proti vodě, vlhkosti a plynům v objektech v do 6 m | % | 3.05 | 0 | 3.05 |  | 0 |  | 0 |  | 0 | 21 | 0 | 0 |  | CS ÚRS 2017 02 | 1
[7 empty] | Plný popis: | Přesun hmot pro izolace proti vodě, vlhkosti a plynům stanovený procentní sazbou (%) z ceny vodorovná dopravní vzdálenost do 50 m v objektech výšky do 6 m | [10 empty] | _
_
_
[8 empty] | VRN: Vedlejší rozpočtové náklady | [5 empty] | 0 |  | 0 |  | 0 | _ | 0 | 0 |  |  | 2
[5 empty] | 71 | ON | 030001000 | Zařízení staveniště - včetně provozu a odstranění | kpl | 1 | 0 | 1 |  | 0 |  | 0 |  | 0 | 21 | 0 | 0 |  | VLASTNÍ | 1
[7 empty] | Plný popis: | Základní rozdělení průvodních činností a nákladů zařízení staveniště | [10 empty] | _
_
[5 empty] | 72 | ON | 045002000 | Kompletační a koordinační činnost - včetně kontrolní činnosti, koordinace prací a zajištění všech zkoušek a revizí ke kolaudaci, atd. | kpl | 1 | 0 | 1 |  | 0 |  | 0 |  | 0 | 21 | 0 | 0 |  | VLASTNÍ | 1
[7 empty] | Plný popis: | Hlavní tituly průvodních činností a nákladů inženýrská činnost kompletační a koordinační činnost | [10 empty] | _
_
_
_
_
_

## Figury
Figura | Výraz | Hodnota | Popis
Výkres č.D02
Okap chodník; (23,70+27,64+6,25+20,82+1,70*2+1,50*2+4,30+19,85+11,85+0,55+1,815+1,17+0,455+9,45+1,50+7,82+1,50+9,08)*0,50
Doplnění ke vstupu; 1,25*0,50+1,25*0,25+1,05*0,70
Vně zdivo - dle poznámky "1"; (8,45+8,25)*0,50
Dle pol. bourání beton obkladu k dalšímu použití - suť; 1,4111