## Krycí list
Krycí list rozpočtu
0 | Číslo zakázky | Zakázka
21 | 17/51a | Klappenrothova manufaktura
_ | Komentář
| Popis verze | Nabídka
Komentář verze
| Adresa |  | Datum zahájení | 2017-11-15
| Rok | 2017 | Datum dokončení
| Typ Firmy | Název | Kontaktní osoba | Telefon
| Význam (funkce) | Jméno
| Zpracovatel | Anonymní přístup (pouze pro lokální instalace)
REKAPITULACE
| Kód stavebního objektu | Popis objektu | Kód zatřídění | Zatřídění
| 2. etapa | Drenáže a dešťová kanalizace
|  |  | Celkem (bez DPH) | 0
|  |  | DPH | 0
0
0
|  |  | Celkem (včetně DPH) | 0
| Za zhotovitele |  | Za objednatele
| Jméno : |  | Jméno :
| Datum : |  | Datum :
| Podpis: |  | Podpis :
Poznámka :

## Rekapitulace
Zakázka:
0 | Klappenrothova manufaktura
21 | Popis | Cena | Hmotnost | DPH | Cena s DPH | Počet položek
_
| 17/51a: Klappenrothova manufaktura |  | 17.9484 |  |  | 28
| 2. etapa: Drenáže a dešťová kanalizace |  | 17.9484 |  |  | 28
| 001: Zemní práce |  | 0.26645 |  |  | 9
| 004: Vodorovné konstrukce |  | 17.3195 |  |  | 1
| 008: Trubní vedení |  | 0.35203 |  |  | 16
| 099: Přesun hmot HSV |  |  |  |  | 1
| 721: Vnitřní kanalizace |  | 0.0105 |  |  | 1
| Celkem (bez DPH) | 0
| DPH | 0
0
0
| Celkem (včetně DPH) | 0

## Zakazka
Zakázka:
Klappenrothova manufaktura
[5 empty] | Poř. | Typ | Kód | Popis | MJ | Výměra bez ztr. | Ztratné | Výměra | Jedn. cena | Cena | Jedn. hmotn. | Hmotnost | Jedn. suť | Suť | Sazba DPH | DPH | Cena s DPH | Komentář | Cen. soustava | Počet
[8 empty] | 17/51a: Klappenrothova manufaktura | [5 empty] | 0 |  | 17.9484 |  | 0 |  | 0 | 0 |  |  | 28
[8 empty] | 2. etapa: Drenáže a dešťová kanalizace | [5 empty] | 0 |  | 17.9484 |  | 0 |  | 0 | 0 |  |  | 28
[8 empty] | 001: Zemní práce | [5 empty] | 0 |  | 0.26645 |  | 0 |  | 0 | 0 |  |  | 9
##T3##N_Catalog_catGUID | ##T3##PRO_ITEM_catID | ##T3##PRO_ITEM_iteCode | ##T3##PRO_ITEM_szvCode | ##T3##PRO_ITEM_tevCode | 5 | SP | 132301101 | Hloubení rýh š do 600 mm v hornině tř. 4 objemu do 100 m3 | m3 | 133.966 | 0 | 133.966 |  | 0 |  | 0 |  | 0 | 21 | 0 | 0 |  |  | 1
[7 empty] | Plný popis: | Hloubení zapažených i nezapažených rýh šířky do 600 mm s urovnáním dna do předepsaného profilu a spádu v hornině tř. 4 do 100 m3
[7 empty] | Výkaz výměr: | úsek Š1 - Š2; 0,8*1,45*24 |  |  |  | 27.84 | [6 empty] | _
[8 empty] | úsek Š2 - Š3; 0,8*1,5*29,3 |  |  |  | 35.16 | [6 empty] | _
[8 empty] | úsek Š3 - Š6; 0,8*1,5*8,3 |  |  |  | 9.96 | [6 empty] | _
[8 empty] | úsek Š5 - Š6; 0,8*1,55*20 |  |  |  | 24.8 | [6 empty] | _
[8 empty] | úsek Š4 - Š6; 0,8*1,55*15,5 |  |  |  | 19.22 | [6 empty] | _
[8 empty] | úsek Š6 - jímka; 0,8*1,65*7,5 |  |  |  | 9.9 | [6 empty] | _
[8 empty] | úsek DS1; 0,6*0,8*1 |  |  |  | 0.48 | [6 empty] | _
[8 empty] | úsek DS2; 0,6*0,8*1,4 |  |  |  | 0.672 | [6 empty] | _
[8 empty] | úsek DS3; 0,6*0,8*1,4 |  |  |  | 0.672 | [6 empty] | _
[8 empty] | úsek DS4; 0,6*0,9*3,1 |  |  |  | 1.674 | [6 empty] | _
[8 empty] | úsek DS5; 0,6*0,9*1,6 |  |  |  | 0.864 | [6 empty] | _
[8 empty] | úsek DS6; 0,6*1*3,9 |  |  |  | 2.34 | [6 empty] | _
[8 empty] | úsek DS7; 0,6*0,8*0,8 |  |  |  | 0.384 | [6 empty] | _
[5 empty] | 10 | SP | 132301109 | Příplatek za lepivost k hloubení rýh š do 600 mm v hornině tř. 4 | m3 | 133.156 | 0 | 133.156 |  | 0 |  | 0 |  | 0 | 21 | 0 | 0 |  |  | 1
[7 empty] | Plný popis: | Hloubení zapažených i nezapažených rýh šířky do 600 mm s urovnáním dna do předepsaného profilu a spádu v hornině tř. 4 Příplatek k cenám za lepivost horniny tř. 4
[5 empty] | 15 | SP | 151101101 | Zřízení příložného pažení a rozepření stěn rýh hl do 2 m | m2 | 317.2 | 0 | 317.2 |  | 0 | 0.00084 | 0.26645 |  | 0 | 21 | 0 | 0 |  |  | 1
[7 empty] | Plný popis: | Zřízení pažení a rozepření stěn rýh pro podzemní vedení pro všechny šířky rýhy příložné pro jakoukoliv mezerovitost, hloubky do 2 m
[7 empty] | Výkaz výměr: | úsek Š1 - Š2; 2*(24*1,45) |  |  |  | 69.6 | [6 empty] | _
[8 empty] | úsek Š2 - Š3; 2*(29,3*1,5) |  |  |  | 87.9 | [6 empty] | _
[8 empty] | úsek Š3 - Š6; 2*(8,3*1,5) |  |  |  | 24.9 | [6 empty] | _
[8 empty] | úsek Š5 - Š6; 2*(20*1,55) |  |  |  | 62 | [6 empty] | _
[8 empty] | úsek Š4 - Š6; 2*(15,5*1,55) |  |  |  | 48.05 | [6 empty] | _
[8 empty] | úsek Š6 - jímka; 2*(7,5*1,65) |  |  |  | 24.75 | [6 empty] | _
[5 empty] | 20 | SP | 151101111 | Odstranění příložného pažení a rozepření stěn rýh hl do 2 m | m2 | 317.2 | 0 | 317.2 |  | 0 |  | 0 |  | 0 | 21 | 0 | 0 |  |  | 1
[7 empty] | Plný popis: | Odstranění pažení a rozepření stěn rýh pro podzemní vedení s uložením materiálu na vzdálenost do 3 m od kraje výkopu příložné, hloubky do 2 m
[5 empty] | 25 | SP | 161101101 | Svislé přemístění výkopku z horniny tř. 1 až 4 hl výkopu do 2,5 m | m3 | 133.156 | 0 | 133.156 |  | 0 |  | 0 |  | 0 | 21 | 0 | 0 |  |  | 1
[7 empty] | Plný popis: | Svislé přemístění výkopku bez naložení do dopravní nádoby avšak s vyprázdněním dopravní nádoby na hromadu nebo do dopravního prostředku z horniny tř. 1 až 4, při hloubce výkopu přes 1 do 2,5 m
[5 empty] | 30 | SP | 174101101 | Zásyp jam, šachet rýh nebo kolem objektů sypaninou se zhutněním | m3 | 79.006 | 0 | 79.006 |  | 0 |  | 0 |  | 0 | 21 | 0 | 0 |  |  | 1
[7 empty] | Plný popis: | Zásyp sypaninou z jakékoliv horniny s uložením výkopku ve vrstvách se zhutněním jam, šachet, rýh nebo kolem objektů v těchto vykopávkách
[7 empty] | Výkaz výměr: | úsek Š1 - Š2; 0,8*0,85*24 |  |  |  | 16.32 | [6 empty] | _
[8 empty] | úsek Š2 - Š3; 0,8*0,9*29,3 |  |  |  | 21.096 | [6 empty] | _
[8 empty] | úsek Š3 - Š6; 0,8*0,9*8,3 |  |  |  | 5.976 | [6 empty] | _
[8 empty] | úsek Š5 - Š6; 0,8*0,95*20 |  |  |  | 15.2 | [6 empty] | _
[8 empty] | úsek Š4 - Š6; 0,8*0,95*15,5 |  |  |  | 11.78 | [6 empty] | _
[8 empty] | úsek Š6 - jímka; 0,8*1,05*7,5 |  |  |  | 6.3 | [6 empty] | _
[8 empty] | úsek DS1; 0,6*0,2*1 |  |  |  | 0.12 | [6 empty] | _
[8 empty] | úsek DS2; 0,6*0,2*1,4 |  |  |  | 0.168 | [6 empty] | _
[8 empty] | úsek DS3; 0,6*0,2*1,4 |  |  |  | 0.168 | [6 empty] | _
[8 empty] | úsek DS4; 0,6*0,3*3,1 |  |  |  | 0.558 | [6 empty] | _
[8 empty] | úsek DS5; 0,6*0,3*1,6 |  |  |  | 0.288 | [6 empty] | _
[8 empty] | úsek DS6; 0,6*0,4*3,9 |  |  |  | 0.936 | [6 empty] | _
[8 empty] | úsek DS7; 0,6*0,2*0,8 |  |  |  | 0.096 | [6 empty] | _
[5 empty] | 35 | SP | 175101101 | Obsypání potrubí bez prohození sypaniny z hornin tř. 1 až 4 uloženým do 3 m od kraje výkopu | m3 | 45.8 | 0 | 45.8 |  | 0 |  | 0 |  | 0 | 21 | 0 | 0 |  |  | 1
[7 empty] | Plný popis: | Obsypání potrubí sypaninou z vhodných hornin tř. 1 až 4 nebo materiálem připraveným podél výkopu ve vzdálenosti do 3 m od jeho kraje, pro jakoukoliv hloubku výkopu a míru zhutnění bez prohození sypaniny
[7 empty] | Výkaz výměr: | úsek Š1 - Š2; 0,8*0,5*24 |  |  |  | 9.6 | [6 empty] | _
[8 empty] | úsek Š2 - Š3; 0,8*0,5*29,3 |  |  |  | 11.72 | [6 empty] | _
[8 empty] | úsek Š3 - Š6; 0,8*0,5*8,3 |  |  |  | 3.32 | [6 empty] | _
[8 empty] | úsek Š5 - Š6; 0,8*0,5*20 |  |  |  | 8 | [6 empty] | _
[8 empty] | úsek Š4 - Š6; 0,8*0,5*15,5 |  |  |  | 6.2 | [6 empty] | _
[8 empty] | úsek Š6 - jímka; 0,8*0,5*7,5 |  |  |  | 3 | [6 empty] | _
[8 empty] | úsek DS1; 0,6*0,5*1 |  |  |  | 0.3 | [6 empty] | _
[8 empty] | úsek DS2; 0,6*0,5*1,4 |  |  |  | 0.42 | [6 empty] | _
[8 empty] | úsek DS3; 0,6*0,5*1,4 |  |  |  | 0.42 | [6 empty] | _
[8 empty] | úsek DS4; 0,6*0,5*3,1 |  |  |  | 0.93 | [6 empty] | _
[8 empty] | úsek DS5; 0,6*0,5*1,6 |  |  |  | 0.48 | [6 empty] | _
[8 empty] | úsek DS6; 0,6*0,5*3,9 |  |  |  | 1.17 | [6 empty] | _
[8 empty] | úsek DS7; 0,6*0,5*0,8 |  |  |  | 0.24 | [6 empty] | _
[5 empty] | 40 | SP | 175101109 | Příplatek k obsypání potrubí sypaninou uloženou do 3 m od kraje výkopu za prohození sypaniny | m3 | 45.8 | 0 | 45.8 |  | 0 |  | 0 |  | 0 | 21 | 0 | 0 |  |  | 1
[7 empty] | Plný popis: | Obsypání potrubí sypaninou z vhodných hornin tř. 1 až 4 nebo materiálem připraveným podél výkopu ve vzdálenosti do 3 m od jeho kraje, pro jakoukoliv hloubku výkopu a míru zhutnění Příplatek k ceně za prohození sypaniny
[5 empty] | 45 | SP | 130901122 | Bourání kcí v hloubených vykopávkách ze zdiva z betonu prokládaného kamenem ručně | m3 | 0.0225 | 0 | 0.0225 |  | 0 |  | 0 |  | 0 | 21 | 0 | 0 |  |  | 1
[7 empty] | Plný popis: | Bourání konstrukcí v hloubených vykopávkách - ručně z betonu prostého prokládaného kamenem
[7 empty] | Výkaz výměr: | Prostup do jímky; 0,3*0,3*0,25 |  |  |  | 0.0225 | [6 empty] | _
_
[8 empty] | 004: Vodorovné konstrukce | [5 empty] | 0 |  | 17.3195 |  | 0 |  | 0 | 0 |  |  | 1
[5 empty] | 5 | SP | 451573111 | Lože pod potrubí otevřený výkop ze štěrkopísku | m3 | 9.16 | 0 | 9.16 |  | 0 | 1.8908 | 17.3195 |  | 0 | 21 | 0 | 0 |  |  | 1
[7 empty] | Plný popis: | Lože pod potrubí, stoky a drobné objekty v otevřeném výkopu z písku a štěrkopísku do 63 mm
[7 empty] | Výkaz výměr: | úsek Š1 - Š2; 0,8*0,1*24 |  |  |  | 1.92 | [6 empty] | _
[8 empty] | úsek Š2 - Š3; 0,8*0,1*29,3 |  |  |  | 2.344 | [6 empty] | _
[8 empty] | úsek Š3 - Š6; 0,8*0,1*8,3 |  |  |  | 0.664 | [6 empty] | _
[8 empty] | úsek Š5 - Š6; 0,8*0,1*20 |  |  |  | 1.6 | [6 empty] | _
[8 empty] | úsek Š4 - Š6; 0,8*0,1*15,5 |  |  |  | 1.24 | [6 empty] | _
[8 empty] | úsek Š6 - jímka; 0,8*0,1*7,5 |  |  |  | 0.6 | [6 empty] | _
[8 empty] | úsek DS1; 0,6*0,1*1 |  |  |  | 0.06 | [6 empty] | _
[8 empty] | úsek DS2; 0,6*0,1*1,4 |  |  |  | 0.084 | [6 empty] | _
[8 empty] | úsek DS3; 0,6*0,1*1,4 |  |  |  | 0.084 | [6 empty] | _
[8 empty] | úsek DS4; 0,6*0,1*3,1 |  |  |  | 0.186 | [6 empty] | _
[8 empty] | úsek DS5; 0,6*0,1*1,6 |  |  |  | 0.096 | [6 empty] | _
[8 empty] | úsek DS6; 0,6*0,1*3,9 |  |  |  | 0.234 | [6 empty] | _
[8 empty] | úsek DS7; 0,6*0,1*0,8 |  |  |  | 0.048 | [6 empty] | _
_
[8 empty] | 008: Trubní vedení | [5 empty] | 0 |  | 0.35203 |  | 0 |  | 0 | 0 |  |  | 16
[5 empty] | 5 | SP | 871275221 | Kanalizační potrubí z tvrdého PVC-systém KG tuhost třídy SN8 DN125 | m | 13.2 | 10 | 14.52 |  | 0 | 0.00206 | 0.029911 |  | 0 | 21 | 0 | 0 |  |  | 1
[7 empty] | Plný popis: | Kanalizační potrubí z tvrdého PVC systém KG v otevřeném výkopu ve sklonu do 20 %, tuhost třídy SN 8 DN 125
[5 empty] | 10 | SP | 871315221 | Kanalizační potrubí z tvrdého PVC-systém KG tuhost třídy SN8 DN 160 | m | 94 | 10 | 103.4 |  | 0 | 0.00268 | 0.27711 |  | 0 | 21 | 0 | 0 |  |  | 1
[7 empty] | Plný popis: | Kanalizační potrubí z tvrdého PVC v otevřeném výkopu ve sklonu do 20 %, hladkého plnostěnného jednovrstvého, tuhost třídy SN 8 DN 160
[5 empty] | 15 | SP | 871355221 | Kanalizační potrubí z tvrdého PVC-systém KG tuhost třídy SN8 DN 200 | m | 7.8 | 10 | 8.58 |  | 0 | 0.00427 | 0.036637 |  | 0 | 21 | 0 | 0 |  |  | 1
[7 empty] | Plný popis: | Kanalizační potrubí z tvrdého PVC v otevřeném výkopu ve sklonu do 20 %, hladkého plnostěnného jednovrstvého, tuhost třídy SN 8 DN 200
[5 empty] | 20 | SP | 877315211 | Montáž tvarovek z tvrdého PVC-systém KG nebo z polypropylenu-systém KG 2000 jednoosé DN 150 | kus | 14 | 0 | 14 |  | 0 |  | 0 |  | 0 | 21 | 0 | 0 |  |  | 1
[7 empty] | Plný popis: | Montáž tvarovek na kanalizačním potrubí z trub z plastu z tvrdého PVC [systém KG] nebo z polypropylenu [systém KG 2000] v otevřeném výkopu jednoosých DN 150
[5 empty] | 25 | SP | 877315221 | Montáž tvarovek z tvrdého PVC-systém KG nebo z polypropylenu-systém KG 2000 dvouosé DN 150 | kus | 2 | 0 | 2 |  | 0 | 1e-05 | 2e-05 |  | 0 | 21 | 0 | 0 |  |  | 1
[7 empty] | Plný popis: | Montáž tvarovek na kanalizačním potrubí z trub z plastu z tvrdého PVC [systém KG] nebo z polypropylenu [systém KG 2000] v otevřeném výkopu dvouosých DN 150
[5 empty] | 30 | H | 28611392 | Odbočka kanalizační plastová s hrdlem KGEA-150/150/45° | kus | 2 | 0 | 2 |  | 0 | 0.00154 | 0.00308 |  | 0 | 21 | 0 | 0 |  |  | 1
[7 empty] | Plný popis: | Odbočka kanalizační plastová s hrdlem KG 150/150/45°
[5 empty] | 35 | SP | 877355211 | Montáž tvarovek z tvrdého PVC-systém KG nebo z polypropylenu-systém KG 2000 jednoosé DN 200 | kus | 3 | 0 | 3 |  | 0 | 1e-05 | 3e-05 |  | 0 | 21 | 0 | 0 |  |  | 1
[7 empty] | Plný popis: | Montáž tvarovek na kanalizačním potrubí z trub z plastu z tvrdého PVC [systém KG] nebo z polypropylenu [systém KG 2000] v otevřeném výkopu jednoosých DN 200
[5 empty] | 40 | H | 28611506 | Redukce kanalizace plastová KGR 160/125 | kus | 7 | 0 | 7 |  | 0 | 0.00041 | 0.00287 |  | 0 | 21 | 0 | 0 |  |  | 1
[7 empty] | Plný popis: | Redukce kanalizace plastová KG 160/125
[5 empty] | 45 | H | 28611508 | Redukce kanalizace plastová KGR 200/160 | kus | 3 | 0 | 3 |  | 0 | 0.00079 | 0.00237 |  | 0 | 21 | 0 | 0 |  |  | 1
[7 empty] | Plný popis: | Redukce kanalizace plastová KG 200/160
[5 empty] | 50 | SP | x00824201 | Vložka PVC DN 160 pro napojení potrubí do dříku plastové šachty | kus | 7 | 0 | 7 |  | 0 |  | 0 |  | 0 | 21 | 0 | 0 |  |  | 1
Plný popis:
[5 empty] | 55 | SP | x00824202 | Poklop litinový pr. 425;12,5 tun | kus | 6 | 0 | 6 |  | 0 |  | 0 |  | 0 | 21 | 0 | 0 |  |  | 1
Plný popis:
[5 empty] | 60 | SP | x00824203 | Teleskop pr. 425/375 | kus | 6 | 0 | 6 |  | 0 |  | 0 |  | 0 | 21 | 0 | 0 |  |  | 1
Plný popis:
[5 empty] | 65 | SP | x00824204 | Dno šachtové PP KG 160, přímé, úhel 0°, pr. 425/160 mm | kus | 3 | 0 | 3 |  | 0 |  | 0 |  | 0 | 21 | 0 | 0 |  |  | 1
Plný popis:
[5 empty] | 70 | SP | x00824205 | Dno šachtové PP KG 160, přímé, úhel 90°, pr. 425/160 mm | kus | 2 | 0 | 2 |  | 0 |  | 0 |  | 0 | 21 | 0 | 0 |  |  | 1
Plný popis:
[5 empty] | 75 | SP | x00824206 | Dno šachtové PP KG 200, sběrné, typ X, pr. 425/200 mm | kus | 1 | 0 | 1 |  | 0 |  | 0 |  | 0 | 21 | 0 | 0 |  |  | 1
Plný popis:
[5 empty] | 80 | SP | x00824207 | Roura šachtová korug. pr. 425, dl. 1500 mm | kus | 6 | 0 | 6 |  | 0 |  | 0 |  | 0 | 21 | 0 | 0 |  |  | 1
Plný popis:
_
[8 empty] | 099: Přesun hmot HSV | [5 empty] | 0 |  | 0 |  | 0 |  | 0 | 0 |  |  | 1
[5 empty] | 5 | SP | 998276101 | Přesun hmot pro trubní vedení z trub z plastických hmot otevřený výkop | t | 17.9379 | 0 | 17.9379 |  | 0 |  | 0 |  | 0 | 21 | 0 | 0 |  |  | 1
[7 empty] | Plný popis: | Přesun hmot pro trubní vedení hloubené z trub z plastických hmot nebo sklolaminátových pro vodovody nebo kanalizace v otevřeném výkopu dopravní vzdálenost do 15 m
_
[8 empty] | 721: Vnitřní kanalizace | [5 empty] | 0 |  | 0.0105 |  | 0 |  | 0 | 0 |  |  | 1
[5 empty] | 5 | SP | 721242116 | Lapač střešních splavenin z PP se zápachovou klapkou a lapacím košem DN 125 | kus | 7 | 0 | 7 |  | 0 | 0.0015 | 0.0105 |  | 0 | 21 | 0 | 0 |  |  | 1
[7 empty] | Plný popis: | Lapače střešních splavenin z polypropylenu (PP) DN 125
_
_
_
_

## Figury
Figura | Výraz | Hodnota | Popis