## Rekapitulace stavby
Export Komplet | [25 empty] | 2.0 | ZAMOK |  |  |  | False | False | {26cbfd89-3972-4717-a5f6-fca75f4b84d9}
[30 empty] | 0,01 | 21
[30 empty] | 0,01 | 15
|  | REKAPITULACE STAVBY | [15 empty] | v --- níže se nacházejí doplnkové a pomocné údaje k sestavám --- v | [11 empty] | 0,001
|  | Kód: |  |  |  |  | 0809 | [22 empty] | 0,01
|  | Stavba: |  |  |  |  | Přestupní terminál Šumperk | [22 empty] | 0,01
|  | KSO: |  |  |  |  | 812 52 71 | [6 empty] | CC-CZ: |  | 1241 | [13 empty] | 0,01
|  | Místo: |  |  |  |  | Šumperk | [6 empty] | Datum: |  | 20. 11. 2018 | [13 empty] | 0,01
|  | CZ-CPV: |  |  |  |  | 45213311-6 | [6 empty] | CZ-CPA: |  | 41.00.25 | [13 empty] | 0,01
|  | Zadavatel: | [11 empty] | IČ: |  | 00303461 | [13 empty] | 0,01
|  |  | Město Šumperk | [10 empty] | DIČ: |  | CZ00303461 | [13 empty] | 0,01
0,01
|  | Uchazeč: | [11 empty] | IČ: | [15 empty] | 0,01
|  |  | Na základě VŘ | [10 empty] | DIČ: | [15 empty] | 0,01
False
|  | Projektant: | [11 empty] | IČ: |  | 27821251 | [13 empty] | False
|  |  | Cekr CZ s.r.o. | [10 empty] | DIČ: |  | CZ27821251 | [13 empty] | True
0,01
|  | Zpracovatel: | [11 empty] | IČ: | [15 empty] | 0,01
|  |  | Jan Zamykal, CS ÚRS 2018 02 | [10 empty] | DIČ: | [15 empty] | True
Poznámka:
Soupis prací je sestaven s využitím Cenové soustavy ÚRS. Položky, které pochází z této cenové soustavy, jsou ve sloupci 'Cenová soustava' označeny popisem 'CS ÚRS' a úrovní příslušného kalendářního pololetí. Veškeré další informace vymezující popis a podmínky použití těchto položek z Cenové soustavy, které nejsou uvedeny přímo v soupisu prací, jsou neomezeně dálkově k dispozici na www.cs-urs.cz, sekce Cenové a technické podmínky.
|  | Cena bez DPH | [11 empty] | 126198795.91
[8 empty] | Sazba daně |  | Základ daně |  |  |  | Výše daně
|  | DPH |  | základní |  |  |  | 21% |  | 126198795.91 |  |  |  | 26501747.14
|  |  |  | snížená |  |  |  | 15% |  | 0 |  |  |  | 0
|  |  |  | zákl. přenesená |  |  |  | 21% |  | 0 |  |  |  | 0
|  |  |  | sníž. přenesená |  |  |  | 15% |  | 0 |  |  |  | 0
|  |  |  | nulová |  |  |  | 0% |  | 0 |  |  |  | 0
|  | Cena s DPH | [6 empty] | v |  | CZK |  |  | 152700543.05
REKAPITULACE OBJEKTŮ STAVBY A SOUPISŮ PRACÍ
| Kód: | [6 empty] | 0809
| Stavba: | [6 empty] | Přestupní terminál Šumperk
| Místo: | [6 empty] | Šumperk |  |  |  |  | Datum: |  | 20. 11. 2018
| Zadavatel: | [6 empty] | Město Šumperk |  |  |  |  | Projektant: |  | Cekr CZ s.r.o. |  |  | Informatívní údaje z listů zakázek
| Uchazeč: | [6 empty] | Na základě VŘ |  |  |  |  | Zpracovatel: |  | Jan Zamykal, CS ÚRS 2018 02
| Kód |  |  |  | Popis | [6 empty] | Cena bez DPH [CZK] |  |  |  | Cena s DPH [CZK] | Typ | z toho Ostat. náklady [CZK] | DPH [CZK] | Normohodiny [h] | DPH základní [CZK] | DPH snížená [CZK] | DPH základní přenesená [CZK] | DPH snížená přenesená [CZK] | Základna DPH základní | Základna DPH snížená | Základna DPH zákl. přenesená | Základna DPH sníž. přenesená | Základna DPH nulová
| Náklady z rozpočtů | [10 empty] | 126198795.91 |  |  |  | 152700543.05 |  | 0 | 26501747.14 | 66793.3454 | 26501747.14 | 0 | 0 | 0 | 126198795.91 | 0 | 0 | 0 | 0 | D | 0 | ###NOIMPORT### | IMPORT | {26cbfd89-3972-4717-a5f6-fca75f4b84d9} | {00000000-0000-0000-0000-000000000000} | 812 52 71
|  | 000 |  |  |  | Demolice, příprava území, provozní objekty | [5 empty] | 20739534.59 |  |  |  | 25094836.85 | STA | 0 | 4355302.26 | 20585.1301 | 4355302.26 | 0 | 0 | 0 | 20739534.59 | 0 | 0 | 0 | 0 | D | 1 | ###NOIMPORT### | IMPORT | {a29f6707-853d-49b7-a83a-565039833d26} | {26cbfd89-3972-4717-a5f6-fca75f4b84d9} |  | 2
/ |  |  | SO 001 |  |  |  | Provozní a skladové objekty |  |  |  |  | 11636445.22 |  |  |  | 14080098.72 | Soupis | 0 | 2443653.5 | 10587.9463 | 2443653.5 | 0 | 0 | 0 | 11636445.22 | 0 | 0 | 0 | 0 |  | 2 |  | IMPORT | {33f12736-4345-4ca5-801d-0aa89b476817} | {a29f6707-853d-49b7-a83a-565039833d26}
/ |  |  | SO 002A |  |  |  | Nákladní rampa |  |  |  |  | 3262430.41 |  |  |  | 3947540.8 | Soupis | 0 | 685110.39 | 3168.0618 | 685110.39 | 0 | 0 | 0 | 3262430.41 | 0 | 0 | 0 | 0 |  | 2 |  | IMPORT | {3489d90d-50b9-4896-bd25-b1bcaabebd3a} | {a29f6707-853d-49b7-a83a-565039833d26}
/ |  |  | SO 002B |  |  |  | Oplocení |  |  |  |  | 1391882.07 |  |  |  | 1684177.3 | Soupis | 0 | 292295.23 | 2460.0342 | 292295.23 | 0 | 0 | 0 | 1391882.07 | 0 | 0 | 0 | 0 |  | 2 |  | IMPORT | {31ffb1b4-22ab-4fb6-b289-6fb9a0fee75e} | {a29f6707-853d-49b7-a83a-565039833d26}
/ |  |  | SO 003 |  |  |  | Přístřešky autobusového nádraží |  |  |  |  | 655820.32 |  |  |  | 793542.59 | Soupis | 0 | 137722.27 | 1304.6677 | 137722.27 | 0 | 0 | 0 | 655820.32 | 0 | 0 | 0 | 0 |  | 2 |  | IMPORT | {e3367ccb-217f-42ae-9276-bd70f8d7654e} | {a29f6707-853d-49b7-a83a-565039833d26}
/ |  |  | SO 004 |  |  |  | Zpevněné plochy, komunikace |  |  |  |  | 3792956.57 |  |  |  | 4589477.45 | Soupis | 0 | 796520.88 | 3064.4201 | 796520.88 | 0 | 0 | 0 | 3792956.57 | 0 | 0 | 0 | 0 |  | 2 |  | IMPORT | {794c1b53-2e58-4ed9-8dac-a36a8d5e8360} | {a29f6707-853d-49b7-a83a-565039833d26}
|  | 100 |  |  |  | Komunikace | [5 empty] | 32413430.31 |  |  |  | 39220250.68 | STA | 0 | 6806820.37 | 20473.4305 | 6806820.37 | 0 | 0 | 0 | 32413430.31 | 0 | 0 | 0 | 0 | D | 1 | ###NOIMPORT### | IMPORT | {3bdf93cc-d266-43ad-b8ec-cca06735b758} | {26cbfd89-3972-4717-a5f6-fca75f4b84d9} |  | 2
/ |  |  | SO 101 |  |  |  | Vozidlová komunikace Jesenická |  |  |  |  | 1993170.19 |  |  |  | 2411735.93 | Soupis | 0 | 418565.74 | 1237.3078 | 418565.74 | 0 | 0 | 0 | 1993170.19 | 0 | 0 | 0 | 0 |  | 2 |  | IMPORT | {7a1dd472-8bd5-4207-b45b-126222b2c641} | {3bdf93cc-d266-43ad-b8ec-cca06735b758}
/ |  |  | SO 102 |  |  |  | Vozidlová komunikace BUS |  |  |  |  | 7570640.71 |  |  |  | 9160475.26 | Soupis | 0 | 1589834.55 | 3077.0163 | 1589834.55 | 0 | 0 | 0 | 7570640.71 | 0 | 0 | 0 | 0 |  | 2 |  | IMPORT | {5c525162-d99d-4180-8f8c-b6f27b50c51f} | {3bdf93cc-d266-43ad-b8ec-cca06735b758}
/ |  |  | SO 103 |  |  |  | Vozidlová komunikace parkoviště |  |  |  |  | 5214950.43 |  |  |  | 6310090.02 | Soupis | 0 | 1095139.59 | 3557.7729 | 1095139.59 | 0 | 0 | 0 | 5214950.43 | 0 | 0 | 0 | 0 |  | 2 |  | IMPORT | {4e745013-bd95-4f8e-9779-43577f09c3cd} | {3bdf93cc-d266-43ad-b8ec-cca06735b758}
/ |  |  | SO 103.N |  |  |  | Vozidlová komunikace parkoviště - nezpůsobilé výdaje stavby (p.Švéda) |  |  |  |  | 171286.49 |  |  |  | 207256.65 | Soupis | 0 | 35970.16 | 146.9231 | 35970.16 | 0 | 0 | 0 | 171286.49 | 0 | 0 | 0 | 0 |  | 2 |  | IMPORT | {b5bc9775-c4a4-437c-bcf0-c5811483239b} | {3bdf93cc-d266-43ad-b8ec-cca06735b758}
/ |  |  | SO 110 |  |  |  | Chodníky + nástupiště |  |  |  |  | 8707268.55 |  |  |  | 10535794.95 | Soupis | 0 | 1828526.4 | 5494.6544 | 1828526.4 | 0 | 0 | 0 | 8707268.55 | 0 | 0 | 0 | 0 |  | 2 |  | IMPORT | {4644b043-907b-428e-960f-949742e352d6} | {3bdf93cc-d266-43ad-b8ec-cca06735b758}
|  |  | SO 120 |  |  |  | Parkoviště P1 - P3 |  |  |  |  | 8635774.13 |  |  |  | 10449286.7 | Soupis | 0 | 1813512.57 | 6853.8988 | 1813512.57 | 0 | 0 | 0 | 8635774.13 | 0 | 0 | 0 | 0 | D | 2 | ###NOIMPORT### | IMPORT | {2498585e-b36c-48ae-9a90-9cfa93d8f04c} | {3bdf93cc-d266-43ad-b8ec-cca06735b758}
/ |  |  |  | SO 121 |  |  |  | Parkoviště P1 |  |  |  | 4730104.11 |  |  |  | 5723425.97 | Soupis | 0 | 993321.86 | 3786.4716 | 993321.86 | 0 | 0 | 0 | 4730104.11 | 0 | 0 | 0 | 0 |  | 3 |  | IMPORT | {30883630-23af-4145-90c6-7b13c74a3288} | {2498585e-b36c-48ae-9a90-9cfa93d8f04c}
/ |  |  |  | SO 122 |  |  |  | Parkoviště P2 |  |  |  | 1826879.61 |  |  |  | 2210524.33 | Soupis | 0 | 383644.72 | 1402.8082 | 383644.72 | 0 | 0 | 0 | 1826879.61 | 0 | 0 | 0 | 0 |  | 3 |  | IMPORT | {6ce9ccdf-adde-4a85-a774-616e6fe48b0c} | {2498585e-b36c-48ae-9a90-9cfa93d8f04c}
/ |  |  |  | SO 123 |  |  |  | Parkoviště P3 |  |  |  | 2078790.41 |  |  |  | 2515336.4 | Soupis | 0 | 436545.99 | 1664.619 | 436545.99 | 0 | 0 | 0 | 2078790.41 | 0 | 0 | 0 | 0 |  | 3 |  | IMPORT | {a9656609-7675-445c-a826-c9c1eccb96df} | {2498585e-b36c-48ae-9a90-9cfa93d8f04c}
|  |  | SO 120.N |  |  |  | Parkoviště P1 - P3 - nezpůsobilé výdaje stavby |  |  |  |  | 120339.81 |  |  |  | 145611.17 | Soupis | 0 | 25271.36 | 105.8572 | 25271.36 | 0 | 0 | 0 | 120339.81 | 0 | 0 | 0 | 0 | D | 2 | ###NOIMPORT### | IMPORT | {956c8ecc-8b19-4aef-9fdf-636ed0105cb7} | {3bdf93cc-d266-43ad-b8ec-cca06735b758}
/ |  |  |  | SO 121.N |  |  |  | Parkoviště P1 - nezpůsobilé výdaje (p.Švéda) |  |  |  | 120339.81 |  |  |  | 145611.17 | Soupis | 0 | 25271.36 | 105.8572 | 25271.36 | 0 | 0 | 0 | 120339.81 | 0 | 0 | 0 | 0 |  | 3 |  | IMPORT | {fbe4f9f1-3cba-4171-992e-b1834e630f40} | {956c8ecc-8b19-4aef-9fdf-636ed0105cb7}
|  | 190 |  |  |  | Dopravní značení | [5 empty] | 3077087.33 |  |  |  | 3723275.67 | STA | 0 | 646188.34 | 245.7248 | 646188.34 | 0 | 0 | 0 | 3077087.33 | 0 | 0 | 0 | 0 | D | 1 | ###NOIMPORT### | IMPORT | {cc51d230-8a27-4ee8-aad4-76b95ce874d1} | {26cbfd89-3972-4717-a5f6-fca75f4b84d9} |  | 2
/ |  |  | SO 191 |  |  |  | Dopravní značení - konečné |  |  |  |  | 190939.88 |  |  |  | 231037.25 | Soupis | 0 | 40097.37 | 170.6424 | 40097.37 | 0 | 0 | 0 | 190939.88 | 0 | 0 | 0 | 0 |  | 2 |  | IMPORT | {33ca6f33-6988-4a9e-b754-5ba05018be19} | {cc51d230-8a27-4ee8-aad4-76b95ce874d1}
/ |  |  | SO 191.N |  |  |  | Dopravní značení - konečné (nezpůsobilé výdaje) |  |  |  |  | 174.9 |  |  |  | 211.63 | Soupis | 0 | 36.73 | 0.285 | 36.73 | 0 | 0 | 0 | 174.9 | 0 | 0 | 0 | 0 |  | 2 |  | IMPORT | {415c1032-f3b2-4bab-b885-773525ab2a55} | {cc51d230-8a27-4ee8-aad4-76b95ce874d1}
/ |  |  | SO 192 |  |  |  | Dočasné dopravní značení (DIO) |  |  |  |  | 2885972.55 |  |  |  | 3492026.79 | Soupis | 0 | 606054.24 | 74.7974 | 606054.24 | 0 | 0 | 0 | 2885972.55 | 0 | 0 | 0 | 0 |  | 2 |  | IMPORT | {f8d50a48-b9e5-4de7-8fb8-d44aa7f8cda5} | {cc51d230-8a27-4ee8-aad4-76b95ce874d1}
|  | 300 |  |  |  | Vodohospodářské objekty | [5 empty] | 6976445.92 |  |  |  | 8441499.56 | STA | 0 | 1465053.64 | 6292.2714 | 1465053.64 | 0 | 0 | 0 | 6976445.92 | 0 | 0 | 0 | 0 | D | 1 | ###NOIMPORT### | IMPORT | {d74dcaa0-1b36-46db-be70-e67d2dce0b46} | {26cbfd89-3972-4717-a5f6-fca75f4b84d9} |  | 2
/ |  |  | SO 301.1 |  |  |  | Dešťová kanalizace parkoviště |  |  |  |  | 4376301.45 |  |  |  | 5295324.75 | Soupis | 0 | 919023.3 | 3979.6603 | 919023.3 | 0 | 0 | 0 | 4376301.45 | 0 | 0 | 0 | 0 |  | 2 |  | IMPORT | {99b84221-62b1-4bc3-9db6-fad6d70a7e6b} | {d74dcaa0-1b36-46db-be70-e67d2dce0b46}
/ |  |  | SO 301.2 |  |  |  | Dešťová kanalizace BUS |  |  |  |  | 2409634.34 |  |  |  | 2915657.55 | Soupis | 0 | 506023.21 | 2164.5149 | 506023.21 | 0 | 0 | 0 | 2409634.34 | 0 | 0 | 0 | 0 |  | 2 |  | IMPORT | {f15514b3-ab59-4436-ada6-855c28861bf1} | {d74dcaa0-1b36-46db-be70-e67d2dce0b46}
/ |  |  | SO 302 |  |  |  | Vodovodní přípojka |  |  |  |  | 190510.13 |  |  |  | 230517.26 | Soupis | 0 | 40007.13 | 148.0962 | 40007.13 | 0 | 0 | 0 | 190510.13 | 0 | 0 | 0 | 0 |  | 2 |  | IMPORT | {3e512e81-a51a-4b43-9754-40dca7b2d491} | {d74dcaa0-1b36-46db-be70-e67d2dce0b46}
|  | 400 |  |  |  | Elektro a sdělovací objekty | [5 empty] | 16906881.05 |  |  |  | 20457326.07 | STA | 0 | 3550445.02 | 2292.5854 | 3550445.02 | 0 | 0 | 0 | 16906881.05 | 0 | 0 | 0 | 0 | D | 1 | ###NOIMPORT### | IMPORT | {9936a39d-6cc0-425f-b35d-87a460b4fb1e} | {26cbfd89-3972-4717-a5f6-fca75f4b84d9} |  | 2
/ |  |  | SO 401 |  |  |  | Rozvody VO |  |  |  |  | 6255987.26 |  |  |  | 7569744.58 | Soupis | 0 | 1313757.32 | 0 | 1313757.32 | 0 | 0 | 0 | 6255987.26 | 0 | 0 | 0 | 0 |  | 2 |  | IMPORT | {76f35a91-46b1-4215-8da2-f831c721fc1a} | {9936a39d-6cc0-425f-b35d-87a460b4fb1e}
/ |  |  | SO 402 |  |  |  | Světelné signalizační zařízení |  |  |  |  | 3156408.02 |  |  |  | 3819253.7 | Soupis | 0 | 662845.68 | 2167.8919 | 662845.68 | 0 | 0 | 0 | 3156408.02 | 0 | 0 | 0 | 0 |  | 2 |  | IMPORT | {dd1ccfcd-dfc7-4c74-9be0-2aca84894d05} | {9936a39d-6cc0-425f-b35d-87a460b4fb1e}
/ |  |  | SO 403 |  |  |  | Přívody a rozvody NN |  |  |  |  | 2567339.05 |  |  |  | 3106480.25 | Soupis | 0 | 539141.2 | 0 | 539141.2 | 0 | 0 | 0 | 2567339.05 | 0 | 0 | 0 | 0 |  | 2 |  | IMPORT | {c064a979-385c-476c-81f4-af278b3ee14f} | {9936a39d-6cc0-425f-b35d-87a460b4fb1e}
|  |  | SO 404 |  |  |  | Datové rozvody optické sítě |  |  |  |  | 4927146.72 |  |  |  | 5961847.53 | Soupis | 0 | 1034700.81 | 124.6936 | 1034700.81 | 0 | 0 | 0 | 4927146.72 | 0 | 0 | 0 | 0 | D | 2 | ###NOIMPORT### | IMPORT | {448bb3d9-d4ee-4ad7-9e9f-7ae49a79409f} | {9936a39d-6cc0-425f-b35d-87a460b4fb1e}
/ |  |  |  | SO 404 1a |  |  |  | Slaboproudé rozvody |  |  |  | 4364400 |  |  |  | 5280924 | Soupis | 0 | 916524 | 0 | 916524 | 0 | 0 | 0 | 4364400 | 0 | 0 | 0 | 0 |  | 3 |  | IMPORT | {a2b1c3bc-2371-4a43-88c6-324b07883147} | {448bb3d9-d4ee-4ad7-9e9f-7ae49a79409f}
/ |  |  |  | SO 404 1b |  |  |  | Slaboproudé rozvody - stavební část |  |  |  | 70912.86 |  |  |  | 85804.56 | Soupis | 0 | 14891.7 | 124.6936 | 14891.7 | 0 | 0 | 0 | 70912.86 | 0 | 0 | 0 | 0 |  | 3 |  | IMPORT | {19719b9d-3fd0-411c-9137-be4876a1b93c} | {448bb3d9-d4ee-4ad7-9e9f-7ae49a79409f}
/ |  |  |  | SO 404 2 |  |  |  | Městská optická síť |  |  |  | 491833.86 |  |  |  | 595118.97 | Soupis | 0 | 103285.11 | 0 | 103285.11 | 0 | 0 | 0 | 491833.86 | 0 | 0 | 0 | 0 |  | 3 |  | IMPORT | {35da4c47-e044-4875-b30a-9d09d8076c1c} | {448bb3d9-d4ee-4ad7-9e9f-7ae49a79409f}
|  | 700 |  |  |  | Objekty pozemních staveb | [5 empty] | 38875242.46 |  |  |  | 47039043.38 | STA | 0 | 8163800.92 | 6124.9285 | 8163800.92 | 0 | 0 | 0 | 38875242.46 | 0 | 0 | 0 | 0 | D | 1 | ###NOIMPORT### | IMPORT | {de00f192-3b0a-484e-be02-a9bb252dac49} | {26cbfd89-3972-4717-a5f6-fca75f4b84d9} |  | 2
|  |  | SO 701 |  |  |  | Přístřešky BUS |  |  |  |  | 26531483.37 |  |  |  | 32103094.88 | Soupis | 0 | 5571611.51 | 4332.4432 | 5571611.51 | 0 | 0 | 0 | 26531483.37 | 0 | 0 | 0 | 0 | D | 2 | ###NOIMPORT### | IMPORT | {ab50701a-fe40-43f1-becb-801aaf7fc3d8} | {de00f192-3b0a-484e-be02-a9bb252dac49}
/ |  |  |  | 701 1 |  |  |  | Přístřešky |  |  |  | 26201965.61 |  |  |  | 31704378.39 | Soupis | 0 | 5502412.78 | 4332.4432 | 5502412.78 | 0 | 0 | 0 | 26201965.61 | 0 | 0 | 0 | 0 |  | 3 |  | IMPORT | {b727ed9c-72b2-4950-b88b-4f10cbc67071} | {ab50701a-fe40-43f1-becb-801aaf7fc3d8}
/ |  |  |  | 701 2 |  |  |  | Zemnění přístřešků |  |  |  | 329517.76 |  |  |  | 398716.49 | Soupis | 0 | 69198.73 | 0 | 69198.73 | 0 | 0 | 0 | 329517.76 | 0 | 0 | 0 | 0 |  | 3 |  | IMPORT | {46958663-596a-464f-a915-965f3da16751} | {ab50701a-fe40-43f1-becb-801aaf7fc3d8}
|  |  | SO 702 |  |  |  | Cyklistická věž |  |  |  |  | 10538681.93 |  |  |  | 12751805.14 | Soupis | 0 | 2213123.21 | 477.9589 | 2213123.21 | 0 | 0 | 0 | 10538681.93 | 0 | 0 | 0 | 0 | D | 2 | ###NOIMPORT### | IMPORT | {a239efc0-8dd1-453d-a0e7-d36ac068e1d4} | {de00f192-3b0a-484e-be02-a9bb252dac49}
/ |  |  |  | PS 702 1 |  |  |  | Provozní soubor 01 - automatická kolárna |  |  |  | 9758000 |  |  |  | 11807180 | Soupis | 0 | 2049180 | 0 | 2049180 | 0 | 0 | 0 | 9758000 | 0 | 0 | 0 | 0 |  | 3 |  | IMPORT | {b4387f2f-0105-40ca-a43a-589b540916ba} | {a239efc0-8dd1-453d-a0e7-d36ac068e1d4}
/ |  |  |  | SO 702 1 |  |  |  | Automatická kolárna |  |  |  | 579126.37 |  |  |  | 700742.91 | Soupis | 0 | 121616.54 | 437.7393 | 121616.54 | 0 | 0 | 0 | 579126.37 | 0 | 0 | 0 | 0 |  | 3 |  | IMPORT | {0c478b4d-6754-4cef-8a2a-ea2883e83f70} | {a239efc0-8dd1-453d-a0e7-d36ac068e1d4}
/ |  |  |  | SO 702 2 |  |  |  | Přípojka slaboproudu |  |  |  | 29133.88 |  |  |  | 35251.99 | Soupis | 0 | 6118.11 | 40.2196 | 6118.11 | 0 | 0 | 0 | 29133.88 | 0 | 0 | 0 | 0 |  | 3 |  | IMPORT | {8acc5c9e-1e7a-4e21-9c48-04a673a483ff} | {a239efc0-8dd1-453d-a0e7-d36ac068e1d4}
/ |  |  |  | SO 702 3 |  |  |  | Vedlejší rozpočtové náklady |  |  |  | 156400 |  |  |  | 189244 | Soupis | 0 | 32844 | 0 | 32844 | 0 | 0 | 0 | 156400 | 0 | 0 | 0 | 0 |  | 3 |  | IMPORT | {b3a47544-2195-436f-8730-7974ee1f2765} | {a239efc0-8dd1-453d-a0e7-d36ac068e1d4}
/ |  |  |  | SO 702 E |  |  |  | Cyklověž - uzemnění |  |  |  | 16021.68 |  |  |  | 19386.23 | Soupis | 0 | 3364.55 | 0 | 3364.55 | 0 | 0 | 0 | 16021.68 | 0 | 0 | 0 | 0 |  | 3 |  | IMPORT | {d49fd439-9d64-4afe-978b-a6a0bf4ed5d5} | {a239efc0-8dd1-453d-a0e7-d36ac068e1d4}
/ |  |  | SO 703 |  |  |  | Oplocení |  |  |  |  | 1200432.16 |  |  |  | 1452522.91 | Soupis | 0 | 252090.75 | 1314.5264 | 252090.75 | 0 | 0 | 0 | 1200432.16 | 0 | 0 | 0 | 0 |  | 2 |  | IMPORT | {de674a7a-1a45-472f-805d-dc3c4720774c} | {de00f192-3b0a-484e-be02-a9bb252dac49}
/ |  |  | SO 704 |  |  |  | Lavičky, odpadkové koše |  |  |  |  | 604645 |  |  |  | 731620.45 | Soupis | 0 | 126975.45 | 0 | 126975.45 | 0 | 0 | 0 | 604645 | 0 | 0 | 0 | 0 |  | 2 |  | IMPORT | {5f9d7d7a-da0c-40a2-b81c-03ccc4c705f1} | {de00f192-3b0a-484e-be02-a9bb252dac49}
|  | 800 |  |  |  | Vegetační úpravy a rekultivace | [5 empty] | 4093214.25 |  |  |  | 4952789.24 | STA | 0 | 859574.99 | 10779.2746 | 859574.99 | 0 | 0 | 0 | 4093214.25 | 0 | 0 | 0 | 0 | D | 1 | ###NOIMPORT### | IMPORT | {ae1422c1-72aa-47ac-a046-9705f1764cae} | {26cbfd89-3972-4717-a5f6-fca75f4b84d9} |  | 2
/ |  |  | SO 801 |  |  |  | Sadové úpravy, JTÚ a rekultivace |  |  |  |  | 1899344.75 |  |  |  | 2298207.15 | Soupis | 0 | 398862.4 | 4084.3068 | 398862.4 | 0 | 0 | 0 | 1899344.75 | 0 | 0 | 0 | 0 |  | 2 |  | IMPORT | {1ddb969f-4c68-4171-89f6-74bb30a18c1f} | {ae1422c1-72aa-47ac-a046-9705f1764cae}
/ |  |  | SO 801.1 |  |  |  | Následná 3-letá péče |  |  |  |  | 2182690.5 |  |  |  | 2641055.51 | Soupis | 0 | 458365.01 | 6657.4638 | 458365.01 | 0 | 0 | 0 | 2182690.5 | 0 | 0 | 0 | 0 |  | 2 |  | IMPORT | {2473cd5f-950b-4c20-ac39-c239bd15e0db} | {ae1422c1-72aa-47ac-a046-9705f1764cae}
/ |  |  | SO 802.N |  |  |  | Inventarizace zeleně - nezpůsobilé výdaje stavby |  |  |  |  | 11179 |  |  |  | 13526.59 | Soupis | 0 | 2347.59 | 37.504 | 2347.59 | 0 | 0 | 0 | 11179 | 0 | 0 | 0 | 0 |  | 2 |  | IMPORT | {7bd728cb-30cb-484b-a41f-c1932e50d078} | {ae1422c1-72aa-47ac-a046-9705f1764cae}
|  | 900 |  |  |  | Ostatní | [5 empty] | 3116960 |  |  |  | 3771521.6 | STA | 0 | 654561.6 | 0 | 654561.6 | 0 | 0 | 0 | 3116960 | 0 | 0 | 0 | 0 | D | 1 | ###NOIMPORT### | IMPORT | {2c49041a-073f-4074-be58-c23d57db3ebd} | {26cbfd89-3972-4717-a5f6-fca75f4b84d9} | 812 52 71 | 2
/ |  |  | 901 |  |  |  | Vedlejší rozpočtové náklady |  |  |  |  | 3116960 |  |  |  | 3771521.6 | Soupis | 0 | 654561.6 | 0 | 654561.6 | 0 | 0 | 0 | 3116960 | 0 | 0 | 0 | 0 |  | 2 |  | IMPORT | {bcca6e6a-318a-44f0-9b08-45088864dded} | {2c49041a-073f-4074-be58-c23d57db3ebd} | 812 52 71

## SO 001 - Provozní a sklad...
{33f12736-4345-4ca5-801d-0aa89b476817}
2
| KRYCÍ LIST SOUPISU PRACÍ | [7 empty] | v --- níže se nacházejí doplnkové a pomocné údaje k sestavám --- v | [8 empty] | False
Stavba:
Přestupní terminál Šumperk
Objekt:
000 - Demolice, příprava území, provozní objekty
Soupis:
SO 001 - Provozní a skladové objekty
| KSO: |  |  |  |  | CC-CZ:
| Místo: |  | Šumperk |  |  | Datum: | 20. 11. 2018
| Zadavatel: |  |  |  |  | IČ: | 00303461
|  | Město Šumperk |  |  |  | DIČ: | CZ00303461
| Uchazeč: |  |  |  |  | IČ:
|  | Na základě VŘ |  |  |  | DIČ:
| Projektant: |  |  |  |  | IČ: | 27821251
|  | Cekr CZ s.r.o. |  |  |  | DIČ: | CZ27821251
| Zpracovatel: |  |  |  |  | IČ:
|  | Jan Zamykal, CS ÚRS 2018 02 |  |  |  | DIČ:
Poznámka:
| Cena bez DPH | [5 empty] | 11636445.22
|  |  | Základ daně |  |  | Sazba daně | Výše daně
| DPH | základní | 11636445.22 |  |  | 21% | 2443653.5
|  | snížená | 0 |  |  | 15% | 0
|  | zákl. přenesená | 0 |  |  | 21% | 0
|  | sníž. přenesená | 0 |  |  | 15% | 0
|  | nulová | 0 |  |  | 0% | 0
| Cena s DPH |  |  | v | CZK |  | 14080098.72
REKAPITULACE ČLENĚNÍ SOUPISU PRACÍ
Stavba:
Přestupní terminál Šumperk
Objekt:
000 - Demolice, příprava území, provozní objekty
Soupis:
SO 001 - Provozní a skladové objekty
Místo: |  |  | Šumperk |  |  | Datum: | 20. 11. 2018
Zadavatel: |  |  | Město Šumperk |  |  | Projektant: | Cekr CZ s.r.o.
Uchazeč: |  |  | Na základě VŘ |  |  | Zpracovatel: | Jan Zamykal, CS ÚRS 2018 02
Kód dílu - Popis | [6 empty] | Cena celkem [CZK]
Náklady ze soupisu prací | [6 empty] | 11636445.22 | [11 empty] | -1
| SO_01 - Provozní a skladové objekty | [5 empty] | 11636445.22
| 001 - Zemní práce | [5 empty] | 1260397.06
| 0062 - Omítky vnější | [5 empty] | 32977.16
| 009 - Ostatní konstrukce a práce | [5 empty] | 669283.82
| 0096 - Bourání konstrukcí, demolice | [5 empty] | 9268264.03
| 021 - Silnoproud | [5 empty] | 177542.59
| 099 - Přesun hmot HSV | [5 empty] | 130063.17
| 713 - Izolace tepelné | [5 empty] | 13934.4
| 723 - Vnitřní plynovod | [5 empty] | 16868.37
| 731 - Ústřední vytápění - kotelny | [5 empty] | 9056
| 732 - Ústřední vytápění - strojovny | [5 empty] | 1485
| 733 - Ústřední vytápění - rozvodné potrubí | [5 empty] | 30067.7
| 734 - Ústřední vytápění - armatury | [5 empty] | 17870.52
| 735 - Ústřední vytápění - otopná tělesa | [5 empty] | 8539.4
| 783 - Nátěry | [5 empty] | 96
SOUPIS PRACÍ
Stavba:
Přestupní terminál Šumperk
Objekt:
000 - Demolice, příprava území, provozní objekty
Soupis:
SO 001 - Provozní a skladové objekty
Místo: |  |  | Šumperk |  |  | Datum: | 20. 11. 2018
Zadavatel: |  |  | Město Šumperk |  |  | Projektant: | Cekr CZ s.r.o.
Uchazeč: |  |  | Na základě VŘ |  |  | Zpracovatel: | Jan Zamykal, CS ÚRS 2018 02
PČ | Typ | Kód | Popis | MJ | Množství | J.cena [CZK] | Cena celkem [CZK] | Cenová soustava |  | DPH | J. Nh [h] | Nh celkem [h] | J. hmotnost [t] | Hmotnost celkem [t] | J. suť [t] | Suť Celkem [t]
Náklady soupisu celkem | [6 empty] | 11636445.22 |  |  |  |  | 10587.9463 |  | 2146.3208 |  | 6032.6205 |  | D | -1 | [10 empty] | 11636445.22
| D | SO_01 | Provozní a skladové objekty |  |  |  | 11636445.22 |  |  |  |  | 10587.9463 |  | 2146.3208 |  | 6032.6205 | 1 | D | 0 |  |  |  | ROZPOCET | [6 empty] | 11636445.22
| D | 001 | Zemní práce |  |  |  | 1260397.06 |  |  |  |  | 788.6477 |  | 2006.206 |  | 0 | 1 | D | 1 |  |  |  | ROZPOCET | [6 empty] | 1260397.06
1 | K | 122201102 | Odkopávky a prokopávky nezapažené v hornině tř. 3 objem do 1000 m3 | m3 | 1016.152 | 86.5 | 87897.15 | CS ÚRS 2018 02 |  | základní | 0.187 | 190.0204 | 0 | 0 | 0 | 0 | 4 | K | 2 |  |  |  | ROZPOCET | 87897.15 | 0 | 0 | 0 | 0 | 1 | 87897.15 | 4 | 504076537
| VV |  | "Výkres č. 01D01/1201" | [14 empty] | VV | 2 | 1 | True | 0 | ROZPOCET
| VV |  | "Betonová rampa u kolejí - část A" (25,525+21,125)*(1,30+1,80)*0,5*1,00 |  | 72.308 | [12 empty] | VV | 2 | 2 | True | 0 | ROZPOCET
| VV |  | "Rampa přední - část A" (36,50*0,90+1,20*1,00+4,50*3,80)*1,00 |  | 51.15 | [12 empty] | VV | 2 | 2 | True | 0 | ROZPOCET
| VV |  | "Schod přední - část A" 2,00*1,00*0,5*1,20 |  | 1.2 | [12 empty] | VV | 2 | 2 | True | 0 | ROZPOCET
| VV |  | "Schod přední - část A" 2,00*1,00*0,5*1,00 |  | 1 | [12 empty] | VV | 2 | 2 | True | 0 | ROZPOCET
| VV |  | "Základy budovy - část A" ((18,145+4,54)*5,50+5,64*5,20)*1,00 |  | 154.096 | [12 empty] | VV | 2 | 2 | True | 0 | ROZPOCET
| VV |  | Mezisoučet |  | 279.754 | [12 empty] | VV | 2 | 3 | True | 0 | ROZPOCET
| VV |  | "Výkres č. 01D01/1202" | [14 empty] | VV | 2 | 1 | True | 0 | ROZPOCET
| VV |  | "Betonová rampa u kolejí - část B-C" 10,00*1,30*1,14+6,92*1,30*1,14 |  | 25.075 | [12 empty] | VV | 2 | 2 | True | 0 | ROZPOCET
| VV |  | "Rampa přední - část B" (27,20*0,40+8,215*1,50)*1,02 |  | 23.667 | [12 empty] | VV | 2 | 2 | True | 0 | ROZPOCET
| VV |  | "Rampa přední - část C" 7,50*1,165*1,02 |  | 8.912 | [12 empty] | VV | 2 | 2 | True | 0 | ROZPOCET
| VV |  | "Základy budovy - část B" 27,5*9,0*0,88 |  | 217.8 | [12 empty] | VV | 2 | 2 | True | 0 | ROZPOCET
| VV |  | "Základy budovy - část B" 58,20*9,0*0,88 |  | 460.944 | [12 empty] | VV | 2 | 2 | True | 0 | ROZPOCET
| VV |  | Mezisoučet |  | 736.398 | [12 empty] | VV | 2 | 3 | True | 0 | ROZPOCET
| VV |  | Součet |  | 1016.152 | [12 empty] | VV | 2 | 4 | True | 1 | ROZPOCET
2 | K | 162601102 | Vodorovné přemístění do 5000 m výkopku/sypaniny z horniny tř. 1 až 4 | m3 | 1016.152 | 144 | 146325.89 | CS ÚRS 2018 02 |  | základní | 0.062 | 63.0014 | 0 | 0 | 0 | 0 | 4 | K | 2 |  |  |  | ROZPOCET | 146325.89 | 0 | 0 | 0 | 0 | 1 | 146325.89 | 4 | 2067928514
| VV |  | 1016,152 |  | 1016.152 | [12 empty] | VV | 2 | 2 | True | 0 | ROZPOCET
| VV |  | Součet |  | 1016.152 | [12 empty] | VV | 2 | 4 | True | 1 | ROZPOCET
3 | K | 171201201 | Uložení sypaniny na skládky | m3 | 1016.152 | 15.2 | 15445.51 | CS ÚRS 2018 02 |  | základní | 0.009 | 9.1454 | 0 | 0 | 0 | 0 | 4 | K | 2 |  |  |  | ROZPOCET | 15445.51 | 0 | 0 | 0 | 0 | 1 | 15445.51 | 4 | 749644087
| VV |  | 1016,152 |  | 1016.152 | [12 empty] | VV | 2 | 2 | True | 0 | ROZPOCET
| VV |  | Součet |  | 1016.152 | [12 empty] | VV | 2 | 4 | True | 1 | ROZPOCET
4 | K | 171201211 | Poplatek za uložení stavebního odpadu - zeminy a kameniva na skládce | t | 1778.266 | 140 | 248957.24 | CS ÚRS 2018 02 |  | základní | 0 | 0 | 0 | 0 | 0 | 0 | 4 | K | 2 |  |  |  | ROZPOCET | 248957.24 | 0 | 0 | 0 | 0 | 1 | 248957.24 | 4 | 2079688475
| VV |  | 1016,152*1750*0,001 |  | 1778.266 | [12 empty] | VV | 2 | 2 | True | 0 | ROZPOCET
| VV |  | Součet |  | 1778.266 | [12 empty] | VV | 2 | 4 | True | 1 | ROZPOCET
5 | K | 174101101 | Zásyp jam, šachet rýh nebo kolem objektů sypaninou se zhutněním | m3 | 928.799 | 86.2 | 80062.47 | CS ÚRS 2018 02 |  | základní | 0.299 | 277.7109 | 0 | 0 | 0 | 0 | 4 | K | 2 |  |  |  | ROZPOCET | 80062.47 | 0 | 0 | 0 | 0 | 1 | 80062.47 | 4 | -2114478446
| VV |  | "Výkres č. 01D01/1201, 1202" | [14 empty] | VV | 2 | 1 | True | 0 | ROZPOCET
| VV |  | "Sklep část A = m2 PP" 60,0*2,50 |  | 150 | [12 empty] | VV | 2 | 2 | True | 0 | ROZPOCET
| VV |  | "Sklep část B = m2 PP" 125,0*2,50 |  | 312.5 | [12 empty] | VV | 2 | 2 | True | 0 | ROZPOCET
| VV |  | Mezisoučet |  | 462.5 | [12 empty] | VV | 2 | 3 | True | 0 | ROZPOCET
| VV |  | "Dle pol. po vybourání základů v zemi" 466,299 |  | 466.299 | [12 empty] | VV | 2 | 2 | True | 0 | ROZPOCET
| VV |  | Součet |  | 928.799 | [12 empty] | VV | 2 | 4 | True | 1 | ROZPOCET
6 | M | 58981124 | recyklát betonový frakce 16/32 | t | 2006.206 | 248 | 497539.09 | CS ÚRS 2018 02 |  | základní | 0 | 0 | 1 | 2006.206 | 0 | 0 | 8 | M | 2 |  |  |  | ROZPOCET | 497539.09 | 0 | 0 | 0 | 0 | 1 | 497539.09 | 4 | -868158563
| VV |  | 928,799*2,160 |  | 2006.206 | [12 empty] | VV | 2 | 2 | True | 0 | ROZPOCET
| VV |  | Součet |  | 2006.206 | [12 empty] | VV | 2 | 4 | True | 1 | ROZPOCET
7 | K | 997006006 | Drcení stavebního odpadu z demolic ze zdiva z betonu prostého s dopravou do 100 m a naložením | t | 2006.206 | 91.8 | 184169.71 | CS ÚRS 2018 02 |  | základní | 0.124 | 248.7695 | 0 | 0 | 0 | 0 | 4 | K | 2 |  |  |  | ROZPOCET | 184169.71 | 0 | 0 | 0 | 0 | 1 | 184169.71 | 4 | -1304914226
| VV |  | "Dle pol. zásyp z betonového recyklátu" 2006,206 |  | 2006.206 | [12 empty] | VV | 2 | 2 | True | 0 | ROZPOCET
| VV |  | Součet |  | 2006.206 | [12 empty] | VV | 2 | 4 | True | 1 | ROZPOCET
| D | 0062 | Omítky vnější |  |  |  | 32977.16 |  |  |  |  | 49.0823 |  | 1.7473 |  | 0 | 1 | D | 1 |  |  |  | ROZPOCET | [6 empty] | 32977.16
8 | K | 622131101 | Cementový postřik vnějších stěn nanášený celoplošně ručně | m2 | 40.25 | 59.9 | 2410.98 | CS ÚRS 2018 02 |  | základní | 0.087 | 3.5017 | 0.00735 | 0.29584 | 0 | 0 | 4 | K | 2 |  |  |  | ROZPOCET | 2410.98 | 0 | 0 | 0 | 0 | 1 | 2410.98 | 4 | 2109243808
| VV |  | 40,25 |  | 40.25 | [12 empty] | VV | 2 | 2 | True | 0 | ROZPOCET
| VV |  | Součet |  | 40.25 | [12 empty] | VV | 2 | 4 | True | 1 | ROZPOCET
9 | K | 622331141 | Cementová omítka štuková dvouvrstvá vnějších stěn nanášená ručně | m2 | 40.25 | 346 | 13926.5 | CS ÚRS 2018 02 |  | základní | 0.57 | 22.9425 | 0.0352 | 1.4168 | 0 | 0 | 4 | K | 2 |  |  |  | ROZPOCET | 13926.5 | 0 | 0 | 0 | 0 | 1 | 13926.5 | 4 | 2076175371
| VV |  | "Výkres č. 01D01/1204, 1214" | [14 empty] | VV | 2 | 1 | True | 0 | ROZPOCET
| VV |  | "Nová fasáda po demolici" 7,00*5,00+7,00*1,50*0,5 |  | 40.25 | [12 empty] | VV | 2 | 2 | True | 0 | ROZPOCET
| VV |  | Součet |  | 40.25 | [12 empty] | VV | 2 | 4 | True | 1 | ROZPOCET
10 | K | 783823135 | Penetrační silikonový nátěr hladkých, tenkovrstvých zrnitých nebo štukových omítek | m2 | 40.25 | 40.9 | 1646.23 | CS ÚRS 2018 02 |  | základní | 0.075 | 3.0187 | 0.00014 | 0.005635 | 0 | 0 | 4 | K | 2 |  |  |  | ROZPOCET | 1646.23 | 0 | 0 | 0 | 0 | 1 | 1646.23 | 4 | -1760694694
11 | K | 783827425 | Krycí dvojnásobný silikonový nátěr omítek stupně členitosti 1 a 2 | m2 | 40.25 | 150 | 6037.5 | CS ÚRS 2018 02 |  | základní | 0.189 | 7.6072 | 0.00072 | 0.02898 | 0 | 0 | 4 | K | 2 |  |  |  | ROZPOCET | 6037.5 | 0 | 0 | 0 | 0 | 1 | 6037.5 | 4 | -1568806667
12 | K | 941111131 | Montáž lešení řadového trubkového lehkého s podlahami zatížení do 200 kg/m2 š do 1,5 m v do 10 m | m2 | 45.5 | 59 | 2684.5 | CS ÚRS 2018 02 |  | základní | 0.162 | 7.371 | 0 | 0 | 0 | 0 | 4 | K | 2 |  |  |  | ROZPOCET | 2684.5 | 0 | 0 | 0 | 0 | 1 | 2684.5 | 4 | -22400295
| VV |  | "Výkres č. 01D01/1204, 1214" | [14 empty] | VV | 2 | 1 | True | 0 | ROZPOCET
| VV |  | "Nová fasáda po demolici" 7,00*5,00+7,00*1,50 |  | 45.5 | [12 empty] | VV | 2 | 2 | True | 0 | ROZPOCET
| VV |  | Součet |  | 45.5 | [12 empty] | VV | 2 | 4 | True | 1 | ROZPOCET
13 | K | 941111231 | Příplatek k lešení řadovému trubkovému lehkému s podlahami š 1,5 m v 10 m za první a ZKD den použití | m2 | 1365 | 1.2 | 1638 | CS ÚRS 2018 02 |  | základní | 0 | 0 | 0 | 0 | 0 | 0 | 4 | K | 2 |  |  |  | ROZPOCET | 1638 | 0 | 0 | 0 | 0 | 1 | 1638 | 4 | 1701572690
| VV |  | 45,500*30 |  | 1365 | [12 empty] | VV | 2 | 2 | True | 0 | ROZPOCET
| VV |  | Součet |  | 1365 | [12 empty] | VV | 2 | 4 | True | 1 | ROZPOCET
14 | K | 941111831 | Demontáž lešení řadového trubkového lehkého s podlahami zatížení do 200 kg/m2 š do 1,5 m v do 10 m | m2 | 45.5 | 35.9 | 1633.45 | CS ÚRS 2018 02 |  | základní | 0.102 | 4.641 | 0 | 0 | 0 | 0 | 4 | K | 2 |  |  |  | ROZPOCET | 1633.45 | 0 | 0 | 0 | 0 | 1 | 1633.45 | 4 | -1669099268
15 | K | 94194-1500.R2X | Dovoz včetně odvozu lešení | kus | 1 | 3000 | 3000 | vlastní |  | základní | 0 | 0 | 0 | 0 | 0 | 0 | 4 | K | 2 |  |  |  | ROZPOCET | 3000 | 0 | 0 | 0 | 0 | 1 | 3000 | 4 | -542617140
| D | 009 | Ostatní konstrukce a práce |  |  |  | 669283.82 |  |  |  |  | 86.7578 |  | 138.2986 |  | 0 | 1 | D | 1 |  |  |  | ROZPOCET | [6 empty] | 669283.82
16 | K | 009-01 | Odpojení a zabezpečení přípojek - vodovodní, kanalizační, plynové, elektrické a telefonní přípojky | kus | 1 | 85300 | 85300 | vlastní |  | základní | 0 | 0 | 0 | 0 | 0 | 0 | 4 | K | 2 |  |  |  | ROZPOCET | 85300 | 0 | 0 | 0 | 0 | 1 | 85300 | 4 | 613034393
17 | K | 009-02 | Vytýčení stávajících inženýrských sítí | kus | 1 | 62000 | 62000 | vlastní |  | základní | 0 | 0 | 0 | 0 | 0 | 0 | 4 | K | 2 |  |  |  | ROZPOCET | 62000 | 0 | 0 | 0 | 0 | 1 | 62000 | 4 | -1471003594
18 | K | 977311113 | Řezání stávajících betonových mazanin nevyztužených hl do 150 mm | m | 2.2 | 230 | 506 | CS ÚRS 2018 02 |  | základní | 0.567 | 1.2474 | 0 | 0 | 0 | 0 | 4 | K | 2 |  |  |  | ROZPOCET | 506 | 0 | 0 | 0 | 0 | 1 | 506 | 4 | 357825872
| VV |  | "Výkres č. 01D01/1201" | [14 empty] | VV | 2 | 1 | True | 0 | ROZPOCET
| VV |  | "Betonová rampa u kolejí - část A" 2,20 |  | 2.2 | [12 empty] | VV | 2 | 2 | True | 0 | ROZPOCET
| VV |  | Součet |  | 2.2 | [12 empty] | VV | 2 | 4 | True | 1 | ROZPOCET
19 | K | 966079881 | Přerušení různých ocelových profilů průřezu do 700 mm2 | kus | 2.2 | 81.7 | 179.74 | CS ÚRS 2018 02 |  | základní | 0.299 | 0.6578 | 0 | 0 | 0 | 0 | 4 | K | 2 |  |  |  | ROZPOCET | 179.74 | 0 | 0 | 0 | 0 | 1 | 179.74 | 4 | 1307571045
| VV |  | "Výkres č. 01D01/1201" | [14 empty] | VV | 2 | 1 | True | 0 | ROZPOCET
| VV |  | "Betonová rampa u kolejí - část A" 2,20 |  | 2.2 | [12 empty] | VV | 2 | 2 | True | 0 | ROZPOCET
| VV |  | Součet |  | 2.2 | [12 empty] | VV | 2 | 4 | True | 1 | ROZPOCET
20 | K | 966089002 | Demontáž krytiny azbestocementové střech nebo stěn s doplňky - včetně dodržení opatření k ochraně zaměstnanců v souladu s nařízením vlády č. 361/2007 Sb. | m2 | 2325.095 | 145 | 337138.78 | vlastní |  | základní | 0 | 0 | 0 | 0 | 0 | 0 | 4 | K | 2 |  |  |  | ROZPOCET | 337138.78 | 0 | 0 | 0 | 0 | 1 | 337138.78 | 4 | 1361966037
| VV |  | "Výkres č. 01D01/1204, 1205, 1206" | [14 empty] | VV | 2 | 1 | True | 0 | ROZPOCET
| VV |  | "Střecha - část A" 42,925*5,50*2 |  | 472.175 | [12 empty] | VV | 2 | 2 | True | 0 | ROZPOCET
| VV |  | "Střecha - část B" 102,94*9,00*2 |  | 1852.92 | [12 empty] | VV | 2 | 2 | True | 0 | ROZPOCET
| VV |  | Součet |  | 2325.095 | [12 empty] | VV | 2 | 4 | True | 1 | ROZPOCET
21 | K | 966089350 | Přemístění demontovaného materiálu keramického nebo azbestocementového vodorovné ZKD 10 m | t | 372.016 | 20 | 7440.32 | vlastní |  | základní | 0 | 0 | 0 | 0 | 0 | 0 | 4 | K | 2 |  |  |  | ROZPOCET | 7440.32 | 0 | 0 | 0 | 0 | 1 | 7440.32 | 4 | -1768846006
| VV |  | "Dle pol. suť azbest do 100m" 46,502*(100-20)/10 |  | 372.016 | [12 empty] | VV | 2 | 2 | True | 0 | ROZPOCET
| VV |  | Součet |  | 372.016 | [12 empty] | VV | 2 | 4 | True | 1 | ROZPOCET
22 | K | 966089351 | Přemístění demontovaného materiálu keramického nebo azbestocementového svislé ZKD 3,5 m | t | 46.502 | 8.5 | 395.27 | vlastní |  | základní | 0 | 0 | 0 | 0 | 0 | 0 | 4 | K | 2 |  |  |  | ROZPOCET | 395.27 | 0 | 0 | 0 | 0 | 1 | 395.27 | 4 | 2109437220
| VV |  | "Dle pol. suť azbest do 7m" 46,502 |  | 46.502 | [12 empty] | VV | 2 | 2 | True | 0 | ROZPOCET
| VV |  | Součet |  | 46.502 | [12 empty] | VV | 2 | 4 | True | 1 | ROZPOCET
23 | K | 997131521 | Odvoz na skládku demontovaných konstrukcí azbestocementových do 1 km | t | 46.502 | 520 | 24181.04 | vlastní |  | základní | 0 | 0 | 0 | 0 | 0 | 0 | 4 | K | 2 |  |  |  | ROZPOCET | 24181.04 | 0 | 0 | 0 | 0 | 1 | 24181.04 | 4 | 175738579
| VV |  | "Dle pol. suť azbest" 46,502 |  | 46.502 | [12 empty] | VV | 2 | 2 | True | 0 | ROZPOCET
| VV |  | Součet |  | 46.502 | [12 empty] | VV | 2 | 4 | True | 1 | ROZPOCET
24 | K | 997131529 | Příplatek ZKD 1 km u odvozu na skládku demontovaných konstrukcí azbestocementových | t | 186.008 | 25 | 4650.2 | vlastní |  | základní | 0 | 0 | 0 | 0 | 0 | 0 | 4 | K | 2 |  |  |  | ROZPOCET | 4650.2 | 0 | 0 | 0 | 0 | 1 | 4650.2 | 4 | 334575219
| VV |  | "Dle pol. suť azbest do 5km" 46,502*4 |  | 186.008 | [12 empty] | VV | 2 | 2 | True | 0 | ROZPOCET
| VV |  | Součet |  | 186.008 | [12 empty] | VV | 2 | 4 | True | 1 | ROZPOCET
25 | K | 997013821 | Poplatek za uložení na skládce (skládkovné) stavebního odpadu s obsahem azbestu kód odpadu 170 605 | t | 46.502 | 1740 | 80913.48 | CS ÚRS 2018 02 |  | základní | 0 | 0 | 0 | 0 | 0 | 0 | 4 | K | 2 |  |  |  | ROZPOCET | 80913.48 | 0 | 0 | 0 | 0 | 1 | 80913.48 | 4 | 1921882050
26 | K | 929561111 | Zásyp mezi nástupištními zídkami z drti kamenné | m3 | 74.892 | 889 | 66578.99 | CS ÚRS 2018 02 |  | základní | 1.133 | 84.8526 | 1.8466 | 138.2986 | 0 | 0 | 4 | K | 2 |  |  |  | ROZPOCET | 66578.99 | 0 | 0 | 0 | 0 | 1 | 66578.99 | 4 | -2021490773
| VV |  | "Výkres č. 01D01/1204, 1205, 1206" | [14 empty] | VV | 2 | 1 | True | 0 | ROZPOCET
| VV |  | "Mezi koleje a demolici" (42,701+102,017)*0,50*1,00*1,035 |  | 74.892 | [12 empty] | VV | 2 | 2 | True | 0 | ROZPOCET
| VV |  | Součet |  | 74.892 | [12 empty] | VV | 2 | 4 | True | 1 | ROZPOCET
| D | 0096 | Bourání konstrukcí, demolice |  |  |  | 9268264.03 |  |  |  |  | 9253.2292 |  | 0.0064781 |  | 6024.35 | 1 | D | 1 |  |  |  | ROZPOCET | [6 empty] | 9268264.03
27 | K | 981013313 | Demolice budov zděných na MVC podíl konstrukcí do 20 % těžkou mechanizací | m3 | 12230 | 114 | 1394220 | CS ÚRS 2018 02 |  | základní | 0.166 | 2030.18 | 0 | 0 | 0.35 | 4280.5 | 4 | K | 2 |  |  |  | ROZPOCET | 1394220 | 0 | 0 | 0 | 0 | 1 | 1394220 | 4 | -1078358947
| VV |  | "Dle technické zprávy" | [14 empty] | VV | 2 | 1 | True | 0 | ROZPOCET
| VV |  | "Obestavěný prostor SO_01" 12230,0 |  | 12230 | [12 empty] | VV | 2 | 2 | True | 0 | ROZPOCET
| VV |  | Podíl konstrukcí | [14 empty] | VV | 2 | 1 | True | 0 | ROZPOCET
| VV |  | Podlaha 1.NP - vodor kce = m2 ZP; 1822,00*(0,125+0,24) | [14 empty] | VV | 2 | 1 | True | 0 | ROZPOCET
| VV |  | Obvod zdivo 1.NP - část A; (42,925+5,70)*2*0,50*3,30 | [14 empty] | VV | 2 | 1 | True | 0 | ROZPOCET
| VV |  | Obvod zdivo 1.NP - část B,C; (102,94+9,15)*2*0,50*4,20 | [14 empty] | VV | 2 | 1 | True | 0 | ROZPOCET
| VV |  | Vni zdivo 1.NP - číst A; (5,70*0,38+5,70*0,275+5,70*0,205+(5,70*3+2,18+2,315+1,105+0,50)*0,15+(4,345+2,06+1,80+3,40*2+3,00+1,40*2+0,80*2)*0,10 | [14 empty] | VV | 2 | 1 | True | 0 | ROZPOCET
| VV |  | Vni zdivo 1.NP - číst B; ((9,30+4,8+9,0+2,6+3,58*2)*0,35+(4,00+4,5+5,0+8,2+2,5)*0,50+(10,60)*0,45+(3,4*6+9,0+4,8+3,7+3,45+2,6+4,7+1,7)*0,15+(3 | [14 empty] | VV | 2 | 1 | True | 0 | ROZPOCET
| VV |  | Vni zdivo 1.NP - číst B; 9,0*0,30*3,36+9,0*0,15*3,67+9,0*0,10*3,67 | [14 empty] | VV | 2 | 1 | True | 0 | ROZPOCET
| VV |  | Vni zdivo 1.NP - číst C; (9,7*0,50+(4,785+5,175)*0,34+(4,41+4,325*2+1,50)*0,15+4,325*0,20+(2,35*2)*0,10)*3,15 | [14 empty] | VV | 2 | 1 | True | 0 | ROZPOCET
| VV |  | Strop 1.NP - vodor kce = m2 ZP; 1822,00*0,20 | [14 empty] | VV | 2 | 1 | True | 0 | ROZPOCET
| VV |  | Zdivo štítu; 6,70*1,75*0,5*0,30*2+10,15*2,50*0,5*0,30*2 | [14 empty] | VV | 2 | 1 | True | 0 | ROZPOCET
| VV |  | Sklep část A - podlaha = m2 PP; 60,0*0,20 | [14 empty] | VV | 2 | 1 | True | 0 | ROZPOCET
| VV |  | Sklep část A - vně zdivo; (13,30+5,18)*0,85*2,50 | [14 empty] | VV | 2 | 1 | True | 0 | ROZPOCET
| VV |  | Sklep část A - vni zdivo; (5,18*0,35+4,3*0,89)*2,50 | [14 empty] | VV | 2 | 1 | True | 0 | ROZPOCET
| VV |  | Sklep část B - podlaha = m2 PP; 125,0*0,20 | [14 empty] | VV | 2 | 1 | True | 0 | ROZPOCET
| VV |  | Sklep část B - vně zdivo; (15,50+8,80)*2*2,50 | [14 empty] | VV | 2 | 1 | True | 0 | ROZPOCET
| VV |  | Sklep část B - vni zdivo; (14,0*0,44+(4,20*5)*0,40+(1,975+1,985)*0,25)*2,50 | [14 empty] | VV | 2 | 1 | True | 0 | ROZPOCET
| VV |  | Střecha bez přesahů - část A; 42,925*3,80*2*0,05 | [14 empty] | VV | 2 | 1 | True | 0 | ROZPOCET
| VV |  | Střecha bez přesahů - část B; 102,94*5,70*2*0,05 | [14 empty] | VV | 2 | 1 | True | 0 | ROZPOCET
| VV |  | Objem konstrukcí; -2202,241 | [14 empty] | VV | 2 | 1 | True | 0 | ROZPOCET
| VV |  | Podíl; 2202,241/12230,0*100 = 18,00% | [14 empty] | VV | 2 | 1 | True | 0 | ROZPOCET
| VV |  | Součet |  | 12230 | [12 empty] | VV | 2 | 4 | True | 1 | ROZPOCET
28 | K | 981511114 | Demolice konstrukcí objektů z betonu železového postupným rozebíráním | m3 | 64.781 | 6220 | 402937.82 | CS ÚRS 2018 02 |  | základní | 18.359 | 1189.3144 | 0.0001 | 0.0064781 | 2.41 | 156.1222 | 4 | K | 2 |  |  |  | ROZPOCET | 402937.82 | 0 | 0 | 0 | 0 | 1 | 402937.82 | 4 | 2034179407
| VV |  | "Výkres č. 01D01/1204" | [14 empty] | VV | 2 | 1 | True | 0 | ROZPOCET
| VV |  | "Betonová rampa u kolejí - část A" 42,701*(1,70+2,20)*0,5*0,11 |  | 9.159 | [12 empty] | VV | 2 | 2 | True | 0 | ROZPOCET
| VV |  | "Rampa přední - část A" (36,50*1,30+2,00*1,00+5,00*4,00)*0,165 |  | 11.459 | [12 empty] | VV | 2 | 2 | True | 0 | ROZPOCET
| VV |  | "Schod přední - část A" 0,30*0,15*0,5*2,00*8+sqrt(0,30^2+0,15^2)*2,00*8*0,15 |  | 1.165 | [12 empty] | VV | 2 | 2 | True | 0 | ROZPOCET
| VV |  | "Schod přední - část A" 0,30*0,15*0,5*1,00*7+sqrt(0,30^2+0,15^2)*1,00*7*0,15 |  | 0.51 | [12 empty] | VV | 2 | 2 | True | 0 | ROZPOCET
| VV |  | Mezisoučet |  | 22.293 | [12 empty] | VV | 2 | 3 | True | 0 | ROZPOCET
| VV |  | "Výkres č. 01D01/1205, 1206" | [14 empty] | VV | 2 | 1 | True | 0 | ROZPOCET
| VV |  | "Betonová rampa u kolejí - část B,C" 102,17*1,85*0,11 |  | 20.792 | [12 empty] | VV | 2 | 2 | True | 0 | ROZPOCET
| VV |  | "Rampa přední - část B,C" ((102,99-6,75)*1,28+13,125*1,40+9,56*0,26)*0,14 |  | 20.167 | [12 empty] | VV | 2 | 2 | True | 0 | ROZPOCET
| VV |  | "Schod přední - část B" (0,30*0,15*0,5*1,00*7+sqrt(0,30^2+0,15^2)*1,00*7*0,15)*2 |  | 1.019 | [12 empty] | VV | 2 | 2 | True | 0 | ROZPOCET
| VV |  | "Schod přední - část C" (0,30*0,15*0,5*1,00*7+sqrt(0,30^2+0,15^2)*1,00*7*0,15)*1 |  | 0.51 | [12 empty] | VV | 2 | 2 | True | 0 | ROZPOCET
| VV |  | Mezisoučet |  | 42.488 | [12 empty] | VV | 2 | 3 | True | 0 | ROZPOCET
| VV |  | Součet |  | 64.781 | [12 empty] | VV | 2 | 4 | True | 1 | ROZPOCET
29 | K | 981511113 | Demolice konstrukcí objektů z kamenného zdiva postupným rozebíráním | m3 | 224.748 | 2940 | 660759.12 | CS ÚRS 2018 02 |  | základní | 8.03 | 1804.7264 | 0 | 0 | 2.5 | 561.87 | 4 | K | 2 |  |  |  | ROZPOCET | 660759.12 | 0 | 0 | 0 | 0 | 1 | 660759.12 | 4 | 565601696
| VV |  | "Výkres č. 01D01/1201ů | [14 empty] | VV | 2 | 1 | True | 0 | ROZPOCET
| VV |  | "Betonová rampa u kolejí - část A" (25,525+0,74+27,125+1,08*2+1,30)*0,40*1,09 |  | 24.787 | [12 empty] | VV | 2 | 2 | True | 0 | ROZPOCET
| VV |  | "Rampa přední - část A" (1,20*2+16,925+0,765+11,65)*0,40*0,95+(4,50+4,025)*0,61*0,95 |  | 17.001 | [12 empty] | VV | 2 | 2 | True | 0 | ROZPOCET
| VV |  | "Schod přední - část A" (1,00*0,40*0,95*0,5)*2 |  | 0.38 | [12 empty] | VV | 2 | 2 | True | 0 | ROZPOCET
| VV |  | "Schod přední - část A" (1,00*0,40*0,95*0,5)*1 |  | 0.19 | [12 empty] | VV | 2 | 2 | True | 0 | ROZPOCET
| VV |  | Mezisoučet |  | 42.358 | [12 empty] | VV | 2 | 3 | True | 0 | ROZPOCET
| VV |  | "Výkres č. 01D01/1202" | [14 empty] | VV | 2 | 1 | True | 0 | ROZPOCET
| VV |  | "Betonová rampa u kolejí - část B,C" (7,00+1,30*2)*0,40*1,14+(6,92+1,30*2)*0,40*1,14 |  | 8.719 | [12 empty] | VV | 2 | 2 | True | 0 | ROZPOCET
| VV |  | "Betonová rampa u kolejí - část B,C" 0,50*0,50*(0,80+0,19+0,04+0,11)*27 |  | 7.695 | [12 empty] | VV | 2 | 2 | True | 0 | ROZPOCET
| VV |  | "Rampa přední - část B" (28,80+0,465*2+1,50*2)*0,60*(0,88+0,14)+1,80*(0,88+0,14)*0,5*0,45*2 |  | 20.857 | [12 empty] | VV | 2 | 2 | True | 0 | ROZPOCET
| VV |  | "Rampa přední - část C" (9,70+1,165*2)*0,40*1,02 |  | 4.908 | [12 empty] | VV | 2 | 2 | True | 0 | ROZPOCET
| VV |  | "Rampa přední - část B,C" 1,215*0,40*1,02*18+1,78*0,90*1,02*2 |  | 12.191 | [12 empty] | VV | 2 | 2 | True | 0 | ROZPOCET
| VV |  | "Základy budovy - část B" ((28,10+9,00)*2*0,60+(9,48+22,4+7,2+5,15)*0,55+(5,15*2+4,79)*0,45)*0,88 |  | 66.561 | [12 empty] | VV | 2 | 2 | True | 0 | ROZPOCET
| VV |  | "Základy budovy - část B" 58,20*2*0,60*0,88 |  | 61.459 | [12 empty] | VV | 2 | 2 | True | 0 | ROZPOCET
| VV |  | Mezisoučet |  | 182.39 | [12 empty] | VV | 2 | 3 | True | 0 | ROZPOCET
| VV |  | Součet |  | 224.748 | [12 empty] | VV | 2 | 4 | True | 1 | ROZPOCET
30 | K | 981511116 | Demolice konstrukcí objektů z betonu prostého postupným rozebíráním | m3 | 466.299 | 3030 | 1412885.97 | CS ÚRS 2018 02 |  | základní | 8.128 | 3790.0783 | 0 | 0 | 2.2 | 1025.8578 | 4 | K | 2 |  |  |  | ROZPOCET | 1412885.97 | 0 | 0 | 0 | 0 | 1 | 1412885.97 | 4 | 1860072575
| VV |  | "Výkres č. 01D01/1201" | [14 empty] | VV | 2 | 1 | True | 0 | ROZPOCET
| VV |  | "Betonová rampa u kolejí - část A" (25,525+0,74+27,125+1,08*2+1,30)*0,40*1,00 |  | 22.74 | [12 empty] | VV | 2 | 2 | True | 0 | ROZPOCET
| VV |  | "Rampa přední - část A" (1,20*2+16,925+0,765+11,65)*0,40*1,00+(4,50+4,025)*0,61*1,00 |  | 17.896 | [12 empty] | VV | 2 | 2 | True | 0 | ROZPOCET
| VV |  | "Schod přední - část A" (1,00*0,40*1,00)*2+0,90*0,90*1,00*2 |  | 2.42 | [12 empty] | VV | 2 | 2 | True | 0 | ROZPOCET
| VV |  | "Schod přední - část A" (1,00*0,40*1,00)*1 |  | 0.4 | [12 empty] | VV | 2 | 2 | True | 0 | ROZPOCET
| VV |  | "Základy budovy - část A" ((42,925+5,50)*2*0,60+2,175*0,60+1,10*0,50+1,38*0,40)*(1,00+1,00) |  | 121.034 | [12 empty] | VV | 2 | 2 | True | 0 | ROZPOCET
| VV |  | "Základ od sloupu" 0,80*0,80*1,50 |  | 0.96 | [12 empty] | VV | 2 | 2 | True | 0 | ROZPOCET
| VV |  | Mezisoučet |  | 165.45 | [12 empty] | VV | 2 | 3 | True | 0 | ROZPOCET
| VV |  | "Výkres č. 01D01/1202" | [14 empty] | VV | 2 | 1 | True | 0 | ROZPOCET
| VV |  | "Betonová rampa u kolejí - část B,C" (7,00+1,30*2)*0,40*1,00 |  | 3.84 | [12 empty] | VV | 2 | 2 | True | 0 | ROZPOCET
| VV |  | "Betonová rampa u kolejí - část B,C" 0,50*0,50*1,00*27 |  | 6.75 | [12 empty] | VV | 2 | 2 | True | 0 | ROZPOCET
| VV |  | "Rampa přední - část B" (28,80+0,465*2+1,50*2)*0,60*1,00+1,80*1,00*0,45*2 |  | 21.258 | [12 empty] | VV | 2 | 2 | True | 0 | ROZPOCET
| VV |  | "Rampa přední - část C" (9,70+1,165*2)*0,40*1,00 |  | 4.812 | [12 empty] | VV | 2 | 2 | True | 0 | ROZPOCET
| VV |  | "Rampa přední - část B,C" 1,215*0,40*1,00*18+1,78*0,90*1,00*2 |  | 11.952 | [12 empty] | VV | 2 | 2 | True | 0 | ROZPOCET
| VV |  | "Základy budovy - část B" ((28,10+9,00)*2*0,60+(9,48+22,4+7,2+5,15)*0,55+(5,15*2+4,79)*0,45)*1,00 |  | 75.637 | [12 empty] | VV | 2 | 2 | True | 0 | ROZPOCET
| VV |  | "Základy budovy - část B" 58,20*2*0,60*1,00+0,50*0,50*(0,50+1,00)*18*2 |  | 83.34 | [12 empty] | VV | 2 | 2 | True | 0 | ROZPOCET
| VV |  | Mezisoučet |  | 207.589 | [12 empty] | VV | 2 | 3 | True | 0 | ROZPOCET
| VV |  | "Rozšíření základů v zemi" 373,039*0,25 |  | 93.26 | [12 empty] | VV | 2 | 2 | True | 0 | ROZPOCET
| VV |  | Mezisoučet |  | 93.26 | [12 empty] | VV | 2 | 3 | True | 0 | ROZPOCET
| VV |  | Součet |  | 466.299 | [12 empty] | VV | 2 | 4 | True | 1 | ROZPOCET
31 | K | 997006512 | Vodorovné doprava suti s naložením a složením na skládku do 1 km | t | 4026.882 | 134 | 539602.19 | CS ÚRS 2018 02 |  | základní | 0.091 | 366.4463 | 0 | 0 | 0 | 0 | 4 | K | 2 |  |  |  | ROZPOCET | 539602.19 | 0 | 0 | 0 | 0 | 1 | 539602.19 | 4 | 1876439429
| VV |  | "Suť celkem SO_01" 6079,590 |  | 6079.59 | [12 empty] | VV | 2 | 2 | True | 0 | ROZPOCET
| VV |  | "Dle pol. suť azbest" -46,502 |  | -46.502 | [12 empty] | VV | 2 | 2 | True | 0 | ROZPOCET
| VV |  | "Dle pol. podsyp z betonového recyklátu" -2006,206 |  | -2006.206 | [12 empty] | VV | 2 | 2 | True | 0 | ROZPOCET
| VV |  | Součet |  | 4026.882 | [12 empty] | VV | 2 | 4 | True | 1 | ROZPOCET
32 | K | 997006519 | Příplatek k vodorovnému přemístění suti na skládku ZKD 1 km přes 1 km | t | 16107.528 | 11.5 | 185236.57 | CS ÚRS 2018 02 |  | základní | 0.003 | 48.3226 | 0 | 0 | 0 | 0 | 4 | K | 2 |  |  |  | ROZPOCET | 185236.57 | 0 | 0 | 0 | 0 | 1 | 185236.57 | 4 | -228221697
| VV |  | "Suť do 5km" 4026,882*4 |  | 16107.528 | [12 empty] | VV | 2 | 2 | True | 0 | ROZPOCET
| VV |  | Součet |  | 16107.528 | [12 empty] | VV | 2 | 4 | True | 1 | ROZPOCET
33 | K | 997006551 | Hrubé urovnání suti na skládce bez zhutnění | t | 4026.882 | 10.3 | 41476.88 | CS ÚRS 2018 02 |  | základní | 0.006 | 24.1613 | 0 | 0 | 0 | 0 | 4 | K | 2 |  |  |  | ROZPOCET | 41476.88 | 0 | 0 | 0 | 0 | 1 | 41476.88 | 4 | 1441878783
34 | K | 997013831 | Poplatek za uložení na skládce (skládkovné) stavebního odpadu směsného kód odpadu 170 904 | t | 4026.882 | 1140 | 4590645.48 | CS ÚRS 2018 02 |  | základní | 0 | 0 | 0 | 0 | 0 | 0 | 4 | K | 2 |  |  |  | ROZPOCET | 4590645.48 | 0 | 0 | 0 | 0 | 1 | 4590645.48 | 4 | 2050599197
35 | K | ROZ-01 | Chemický rozbor vniklého odpadu | soub | 1 | 40500 | 40500 | vlastní |  | základní | 0 | 0 | 0 | 0 | 0 | 0 | 4 | K | 2 |  |  |  | ROZPOCET | 40500 | 0 | 0 | 0 | 0 | 1 | 40500 | 4 | 448770985
| D | 021 | Silnoproud |  |  |  | 177542.59 |  |  |  |  | 82.1018 |  | 0.00528 |  | 0 | 1 | D | 1 |  |  |  | ROZPOCET | [6 empty] | 177542.59
36 | K | 741810001 | Celková prohlídka elektrického rozvodu a zařízení do 100 000,- Kč | kus | 1 | 5040 | 5040 | CS ÚRS 2018 02 |  | základní | 12.398 | 12.398 | 0 | 0 | 0 | 0 | 4 | K | 2 |  |  |  | ROZPOCET | 5040 | 0 | 0 | 0 | 0 | 1 | 5040 | 4 | 385934095
37 | K | 741 91-0412D | Demontáž žlabů kovových s podpěrkami a příslušenstvím bez víka do šířky 100 mm | m | 145 | 73 | 10585 | vlastní |  | základní | 0 | 0 | 0 | 0 | 0 | 0 | 4 | K | 2 |  |  |  | ROZPOCET | 10585 | 0 | 0 | 0 | 0 | 1 | 10585 | 4 | -874484074
38 | K | 741 91-0521D | Demontáž víka | m | 145 | 25 | 3625 | vlastní |  | základní | 0 | 0 | 0 | 0 | 0 | 0 | 4 | K | 2 |  |  |  | ROZPOCET | 3625 | 0 | 0 | 0 | 0 | 1 | 3625 | 4 | -1154409771
39 | K | 741 12-3224D | Demontáž kabelů hliníkových uložených volně 4x16 mm2 | m | 145 | 9 | 1305 | vlastní |  | základní | 0 | 0 | 0 | 0 | 0 | 0 | 4 | K | 2 |  |  |  | ROZPOCET | 1305 | 0 | 0 | 0 | 0 | 1 | 1305 | 4 | -248503174
40 | K | 741136004 | Propojení kabel celoplastový spojkou venkovní smršťovací do 1 kV 3x95+70-150+70 mm2 | kus | 2 | 2600 | 5200 | CS ÚRS 2018 02 |  | základní | 7.284 | 14.568 | 0 | 0 | 0 | 0 | 4 | K | 2 |  |  |  | ROZPOCET | 5200 | 0 | 0 | 0 | 0 | 1 | 5200 | 4 | 1902153471
41 | M | SVCZC 95-Al SKELDO | SVCZC 95-Al - Kabelová spojka pro plastové kabely do 1kV včetně spojovačů | kus | 2 | 572 | 1144 | vlastní |  | základní | 0 | 0 | 0 | 0 | 0 | 0 | 8 | M | 2 |  |  |  | ROZPOCET | 1144 | 0 | 0 | 0 | 0 | 1 | 1144 | 4 | -533049913
42 | K | 741132123 | Ukončení kabelů 3x95+50 mm2 smršťovací záklopkou nebo páskem bez letování | kus | 2 | 373 | 746 | CS ÚRS 2018 02 |  | základní | 1.042 | 2.084 | 0 | 0 | 0 | 0 | 4 | K | 2 |  |  |  | ROZPOCET | 746 | 0 | 0 | 0 | 0 | 1 | 746 | 4 | 72051774
43 | K | 210191517 | Montáž skříní pojistkových tenkocementových rozpojovacích v pilíři SR 4.1, 8.1 | kus | 1 | 3550 | 3550 | CS ÚRS 2018 02 |  | základní | 7.95 | 7.95 | 0 | 0 | 0 | 0 | 4 | K | 2 |  |  |  | ROZPOCET | 3550 | 0 | 0 | 0 | 0 | 1 | 3550 | 4 | 2085163702
44 | M | SR401/NKW2 DCK | Přípojková skříň rozpojovací na pilířku, IP44 , 4x sada pojistek vel. 1 | kus | 1 | 12980 | 12980 | vlastní |  | základní | 0 | 0 | 0 | 0 | 0 | 0 | 8 | M | 2 |  |  |  | ROZPOCET | 12980 | 0 | 0 | 0 | 0 | 1 | 12980 | 4 | 589951231
45 | K | 210192655 | Montáž skříní kabelových zapuštěných do zdiva kamenného, typ KS I | m2 | 1 | 941 | 941 | CS ÚRS 2018 02 |  | základní | 2.108 | 2.108 | 0 | 0 | 0 | 0 | 4 | K | 2 |  |  |  | ROZPOCET | 941 | 0 | 0 | 0 | 0 | 1 | 941 | 4 | 2113988451
46 | M | SS101/NVF1W DCK | Pojistková skříň přípojková, pojistková v pliři SS100/NKE1P-C DCK | kus | 1 | 3960 | 3960 | vlastní |  | základní | 0 | 0 | 0 | 0 | 0 | 0 | 8 | M | 2 |  |  |  | ROZPOCET | 3960 | 0 | 0 | 0 | 0 | 1 | 3960 | 4 | 382269200
47 | K | 210 19-2655D | Demontáž pojistkové skříně do zdi z měkkého kamene | kus | 1 | 450 | 450 | vlastní |  | základní | 0 | 0 | 0 | 0 | 0 | 0 | 4 | K | 2 |  |  |  | ROZPOCET | 450 | 0 | 0 | 0 | 0 | 1 | 450 | 4 | 1093922717
48 | K | 74099H010 | Koordinace dodavatele elektro s ostatními dodavateli stavby | hod | 100 | 300 | 30000 | vlastní |  | základní | 0 | 0 | 0 | 0 | 0 | 0 | 4 | K | 2 |  |  |  | ROZPOCET | 30000 | 0 | 0 | 0 | 0 | 1 | 30000 | 4 | -778208964
49 | K | 74099H011 | Vyhledání a zaměření stávajícího vedení v zemi , odpojení ostatních vývodů | hod | 140 | 300 | 42000 | vlastní |  | základní | 0 | 0 | 0 | 0 | 0 | 0 | 4 | K | 2 |  |  |  | ROZPOCET | 42000 | 0 | 0 | 0 | 0 | 1 | 42000 | 4 | -1091860436
50 | M | MAT-REZ | Materiálová rezerva pro případné přeložky vedení apod. | kpl | 1 | 32000 | 32000 | vlastní |  | základní | 0 | 0 | 0 | 0 | 0 | 0 | 8 | M | 2 |  |  |  | ROZPOCET | 32000 | 0 | 0 | 0 | 0 | 1 | 32000 | 4 | 1821567026
51 | K | 460010021 | Vytyčení trasy vedení podzemního v obvodu železniční stanice | km | 0.6 | 1230 | 738 | CS ÚRS 2018 02 |  | základní | 4.112 | 2.4672 | 0.0088 | 0.00528 | 0 | 0 | 4 | K | 2 |  |  |  | ROZPOCET | 738 | 0 | 0 | 0 | 0 | 1 | 738 | 4 | 95645871
52 | K | 460150154 | Hloubení kabelových zapažených i nezapažených rýh ručně š 35 cm, hl 70 cm, v hornině tř 4 | m | 26 | 329 | 8554 | CS ÚRS 2018 02 |  | základní | 1.131 | 29.406 | 0 | 0 | 0 | 0 | 4 | K | 2 |  |  |  | ROZPOCET | 8554 | 0 | 0 | 0 | 0 | 1 | 8554 | 4 | 1317061034
53 | K | 460560154 | Zásyp rýh ručně šířky 35 cm, hloubky 70 cm, z horniny třídy 4 | m | 26 | 65.6 | 1705.6 | CS ÚRS 2018 02 |  | základní | 0.24 | 6.24 | 0 | 0 | 0 | 0 | 4 | K | 2 |  |  |  | ROZPOCET | 1705.6 | 0 | 0 | 0 | 0 | 1 | 1705.6 | 4 | 1848363511
54 | K | 460620014 | Provizorní úprava terénu se zhutněním, v hornině tř 4 | m2 | 11.7 | 37.7 | 441.09 | CS ÚRS 2018 02 |  | základní | 0.138 | 1.6146 | 0 | 0 | 0 | 0 | 4 | K | 2 |  |  |  | ROZPOCET | 441.09 | 0 | 0 | 0 | 0 | 1 | 441.09 | 4 | 137159064
55 | K | 460520174 | Montáž trubek ochranných plastových ohebných do 110 mm uložených do rýhy | m | 23 | 38.8 | 892.4 | CS ÚRS 2018 02 |  | základní | 0.142 | 3.266 | 0 | 0 | 0 | 0 | 4 | K | 2 |  |  |  | ROZPOCET | 892.4 | 0 | 0 | 0 | 0 | 1 | 892.4 | 4 | 1027810837
56 | M | KOPOS 09110 | Trubka ohebná pancéřová plastová KOPOFLEX KF 09110 | m | 23 | 48 | 1104 | vlastní |  | základní | 0 | 0 | 0 | 0 | 0 | 0 | 8 | M | 2 |  |  |  | ROZPOCET | 1104 | 0 | 0 | 0 | 0 | 1 | 1104 | 4 | -298263841
57 | K | TZ2-1-A | Podíl prací jiných profesí | % | 4.8 | 1671.27 | 8022.1 | vlastní |  | základní | 0 | 0 | 0 | 0 | 0 | 0 | 4 | K | 2 |  |  |  | ROZPOCET | 8022.1 | 0 | 0 | 0 | 0 | 1 | 8022.1 | 4 | -876074006
58 | M | TZ2-1-B | Podružný materiál | % | 5 | 511.88 | 2559.4 | vlastní |  | základní | 0 | 0 | 0 | 0 | 0 | 0 | 8 | M | 2 |  |  |  | ROZPOCET | 2559.4 | 0 | 0 | 0 | 0 | 1 | 2559.4 | 4 | 304060994
| D | 099 | Přesun hmot HSV |  |  |  | 130063.17 |  |  |  |  | 141.653 |  | 0 |  | 0 | 1 | D | 1 |  |  |  | ROZPOCET | [6 empty] | 130063.17
59 | K | 998225111 | Přesun hmot pro pozemní komunikace s krytem z kamene, monolitickým betonovým nebo živičným | t | 2146.257 | 60.6 | 130063.17 | CS ÚRS 2018 02 |  | základní | 0.066 | 141.653 | 0 | 0 | 0 | 0 | 4 | K | 2 |  |  |  | ROZPOCET | 130063.17 | 0 | 0 | 0 | 0 | 1 | 130063.17 | 4 | 1875441001
| D | 713 | Izolace tepelné |  |  |  | 13934.4 |  |  |  |  | 2.132 |  | 0 |  | 0.01684 | 2 | D | 1 |  |  |  | ROZPOCET | [6 empty] | 13934.4
60 | K | 713400842 | Izolace tepelné potrubí odstranění vláknitých materiálů s konstrukcí s povrchovou úpravou | m2 | 58.6 | 226 | 13243.6 | vlastní |  | základní | 0 | 0 | 0 | 0 | 0 | 0 | 16 | K | 2 |  |  |  | ROZPOCET | 13243.6 | 0 | 0 | 0 | 0 | 1 | 13243.6 | 16 | 572155994
61 | K | 713461811 | Odstanění izolace tepelné potrubí potrubními pouzdry staženými drátem tl do 100 mm | m | 36 | 16.2 | 583.2 | CS ÚRS 2018 02 |  | základní | 0.05 | 1.8 | 0 | 0 | 0.00042 | 0.01512 | 16 | K | 2 |  |  |  | ROZPOCET | 583.2 | 0 | 0 | 0 | 0 | 1 | 583.2 | 16 | -216564008
62 | K | 713461821 | Odstanění izolace tepelné ohybů potrubními pouzdry staženými drátem tl do 100 mm | m | 4 | 26.9 | 107.6 | CS ÚRS 2018 02 |  | základní | 0.083 | 0.332 | 0 | 0 | 0.00043 | 0.00172 | 16 | K | 2 |  |  |  | ROZPOCET | 107.6 | 0 | 0 | 0 | 0 | 1 | 107.6 | 16 | -1360202697
| D | 723 | Vnitřní plynovod |  |  |  | 16868.37 |  |  |  |  | 22.3078 |  | 0.01326 |  | 0.12284 | 2 | D | 1 |  |  |  | ROZPOCET | [6 empty] | 16868.37
63 | K | 723111205 | Potrubí ocelové závitové černé bezešvé svařované běžné DN 32 | m | 2 | 468 | 936 | CS ÚRS 2018 02 |  | základní | 0.65 | 1.3 | 0.00348 | 0.00696 | 0 | 0 | 16 | K | 2 |  |  |  | ROZPOCET | 936 | 0 | 0 | 0 | 0 | 1 | 936 | 16 | 236437805
64 | K | 723120804 | Demontáž potrubí ocelové závitové svařované do DN 25 | m | 3 | 37.1 | 111.3 | CS ÚRS 2018 02 |  | základní | 0.03 | 0.09 | 0.00011 | 0.00033 | 0.00215 | 0.00645 | 16 | K | 2 |  |  |  | ROZPOCET | 111.3 | 0 | 0 | 0 | 0 | 1 | 111.3 | 16 | -1034950976
65 | K | 723120805 | Demontáž potrubí ocelové závitové svařované do DN 50 | m | 6 | 107 | 642 | CS ÚRS 2018 02 |  | základní | 0.044 | 0.264 | 0.00039 | 0.00234 | 0.00342 | 0.02052 | 16 | K | 2 |  |  |  | ROZPOCET | 642 | 0 | 0 | 0 | 0 | 1 | 642 | 16 | 1610981085
66 | K | 723150803 | Demontáž potrubí ocelové hladké svařované do D 76 | m | 8 | 74.2 | 593.6 | CS ÚRS 2018 02 |  | základní | 0.048 | 0.384 | 0.00024 | 0.00192 | 0.00553 | 0.04424 | 16 | K | 2 |  |  |  | ROZPOCET | 593.6 | 0 | 0 | 0 | 0 | 1 | 593.6 | 16 | -1547668120
67 | K | 723190907 | Odvzdušnění nebo napuštění plynovodního potrubí | m | 260 | 25.2 | 6552 | CS ÚRS 2018 02 |  | základní | 0.062 | 16.12 | 0 | 0 | 0 | 0 | 16 | K | 2 |  |  |  | ROZPOCET | 6552 | 0 | 0 | 0 | 0 | 1 | 6552 | 16 | -1848204938
68 | K | 723190915 | Navaření odbočky na potrubí plynovodní DN 32 | kus | 2 | 234 | 468 | CS ÚRS 2018 02 |  | základní | 0.41 | 0.82 | 0.00025 | 0.0005 | 0 | 0 | 16 | K | 2 |  |  |  | ROZPOCET | 468 | 0 | 0 | 0 | 0 | 1 | 468 | 16 | -219071529
69 | K | 723190909 | Zkouška těsnosti potrubí plynovodního | kus | 2 | 210 | 420 | CS ÚRS 2018 02 |  | základní | 0.482 | 0.964 | 0 | 0 | 0 | 0 | 16 | K | 2 |  |  |  | ROZPOCET | 420 | 0 | 0 | 0 | 0 | 1 | 420 | 16 | -905942852
70 | K | 723190901 | Uzavření,otevření plynovodního potrubí při opravě | kus | 2 | 27.9 | 55.8 | CS ÚRS 2018 02 |  | základní | 0.064 | 0.128 | 0 | 0 | 0 | 0 | 16 | K | 2 |  |  |  | ROZPOCET | 55.8 | 0 | 0 | 0 | 0 | 1 | 55.8 | 16 | 276481607
71 | K | 734100811 | Demontáž armatury přírubové se dvěma přírubami do DN 50 | kus | 1 | 187 | 187 | CS ÚRS 2018 02 |  | základní | 0.52 | 0.52 | 2e-05 | 2e-05 | 0.014 | 0.014 | 16 | K | 2 |  |  |  | ROZPOCET | 187 | 0 | 0 | 0 | 0 | 1 | 187 | 16 | 441303718
72 | K | 734420811 | Demontáž tlakoměru se spodním připojením | kus | 1 | 7.51 | 7.51 | CS ÚRS 2018 02 |  | základní | 0.021 | 0.021 | 0 | 0 | 0.00191 | 0.00191 | 16 | K | 2 |  |  |  | ROZPOCET | 7.51 | 0 | 0 | 0 | 0 | 1 | 7.51 | 16 | -627257428
73 | K | 734200821 | Demontáž armatury závitové se dvěma závity do G 1/2 | kus | 4 | 78 | 312 | CS ÚRS 2018 02 |  | základní | 0.166 | 0.664 | 9e-05 | 0.00036 | 0.00045 | 0.0018 | 16 | K | 2 |  |  |  | ROZPOCET | 312 | 0 | 0 | 0 | 0 | 1 | 312 | 16 | -2096162296
74 | K | 733194820 | Rozřezání konzoly, podpěry nebo výložníku pro potrubí z U profilu do U 10 | kus | 4 | 19.6 | 78.4 | CS ÚRS 2018 02 |  | základní | 0.031 | 0.124 | 4e-05 | 0.00016 | 0.00848 | 0.03392 | 16 | K | 2 |  |  |  | ROZPOCET | 78.4 | 0 | 0 | 0 | 0 | 1 | 78.4 | 16 | -1412345711
75 | K | 733193922 | Zaslepení potrubí ocelového hladkého dýnkem D 76 | kus | 1 | 251 | 251 | CS ÚRS 2018 02 |  | základní | 0.402 | 0.402 | 0.00067 | 0.00067 | 0 | 0 | 16 | K | 2 |  |  |  | ROZPOCET | 251 | 0 | 0 | 0 | 0 | 1 | 251 | 16 | -1860378481
76 | K | 723009 | Demontáž stáv. skříně havarijního uzávěru plynu | soub | 1 | 380 | 380 | vlastní |  | základní | 0 | 0 | 0 | 0 | 0 | 0 | 16 | K | 2 |  |  |  | ROZPOCET | 380 | 0 | 0 | 0 | 0 | 1 | 380 | 16 | 1487876745
77 | K | 723010 | Revize plynovodu a související položky | soub | 1 | 3000 | 3000 | vlastní |  | základní | 0 | 0 | 0 | 0 | 0 | 0 | 16 | K | 2 |  |  |  | ROZPOCET | 3000 | 0 | 0 | 0 | 0 | 1 | 3000 | 16 | -1043891053
78 | K | 723011 | Tlaková zkouška plynovodu | soub | 1 | 2500 | 2500 | vlastní |  | základní | 0 | 0 | 0 | 0 | 0 | 0 | 16 | K | 2 |  |  |  | ROZPOCET | 2500 | 0 | 0 | 0 | 0 | 1 | 2500 | 16 | -1621148460
79 | K | 723290821 | Přemístění vnitrostaveništní demontovaných hmot pro vnitřní plynovod v objektech výšky do 6 m | t | 0.15 | 1320 | 198 | CS ÚRS 2018 02 |  | základní | 3.379 | 0.50685 | 0 | 0 | 0 | 0 | 16 | K | 2 |  |  |  | ROZPOCET | 198 | 0 | 0 | 0 | 0 | 1 | 198 | 16 | 889942006
80 | K | 998723201 | Přesun hmot procentní pro vnitřní plynovod v objektech v do 6 m | % | 1.04 | 169 | 175.76 | vlastní |  | základní | 0 | 0 | 0 | 0 | 0 | 0 | 16 | K | 2 |  |  |  | ROZPOCET | 175.76 | 0 | 0 | 0 | 0 | 1 | 175.76 | 16 | -226272371
| D | 731 | Ústřední vytápění - kotelny |  |  |  | 9056 |  |  |  |  | 23.1972 |  | 0.00092 |  | 2.06 | 2 | D | 1 |  |  |  | ROZPOCET | [6 empty] | 9056
81 | K | 731100815 | Demontáž kotle litinového Eterna I, II, Tertia, Vesuv nebo Série II 8 článků | kus | 2 | 3600 | 7200 | CS ÚRS 2018 02 |  | základní | 8.788 | 17.576 | 0.00046 | 0.00092 | 1.03 | 2.06 | 16 | K | 2 |  |  |  | ROZPOCET | 7200 | 0 | 0 | 0 | 0 | 1 | 7200 | 16 | -1298327193
82 | K | 731391811 | Vypuštění vody z kotle samospádem plocha kotle do 5 m2 | kus | 2 | 190 | 380 | CS ÚRS 2018 02 |  | základní | 0.53 | 1.06 | 0 | 0 | 0 | 0 | 16 | K | 2 |  |  |  | ROZPOCET | 380 | 0 | 0 | 0 | 0 | 1 | 380 | 16 | -2087623881
83 | K | 731890801 | Přemístění demontovaných kotelen umístěných ve výšce nebo hloubce objektu do 6 m | t | 0.4 | 3690 | 1476 | CS ÚRS 2018 02 |  | základní | 11.403 | 4.5612 | 0 | 0 | 0 | 0 | 16 | K | 2 |  |  |  | ROZPOCET | 1476 | 0 | 0 | 0 | 0 | 1 | 1476 | 16 | 1792951103
| D | 732 | Ústřední vytápění - strojovny |  |  |  | 1485 |  |  |  |  | 3.6029 |  | 0.00021 |  | 0.25016 | 2 | D | 1 |  |  |  | ROZPOCET | [6 empty] | 1485
84 | K | 732110812 | Demontáž rozdělovače nebo sběrače do DN 200 | m | 2 | 125 | 250 | CS ÚRS 2018 02 |  | základní | 0.35 | 0.7 | 0 | 0 | 0.09358 | 0.18716 | 16 | K | 2 |  |  |  | ROZPOCET | 250 | 0 | 0 | 0 | 0 | 1 | 250 | 16 | -9931789
85 | K | 732324813 | Demontáž nádrže beztlaké nebo tlakové vypuštění vody z nádrže obsah do 200 litrů | kus | 1 | 143 | 143 | CS ÚRS 2018 02 |  | základní | 0.4 | 0.4 | 0 | 0 | 0 | 0 | 16 | K | 2 |  |  |  | ROZPOCET | 143 | 0 | 0 | 0 | 0 | 1 | 143 | 16 | -497141639
86 | K | 732420812 | Demontáž čerpadla oběhového spirálního DN 40 | kus | 3 | 161 | 483 | CS ÚRS 2018 02 |  | základní | 0.43 | 1.29 | 7e-05 | 0.00021 | 0.021 | 0.063 | 16 | K | 2 |  |  |  | ROZPOCET | 483 | 0 | 0 | 0 | 0 | 1 | 483 | 16 | -897463883
87 | K | 732001 | Demontáž hydr. vyrovnávače dyn. tlaků | kus | 1 | 168 | 168 | vlastní |  | základní | 0 | 0 | 0 | 0 | 0 | 0 | 16 | K | 2 |  |  |  | ROZPOCET | 168 | 0 | 0 | 0 | 0 | 1 | 168 | 16 | -452185965
88 | K | 732890801 | Přesun demontovaných strojoven vodorovně 100 m v objektech výšky do 6 m | t | 0.3 | 1470 | 441 | CS ÚRS 2018 02 |  | základní | 4.043 | 1.2129 | 0 | 0 | 0 | 0 | 16 | K | 2 |  |  |  | ROZPOCET | 441 | 0 | 0 | 0 | 0 | 1 | 441 | 16 | 2111918704
| D | 733 | Ústřední vytápění - rozvodné potrubí |  |  |  | 30067.7 |  |  |  |  | 72.2914 |  | 0.02248 |  | 2.8356 | 2 | D | 1 |  |  |  | ROZPOCET | [6 empty] | 30067.7
89 | K | 733110803 | Demontáž potrubí ocelového závitového do DN 15 | m | 216 | 21.3 | 4600.8 | CS ÚRS 2018 02 |  | základní | 0.051 | 11.016 | 2e-05 | 0.00432 | 0.001 | 0.216 | 16 | K | 2 |  |  |  | ROZPOCET | 4600.8 | 0 | 0 | 0 | 0 | 1 | 4600.8 | 16 | 1146844743
90 | K | 733110806 | Demontáž potrubí ocelového závitového do DN 32 | m | 388 | 23 | 8924 | CS ÚRS 2018 02 |  | základní | 0.053 | 20.564 | 2e-05 | 0.00776 | 0.0032 | 1.2416 | 16 | K | 2 |  |  |  | ROZPOCET | 8924 | 0 | 0 | 0 | 0 | 1 | 8924 | 16 | -1823921389
91 | K | 733120819 | Demontáž potrubí ocelového hladkého do D 60,3 | m | 86 | 53.6 | 4609.6 | CS ÚRS 2018 02 |  | základní | 0.125 | 10.75 | 5e-05 | 0.0043 | 0.00473 | 0.40678 | 16 | K | 2 |  |  |  | ROZPOCET | 4609.6 | 0 | 0 | 0 | 0 | 1 | 4609.6 | 16 | -1098786631
92 | K | 733120826 | Demontáž potrubí ocelového hladkého do D 89 | m | 99 | 81.2 | 8038.8 | CS ÚRS 2018 02 |  | základní | 0.187 | 18.513 | 6e-05 | 0.00594 | 0.00841 | 0.83259 | 16 | K | 2 |  |  |  | ROZPOCET | 8038.8 | 0 | 0 | 0 | 0 | 1 | 8038.8 | 16 | 1993029460
93 | K | 733140811 | Odřezání nádoby odvzdušňovací | kus | 4 | 41 | 164 | CS ÚRS 2018 02 |  | základní | 0.093 | 0.372 | 4e-05 | 0.00016 | 0.00705 | 0.0282 | 16 | K | 2 |  |  |  | ROZPOCET | 164 | 0 | 0 | 0 | 0 | 1 | 164 | 16 | 530174052
94 | K | 733190801 | Odřezání objímky dvojité do DN 50 | kus | 130 | 2.51 | 326.3 | CS ÚRS 2018 02 |  | základní | 0.005 | 0.65 | 0 | 0 | 0.00072 | 0.0936 | 16 | K | 2 |  |  |  | ROZPOCET | 326.3 | 0 | 0 | 0 | 0 | 1 | 326.3 | 16 | -388203903
95 | K | 733191816 | Odřezání držáku potrubí třmenového do D 44,5 bez demontáže podpěr, konzol nebo výložníků | kus | 65 | 2.03 | 131.95 | CS ÚRS 2018 02 |  | základní | 0.005 | 0.325 | 0 | 0 | 0.00014 | 0.0091 | 16 | K | 2 |  |  |  | ROZPOCET | 131.95 | 0 | 0 | 0 | 0 | 1 | 131.95 | 16 | 851173705
96 | K | 733191823 | Odřezání držáku potrubí třmenového do D 76 bez demontáže podpěr, konzol nebo výložníků | kus | 25 | 2.09 | 52.25 | CS ÚRS 2018 02 |  | základní | 0.005 | 0.125 | 0 | 0 | 0.00031 | 0.00775 | 16 | K | 2 |  |  |  | ROZPOCET | 52.25 | 0 | 0 | 0 | 0 | 1 | 52.25 | 16 | 1431845653
97 | K | 733890801 | Přemístění potrubí demontovaného vodorovně do 100 m v objektech výšky do 6 m | t | 2.8 | 1150 | 3220 | CS ÚRS 2018 02 |  | základní | 3.563 | 9.9764 | 0 | 0 | 0 | 0 | 16 | K | 2 |  |  |  | ROZPOCET | 3220 | 0 | 0 | 0 | 0 | 1 | 3220 | 16 | -137176718
| D | 734 | Ústřední vytápění - armatury |  |  |  | 17870.52 |  |  |  |  | 38.338 |  | 0.02023 |  | 0.17833 | 2 | D | 1 |  |  |  | ROZPOCET | [6 empty] | 17870.52
98 | K | 734100811 | Demontáž armatury přírubové se dvěma přírubami do DN 50 | kus | 1 | 187 | 187 | CS ÚRS 2018 02 |  | základní | 0.52 | 0.52 | 2e-05 | 2e-05 | 0.014 | 0.014 | 16 | K | 2 |  |  |  | ROZPOCET | 187 | 0 | 0 | 0 | 0 | 1 | 187 | 16 | 1507011941
99 | K | 734200811 | Demontáž armatury závitové s jedním závitem do G 1/2 | kus | 31 | 27.1 | 840.1 | CS ÚRS 2018 02 |  | základní | 0.052 | 1.612 | 4e-05 | 0.00124 | 0.00045 | 0.01395 | 16 | K | 2 |  |  |  | ROZPOCET | 840.1 | 0 | 0 | 0 | 0 | 1 | 840.1 | 16 | -1440838480
100 | K | 734200821 | Demontáž armatury závitové se dvěma závity do G 1/2 | kus | 126 | 78 | 9828 | CS ÚRS 2018 02 |  | základní | 0.166 | 20.916 | 9e-05 | 0.01134 | 0.00045 | 0.0567 | 16 | K | 2 |  |  |  | ROZPOCET | 9828 | 0 | 0 | 0 | 0 | 1 | 9828 | 16 | 1544149661
101 | K | 734200822 | Demontáž armatury závitové se dvěma závity do G 1 | kus | 25 | 108 | 2700 | CS ÚRS 2018 02 |  | základní | 0.229 | 5.725 | 0.00013 | 0.00325 | 0.0011 | 0.0275 | 16 | K | 2 |  |  |  | ROZPOCET | 2700 | 0 | 0 | 0 | 0 | 1 | 2700 | 16 | -1007064045
102 | K | 734200823 | Demontáž armatury závitové se dvěma závity do G 6/4 | kus | 24 | 147 | 3528 | CS ÚRS 2018 02 |  | základní | 0.312 | 7.488 | 0.00017 | 0.00408 | 0.0022 | 0.0528 | 16 | K | 2 |  |  |  | ROZPOCET | 3528 | 0 | 0 | 0 | 0 | 1 | 3528 | 16 | -1977654652
103 | K | 734200833 | Demontáž armatury závitové se třemi závity do G 6/4 | kus | 2 | 194 | 388 | CS ÚRS 2018 02 |  | základní | 0.468 | 0.936 | 0.00013 | 0.00026 | 0.00398 | 0.00796 | 16 | K | 2 |  |  |  | ROZPOCET | 388 | 0 | 0 | 0 | 0 | 1 | 388 | 16 | 1876911517
104 | K | 734410811 | Demontáž teploměru přímého nebo rohového s ochranným pouzdrem | kus | 4 | 54.4 | 217.6 | CS ÚRS 2018 02 |  | základní | 0.146 | 0.584 | 1e-05 | 4e-05 | 0.0004 | 0.0016 | 16 | K | 2 |  |  |  | ROZPOCET | 217.6 | 0 | 0 | 0 | 0 | 1 | 217.6 | 16 | -891599620
105 | K | 734420811 | Demontáž tlakoměru se spodním připojením | kus | 2 | 7.51 | 15.02 | CS ÚRS 2018 02 |  | základní | 0.021 | 0.042 | 0 | 0 | 0.00191 | 0.00382 | 16 | K | 2 |  |  |  | ROZPOCET | 15.02 | 0 | 0 | 0 | 0 | 1 | 15.02 | 16 | 604777428
106 | K | 734890801 | Přemístění demontovaných armatur vodorovně do 100 m v objektech výšky do 6 m | t | 0.2 | 834 | 166.8 | CS ÚRS 2018 02 |  | základní | 2.575 | 0.515 | 0 | 0 | 0 | 0 | 16 | K | 2 |  |  |  | ROZPOCET | 166.8 | 0 | 0 | 0 | 0 | 1 | 166.8 | 16 | 444606695
| D | 735 | Ústřední vytápění - otopná tělesa |  |  |  | 8539.4 |  |  |  |  | 24.6052 |  | 0.00016 |  | 2.8067 | 2 | D | 1 |  |  |  | ROZPOCET | [6 empty] | 8539.4
107 | K | 735111810 | Demontáž otopného tělesa litinového článkového | m2 | 114 | 29.3 | 3340.2 | CS ÚRS 2018 02 |  | základní | 0.082 | 9.348 | 0 | 0 | 0.0238 | 2.7132 | 16 | K | 2 |  |  |  | ROZPOCET | 3340.2 | 0 | 0 | 0 | 0 | 1 | 3340.2 | 16 | 723499973
108 | K | 735151822 | Demontáž otopného tělesa panelového dvouřadého délka do 2820 mm | kus | 2 | 145 | 290 | CS ÚRS 2018 02 |  | základní | 0.361 | 0.722 | 8e-05 | 0.00016 | 0.04675 | 0.0935 | 16 | K | 2 |  |  |  | ROZPOCET | 290 | 0 | 0 | 0 | 0 | 1 | 290 | 16 | -478491156
109 | K | 735494811 | Vypuštění vody z otopných těles | m2 | 114 | 18.6 | 2120.4 | CS ÚRS 2018 02 |  | základní | 0.052 | 5.928 | 0 | 0 | 0 | 0 | 16 | K | 2 |  |  |  | ROZPOCET | 2120.4 | 0 | 0 | 0 | 0 | 1 | 2120.4 | 16 | 1199928126
110 | K | 735890801 | Přemístění demontovaného otopného tělesa vodorovně 100 m v objektech výšky do 6 m | t | 2.8 | 996 | 2788.8 | CS ÚRS 2018 02 |  | základní | 3.074 | 8.6072 | 0 | 0 | 0 | 0 | 16 | K | 2 |  |  |  | ROZPOCET | 2788.8 | 0 | 0 | 0 | 0 | 1 | 2788.8 | 16 | 2147314916
| D | 783 | Nátěry |  |  |  | 96 |  |  |  |  | 0 |  | 0 |  | 0 | 2 | D | 1 |  |  |  | ROZPOCET | [6 empty] | 96
111 | K | 783425424 | Nátěry syntetické potrubí do DN 50 barva dražší matný povrch 2x antikorozní, 1x základní, 2x email | m | 2 | 48 | 96 | vlastní |  | základní | 0 | 0 | 0 | 0 | 0 | 0 | 16 | K | 2 |  |  |  | ROZPOCET | 96 | 0 | 0 | 0 | 0 | 1 | 96 | 16 | -771302658

## SO 002A - Nákladní rampa
{3489d90d-50b9-4896-bd25-b1bcaabebd3a}
2
| KRYCÍ LIST SOUPISU PRACÍ | [7 empty] | v --- níže se nacházejí doplnkové a pomocné údaje k sestavám --- v | [8 empty] | False
Stavba:
Přestupní terminál Šumperk
Objekt:
000 - Demolice, příprava území, provozní objekty
Soupis:
SO 002A - Nákladní rampa
| KSO: |  |  |  |  | CC-CZ:
| Místo: |  | Šumperk |  |  | Datum: | 20. 11. 2018
| Zadavatel: |  |  |  |  | IČ: | 00303461
|  | Město Šumperk |  |  |  | DIČ: | CZ00303461
| Uchazeč: |  |  |  |  | IČ:
|  | Na základě VŘ |  |  |  | DIČ:
| Projektant: |  |  |  |  | IČ: | 27821251
|  | Cekr CZ s.r.o. |  |  |  | DIČ: | CZ27821251
| Zpracovatel: |  |  |  |  | IČ:
|  | Jan Zamykal, CS ÚRS 2018 02 |  |  |  | DIČ:
Poznámka:
| Cena bez DPH | [5 empty] | 3262430.41
|  |  | Základ daně |  |  | Sazba daně | Výše daně
| DPH | základní | 3262430.41 |  |  | 21% | 685110.39
|  | snížená | 0 |  |  | 15% | 0
|  | zákl. přenesená | 0 |  |  | 21% | 0
|  | sníž. přenesená | 0 |  |  | 15% | 0
|  | nulová | 0 |  |  | 0% | 0
| Cena s DPH |  |  | v | CZK |  | 3947540.8
REKAPITULACE ČLENĚNÍ SOUPISU PRACÍ
Stavba:
Přestupní terminál Šumperk
Objekt:
000 - Demolice, příprava území, provozní objekty
Soupis:
SO 002A - Nákladní rampa
Místo: |  |  | Šumperk |  |  | Datum: | 20. 11. 2018
Zadavatel: |  |  | Město Šumperk |  |  | Projektant: | Cekr CZ s.r.o.
Uchazeč: |  |  | Na základě VŘ |  |  | Zpracovatel: | Jan Zamykal, CS ÚRS 2018 02
Kód dílu - Popis | [6 empty] | Cena celkem [CZK]
Náklady ze soupisu prací | [6 empty] | 3262430.41 | [11 empty] | -1
| SO_02A - Nákladní rampa | [5 empty] | 3262430.41
| 001 - Zemní práce | [5 empty] | 497564.41
| 009 - Ostatní konstrukce a práce | [5 empty] | 157529.86
| 0096 - Bourání konstrukcí, demolice | [5 empty] | 2586154.32
| 099 - Přesun hmot HSV | [5 empty] | 21181.82
SOUPIS PRACÍ
Stavba:
Přestupní terminál Šumperk
Objekt:
000 - Demolice, příprava území, provozní objekty
Soupis:
SO 002A - Nákladní rampa
Místo: |  |  | Šumperk |  |  | Datum: | 20. 11. 2018
Zadavatel: |  |  | Město Šumperk |  |  | Projektant: | Cekr CZ s.r.o.
Uchazeč: |  |  | Na základě VŘ |  |  | Zpracovatel: | Jan Zamykal, CS ÚRS 2018 02
PČ | Typ | Kód | Popis | MJ | Množství | J.cena [CZK] | Cena celkem [CZK] | Cenová soustava |  | DPH | J. Nh [h] | Nh celkem [h] | J. hmotnost [t] | Hmotnost celkem [t] | J. suť [t] | Suť Celkem [t]
Náklady soupisu celkem | [6 empty] | 3262430.41 |  |  |  |  | 3168.0618 |  | 349.5342 |  | 1526.0062 |  | D | -1 | [10 empty] | 3262430.41
| D | SO_02A | Nákladní rampa |  |  |  | 3262430.41 |  |  |  |  | 3168.0618 |  | 349.5342 |  | 1526.0062 | 1 | D | 0 |  |  |  | ROZPOCET | [6 empty] | 3262430.41
| D | 001 | Zemní práce |  |  |  | 497564.41 |  |  |  |  | 289.7631 |  | 291.153 |  | 0 | 1 | D | 1 |  |  |  | ROZPOCET | [6 empty] | 497564.41
1 | K | 122201102 | Odkopávky a prokopávky nezapažené v hornině tř. 3 objem do 1000 m3 | m3 | 774.4 | 86.5 | 66985.6 | CS ÚRS 2018 02 |  | základní | 0.187 | 144.8128 | 0 | 0 | 0 | 0 | 4 | K | 2 |  |  |  | ROZPOCET | 66985.6 | 0 | 0 | 0 | 0 | 1 | 66985.6 | 4 | 1451911396
| VV |  | "Dle technické zprávy" | [14 empty] | VV | 2 | 1 | True | 0 | ROZPOCET
| VV |  | "Výkres č. 01D01/1215" | [14 empty] | VV | 2 | 1 | True | 0 | ROZPOCET
| VV |  | "Zastavěná plocha rampy" 968,0*(1,20-0,40) |  | 774.4 | [12 empty] | VV | 2 | 2 | True | 0 | ROZPOCET
| VV |  | Součet |  | 774.4 | [12 empty] | VV | 2 | 4 | True | 1 | ROZPOCET
2 | K | 132201201 | Hloubení rýh š do 2000 mm v hornině tř. 3 objemu do 100 m3 | m3 | 8.688 | 388 | 3370.94 | CS ÚRS 2018 02 |  | základní | 1.43 | 12.4238 | 0 | 0 | 0 | 0 | 4 | K | 2 |  |  |  | ROZPOCET | 3370.94 | 0 | 0 | 0 | 0 | 1 | 3370.94 | 4 | 1786508153
| VV |  | "Výkres č. 01D01/1217" | [14 empty] | VV | 2 | 1 | True | 0 | ROZPOCET
| VV |  | "Nouzový výlez - nad potrubím" (3,00*3+2,00)*1,20*0,60 |  | 7.92 | [12 empty] | VV | 2 | 2 | True | 0 | ROZPOCET
| VV |  | "Nouzový výlez - nad šachtou" 1,60*1,60*0,30 |  | 0.768 | [12 empty] | VV | 2 | 2 | True | 0 | ROZPOCET
| VV |  | Součet |  | 8.688 | [12 empty] | VV | 2 | 4 | True | 1 | ROZPOCET
3 | K | 132201209 | Příplatek za lepivost k hloubení rýh š do 2000 mm v hornině tř. 3 | m3 | 5.213 | 25.1 | 130.85 | CS ÚRS 2018 02 |  | základní | 0.1 | 0.5213 | 0 | 0 | 0 | 0 | 4 | K | 2 |  |  |  | ROZPOCET | 130.85 | 0 | 0 | 0 | 0 | 1 | 130.85 | 4 | 243345130
| VV |  | 8,688*0,60 |  | 5.213 | [12 empty] | VV | 2 | 2 | True | 0 | ROZPOCET
| VV |  | Součet |  | 5.213 | [12 empty] | VV | 2 | 4 | True | 1 | ROZPOCET
4 | K | 162601102 | Vodorovné přemístění do 5000 m výkopku/sypaniny z horniny tř. 1 až 4 | m3 | 783.088 | 144 | 112764.67 | CS ÚRS 2018 02 |  | základní | 0.062 | 48.5515 | 0 | 0 | 0 | 0 | 4 | K | 2 |  |  |  | ROZPOCET | 112764.67 | 0 | 0 | 0 | 0 | 1 | 112764.67 | 4 | 1788886964
| VV |  | 774,400+8,688 |  | 783.088 | [12 empty] | VV | 2 | 2 | True | 0 | ROZPOCET
| VV |  | Součet |  | 783.088 | [12 empty] | VV | 2 | 4 | True | 1 | ROZPOCET
5 | K | 171201201 | Uložení sypaniny na skládky | m3 | 783.088 | 15.2 | 11902.94 | CS ÚRS 2018 02 |  | základní | 0.009 | 7.0478 | 0 | 0 | 0 | 0 | 4 | K | 2 |  |  |  | ROZPOCET | 11902.94 | 0 | 0 | 0 | 0 | 1 | 11902.94 | 4 | 1599751325
6 | K | 171201211 | Poplatek za uložení stavebního odpadu - zeminy a kameniva na skládce | t | 1370.404 | 140 | 191856.56 | CS ÚRS 2018 02 |  | základní | 0 | 0 | 0 | 0 | 0 | 0 | 4 | K | 2 |  |  |  | ROZPOCET | 191856.56 | 0 | 0 | 0 | 0 | 1 | 191856.56 | 4 | 237773353
| VV |  | 783,088*1750*0,001 |  | 1370.404 | [12 empty] | VV | 2 | 2 | True | 0 | ROZPOCET
| VV |  | Součet |  | 1370.404 | [12 empty] | VV | 2 | 4 | True | 1 | ROZPOCET
7 | K | 174101101 | Zásyp jam, šachet rýh nebo kolem objektů sypaninou se zhutněním | m3 | 134.793 | 86.2 | 11619.16 | CS ÚRS 2018 02 |  | základní | 0.299 | 40.3031 | 0 | 0 | 0 | 0 | 4 | K | 2 |  |  |  | ROZPOCET | 11619.16 | 0 | 0 | 0 | 0 | 1 | 11619.16 | 4 | -931013586
| VV |  | "Dle pol. po vybourání základů v zemi" 100,255 |  | 100.255 | [12 empty] | VV | 2 | 2 | True | 0 | ROZPOCET
| VV |  | "Výkres č. 01D01/1217" | [14 empty] | VV | 2 | 1 | True | 0 | ROZPOCET
| VV |  | "Nouzový výlez - nad potrubím" (3,00*3+2,00)*1,20*(0,60+1,20) |  | 23.76 | [12 empty] | VV | 2 | 2 | True | 0 | ROZPOCET
| VV |  | "Nouzový výlez - nad šachtou" 1,60*1,60*(0,30+1,805) |  | 5.389 | [12 empty] | VV | 2 | 2 | True | 0 | ROZPOCET
| VV |  | "Nouzový výlez - výlez" 1,60*1,60*(0,30+1,805) |  | 5.389 | [12 empty] | VV | 2 | 2 | True | 0 | ROZPOCET
| VV |  | Součet |  | 134.793 | [12 empty] | VV | 2 | 4 | True | 1 | ROZPOCET
8 | M | 58981124 | recyklát betonový frakce 16/32 | t | 291.153 | 248 | 72205.94 | CS ÚRS 2018 02 |  | základní | 0 | 0 | 1 | 291.153 | 0 | 0 | 8 | M | 2 |  |  |  | ROZPOCET | 72205.94 | 0 | 0 | 0 | 0 | 1 | 72205.94 | 4 | -1106256991
| VV |  | 134,793*2,160 |  | 291.153 | [12 empty] | VV | 2 | 2 | True | 0 | ROZPOCET
| VV |  | Součet |  | 291.153 | [12 empty] | VV | 2 | 4 | True | 1 | ROZPOCET
9 | K | 997006006 | Drcení stavebního odpadu z demolic ze zdiva z betonu prostého s dopravou do 100 m a naložením | t | 291.152 | 91.8 | 26727.75 | CS ÚRS 2018 02 |  | základní | 0.124 | 36.1028 | 0 | 0 | 0 | 0 | 4 | K | 2 |  |  |  | ROZPOCET | 26727.75 | 0 | 0 | 0 | 0 | 1 | 26727.75 | 4 | 1920730648
| VV |  | "Dle pol. zásyp z betonového recyklátu" 291,152 |  | 291.152 | [12 empty] | VV | 2 | 2 | True | 0 | ROZPOCET
| VV |  | Součet |  | 291.152 | [12 empty] | VV | 2 | 4 | True | 1 | ROZPOCET
| D | 009 | Ostatní konstrukce a práce |  |  |  | 157529.86 |  |  |  |  | 102.6954 |  | 58.3788 |  | 2.977 | 1 | D | 1 |  |  |  | ROZPOCET | [6 empty] | 157529.86
10 | K | 009-02-01 | Vytýčení stávajících inženýrských sítí | kus | 1 | 15000 | 15000 | vlastní |  | základní | 0 | 0 | 0 | 0 | 0 | 0 | 4 | K | 2 |  |  |  | ROZPOCET | 15000 | 0 | 0 | 0 | 0 | 1 | 15000 | 4 | -2067476630
11 | K | 925901111 | Rozebrání kolejového zarážedla typ I | kus | 1 | 4100 | 4100 | CS ÚRS 2018 02 |  | základní | 10.919 | 10.919 | 0.00416 | 0.00416 | 2.977 | 2.977 | 4 | K | 2 |  |  |  | ROZPOCET | 4100 | 0 | 0 | 0 | 0 | 1 | 4100 | 4 | -793878615
12 | K | 925941211 | Kolejové zarážedlo z kolejnic tvaru T nebo S49 | kus | 1 | 101900 | 101900 | CS ÚRS 2018 02 |  | základní | 34.245 | 34.245 | 2.8372 | 2.8372 | 0 | 0 | 4 | K | 2 |  |  |  | ROZPOCET | 101900 | 0 | 0 | 0 | 0 | 1 | 101900 | 4 | -1116525402
13 | K | 929561111 | Zásyp mezi nástupištními zídkami z drti kamenné | m3 | 28.695 | 889 | 25509.86 | CS ÚRS 2018 02 |  | základní | 1.133 | 32.5114 | 1.8466 | 52.9893 | 0 | 0 | 4 | K | 2 |  |  |  | ROZPOCET | 25509.86 | 0 | 0 | 0 | 0 | 1 | 25509.86 | 4 | -740333693
| VV |  | "Výkres č. 01D01/1206, 1207" | [14 empty] | VV | 2 | 1 | True | 0 | ROZPOCET
| VV |  | "Mezi koleje a demolici" 55,45*0,50*1,00*1,035 |  | 28.695 | [12 empty] | VV | 2 | 2 | True | 0 | ROZPOCET
| VV |  | Součet |  | 28.695 | [12 empty] | VV | 2 | 4 | True | 1 | ROZPOCET
14 | K | 936311112 | Zabetonování potrubí ve vynechaných otvorech z betonu se zvýšenými nároky C 25/30 pl otvoru 2,0 m2 | m3 | 1 | 10500 | 10500 | CS ÚRS 2018 02 |  | základní | 25.02 | 25.02 | 2.5481 | 2.5481 | 0 | 0 | 4 | K | 2 |  |  |  | ROZPOCET | 10500 | 0 | 0 | 0 | 0 | 1 | 10500 | 4 | -1315538353
| VV |  | "Výkres č. 01D01/1217" | [14 empty] | VV | 2 | 1 | True | 0 | ROZPOCET
| VV |  | "Nouzový výlez - potrubí" 1 |  | 1 | [12 empty] | VV | 2 | 2 | True | 0 | ROZPOCET
| VV |  | Součet |  | 1 | [12 empty] | VV | 2 | 4 | True | 1 | ROZPOCET
15 | K | 009-02a-01 | Demontáž ocelového sloupů | kus | 1 | 520 | 520 | vlastní |  | základní | 0 | 0 | 0 | 0 | 0 | 0 | 4 | K | 2 |  |  |  | ROZPOCET | 520 | 0 | 0 | 0 | 0 | 1 | 520 | 4 | 1355725347
| D | 0096 | Bourání konstrukcí, demolice |  |  |  | 2586154.32 |  |  |  |  | 2752.5339 |  | 0.002427 |  | 1523.0292 | 1 | D | 1 |  |  |  | ROZPOCET | [6 empty] | 2586154.32
16 | K | 981511114 | Demolice konstrukcí objektů z betonu železového postupným rozebíráním | m3 | 24.27 | 6220 | 150959.4 | CS ÚRS 2018 02 |  | základní | 18.359 | 445.5729 | 0.0001 | 0.002427 | 2.41 | 58.4907 | 4 | K | 2 |  |  |  | ROZPOCET | 150959.4 | 0 | 0 | 0 | 0 | 1 | 150959.4 | 4 | -1265230397
| VV |  | "Výkres č. 01D01/1206, 1207" | [14 empty] | VV | 2 | 1 | True | 0 | ROZPOCET
| VV |  | "Rampa zdivo - zhlaví" (7,01+51,93)*0,25*0,15+16,655*0,70*0,15 |  | 3.959 | [12 empty] | VV | 2 | 2 | True | 0 | ROZPOCET
| VV |  | "Rampa zdivo - zhlaví" (5,66+3,15)*0,45*0,15+(19,945+1,545+1,324+55,45)*0,55*0,15+4,87*0,865*0,15 |  | 7.683 | [12 empty] | VV | 2 | 2 | True | 0 | ROZPOCET
| VV |  | "Rampa zdivo - zhlaví" 4,54*(0,39+0,75)*0,5*0,15 |  | 0.388 | [12 empty] | VV | 2 | 2 | True | 0 | ROZPOCET
| VV |  | "Rampa - schodiště" 0,30*0,15*0,5*1,015*7+sqrt(0,30^2+0,15^2)*1,015*7*0,15 |  | 0.517 | [12 empty] | VV | 2 | 2 | True | 0 | ROZPOCET
| VV |  | Mezisoučet |  | 12.547 | [12 empty] | VV | 2 | 3 | True | 0 | ROZPOCET
| VV |  | "Výkres č. 01D01/1217" | [14 empty] | VV | 2 | 1 | True | 0 | ROZPOCET
| VV |  | "Nouzový výlez - výlez" 1,60*1,60*0,30*2+(1,60+1,20)*2*0,20*3,10 |  | 5.008 | [12 empty] | VV | 2 | 2 | True | 0 | ROZPOCET
| VV |  | "Nouzový výlez - potrubí" 2*pi*0,55*0,10*(3,00*3+2,00) |  | 3.801 | [12 empty] | VV | 2 | 2 | True | 0 | ROZPOCET
| VV |  | "Nouzový výlez - šachta" 1,60*1,60*0,30*2+(1,60+1,20)*2*0,20*1,23 |  | 2.914 | [12 empty] | VV | 2 | 2 | True | 0 | ROZPOCET
| VV |  | Mezisoučet |  | 11.723 | [12 empty] | VV | 2 | 3 | True | 0 | ROZPOCET
| VV |  | Součet |  | 24.27 | [12 empty] | VV | 2 | 4 | True | 1 | ROZPOCET
17 | K | 981511113 | Demolice konstrukcí objektů z kamenného zdiva postupným rozebíráním | m3 | 95.319 | 2940 | 280237.86 | CS ÚRS 2018 02 |  | základní | 8.03 | 765.4116 | 0 | 0 | 2.5 | 238.2975 | 4 | K | 2 |  |  |  | ROZPOCET | 280237.86 | 0 | 0 | 0 | 0 | 1 | 280237.86 | 4 | -965769760
| VV |  | "Výkres č. 01D01/1206, 1207" | [14 empty] | VV | 2 | 1 | True | 0 | ROZPOCET
| VV |  | "Rampa zdivo - zdivo" 7,01*0,25*(0,48+1,20)*0,5+51,93*0,25*(1,20+1,25)*0,5+16,655*0,70*1,25 |  | 31.949 | [12 empty] | VV | 2 | 2 | True | 0 | ROZPOCET
| VV |  | "Rampa zdivo - zdivo" (5,66+3,15)*0,45*(0,85+1,05)*0,5+(19,945+1,545+1,324+55,45)*0,55*1,20+4,87*0,865*(1,10+1,20)*0,5 |  | 60.265 | [12 empty] | VV | 2 | 2 | True | 0 | ROZPOCET
| VV |  | "Rampa zdivo - zdivo" 4,54*(0,39+0,75)*0,5*1,20 |  | 3.105 | [12 empty] | VV | 2 | 2 | True | 0 | ROZPOCET
| VV |  | Součet |  | 95.319 | [12 empty] | VV | 2 | 4 | True | 1 | ROZPOCET
18 | K | 981511116 | Demolice konstrukcí objektů z betonu prostého postupným rozebíráním | m3 | 100.255 | 3030 | 303772.65 | CS ÚRS 2018 02 |  | základní | 8.128 | 814.8726 | 0 | 0 | 2.2 | 220.561 | 4 | K | 2 |  |  |  | ROZPOCET | 303772.65 | 0 | 0 | 0 | 0 | 1 | 303772.65 | 4 | 1605845721
| VV |  | "Výkres č. 01D01/1206, 1207" | [14 empty] | VV | 2 | 1 | True | 0 | ROZPOCET
| VV |  | "Rampa zdivo - základ" ((7,01+51,93)*0,25+16,655*0,70)*1,00 |  | 26.394 | [12 empty] | VV | 2 | 2 | True | 0 | ROZPOCET
| VV |  | "Rampa zdivo - základ" ((5,66+3,15)*0,45+(19,945+1,545+1,324+55,45)*0,55+4,87*0,865)*1,00 |  | 51.222 | [12 empty] | VV | 2 | 2 | True | 0 | ROZPOCET
| VV |  | "Rampa zdivo - základ" 4,54*(0,39+0,75)*0,5*1,00 |  | 2.588 | [12 empty] | VV | 2 | 2 | True | 0 | ROZPOCET
| VV |  | "Rozšíření základů v zemi" 80,204*0,25 |  | 20.051 | [12 empty] | VV | 2 | 2 | True | 0 | ROZPOCET
| VV |  | Součet |  | 100.255 | [12 empty] | VV | 2 | 4 | True | 1 | ROZPOCET
19 | K | 113106292 | Rozebrání vozovek ze silničních dílců spáry zalité cementovou maltou strojně pl přes 50 do 200m2 | m2 | 108 | 73.8 | 7970.4 | CS ÚRS 2018 02 |  | základní | 0.091 | 9.828 | 0 | 0 | 0.425 | 45.9 | 4 | K | 2 |  |  |  | ROZPOCET | 7970.4 | 0 | 0 | 0 | 0 | 1 | 7970.4 | 4 | 2066293715
| VV |  | "Výkres č. 01D01/1206" | [14 empty] | VV | 2 | 1 | True | 0 | ROZPOCET
| VV |  | "Rampa panely" 18,0*6,0 |  | 108 | [12 empty] | VV | 2 | 2 | True | 0 | ROZPOCET
| VV |  | Součet |  | 108 | [12 empty] | VV | 2 | 4 | True | 1 | ROZPOCET
20 | K | 113106511 | Rozebrání dlažeb vozovek z velkých kostek s ložem z kameniva strojně pl přes 200 m2 | m2 | 860 | 26.1 | 22446 | CS ÚRS 2018 02 |  | základní | 0.028 | 24.08 | 0 | 0 | 0.417 | 358.62 | 4 | K | 2 |  |  |  | ROZPOCET | 22446 | 0 | 0 | 0 | 0 | 1 | 22446 | 4 | 1558381545
| VV |  | "Dle technické zprávy" | [14 empty] | VV | 2 | 1 | True | 0 | ROZPOCET
| VV |  | "Zastavěná plocha rampy" 968,0 |  | 968 | [12 empty] | VV | 2 | 2 | True | 0 | ROZPOCET
| VV |  | "Rampa panely" -18,0*6,0 |  | -108 | [12 empty] | VV | 2 | 2 | True | 0 | ROZPOCET
| VV |  | Součet |  | 860 | [12 empty] | VV | 2 | 4 | True | 1 | ROZPOCET
21 | K | 113107211 | Odstranění podkladu z kameniva těženého tl 100 mm strojně pl přes 200 m2 | m2 | 968 | 13.5 | 13068 | CS ÚRS 2018 02 |  | základní | 0.033 | 31.944 | 0 | 0 | 0.18 | 174.24 | 4 | K | 2 |  |  |  | ROZPOCET | 13068 | 0 | 0 | 0 | 0 | 1 | 13068 | 4 | 1350780926
| VV |  | "Dle technické zprávy" | [14 empty] | VV | 2 | 1 | True | 0 | ROZPOCET
| VV |  | "Výkres č. 01D01/1215" | [14 empty] | VV | 2 | 1 | True | 0 | ROZPOCET
| VV |  | "Zastavěná plocha rampy" 968,0 |  | 968 | [12 empty] | VV | 2 | 2 | True | 0 | ROZPOCET
| VV |  | Součet |  | 968 | [12 empty] | VV | 2 | 4 | True | 1 | ROZPOCET
22 | K | 113107221 | Odstranění podkladu z kameniva drceného tl 100 mm strojně pl přes 200 m2 | m2 | 860 | 21.8 | 18748 | CS ÚRS 2018 02 |  | základní | 0.05 | 43 | 0 | 0 | 0.17 | 146.2 | 4 | K | 2 |  |  |  | ROZPOCET | 18748 | 0 | 0 | 0 | 0 | 1 | 18748 | 4 | 662082057
| VV |  | "Dle technické zprávy" | [14 empty] | VV | 2 | 1 | True | 0 | ROZPOCET
| VV |  | "Výkres č. 01D01/1215" | [14 empty] | VV | 2 | 1 | True | 0 | ROZPOCET
| VV |  | "Zastavěná plocha rampy" 968,0 |  | 968 | [12 empty] | VV | 2 | 2 | True | 0 | ROZPOCET
| VV |  | "Rampa panely" -18,0*6,0 |  | -108 | [12 empty] | VV | 2 | 2 | True | 0 | ROZPOCET
| VV |  | Součet |  | 860 | [12 empty] | VV | 2 | 4 | True | 1 | ROZPOCET
23 | K | 113107222 | Odstranění podkladu z kameniva drceného tl 200 mm strojně pl přes 200 m2 | m2 | 968 | 31.9 | 30879.2 | CS ÚRS 2018 02 |  | základní | 0.073 | 70.664 | 0 | 0 | 0.29 | 280.72 | 4 | K | 2 |  |  |  | ROZPOCET | 30879.2 | 0 | 0 | 0 | 0 | 1 | 30879.2 | 4 | -723711338
24 | K | 114203102 | Rozebrání dlažeb z lomového kamene nebo betonových tvárnic na sucho se zalitými spárami | m3 | 193.6 | 532 | 102995.2 | CS ÚRS 2018 02 |  | základní | 2.131 | 412.5616 | 0 | 0 | 0 | 0 | 4 | K | 2 |  |  |  | ROZPOCET | 102995.2 | 0 | 0 | 0 | 0 | 1 | 102995.2 | 4 | -280761348
| VV |  | "Výkres č. 01D01/1215" | [14 empty] | VV | 2 | 1 | True | 0 | ROZPOCET
| VV |  | "Zastavěná plocha rampy" 968,0*0,20 |  | 193.6 | [12 empty] | VV | 2 | 2 | True | 0 | ROZPOCET
| VV |  | Součet |  | 193.6 | [12 empty] | VV | 2 | 4 | True | 1 | ROZPOCET
25 | K | 997006512 | Vodorovné doprava suti s naložením a složením na skládku do 1 km | t | 1234.855 | 134 | 165470.57 | CS ÚRS 2018 02 |  | základní | 0.091 | 112.3718 | 0 | 0 | 0 | 0 | 4 | K | 2 |  |  |  | ROZPOCET | 165470.57 | 0 | 0 | 0 | 0 | 1 | 165470.57 | 4 | -1085962639
| VV |  | "Suť celkem SO_02A" 1526,007 |  | 1526.007 | [12 empty] | VV | 2 | 2 | True | 0 | ROZPOCET
| VV |  | "Dle pol. podsyp z betonového recyklátu" -291,152 |  | -291.152 | [12 empty] | VV | 2 | 2 | True | 0 | ROZPOCET
| VV |  | Součet |  | 1234.855 | [12 empty] | VV | 2 | 4 | True | 1 | ROZPOCET
26 | K | 997006519 | Příplatek k vodorovnému přemístění suti na skládku ZKD 1 km přes 1 km | t | 4939.42 | 11.5 | 56803.33 | CS ÚRS 2018 02 |  | základní | 0.003 | 14.8183 | 0 | 0 | 0 | 0 | 4 | K | 2 |  |  |  | ROZPOCET | 56803.33 | 0 | 0 | 0 | 0 | 1 | 56803.33 | 4 | -1095322010
| VV |  | "Suť do 5km" 1234,855*4 |  | 4939.42 | [12 empty] | VV | 2 | 2 | True | 0 | ROZPOCET
| VV |  | Součet |  | 4939.42 | [12 empty] | VV | 2 | 4 | True | 1 | ROZPOCET
27 | K | 997006551 | Hrubé urovnání suti na skládce bez zhutnění | t | 1234.855 | 10.3 | 12719.01 | CS ÚRS 2018 02 |  | základní | 0.006 | 7.4091 | 0 | 0 | 0 | 0 | 4 | K | 2 |  |  |  | ROZPOCET | 12719.01 | 0 | 0 | 0 | 0 | 1 | 12719.01 | 4 | -125281323
28 | K | 997013831 | Poplatek za uložení na skládce (skládkovné) stavebního odpadu směsného kód odpadu 170 904 | t | 1234.855 | 1140 | 1407734.7 | CS ÚRS 2018 02 |  | základní | 0 | 0 | 0 | 0 | 0 | 0 | 4 | K | 2 |  |  |  | ROZPOCET | 1407734.7 | 0 | 0 | 0 | 0 | 1 | 1407734.7 | 4 | 122943973
29 | K | ROZ-02 | Chemický rozbor vniklého odpadu | soub | 1 | 12350 | 12350 | vlastní |  | základní | 0 | 0 | 0 | 0 | 0 | 0 | 4 | K | 2 |  |  |  | ROZPOCET | 12350 | 0 | 0 | 0 | 0 | 1 | 12350 | 4 | 1425219419
| D | 099 | Přesun hmot HSV |  |  |  | 21181.82 |  |  |  |  | 23.0693 |  | 0 |  | 0 | 1 | D | 1 |  |  |  | ROZPOCET | [6 empty] | 21181.82
30 | K | 998225111 | Přesun hmot pro pozemní komunikace s krytem z kamene, monolitickým betonovým nebo živičným | t | 349.535 | 60.6 | 21181.82 | CS ÚRS 2018 02 |  | základní | 0.066 | 23.0693 | 0 | 0 | 0 | 0 | 4 | K | 2 |  |  |  | ROZPOCET | 21181.82 | 0 | 0 | 0 | 0 | 1 | 21181.82 | 4 | -558874464

## SO 002B - Oplocení
{31ffb1b4-22ab-4fb6-b289-6fb9a0fee75e}
2
| KRYCÍ LIST SOUPISU PRACÍ | [7 empty] | v --- níže se nacházejí doplnkové a pomocné údaje k sestavám --- v | [8 empty] | False
Stavba:
Přestupní terminál Šumperk
Objekt:
000 - Demolice, příprava území, provozní objekty
Soupis:
SO 002B - Oplocení
| KSO: |  |  |  |  | CC-CZ:
| Místo: |  | Šumperk |  |  | Datum: | 20. 11. 2018
| Zadavatel: |  |  |  |  | IČ: | 00303461
|  | Město Šumperk |  |  |  | DIČ: | CZ00303461
| Uchazeč: |  |  |  |  | IČ:
|  | Na základě VŘ |  |  |  | DIČ:
| Projektant: |  |  |  |  | IČ: | 27821251
|  | Cekr CZ s.r.o. |  |  |  | DIČ: | CZ27821251
| Zpracovatel: |  |  |  |  | IČ:
|  | Jan Zamykal, CS ÚRS 2018 02 |  |  |  | DIČ:
Poznámka:
| Cena bez DPH | [5 empty] | 1391882.07
|  |  | Základ daně |  |  | Sazba daně | Výše daně
| DPH | základní | 1391882.07 |  |  | 21% | 292295.23
|  | snížená | 0 |  |  | 15% | 0
|  | zákl. přenesená | 0 |  |  | 21% | 0
|  | sníž. přenesená | 0 |  |  | 15% | 0
|  | nulová | 0 |  |  | 0% | 0
| Cena s DPH |  |  | v | CZK |  | 1684177.3
REKAPITULACE ČLENĚNÍ SOUPISU PRACÍ
Stavba:
Přestupní terminál Šumperk
Objekt:
000 - Demolice, příprava území, provozní objekty
Soupis:
SO 002B - Oplocení
Místo: |  |  | Šumperk |  |  | Datum: | 20. 11. 2018
Zadavatel: |  |  | Město Šumperk |  |  | Projektant: | Cekr CZ s.r.o.
Uchazeč: |  |  | Na základě VŘ |  |  | Zpracovatel: | Jan Zamykal, CS ÚRS 2018 02
Kód dílu - Popis | [6 empty] | Cena celkem [CZK]
Náklady ze soupisu prací | [6 empty] | 1391882.07 | [11 empty] | -1
| SO_02B - Oplocení | [5 empty] | 1391882.07
| 001 - Zemní práce | [5 empty] | 150705.1
| 006 - Úpravy povrchu | [5 empty] | 51632
| 009 - Ostatní konstrukce a práce | [5 empty] | 15000
| 0096 - Bourání konstrukcí, demolice | [5 empty] | 1150429.14
| 099 - Přesun hmot HSV | [5 empty] | 24115.83
SOUPIS PRACÍ
Stavba:
Přestupní terminál Šumperk
Objekt:
000 - Demolice, příprava území, provozní objekty
Soupis:
SO 002B - Oplocení
Místo: |  |  | Šumperk |  |  | Datum: | 20. 11. 2018
Zadavatel: |  |  | Město Šumperk |  |  | Projektant: | Cekr CZ s.r.o.
Uchazeč: |  |  | Na základě VŘ |  |  | Zpracovatel: | Jan Zamykal, CS ÚRS 2018 02
PČ | Typ | Kód | Popis | MJ | Množství | J.cena [CZK] | Cena celkem [CZK] | Cenová soustava |  | DPH | J. Nh [h] | Nh celkem [h] | J. hmotnost [t] | Hmotnost celkem [t] | J. suť [t] | Suť Celkem [t]
Náklady soupisu celkem | [6 empty] | 1391882.07 |  |  |  |  | 2460.0342 |  | 396.898 |  | 625.6758 |  | D | -1 | [10 empty] | 1391882.07
| D | SO_02B | Oplocení |  |  |  | 1391882.07 |  |  |  |  | 2460.0342 |  | 396.898 |  | 625.6758 | 1 | D | 0 |  |  |  | ROZPOCET | [6 empty] | 1391882.07
| D | 001 | Zemní práce |  |  |  | 150705.1 |  |  |  |  | 104.1563 |  | 396.898 |  | 0 | 1 | D | 1 |  |  |  | ROZPOCET | [6 empty] | 150705.1
1 | K | 174101101 | Zásyp jam, šachet rýh nebo kolem objektů sypaninou se zhutněním | m3 | 183.749 | 86.2 | 15839.16 | CS ÚRS 2018 02 |  | základní | 0.299 | 54.941 | 0 | 0 | 0 | 0 | 4 | K | 2 |  |  |  | ROZPOCET | 15839.16 | 0 | 0 | 0 | 0 | 1 | 15839.16 | 4 | 1482699645
| VV |  | "Dle pol. po vybourání základů v zemi" 183,749 |  | 183.749 | [12 empty] | VV | 2 | 2 | True | 0 | ROZPOCET
| VV |  | Součet |  | 183.749 | [12 empty] | VV | 2 | 4 | True | 1 | ROZPOCET
2 | M | 58981124 | recyklát betonový frakce 16/32 | t | 396.898 | 248 | 98430.7 | CS ÚRS 2018 02 |  | základní | 0 | 0 | 1 | 396.898 | 0 | 0 | 8 | M | 2 |  |  |  | ROZPOCET | 98430.7 | 0 | 0 | 0 | 0 | 1 | 98430.7 | 4 | -987743706
| VV |  | 183,749*2,160 |  | 396.898 | [12 empty] | VV | 2 | 2 | True | 0 | ROZPOCET
| VV |  | Součet |  | 396.898 | [12 empty] | VV | 2 | 4 | True | 1 | ROZPOCET
3 | K | 997006006 | Drcení stavebního odpadu z demolic ze zdiva z betonu prostého s dopravou do 100 m a naložením | t | 396.898 | 91.8 | 36435.24 | CS ÚRS 2018 02 |  | základní | 0.124 | 49.2154 | 0 | 0 | 0 | 0 | 4 | K | 2 |  |  |  | ROZPOCET | 36435.24 | 0 | 0 | 0 | 0 | 1 | 36435.24 | 4 | 1058690095
| VV |  | "Dle pol. zásyp z betonového recyklátu" 396,898 |  | 396.898 | [12 empty] | VV | 2 | 2 | True | 0 | ROZPOCET
| VV |  | Součet |  | 396.898 | [12 empty] | VV | 2 | 4 | True | 1 | ROZPOCET
| D | 006 | Úpravy povrchu |  |  |  | 51632 |  |  |  |  | 0 |  | 0 |  | 0 | 1 | D | 1 |  |  |  | ROZPOCET | [6 empty] | 51632
4 | K | 619996111 | Zřízení ochrany stavebních konstrukcí a předmětů bedněním - nebo stromů | m2 | 112 | 365 | 40880 | vlastní |  | základní | 0 | 0 | 0 | 0 | 0 | 0 | 4 | K | 2 |  |  |  | ROZPOCET | 40880 | 0 | 0 | 0 | 0 | 1 | 40880 | 4 | 473940955
| VV |  | "Výkres č. 01D01/1206" | [14 empty] | VV | 2 | 1 | True | 0 | ROZPOCET
| VV |  | "Lípy výšky cca 4,00 m" 1,00*4*2,00*14 |  | 112 | [12 empty] | VV | 2 | 2 | True | 0 | ROZPOCET
| VV |  | Součet |  | 112 | [12 empty] | VV | 2 | 4 | True | 1 | ROZPOCET
5 | K | 619996121 | Odstranění ochrany stavebních konstrukcí a předmětů bedněním - nebo stromů | m2 | 112 | 96 | 10752 | vlastní |  | základní | 0 | 0 | 0 | 0 | 0 | 0 | 4 | K | 2 |  |  |  | ROZPOCET | 10752 | 0 | 0 | 0 | 0 | 1 | 10752 | 4 | 1045597474
| D | 009 | Ostatní konstrukce a práce |  |  |  | 15000 |  |  |  |  | 0 |  | 0 |  | 0 | 1 | D | 1 |  |  |  | ROZPOCET | [6 empty] | 15000
6 | K | 009-02-01 | Vytýčení stávajících inženýrských sítí | kus | 1 | 15000 | 15000 | vlastní |  | základní | 0 | 0 | 0 | 0 | 0 | 0 | 4 | K | 2 |  |  |  | ROZPOCET | 15000 | 0 | 0 | 0 | 0 | 1 | 15000 | 4 | -1637608600
| D | 0096 | Bourání konstrukcí, demolice |  |  |  | 1150429.14 |  |  |  |  | 2329.6131 |  | 0 |  | 625.6758 | 1 | D | 1 |  |  |  | ROZPOCET | [6 empty] | 1150429.14
7 | K | 966072811 | Rozebrání rámového oplocení na ocelové sloupky výšky do 2m | m | 252.435 | 74.9 | 18907.38 | CS ÚRS 2018 02 |  | základní | 0.287 | 72.4488 | 0 | 0 | 0.00925 | 2.335 | 4 | K | 2 |  |  |  | ROZPOCET | 18907.38 | 0 | 0 | 0 | 0 | 1 | 18907.38 | 4 | 852013007
| VV |  | "Výkres č. 01D01/1204-7" | [14 empty] | VV | 2 | 1 | True | 0 | ROZPOCET
| VV |  | "Oplocení" (30,77+42,25+22,03+9,097+64,333+31,75+17,985+24,25+9,97) |  | 252.435 | [12 empty] | VV | 2 | 2 | True | 0 | ROZPOCET
| VV |  | Součet |  | 252.435 | [12 empty] | VV | 2 | 4 | True | 1 | ROZPOCET
8 | K | 966071721 | Bourání sloupků a vzpěr plotových ocelových do 2,5 m odřezáním | kus | 93 | 83.5 | 7765.5 | CS ÚRS 2018 02 |  | základní | 0.32 | 29.76 | 0 | 0 | 0.006 | 0.558 | 4 | K | 2 |  |  |  | ROZPOCET | 7765.5 | 0 | 0 | 0 | 0 | 1 | 7765.5 | 4 | 1674006493
| VV |  | "Výkres č. 01D01/1204-7" | [14 empty] | VV | 2 | 1 | True | 0 | ROZPOCET
| VV |  | "Oplocení po á 3,0m" (30,77+42,25+22,03+9,097+64,333+31,75+17,985+24,25+9,97)/3,00+9-0,145 |  | 93 | [12 empty] | VV | 2 | 2 | True | 0 | ROZPOCET
| VV |  | Součet |  | 93 | [12 empty] | VV | 2 | 4 | True | 1 | ROZPOCET
9 | K | 981511113 | Demolice konstrukcí objektů z kamenného zdiva postupným rozebíráním | m3 | 86.934 | 2940 | 255585.96 | CS ÚRS 2018 02 |  | základní | 8.03 | 698.08 | 0 | 0 | 2.5 | 217.335 | 4 | K | 2 |  |  |  | ROZPOCET | 255585.96 | 0 | 0 | 0 | 0 | 1 | 255585.96 | 4 | -509523526
| VV |  | "Výkres č. 01D01/1204-7" | [14 empty] | VV | 2 | 1 | True | 0 | ROZPOCET
| VV |  | "Oplocení zdivo" (30,77+42,25+22,03+9,097+64,333+31,75+17,985+24,25+9,97)*0,55*0,60 |  | 83.304 | [12 empty] | VV | 2 | 2 | True | 0 | ROZPOCET
| VV |  | "Brány sloupky" 0,55*0,55*2,00*2*3 |  | 3.63 | [12 empty] | VV | 2 | 2 | True | 0 | ROZPOCET
| VV |  | Součet |  | 86.934 | [12 empty] | VV | 2 | 4 | True | 1 | ROZPOCET
10 | K | 981511116 | Demolice konstrukcí objektů z betonu prostého postupným rozebíráním | m3 | 183.749 | 3030 | 556759.47 | CS ÚRS 2018 02 |  | základní | 8.128 | 1493.5119 | 0 | 0 | 2.2 | 404.2478 | 4 | K | 2 |  |  |  | ROZPOCET | 556759.47 | 0 | 0 | 0 | 0 | 1 | 556759.47 | 4 | 672262525
| VV |  | "Výkres č. 01D01/1204-7" | [14 empty] | VV | 2 | 1 | True | 0 | ROZPOCET
| VV |  | "Oplocení zdivo základ" (30,77+42,25+22,03+9,097+64,333+31,75+17,985+24,25+9,97)*0,60*0,90 |  | 136.315 | [12 empty] | VV | 2 | 2 | True | 0 | ROZPOCET
| VV |  | "Brány základ" (6,45+6,225+7,11)*0,60*0,90 |  | 10.684 | [12 empty] | VV | 2 | 2 | True | 0 | ROZPOCET
| VV |  | "Rozšíření základů v zemi" 146,999*0,25 |  | 36.75 | [12 empty] | VV | 2 | 2 | True | 0 | ROZPOCET
| VV |  | Součet |  | 183.749 | [12 empty] | VV | 2 | 4 | True | 1 | ROZPOCET
11 | K | 966073813 | Rozebrání vrat a vrátek k oplocení plochy do 20 m2 | kus | 3 | 1210 | 3630 | CS ÚRS 2018 02 |  | základní | 3.612 | 10.836 | 0 | 0 | 0.4 | 1.2 | 4 | K | 2 |  |  |  | ROZPOCET | 3630 | 0 | 0 | 0 | 0 | 1 | 3630 | 4 | -2009467547
| VV |  | "Výkres č. 01D01/1204-7" | [14 empty] | VV | 2 | 1 | True | 0 | ROZPOCET
| VV |  | "Brány" 3,0 |  | 3 | [12 empty] | VV | 2 | 2 | True | 0 | ROZPOCET
| VV |  | Součet |  | 3 | [12 empty] | VV | 2 | 4 | True | 1 | ROZPOCET
12 | K | 98101111X | Demolice přístřešků ocelových jednostranně opláštěných postupným rozebíráním | m3 | 9.36 | 71 | 664.56 | vlastní |  | základní | 0 | 0 | 0 | 0 | 0 | 0 | 4 | K | 2 |  |  |  | ROZPOCET | 664.56 | 0 | 0 | 0 | 0 | 1 | 664.56 | 4 | 1502310807
| VV |  | "Výkres č. 01D01/1204" | [14 empty] | VV | 2 | 1 | True | 0 | ROZPOCET
| VV |  | "Plechové přístřešky na popelnice" 1,80*1,30*2,00*2 |  | 9.36 | [12 empty] | VV | 2 | 2 | True | 0 | ROZPOCET
| VV |  | Součet |  | 9.36 | [12 empty] | VV | 2 | 4 | True | 1 | ROZPOCET
13 | K | 997006512 | Vodorovné doprava suti s naložením a složením na skládku do 1 km | t | 229.141 | 134 | 30704.89 | CS ÚRS 2018 02 |  | základní | 0.091 | 20.8518 | 0 | 0 | 0 | 0 | 4 | K | 2 |  |  |  | ROZPOCET | 30704.89 | 0 | 0 | 0 | 0 | 1 | 30704.89 | 4 | 1344698594
| VV |  | "Suť celkem SO_02B" 626,039 |  | 626.039 | [12 empty] | VV | 2 | 2 | True | 0 | ROZPOCET
| VV |  | "Dle pol. podsyp z betonového recyklátu" -396,898 |  | -396.898 | [12 empty] | VV | 2 | 2 | True | 0 | ROZPOCET
| VV |  | Součet |  | 229.141 | [12 empty] | VV | 2 | 4 | True | 1 | ROZPOCET
14 | K | 997006519 | Příplatek k vodorovnému přemístění suti na skládku ZKD 1 km přes 1 km | t | 916.564 | 11.5 | 10540.49 | CS ÚRS 2018 02 |  | základní | 0.003 | 2.7497 | 0 | 0 | 0 | 0 | 4 | K | 2 |  |  |  | ROZPOCET | 10540.49 | 0 | 0 | 0 | 0 | 1 | 10540.49 | 4 | 871882034
| VV |  | "Suť do 5km" 229,141*4 |  | 916.564 | [12 empty] | VV | 2 | 2 | True | 0 | ROZPOCET
| VV |  | Součet |  | 916.564 | [12 empty] | VV | 2 | 4 | True | 1 | ROZPOCET
15 | K | 997006551 | Hrubé urovnání suti na skládce bez zhutnění | t | 229.141 | 10.3 | 2360.15 | CS ÚRS 2018 02 |  | základní | 0.006 | 1.3748 | 0 | 0 | 0 | 0 | 4 | K | 2 |  |  |  | ROZPOCET | 2360.15 | 0 | 0 | 0 | 0 | 1 | 2360.15 | 4 | -312453871
16 | K | 997013831 | Poplatek za uložení na skládce (skládkovné) stavebního odpadu směsného kód odpadu 170 904 | t | 229.141 | 1140 | 261220.74 | CS ÚRS 2018 02 |  | základní | 0 | 0 | 0 | 0 | 0 | 0 | 4 | K | 2 |  |  |  | ROZPOCET | 261220.74 | 0 | 0 | 0 | 0 | 1 | 261220.74 | 4 | 1308257562
17 | K | ROZ-02B | Chemický rozbor vniklého odpadu | soub | 1 | 2290 | 2290 | vlastní |  | základní | 0 | 0 | 0 | 0 | 0 | 0 | 4 | K | 2 |  |  |  | ROZPOCET | 2290 | 0 | 0 | 0 | 0 | 1 | 2290 | 4 | -1006124292
| D | 099 | Přesun hmot HSV |  |  |  | 24115.83 |  |  |  |  | 26.2648 |  | 0 |  | 0 | 1 | D | 1 |  |  |  | ROZPOCET | [6 empty] | 24115.83
18 | K | 998225111 | Přesun hmot pro pozemní komunikace s krytem z kamene, monolitickým betonovým nebo živičným | t | 397.951 | 60.6 | 24115.83 | CS ÚRS 2018 02 |  | základní | 0.066 | 26.2648 | 0 | 0 | 0 | 0 | 4 | K | 2 |  |  |  | ROZPOCET | 24115.83 | 0 | 0 | 0 | 0 | 1 | 24115.83 | 4 | -1319465886

## SO 003 - Přístřešky autob...
{e3367ccb-217f-42ae-9276-bd70f8d7654e}
2
| KRYCÍ LIST SOUPISU PRACÍ | [7 empty] | v --- níže se nacházejí doplnkové a pomocné údaje k sestavám --- v | [8 empty] | False
Stavba:
Přestupní terminál Šumperk
Objekt:
000 - Demolice, příprava území, provozní objekty
Soupis:
SO 003 - Přístřešky autobusového nádraží
| KSO: |  |  |  |  | CC-CZ:
| Místo: |  | Šumperk |  |  | Datum: | 20. 11. 2018
| Zadavatel: |  |  |  |  | IČ: | 00303461
|  | Město Šumperk |  |  |  | DIČ: | CZ00303461
| Uchazeč: |  |  |  |  | IČ:
|  | Na základě VŘ |  |  |  | DIČ:
| Projektant: |  |  |  |  | IČ: | 27821251
|  | Cekr CZ s.r.o. |  |  |  | DIČ: | CZ27821251
| Zpracovatel: |  |  |  |  | IČ:
|  | Jan Zamykal, CS ÚRS 2018 02 |  |  |  | DIČ:
Poznámka:
| Cena bez DPH | [5 empty] | 655820.32
|  |  | Základ daně |  |  | Sazba daně | Výše daně
| DPH | základní | 655820.32 |  |  | 21% | 137722.27
|  | snížená | 0 |  |  | 15% | 0
|  | zákl. přenesená | 0 |  |  | 21% | 0
|  | sníž. přenesená | 0 |  |  | 15% | 0
|  | nulová | 0 |  |  | 0% | 0
| Cena s DPH |  |  | v | CZK |  | 793542.59
REKAPITULACE ČLENĚNÍ SOUPISU PRACÍ
Stavba:
Přestupní terminál Šumperk
Objekt:
000 - Demolice, příprava území, provozní objekty
Soupis:
SO 003 - Přístřešky autobusového nádraží
Místo: |  |  | Šumperk |  |  | Datum: | 20. 11. 2018
Zadavatel: |  |  | Město Šumperk |  |  | Projektant: | Cekr CZ s.r.o.
Uchazeč: |  |  | Na základě VŘ |  |  | Zpracovatel: | Jan Zamykal, CS ÚRS 2018 02
Kód dílu - Popis | [6 empty] | Cena celkem [CZK]
Náklady ze soupisu prací | [6 empty] | 655820.32 | [11 empty] | -1
| SO_03 - Přístřešky autobusového nádraží | [5 empty] | 655820.32
| 001 - Zemní práce | [5 empty] | 119875.89
| 009 - Ostatní konstrukce a práce | [5 empty] | 15000
| 0096 - Bourání konstrukcí, demolice | [5 empty] | 501812.65
| 099 - Přesun hmot HSV | [5 empty] | 19131.78
SOUPIS PRACÍ
Stavba:
Přestupní terminál Šumperk
Objekt:
000 - Demolice, příprava území, provozní objekty
Soupis:
SO 003 - Přístřešky autobusového nádraží
Místo: |  |  | Šumperk |  |  | Datum: | 20. 11. 2018
Zadavatel: |  |  | Město Šumperk |  |  | Projektant: | Cekr CZ s.r.o.
Uchazeč: |  |  | Na základě VŘ |  |  | Zpracovatel: | Jan Zamykal, CS ÚRS 2018 02
PČ | Typ | Kód | Popis | MJ | Množství | J.cena [CZK] | Cena celkem [CZK] | Cenová soustava |  | DPH | J. Nh [h] | Nh celkem [h] | J. hmotnost [t] | Hmotnost celkem [t] | J. suť [t] | Suť Celkem [t]
Náklady soupisu celkem | [6 empty] | 655820.32 |  |  |  |  | 1304.6677 |  | 315.706 |  | 325.736 |  | D | -1 | [10 empty] | 655820.32
| D | SO_03 | Přístřešky autobusového nádraží |  |  |  | 655820.32 |  |  |  |  | 1304.6677 |  | 315.706 |  | 325.736 | 1 | D | 0 |  |  |  | ROZPOCET | [6 empty] | 655820.32
| D | 001 | Zemní práce |  |  |  | 119875.89 |  |  |  |  | 82.8494 |  | 315.706 |  | 0 | 1 | D | 1 |  |  |  | ROZPOCET | [6 empty] | 119875.89
1 | K | 174101101 | Zásyp jam, šachet rýh nebo kolem objektů sypaninou se zhutněním | m3 | 146.16 | 86.2 | 12598.99 | CS ÚRS 2018 02 |  | základní | 0.299 | 43.7018 | 0 | 0 | 0 | 0 | 4 | K | 2 |  |  |  | ROZPOCET | 12598.99 | 0 | 0 | 0 | 0 | 1 | 12598.99 | 4 | -886732402
| VV |  | "Dle pol. po vybourání základů v zemi" 146,160 |  | 146.16 | [12 empty] | VV | 2 | 2 | True | 0 | ROZPOCET
| VV |  | Součet |  | 146.16 | [12 empty] | VV | 2 | 4 | True | 1 | ROZPOCET
2 | M | 58981124 | recyklát betonový frakce 16/32 | t | 315.706 | 248 | 78295.09 | CS ÚRS 2018 02 |  | základní | 0 | 0 | 1 | 315.706 | 0 | 0 | 8 | M | 2 |  |  |  | ROZPOCET | 78295.09 | 0 | 0 | 0 | 0 | 1 | 78295.09 | 4 | -1070996835
| VV |  | 146,160*2,160 |  | 315.706 | [12 empty] | VV | 2 | 2 | True | 0 | ROZPOCET
| VV |  | Součet |  | 315.706 | [12 empty] | VV | 2 | 4 | True | 1 | ROZPOCET
3 | K | 997006006 | Drcení stavebního odpadu z demolic ze zdiva z betonu prostého s dopravou do 100 m a naložením | t | 315.706 | 91.8 | 28981.81 | CS ÚRS 2018 02 |  | základní | 0.124 | 39.1475 | 0 | 0 | 0 | 0 | 4 | K | 2 |  |  |  | ROZPOCET | 28981.81 | 0 | 0 | 0 | 0 | 1 | 28981.81 | 4 | 69937302
| VV |  | "Dle pol. zásyp z betonového recyklátu" 315,706 |  | 315.706 | [12 empty] | VV | 2 | 2 | True | 0 | ROZPOCET
| VV |  | Součet |  | 315.706 | [12 empty] | VV | 2 | 4 | True | 1 | ROZPOCET
| D | 009 | Ostatní konstrukce a práce |  |  |  | 15000 |  |  |  |  | 0 |  | 0 |  | 0 | 1 | D | 1 |  |  |  | ROZPOCET | [6 empty] | 15000
4 | K | 009-02-01 | Vytýčení stávajících inženýrských sítí | kus | 1 | 15000 | 15000 | vlastní |  | základní | 0 | 0 | 0 | 0 | 0 | 0 | 4 | K | 2 |  |  |  | ROZPOCET | 15000 | 0 | 0 | 0 | 0 | 1 | 15000 | 4 | -1187341530
| D | 0096 | Bourání konstrukcí, demolice |  |  |  | 501812.65 |  |  |  |  | 1200.9817 |  | 0 |  | 325.736 | 1 | D | 1 |  |  |  | ROZPOCET | [6 empty] | 501812.65
5 | K | 966001211 | Odstranění lavičky stabilní zabetonované | kus | 8 | 492 | 3936 | CS ÚRS 2018 02 |  | základní | 0.8 | 6.4 | 0 | 0 | 0.482 | 3.856 | 4 | K | 2 |  |  |  | ROZPOCET | 3936 | 0 | 0 | 0 | 0 | 1 | 3936 | 4 | -592441729
6 | K | 966006132 | Odstranění značek dopravních nebo orientačních se sloupky s betonovými patkami | kus | 4 | 334 | 1336 | CS ÚRS 2018 02 |  | základní | 0.557 | 2.228 | 0 | 0 | 0.082 | 0.328 | 4 | K | 2 |  |  |  | ROZPOCET | 1336 | 0 | 0 | 0 | 0 | 1 | 1336 | 4 | -299238828
7 | K | 981511116 | Demolice konstrukcí objektů z betonu prostého postupným rozebíráním | m3 | 146.16 | 3030 | 442864.8 | CS ÚRS 2018 02 |  | základní | 8.128 | 1187.9885 | 0 | 0 | 2.2 | 321.552 | 4 | K | 2 |  |  |  | ROZPOCET | 442864.8 | 0 | 0 | 0 | 0 | 1 | 442864.8 | 4 | 1878698659
| VV |  | "Výkres č. 01D19" | [14 empty] | VV | 2 | 1 | True | 0 | ROZPOCET
| VV |  | "Zastřešení - základy" 2,40*1,20*1,40*(8,0*3+5,0) |  | 116.928 | [12 empty] | VV | 2 | 2 | True | 0 | ROZPOCET
| VV |  | "Rozšíření základů v zemi" 116,928*0,25 |  | 29.232 | [12 empty] | VV | 2 | 2 | True | 0 | ROZPOCET
| VV |  | Součet |  | 146.16 | [12 empty] | VV | 2 | 4 | True | 1 | ROZPOCET
8 | K | 997006512 | Vodorovné doprava suti s naložením a složením na skládku do 1 km | t | 40.048 | 134 | 5366.43 | CS ÚRS 2018 02 |  | základní | 0.091 | 3.6444 | 0 | 0 | 0 | 0 | 4 | K | 2 |  |  |  | ROZPOCET | 5366.43 | 0 | 0 | 0 | 0 | 1 | 5366.43 | 4 | -1335911338
| VV |  | "Suť celkem SO_03" 355,754 |  | 355.754 | [12 empty] | VV | 2 | 2 | True | 0 | ROZPOCET
| VV |  | "Dle pol. podsyp z betonového recyklátu" -315,706 |  | -315.706 | [12 empty] | VV | 2 | 2 | True | 0 | ROZPOCET
| VV |  | Součet |  | 40.048 | [12 empty] | VV | 2 | 4 | True | 1 | ROZPOCET
9 | K | 997006519 | Příplatek k vodorovnému přemístění suti na skládku ZKD 1 km přes 1 km | t | 160.192 | 11.5 | 1842.21 | CS ÚRS 2018 02 |  | základní | 0.003 | 0.48058 | 0 | 0 | 0 | 0 | 4 | K | 2 |  |  |  | ROZPOCET | 1842.21 | 0 | 0 | 0 | 0 | 1 | 1842.21 | 4 | 428749669
| VV |  | "Suť do 5km" 40,048*4 |  | 160.192 | [12 empty] | VV | 2 | 2 | True | 0 | ROZPOCET
| VV |  | Součet |  | 160.192 | [12 empty] | VV | 2 | 4 | True | 1 | ROZPOCET
10 | K | 997006551 | Hrubé urovnání suti na skládce bez zhutnění | t | 40.048 | 10.3 | 412.49 | CS ÚRS 2018 02 |  | základní | 0.006 | 0.24029 | 0 | 0 | 0 | 0 | 4 | K | 2 |  |  |  | ROZPOCET | 412.49 | 0 | 0 | 0 | 0 | 1 | 412.49 | 4 | 554834040
11 | K | 997013831 | Poplatek za uložení na skládce (skládkovné) stavebního odpadu směsného kód odpadu 170 904 | t | 40.048 | 1140 | 45654.72 | CS ÚRS 2018 02 |  | základní | 0 | 0 | 0 | 0 | 0 | 0 | 4 | K | 2 |  |  |  | ROZPOCET | 45654.72 | 0 | 0 | 0 | 0 | 1 | 45654.72 | 4 | 2084421076
12 | K | ROZ-03 | Chemický rozbor vniklého odpadu | soub | 1 | 400 | 400 | vlastní |  | základní | 0 | 0 | 0 | 0 | 0 | 0 | 4 | K | 2 |  |  |  | ROZPOCET | 400 | 0 | 0 | 0 | 0 | 1 | 400 | 4 | -1845830157
| D | 099 | Přesun hmot HSV |  |  |  | 19131.78 |  |  |  |  | 20.8366 |  | 0 |  | 0 | 1 | D | 1 |  |  |  | ROZPOCET | [6 empty] | 19131.78
13 | K | 998225111 | Přesun hmot pro pozemní komunikace s krytem z kamene, monolitickým betonovým nebo živičným | t | 315.706 | 60.6 | 19131.78 | CS ÚRS 2018 02 |  | základní | 0.066 | 20.8366 | 0 | 0 | 0 | 0 | 4 | K | 2 |  |  |  | ROZPOCET | 19131.78 | 0 | 0 | 0 | 0 | 1 | 19131.78 | 4 | -681614937

## SO 004 - Zpevněné plochy,...
{794c1b53-2e58-4ed9-8dac-a36a8d5e8360}
2
| KRYCÍ LIST SOUPISU PRACÍ | [7 empty] | v --- níže se nacházejí doplnkové a pomocné údaje k sestavám --- v | [8 empty] | False
Stavba:
Přestupní terminál Šumperk
Objekt:
000 - Demolice, příprava území, provozní objekty
Soupis:
SO 004 - Zpevněné plochy, komunikace
| KSO: |  |  |  |  | CC-CZ:
| Místo: |  | Šumperk |  |  | Datum: | 20. 11. 2018
| Zadavatel: |  |  |  |  | IČ: | 00303461
|  | Město Šumperk |  |  |  | DIČ: | CZ00303461
| Uchazeč: |  |  |  |  | IČ:
|  | Na základě VŘ |  |  |  | DIČ:
| Projektant: |  |  |  |  | IČ: | 27821251
|  | Cekr CZ s.r.o. |  |  |  | DIČ: | CZ27821251
| Zpracovatel: |  |  |  |  | IČ:
|  | Jan Zamykal, CS ÚRS 2018 02 |  |  |  | DIČ:
Poznámka:
| Cena bez DPH | [5 empty] | 3792956.57
|  |  | Základ daně |  |  | Sazba daně | Výše daně
| DPH | základní | 3792956.57 |  |  | 21% | 796520.88
|  | snížená | 0 |  |  | 15% | 0
|  | zákl. přenesená | 0 |  |  | 21% | 0
|  | sníž. přenesená | 0 |  |  | 15% | 0
|  | nulová | 0 |  |  | 0% | 0
| Cena s DPH |  |  | v | CZK |  | 4589477.45
REKAPITULACE ČLENĚNÍ SOUPISU PRACÍ
Stavba:
Přestupní terminál Šumperk
Objekt:
000 - Demolice, příprava území, provozní objekty
Soupis:
SO 004 - Zpevněné plochy, komunikace
Místo: |  |  | Šumperk |  |  | Datum: | 20. 11. 2018
Zadavatel: |  |  | Město Šumperk |  |  | Projektant: | Cekr CZ s.r.o.
Uchazeč: |  |  | Na základě VŘ |  |  | Zpracovatel: | Jan Zamykal, CS ÚRS 2018 02
Kód dílu - Popis | [6 empty] | Cena celkem [CZK]
Náklady ze soupisu prací | [6 empty] | 3792956.57 | [11 empty] | -1
| HSV - Práce a dodávky HSV | [5 empty] | 3792956.57
| 1 - Zemní práce | [5 empty] | 1633747.64
| 9 - Ostatní konstrukce a práce, bourání | [5 empty] | 110867.64
| 997 - Přesun sutě | [5 empty] | 2048261.72
| 998 - Přesun hmot | [5 empty] | 79.57
SOUPIS PRACÍ
Stavba:
Přestupní terminál Šumperk
Objekt:
000 - Demolice, příprava území, provozní objekty
Soupis:
SO 004 - Zpevněné plochy, komunikace
Místo: |  |  | Šumperk |  |  | Datum: | 20. 11. 2018
Zadavatel: |  |  | Město Šumperk |  |  | Projektant: | Cekr CZ s.r.o.
Uchazeč: |  |  | Na základě VŘ |  |  | Zpracovatel: | Jan Zamykal, CS ÚRS 2018 02
PČ | Typ | Kód | Popis | MJ | Množství | J.cena [CZK] | Cena celkem [CZK] | Cenová soustava |  | DPH | J. Nh [h] | Nh celkem [h] | J. hmotnost [t] | Hmotnost celkem [t] | J. suť [t] | Suť Celkem [t]
Náklady soupisu celkem | [6 empty] | 3792956.57 |  |  |  |  | 3064.4201 |  | 1.3132 |  | 7726.813 |  | D | -1 | [10 empty] | 3792956.57
| D | HSV | Práce a dodávky HSV |  |  |  | 3792956.57 |  |  |  |  | 3064.4201 |  | 1.3132 |  | 7726.813 | 1 | D | 0 |  |  |  | ROZPOCET | [6 empty] | 3792956.57
| D | 1 | Zemní práce |  |  |  | 1633747.64 |  |  |  |  | 2447.2788 |  | 1.3132 |  | 7717.648 | 1 | D | 1 |  |  |  | ROZPOCET | [6 empty] | 1633747.64
1 | K | 113106123 | Rozebrání dlažeb ze zámkových dlaždic komunikací pro pěší ručně | m2 | 1393 | 71 | 98903 | CS ÚRS 2018 02 |  | základní | 0.272 | 378.896 | 0 | 0 | 0.26 | 362.18 | 4 | K | 2 |  |  |  | ROZPOCET | 98903 | 0 | 0 | 0 | 0 | 1 | 98903 | 4 | -1977669266
| VV |  | "dlažba stáv.chodníků" | [14 empty] | VV | 2 | 1 | True | 0 | ROZPOCET
| VV |  | "podél ul.Jesenická" 214 |  | 214 | [12 empty] | VV | 2 | 2 | True | 0 | ROZPOCET
| VV |  | "prostor BUS" 9+198+147+118+76+579+52 |  | 1179 | [12 empty] | VV | 2 | 2 | True | 0 | ROZPOCET
| VV |  | Součet |  | 1393 | [12 empty] | VV | 2 | 4 | True | 1 | ROZPOCET
2 | K | 113106161 | Rozebrání dlažeb vozovek z drobných kostek s ložem z kameniva ručně | m2 | 6 | 64.5 | 387 | CS ÚRS 2018 02 |  | základní | 0.247 | 1.482 | 0 | 0 | 0.32 | 1.92 | 4 | K | 2 |  |  |  | ROZPOCET | 387 | 0 | 0 | 0 | 0 | 1 | 387 | 4 | 1108774706
| VV |  | "stáv.odláždění uličních vpustí BUS" | [14 empty] | VV | 2 | 1 | True | 0 | ROZPOCET
| VV |  | 6 |  | 6 | [12 empty] | VV | 2 | 2 | True | 0 | ROZPOCET
| VV |  | Součet |  | 6 | [12 empty] | VV | 2 | 4 | True | 1 | ROZPOCET
3 | K | 113106171 | Rozebrání dlažeb vozovek ze zámkové dlažby s ložem z kameniva ručně | m2 | 159 | 89.8 | 14278.2 | CS ÚRS 2018 02 |  | základní | 0.344 | 54.696 | 0 | 0 | 0.295 | 46.905 | 4 | K | 2 |  |  |  | ROZPOCET | 14278.2 | 0 | 0 | 0 | 0 | 1 | 14278.2 | 4 | 609000569
| VV |  | "stáv.dlažba parkovacích míst přednádraží" | [14 empty] | VV | 2 | 1 | True | 0 | ROZPOCET
| VV |  | 159 |  | 159 | [12 empty] | VV | 2 | 2 | True | 0 | ROZPOCET
| VV |  | Součet |  | 159 | [12 empty] | VV | 2 | 4 | True | 1 | ROZPOCET
4 | K | 113106511 | Rozebrání dlažeb vozovek z velkých kostek s ložem z kameniva strojně pl přes 200 m2 | m2 | 663 | 26.1 | 17304.3 | CS ÚRS 2018 02 |  | základní | 0.028 | 18.564 | 0 | 0 | 0.417 | 276.471 | 4 | K | 2 |  |  |  | ROZPOCET | 17304.3 | 0 | 0 | 0 | 0 | 1 | 17304.3 | 4 | 95601890
| VV |  | "rozebrání dlažeb stávajících komunikací" | [14 empty] | VV | 2 | 1 | True | 0 | ROZPOCET
| VV |  | "obslužná komun. provozních a skladových objektů" 663 |  | 663 | [12 empty] | VV | 2 | 2 | True | 0 | ROZPOCET
| VV |  | Součet |  | 663 | [12 empty] | VV | 2 | 4 | True | 1 | ROZPOCET
5 | K | 113107163 | Odstranění podkladu z kameniva drceného tl 300 mm strojně pl přes 50 do 200 m2 | m2 | 3139 | 65.7 | 206232.3 | CS ÚRS 2018 02 |  | základní | 0.166 | 521.074 | 0 | 0 | 0.44 | 1381.16 | 4 | K | 2 |  |  |  | ROZPOCET | 206232.3 | 0 | 0 | 0 | 0 | 1 | 206232.3 | 4 | -168583123
| VV |  | "odstr. původ.podkl.vrstev tl. do 30 cm v ploše dlažeb stáv.chodníků " | [14 empty] | VV | 2 | 1 | True | 0 | ROZPOCET
| VV |  | "podél ul.Jesenická" 214 |  | 214 | [12 empty] | VV | 2 | 2 | True | 0 | ROZPOCET
| VV |  | "prostor BUS" 1179 |  | 1179 | [12 empty] | VV | 2 | 2 | True | 0 | ROZPOCET
| VV |  | Mezisoučet |  | 1393 | [12 empty] | VV | 2 | 3 | True | 0 | ROZPOCET
| VV |  | "odstr. původ.podkl.vrstev tl. do 30 cm v ploše stáv.chodníků živičných " | [14 empty] | VV | 2 | 1 | True | 0 | ROZPOCET
| VV |  | "chodníky podél ul Jesenická" 1142 |  | 1142 | [12 empty] | VV | 2 | 2 | True | 0 | ROZPOCET
| VV |  | "nástupní ostrůvky BUS" 604 |  | 604 | [12 empty] | VV | 2 | 2 | True | 0 | ROZPOCET
| VV |  | Mezisoučet |  | 1746 | [12 empty] | VV | 2 | 3 | True | 0 | ROZPOCET
| VV |  | Součet |  | 3139 | [12 empty] | VV | 2 | 4 | True | 1 | ROZPOCET
6 | K | 113107182 | Odstranění podkladu živičného tl 100 mm strojně pl přes 50 do 200 m2 | m2 | 1746 | 52.3 | 91315.8 | CS ÚRS 2018 02 |  | základní | 0.108 | 188.568 | 0 | 0 | 0.22 | 384.12 | 4 | K | 2 |  |  |  | ROZPOCET | 91315.8 | 0 | 0 | 0 | 0 | 1 | 91315.8 | 4 | -1220493452
| VV |  | "kryt stáv.živičných chodníků a nástup.ostrůvků"" | [14 empty] | VV | 2 | 1 | True | 0 | ROZPOCET
| VV |  | "chodníky podél ul Jesenická" 186+37+143+158+141+477 |  | 1142 | [12 empty] | VV | 2 | 2 | True | 0 | ROZPOCET
| VV |  | "nástupní ostrůvky BUS" 170+167+148+119 |  | 604 | [12 empty] | VV | 2 | 2 | True | 0 | ROZPOCET
| VV |  | Součet |  | 1746 | [12 empty] | VV | 2 | 4 | True | 1 | ROZPOCET
7 | K | 113107222 | Odstranění podkladu z kameniva drceného tl 200 mm strojně pl přes 200 m2 | m2 | 8552 | 31.9 | 272808.8 | CS ÚRS 2018 02 |  | základní | 0.073 | 624.296 | 0 | 0 | 0.29 | 2480.08 | 4 | K | 2 |  |  |  | ROZPOCET | 272808.8 | 0 | 0 | 0 | 0 | 1 | 272808.8 | 4 | -2104197982
| VV |  | "odstr. původ.podkl.vrstev tl. 20 cm v ploše frézovaného živič. krytu stáv.komunikací " | [14 empty] | VV | 2 | 1 | True | 0 | ROZPOCET
| VV |  | "komunikace v prostoru přednádraží" 788 |  | 788 | [12 empty] | VV | 2 | 2 | True | 0 | ROZPOCET
| VV |  | "obslužná komun. provozních a skladových objektů" 3534 |  | 3534 | [12 empty] | VV | 2 | 2 | True | 0 | ROZPOCET
| VV |  | "komunikace BUS" 4230 |  | 4230 | [12 empty] | VV | 2 | 2 | True | 0 | ROZPOCET
| VV |  | Součet |  | 8552 | [12 empty] | VV | 2 | 4 | True | 1 | ROZPOCET
8 | K | 113154224 | Frézování živičného krytu tl 100 mm pruh š 1 m pl do 1000 m2 bez překážek v trase | m2 | 788 | 86.6 | 68240.8 | CS ÚRS 2018 02 |  | základní | 0.024 | 18.912 | 9e-05 | 0.07092 | 0.256 | 201.728 | 4 | K | 2 |  |  |  | ROZPOCET | 68240.8 | 0 | 0 | 0 | 0 | 1 | 68240.8 | 4 | -1640222928
| VV |  | "odfrézování stávajích živičných vrstev komunikací" | [14 empty] | VV | 2 | 1 | True | 0 | ROZPOCET
| VV |  | "komunikace v prostoru přednádraží" 788 |  | 788 | [12 empty] | VV | 2 | 2 | True | 0 | ROZPOCET
| VV |  | Součet |  | 788 | [12 empty] | VV | 2 | 4 | True | 1 | ROZPOCET
9 | K | 113154364 | Frézování živičného krytu tl 100 mm pruh š 2 m pl do 10000 m2 s překážkami v trase | m2 | 7764 | 82.4 | 639753.6 | CS ÚRS 2018 02 |  | základní | 0.014 | 108.696 | 0.00016 | 1.2422 | 0.256 | 1987.584 | 4 | K | 2 |  |  |  | ROZPOCET | 639753.6 | 0 | 0 | 0 | 0 | 1 | 639753.6 | 4 | -626905847
| VV |  | "odfrézování stávajících živičných vrstev komunikací" | [14 empty] | VV | 2 | 1 | True | 0 | ROZPOCET
| VV |  | "obslužná komun. provozních a skladových objektů" 3534 |  | 3534 | [12 empty] | VV | 2 | 2 | True | 0 | ROZPOCET
| VV |  | "komunikace BUS" 4230 |  | 4230 | [12 empty] | VV | 2 | 2 | True | 0 | ROZPOCET
| VV |  | Součet |  | 7764 | [12 empty] | VV | 2 | 4 | True | 1 | ROZPOCET
10 | K | 113201112 | Vytrhání obrub silničních ležatých | m | 629 | 107 | 67303 | CS ÚRS 2018 02 |  | základní | 0.272 | 171.088 | 0 | 0 | 0.29 | 182.41 | 4 | K | 2 |  |  |  | ROZPOCET | 67303 | 0 | 0 | 0 | 0 | 1 | 67303 | 4 | 687066644
| VV |  | "vytrhání stáv.silničních kamenných obrubníků chodníků ul.Jesenická" | [14 empty] | VV | 2 | 1 | True | 0 | ROZPOCET
| VV |  | 176+368 |  | 544 | [12 empty] | VV | 2 | 2 | True | 0 | ROZPOCET
| VV |  | "vytrhání stáv.silničních obrub chodníku přednádraží" | [14 empty] | VV | 2 | 1 | True | 0 | ROZPOCET
| VV |  | 85 |  | 85 | [12 empty] | VV | 2 | 2 | True | 0 | ROZPOCET
| VV |  | Součet |  | 629 | [12 empty] | VV | 2 | 4 | True | 1 | ROZPOCET
11 | K | 113202111 | Vytrhání obrub krajníků obrubníků stojatých | m | 1467 | 52.6 | 77164.2 | CS ÚRS 2018 02 |  | základní | 0.133 | 195.111 | 0 | 0 | 0.205 | 300.735 | 4 | K | 2 |  |  |  | ROZPOCET | 77164.2 | 0 | 0 | 0 | 0 | 1 | 77164.2 | 4 | -1051287991
| VV |  | "stáv.silniční bet.obrubník" | [14 empty] | VV | 2 | 1 | True | 0 | ROZPOCET
| VV |  | "chodníky podél ul.Jesenická" 139 |  | 139 | [12 empty] | VV | 2 | 2 | True | 0 | ROZPOCET
| VV |  | "nástupní ostrůvky BUS" 430 |  | 430 | [12 empty] | VV | 2 | 2 | True | 0 | ROZPOCET
| VV |  | "chodníky v prostoru BUS" 282 |  | 282 | [12 empty] | VV | 2 | 2 | True | 0 | ROZPOCET
| VV |  | "stáv.chodníkový bet.obrubník" | [14 empty] | VV | 2 | 1 | True | 0 | ROZPOCET
| VV |  | "chodníky v prostoru BUS" 220 |  | 220 | [12 empty] | VV | 2 | 2 | True | 0 | ROZPOCET
| VV |  | "chodníky podél ul.Jesenická" 396 |  | 396 | [12 empty] | VV | 2 | 2 | True | 0 | ROZPOCET
| VV |  | Součet |  | 1467 | [12 empty] | VV | 2 | 4 | True | 1 | ROZPOCET
12 | K | 113203111 | Vytrhání obrub z dlažebních kostek | m | 977 | 58 | 56666 | CS ÚRS 2018 02 |  | základní | 0.147 | 143.619 | 0 | 0 | 0.115 | 112.355 | 4 | K | 2 |  |  |  | ROZPOCET | 56666 | 0 | 0 | 0 | 0 | 1 | 56666 | 4 | -1540008092
| VV |  | "stáv.obruba z kostek - jednořádek" | [14 empty] | VV | 2 | 1 | True | 0 | ROZPOCET
| VV |  | "ostrůvky BUS" 429 |  | 429 | [12 empty] | VV | 2 | 2 | True | 0 | ROZPOCET
| VV |  | "chodníky BUS" 288 |  | 288 | [12 empty] | VV | 2 | 2 | True | 0 | ROZPOCET
| VV |  | " samostatná obruba z kostek BUS" 126 |  | 126 | [12 empty] | VV | 2 | 2 | True | 0 | ROZPOCET
| VV |  | Mezisoučet |  | 843 | [12 empty] | VV | 2 | 3 | True | 0 | ROZPOCET
| VV |  | "stávající dvojřádek v prostoru přednádraží" | [14 empty] | VV | 2 | 1 | True | 0 | ROZPOCET
| VV |  | 67*2 |  | 134 | [12 empty] | VV | 2 | 2 | True | 0 | ROZPOCET
| VV |  | Mezisoučet |  | 134 | [12 empty] | VV | 2 | 3 | True | 0 | ROZPOCET
| VV |  | Součet |  | 977 | [12 empty] | VV | 2 | 4 | True | 1 | ROZPOCET
13 | K | 162501152 | Vodorovné přemístění do 3000 m výkopku/sypaniny z horniny tř. 5 až 7 | m3 | 106.08 | 140 | 14851.2 | CS ÚRS 2018 02 |  | základní | 0.068 | 7.2134 | 0 | 0 | 0 | 0 | 4 | K | 2 |  |  |  | ROZPOCET | 14851.2 | 0 | 0 | 0 | 0 | 1 | 14851.2 | 4 | 104649105
| VV |  | "odvoz velkých kostek na meziskládku objednatele k dalšímu využití" | [14 empty] | VV | 2 | 1 | True | 0 | ROZPOCET
| VV |  | 663*0,16 |  | 106.08 | [12 empty] | VV | 2 | 2 | True | 0 | ROZPOCET
| VV |  | Součet |  | 106.08 | [12 empty] | VV | 2 | 4 | True | 1 | ROZPOCET
14 | K | 167101152 | Nakládání výkopku z hornin tř. 5 až 7 přes 100 m3 | m3 | 106.08 | 80.5 | 8539.44 | CS ÚRS 2018 02 |  | základní | 0.142 | 15.0634 | 0 | 0 | 0 | 0 | 4 | K | 2 |  |  |  | ROZPOCET | 8539.44 | 0 | 0 | 0 | 0 | 1 | 8539.44 | 4 | 951603412
| VV |  | "nakládka velkých kostek k odvozu na meziskládku objednatele" | [14 empty] | VV | 2 | 1 | True | 0 | ROZPOCET
| VV |  | 663*0,16 |  | 106.08 | [12 empty] | VV | 2 | 2 | True | 0 | ROZPOCET
| VV |  | Součet |  | 106.08 | [12 empty] | VV | 2 | 4 | True | 1 | ROZPOCET
| D | 9 | Ostatní konstrukce a práce, bourání |  |  |  | 110867.64 |  |  |  |  | 269.281 |  | 0 |  | 9.165 | 4 | D | 1 |  |  |  | ROZPOCET | [6 empty] | 110867.64
15 | K | 966005111 | Rozebrání a odstranění silničního zábradlí se sloupky osazenými s betonovými patkami | m | 169 | 409 | 69121 | CS ÚRS 2018 02 |  | základní | 0.97 | 163.93 | 0 | 0 | 0.035 | 5.915 | 4 | K | 2 |  |  |  | ROZPOCET | 69121 | 0 | 0 | 0 | 0 | 1 | 69121 | 4 | 173561394
| VV |  | "stáv.ochranné zábradlí vč.uložení k opětovnému osazení" | [14 empty] | VV | 2 | 1 | True | 0 | ROZPOCET
| VV |  | "přednádraží" 58 |  | 58 | [12 empty] | VV | 2 | 2 | True | 0 | ROZPOCET
| VV |  | "chodník ul.Jesenická (k BUS)" 25 |  | 25 | [12 empty] | VV | 2 | 2 | True | 0 | ROZPOCET
| VV |  | "chodník k viaduktu" 48+38 |  | 86 | [12 empty] | VV | 2 | 2 | True | 0 | ROZPOCET
| VV |  | Součet |  | 169 | [12 empty] | VV | 2 | 4 | True | 1 | ROZPOCET
16 | K | 966008211 | Bourání odvodňovacího žlabu z betonových příkopových tvárnic š do 500 mm | m | 13 | 46.6 | 605.8 | CS ÚRS 2018 02 |  | základní | 0.11 | 1.43 | 0 | 0 | 0.25 | 3.25 | 4 | K | 2 |  |  |  | ROZPOCET | 605.8 | 0 | 0 | 0 | 0 | 1 | 605.8 | 4 | -926922027
| VV |  | "vybourání bet.odvodňovacích žlabů - stáv.provozní komunikace" | [14 empty] | VV | 2 | 1 | True | 0 | ROZPOCET
| VV |  | 13 |  | 13 | [12 empty] | VV | 2 | 2 | True | 0 | ROZPOCET
| VV |  | Součet |  | 13 | [12 empty] | VV | 2 | 4 | True | 1 | ROZPOCET
17 | K | 979024443 | Očištění vybouraných obrubníků a krajníků silničních | m | 629 | 32.4 | 20379.6 | CS ÚRS 2018 02 |  | základní | 0.124 | 77.996 | 0 | 0 | 0 | 0 | 4 | K | 2 |  |  |  | ROZPOCET | 20379.6 | 0 | 0 | 0 | 0 | 1 | 20379.6 | 4 | -1361704696
| VV |  | "očištění a vytřídění vybour.kamen.obrubníků pro opětovné uložení" | [14 empty] | VV | 2 | 1 | True | 0 | ROZPOCET
| VV |  | 629 |  | 629 | [12 empty] | VV | 2 | 2 | True | 0 | ROZPOCET
| VV |  | Součet |  | 629 | [12 empty] | VV | 2 | 4 | True | 1 | ROZPOCET
18 | K | 979071122 | Očištění dlažebních kostek drobných s původním spárováním živičnou směsí nebo MC | m2 | 103.7 | 65.2 | 6761.24 | CS ÚRS 2018 02 |  | základní | 0.25 | 25.925 | 0 | 0 | 0 | 0 | 4 | K | 2 |  |  |  | ROZPOCET | 6761.24 | 0 | 0 | 0 | 0 | 1 | 6761.24 | 4 | -1829592362
| VV |  | "očištění a vytřídění kostek ze stáv.obruby (přídlažby)" | [14 empty] | VV | 2 | 1 | True | 0 | ROZPOCET
| VV |  | "ostrůvky BUS" 429*0,10 |  | 42.9 | [12 empty] | VV | 2 | 2 | True | 0 | ROZPOCET
| VV |  | "chodníky BUS" 288*0,10 |  | 28.8 | [12 empty] | VV | 2 | 2 | True | 0 | ROZPOCET
| VV |  | " samostatná obruba z kostek BUS" 126*0,10 |  | 12.6 | [12 empty] | VV | 2 | 2 | True | 0 | ROZPOCET
| VV |  | "dvojřádek v prostoru přednádraží" 67*0,20 |  | 13.4 | [12 empty] | VV | 2 | 2 | True | 0 | ROZPOCET
| VV |  | "odláždění uličních vpustí BUS" 6 |  | 6 | [12 empty] | VV | 2 | 2 | True | 0 | ROZPOCET
| VV |  | Součet |  | 103.7 | [12 empty] | VV | 2 | 4 | True | 1 | ROZPOCET
19 | K | 999-009.FP | Informační tabule a bilboardy - odstranění | soub | 4 | 3500 | 14000 | vlastní |  | základní | 0 | 0 | 0 | 0 | 0 | 0 | 4 | K | 2 |  |  |  | ROZPOCET | 14000 | 0 | 0 | 0 | 0 | 1 | 14000 | 4 | 1719346458
| P |  | Poznámka k položce: Firemní položka. | [14 empty] | P | 2
| VV |  | "odstranění stávajících inform.tabulí v prostoru BUS" | [14 empty] | VV | 2 | 1 | True | 0 | ROZPOCET
| VV |  | 4 |  | 4 | [12 empty] | VV | 2 | 2 | True | 0 | ROZPOCET
| VV |  | Součet |  | 4 | [12 empty] | VV | 2 | 4 | True | 1 | ROZPOCET
| D | 997 | Přesun sutě |  |  |  | 2048261.72 |  |  |  |  | 347.7737 |  | 0 |  | 0 | 1 | D | 1 |  |  |  | ROZPOCET | [6 empty] | 2048261.72
20 | K | 997006512 | Vodorovné doprava suti s naložením a složením na skládku do 1 km | t | 1144.201 | 134 | 153322.93 | CS ÚRS 2018 02 |  | základní | 0.091 | 104.1223 | 0 | 0 | 0 | 0 | 4 | K | 2 |  |  |  | ROZPOCET | 153322.93 | 0 | 0 | 0 | 0 | 1 | 153322.93 | 4 | 530543403
| VV |  | "odvoz suti na skládku TKO k trvalému uložení" | [14 empty] | VV | 2 | 1 | True | 0 | ROZPOCET
| VV |  | "nevyužitelný materiál z pův.jedno- a dvojřádku z kostek (20% objemu)" 112,355*0,20 |  | 22.471 | [12 empty] | VV | 2 | 2 | True | 0 | ROZPOCET
| VV |  | "nevyužitelný materiál z pův.dlažby z drob.kostek (20% objemu)" 1,92*0,20 |  | 0.384 | [12 empty] | VV | 2 | 2 | True | 0 | ROZPOCET
| VV |  | "nevyužitelný materiál z pův.kamenných obrub (10% objemu)" 182,41*0,10 |  | 18.241 | [12 empty] | VV | 2 | 2 | True | 0 | ROZPOCET
| VV |  | "stáv.bet.silniční a chodníkové obrubníky" 300,735 |  | 300.735 | [12 empty] | VV | 2 | 2 | True | 0 | ROZPOCET
| VV |  | "dlažba parkovacích míst přadnádraží" 46,905 |  | 46.905 | [12 empty] | VV | 2 | 2 | True | 0 | ROZPOCET
| VV |  | "dlažba stávajících chodníků" 362,18 |  | 362.18 | [12 empty] | VV | 2 | 2 | True | 0 | ROZPOCET
| VV |  | "vybour.odvodňovací bet.žlaby" 3,25 |  | 3.25 | [12 empty] | VV | 2 | 2 | True | 0 | ROZPOCET
| VV |  | "odstraněný živičný kryt chodníků a nástup.ostrůvků" 384,12 |  | 384.12 | [12 empty] | VV | 2 | 2 | True | 0 | ROZPOCET
| VV |  | "beton patek zábradlí" 5,915 |  | 5.915 | [12 empty] | VV | 2 | 2 | True | 0 | ROZPOCET
| VV |  | Součet |  | 1144.201 | [12 empty] | VV | 2 | 4 | True | 1 | ROZPOCET
21 | K | 997006519 | Příplatek k vodorovnému přemístění suti na skládku ZKD 1 km přes 1 km | t | 4576.804 | 11.5 | 52633.25 | CS ÚRS 2018 02 |  | základní | 0.003 | 13.7304 | 0 | 0 | 0 | 0 | 4 | K | 2 |  |  |  | ROZPOCET | 52633.25 | 0 | 0 | 0 | 0 | 1 | 52633.25 | 4 | -1722384926
| VV |  | "odvoz suti na skl. TKO k trvalému uložení - celkem 5 km" | [14 empty] | VV | 2 | 1 | True | 0 | ROZPOCET
| VV |  | "nevyužitelný materiál z pův.jedno- a dvojřádku z kostek (20% objemu)" 22,471*4 |  | 89.884 | [12 empty] | VV | 2 | 2 | True | 0 | ROZPOCET
| VV |  | "nevyužitelný materiál z pův.dlažby z drob.kostek (20% objemu)" 0,384*4 |  | 1.536 | [12 empty] | VV | 2 | 2 | True | 0 | ROZPOCET
| VV |  | "nevyužitelný materiál z pův.kamenných obrub (10% objemu)" 18,241*4 |  | 72.964 | [12 empty] | VV | 2 | 2 | True | 0 | ROZPOCET
| VV |  | "stáv.bet.silniční a chodníkové obrubníky" 300,735*4 |  | 1202.94 | [12 empty] | VV | 2 | 2 | True | 0 | ROZPOCET
| VV |  | "dlažba parkovacích míst přadnádraží" 46,905*4 |  | 187.62 | [12 empty] | VV | 2 | 2 | True | 0 | ROZPOCET
| VV |  | "dlažba stávajících chodníků" 362,18*4 |  | 1448.72 | [12 empty] | VV | 2 | 2 | True | 0 | ROZPOCET
| VV |  | "vybour.odvodňovací bet.žlaby" 3,25*4 |  | 13 | [12 empty] | VV | 2 | 2 | True | 0 | ROZPOCET
| VV |  | "odstraněný živičný kryt chodníků a nástup.ostrůvků" 384,12*4 |  | 1536.48 | [12 empty] | VV | 2 | 2 | True | 0 | ROZPOCET
| VV |  | "beton patek zábradlí" 5,915*4 |  | 23.66 | [12 empty] | VV | 2 | 2 | True | 0 | ROZPOCET
| VV |  | Součet |  | 4576.804 | [12 empty] | VV | 2 | 4 | True | 1 | ROZPOCET
22 | K | 997221551 | Vodorovná doprava suti ze sypkých materiálů do 1 km | t | 6050.552 | 40.1 | 242627.14 | CS ÚRS 2018 02 |  | základní | 0.03 | 181.5166 | 0 | 0 | 0 | 0 | 4 | K | 2 |  |  |  | ROZPOCET | 242627.14 | 0 | 0 | 0 | 0 | 1 | 242627.14 | 4 | 1851114754
| VV |  | "odfréz.materiál k trvalému uložení na skládku" | [14 empty] | VV | 2 | 1 | True | 0 | ROZPOCET
| VV |  | "komunikace v prostoru přednádraží" 788*0,256 |  | 201.728 | [12 empty] | VV | 2 | 2 | True | 0 | ROZPOCET
| VV |  | "obslužná komun. provozních a skladových objektů" 3534*0,256 |  | 904.704 | [12 empty] | VV | 2 | 2 | True | 0 | ROZPOCET
| VV |  | "komunikace BUS" 4230*0,256 |  | 1082.88 | [12 empty] | VV | 2 | 2 | True | 0 | ROZPOCET
| VV |  | Mezisoučet |  | 2189.312 | [12 empty] | VV | 2 | 3 | True | 0 | ROZPOCET
| VV |  | "podkl.vrstvy z kameniva stáv.komunikací k trvalému uložení na skládku" | [14 empty] | VV | 2 | 1 | True | 0 | ROZPOCET
| VV |  | "komunikace v prostoru přednádraží" 788*0,29 |  | 228.52 | [12 empty] | VV | 2 | 2 | True | 0 | ROZPOCET
| VV |  | "obslužná komun. provozních a skladových objektů" 3534*0,29 |  | 1024.86 | [12 empty] | VV | 2 | 2 | True | 0 | ROZPOCET
| VV |  | "komunikace BUS" 4230*0,29 |  | 1226.7 | [12 empty] | VV | 2 | 2 | True | 0 | ROZPOCET
| VV |  | Mezisoučet |  | 2480.08 | [12 empty] | VV | 2 | 3 | True | 0 | ROZPOCET
| VV |  | "podkl.vrstvy z kameniva stáv.chodníků k trvalému uložení na skládku" | [14 empty] | VV | 2 | 1 | True | 0 | ROZPOCET
| VV |  | "podél ul.Jesenická" 214*0,44 |  | 94.16 | [12 empty] | VV | 2 | 2 | True | 0 | ROZPOCET
| VV |  | "prostor BUS" 1179*0,44 |  | 518.76 | [12 empty] | VV | 2 | 2 | True | 0 | ROZPOCET
| VV |  | "chodníky podél ul Jesenická" 1142*0,44 |  | 502.48 | [12 empty] | VV | 2 | 2 | True | 0 | ROZPOCET
| VV |  | "nástupní ostrůvky BUS" 604*0,44 |  | 265.76 | [12 empty] | VV | 2 | 2 | True | 0 | ROZPOCET
| VV |  | Mezisoučet |  | 1381.16 | [12 empty] | VV | 2 | 3 | True | 0 | ROZPOCET
| VV |  | Součet |  | 6050.552 | [12 empty] | VV | 2 | 4 | True | 1 | ROZPOCET
23 | K | 997221559 | Příplatek ZKD 1 km u vodorovné dopravy suti ze sypkých materiálů | t | 24202.208 | 8.98 | 217335.83 | CS ÚRS 2018 02 |  | základní | 0.002 | 48.4044 | 0 | 0 | 0 | 0 | 4 | K | 2 |  |  |  | ROZPOCET | 217335.83 | 0 | 0 | 0 | 0 | 1 | 217335.83 | 4 | 1927375310
| VV |  | "celkem 5 km" | [14 empty] | VV | 2 | 1 | True | 0 | ROZPOCET
| VV |  | "odfréz.materiál k trvalému uložení na skládku" | [14 empty] | VV | 2 | 1 | True | 0 | ROZPOCET
| VV |  | "komunikace v prostoru přednádraží" 201,728*4 |  | 806.912 | [12 empty] | VV | 2 | 2 | True | 0 | ROZPOCET
| VV |  | "obslužná komun. provozních a skladových objektů" 904,704*4 |  | 3618.816 | [12 empty] | VV | 2 | 2 | True | 0 | ROZPOCET
| VV |  | "komunikace BUS" 1082,88*4 |  | 4331.52 | [12 empty] | VV | 2 | 2 | True | 0 | ROZPOCET
| VV |  | Mezisoučet |  | 8757.248 | [12 empty] | VV | 2 | 3 | True | 0 | ROZPOCET
| VV |  | "podkl.vrstvy z kameniva stáv.komunikací k trvalému uložení na skládku" | [14 empty] | VV | 2 | 1 | True | 0 | ROZPOCET
| VV |  | "komunikace v prostoru přednádraží" 228,52*4 |  | 914.08 | [12 empty] | VV | 2 | 2 | True | 0 | ROZPOCET
| VV |  | "obslužná komun. provozních a skladových objektů" 1024,86*4 |  | 4099.44 | [12 empty] | VV | 2 | 2 | True | 0 | ROZPOCET
| VV |  | "komunikace BUS" 1226,70*4 |  | 4906.8 | [12 empty] | VV | 2 | 2 | True | 0 | ROZPOCET
| VV |  | Mezisoučet |  | 9920.32 | [12 empty] | VV | 2 | 3 | True | 0 | ROZPOCET
| VV |  | "podkl.vrstvy z kameniva stáv.chodníků k trvalému uložení na skládku" | [14 empty] | VV | 2 | 1 | True | 0 | ROZPOCET
| VV |  | "podél ul.Jesenická" 94,16*4 |  | 376.64 | [12 empty] | VV | 2 | 2 | True | 0 | ROZPOCET
| VV |  | "prostor BUS" 518,76*4 |  | 2075.04 | [12 empty] | VV | 2 | 2 | True | 0 | ROZPOCET
| VV |  | "chodníky podél ul Jesenická" 502,48*4 |  | 2009.92 | [12 empty] | VV | 2 | 2 | True | 0 | ROZPOCET
| VV |  | "nástupní ostrůvky BUS" 265,76*4 |  | 1063.04 | [12 empty] | VV | 2 | 2 | True | 0 | ROZPOCET
| VV |  | Mezisoučet |  | 5524.64 | [12 empty] | VV | 2 | 3 | True | 0 | ROZPOCET
| VV |  | Součet |  | 24202.208 | [12 empty] | VV | 2 | 4 | True | 1 | ROZPOCET
24 | K | 997013801 | Poplatek za uložení na skládce (skládkovné) stavebního odpadu betonového kód odpadu 170 101 | t | 718.985 | 125 | 89873.13 | CS ÚRS 2018 02 |  | základní | 0 | 0 | 0 | 0 | 0 | 0 | 4 | K | 2 |  |  |  | ROZPOCET | 89873.13 | 0 | 0 | 0 | 0 | 1 | 89873.13 | 4 | 1236383888
| VV |  | "stáv.bet.silniční a chodníkové obrubníky" 300,735 |  | 300.735 | [12 empty] | VV | 2 | 2 | True | 0 | ROZPOCET
| VV |  | "dlažba parkovacích míst přadnádraží" 46,905 |  | 46.905 | [12 empty] | VV | 2 | 2 | True | 0 | ROZPOCET
| VV |  | "dlažba stávajících chodníků" 362,18 |  | 362.18 | [12 empty] | VV | 2 | 2 | True | 0 | ROZPOCET
| VV |  | "vybour.odvodňovací bet.žlaby" 3,25 |  | 3.25 | [12 empty] | VV | 2 | 2 | True | 0 | ROZPOCET
| VV |  | "beton patek zábradlí" 5,915 |  | 5.915 | [12 empty] | VV | 2 | 2 | True | 0 | ROZPOCET
| VV |  | Součet |  | 718.985 | [12 empty] | VV | 2 | 4 | True | 1 | ROZPOCET
25 | K | 997221845 | Poplatek za uložení na skládce (skládkovné) odpadu asfaltového bez dehtu kód odpadu 170 302 | t | 2573.432 | 500 | 1286716 | CS ÚRS 2018 02 |  | základní | 0 | 0 | 0 | 0 | 0 | 0 | 4 | K | 2 |  |  |  | ROZPOCET | 1286716 | 0 | 0 | 0 | 0 | 1 | 1286716 | 4 | -464627211
| VV |  | "odfrézovaný materiál" 2189,312 |  | 2189.312 | [12 empty] | VV | 2 | 2 | True | 0 | ROZPOCET
| VV |  | "odstraněný živičný kryt chodníků a nástup.ostrůvků" 384,12 |  | 384.12 | [12 empty] | VV | 2 | 2 | True | 0 | ROZPOCET
| VV |  | Součet |  | 2573.432 | [12 empty] | VV | 2 | 4 | True | 1 | ROZPOCET
26 | K | 997221855 | Poplatek za uložení na skládce (skládkovné) zeminy a kameniva kód odpadu 170 504 | t | 41.096 | 140 | 5753.44 | CS ÚRS 2018 02 |  | základní | 0 | 0 | 0 | 0 | 0 | 0 | 4 | K | 2 |  |  |  | ROZPOCET | 5753.44 | 0 | 0 | 0 | 0 | 1 | 5753.44 | 4 | 1352032979
| VV |  | "nevyužitelný materiál z pův.jedno- a dvojřádku z kostek (20% objemu)" 22,471 |  | 22.471 | [12 empty] | VV | 2 | 2 | True | 0 | ROZPOCET
| VV |  | "nevyužitelný materiál z pův.dlažby z drob.kostek (20% objemu)" 0,384 |  | 0.384 | [12 empty] | VV | 2 | 2 | True | 0 | ROZPOCET
| VV |  | "nevyužitelný materiál z pův.kamenných obrub (10% objemu)" 18,241 |  | 18.241 | [12 empty] | VV | 2 | 2 | True | 0 | ROZPOCET
| VV |  | Součet |  | 41.096 | [12 empty] | VV | 2 | 4 | True | 1 | ROZPOCET
| D | 998 | Přesun hmot |  |  |  | 79.57 |  |  |  |  | 0.086658 |  | 0 |  | 0 | 1 | D | 1 |  |  |  | ROZPOCET | [6 empty] | 79.57
27 | K | 998225111 | Přesun hmot pro pozemní komunikace s krytem z kamene, monolitickým betonovým nebo živičným | t | 1.313 | 60.6 | 79.57 | CS ÚRS 2018 02 |  | základní | 0.066 | 0.086658 | 0 | 0 | 0 | 0 | 4 | K | 2 |  |  |  | ROZPOCET | 79.57 | 0 | 0 | 0 | 0 | 1 | 79.57 | 4 | 67546040

## SO 101 - Vozidlová komuni...
{7a1dd472-8bd5-4207-b45b-126222b2c641}
2
| KRYCÍ LIST SOUPISU PRACÍ | [7 empty] | v --- níže se nacházejí doplnkové a pomocné údaje k sestavám --- v | [8 empty] | False
Stavba:
Přestupní terminál Šumperk
Objekt:
100 - Komunikace
Soupis:
SO 101 - Vozidlová komunikace Jesenická
| KSO: |  |  |  |  | CC-CZ:
| Místo: |  | Šumperk |  |  | Datum: | 20. 11. 2018
| Zadavatel: |  |  |  |  | IČ: | 00303461
|  | Město Šumperk |  |  |  | DIČ: | CZ00303461
| Uchazeč: |  |  |  |  | IČ:
|  | Na základě VŘ |  |  |  | DIČ:
| Projektant: |  |  |  |  | IČ: | 27821251
|  | Cekr CZ s.r.o. |  |  |  | DIČ: | CZ27821251
| Zpracovatel: |  |  |  |  | IČ:
|  | Jan Zamykal, CS ÚRS 2018 02 |  |  |  | DIČ:
Poznámka:
| Cena bez DPH | [5 empty] | 1993170.19
|  |  | Základ daně |  |  | Sazba daně | Výše daně
| DPH | základní | 1993170.19 |  |  | 21% | 418565.74
|  | snížená | 0 |  |  | 15% | 0
|  | zákl. přenesená | 0 |  |  | 21% | 0
|  | sníž. přenesená | 0 |  |  | 15% | 0
|  | nulová | 0 |  |  | 0% | 0
| Cena s DPH |  |  | v | CZK |  | 2411735.93
REKAPITULACE ČLENĚNÍ SOUPISU PRACÍ
Stavba:
Přestupní terminál Šumperk
Objekt:
100 - Komunikace
Soupis:
SO 101 - Vozidlová komunikace Jesenická
Místo: |  |  | Šumperk |  |  | Datum: | 20. 11. 2018
Zadavatel: |  |  | Město Šumperk |  |  | Projektant: | Cekr CZ s.r.o.
Uchazeč: |  |  | Na základě VŘ |  |  | Zpracovatel: | Jan Zamykal, CS ÚRS 2018 02
Kód dílu - Popis | [6 empty] | Cena celkem [CZK]
Náklady ze soupisu prací | [6 empty] | 1993170.19 | [11 empty] | -1
| HSV - Práce a dodávky HSV | [5 empty] | 1993170.19
| 1 - Zemní práce | [5 empty] | 344590.67
| 5 - Komunikace pozemní | [5 empty] | 870387.2
| 8 - Trubní vedení | [5 empty] | 48190
| 9 - Ostatní konstrukce a práce, bourání | [5 empty] | 417391.46
| 997 - Přesun sutě | [5 empty] | 290925.45
| 998 - Přesun hmot | [5 empty] | 21685.41
SOUPIS PRACÍ
Stavba:
Přestupní terminál Šumperk
Objekt:
100 - Komunikace
Soupis:
SO 101 - Vozidlová komunikace Jesenická
Místo: |  |  | Šumperk |  |  | Datum: | 20. 11. 2018
Zadavatel: |  |  | Město Šumperk |  |  | Projektant: | Cekr CZ s.r.o.
Uchazeč: |  |  | Na základě VŘ |  |  | Zpracovatel: | Jan Zamykal, CS ÚRS 2018 02
PČ | Typ | Kód | Popis | MJ | Množství | J.cena [CZK] | Cena celkem [CZK] | Cenová soustava |  | DPH | J. Nh [h] | Nh celkem [h] | J. hmotnost [t] | Hmotnost celkem [t] | J. suť [t] | Suť Celkem [t]
Náklady soupisu celkem | [6 empty] | 1993170.19 |  |  |  |  | 1237.3078 |  | 357.8453 |  | 860.481 |  | D | -1 | [10 empty] | 1993170.19
| D | HSV | Práce a dodávky HSV |  |  |  | 1993170.19 |  |  |  |  | 1237.3078 |  | 357.8453 |  | 860.481 | 1 | D | 0 |  |  |  | ROZPOCET | [6 empty] | 1993170.19
| D | 1 | Zemní práce |  |  |  | 344590.67 |  |  |  |  | 349.2868 |  | 183.596 |  | 750.641 | 1 | D | 1 |  |  |  | ROZPOCET | [6 empty] | 344590.67
1 | K | 113106023 | Rozebrání dlažeb při překopech komunikací pro pěší ze zámkové dlažby ručně | m2 | 6 | 107 | 642 | CS ÚRS 2018 02 |  | základní | 0.41 | 2.46 | 0 | 0 | 0.26 | 1.56 | 4 | K | 2 |  |  |  | ROZPOCET | 642 | 0 | 0 | 0 | 0 | 1 | 642 | 4 | 2111707484
| VV |  | "stáv.ostrůvek - přechod" | [14 empty] | VV | 2 | 1 | True | 0 | ROZPOCET
| VV |  | 6 |  | 6 | [12 empty] | VV | 2 | 2 | True | 0 | ROZPOCET
| VV |  | Součet |  | 6 | [12 empty] | VV | 2 | 4 | True | 1 | ROZPOCET
2 | K | 113107121 | Odstranění podkladu z kameniva drceného tl 100 mm ručně | m2 | 14.2 | 183 | 2598.6 | CS ÚRS 2018 02 |  | základní | 0.463 | 6.5746 | 0 | 0 | 0.17 | 2.414 | 4 | K | 2 |  |  |  | ROZPOCET | 2598.6 | 0 | 0 | 0 | 0 | 1 | 2598.6 | 4 | 227880521
| VV |  | "odstr.podkl.vrstev z kameniva pro osazení dvojřádku z kostek podél obrub (mimo bourání)" | [14 empty] | VV | 2 | 1 | True | 0 | ROZPOCET
| VV |  | (35+36)*0,20 |  | 14.2 | [12 empty] | VV | 2 | 2 | True | 0 | ROZPOCET
| VV |  | Součet |  | 14.2 | [12 empty] | VV | 2 | 4 | True | 1 | ROZPOCET
3 | K | 113107163 | Odstranění podkladu z kameniva drceného tl 300 mm strojně pl přes 50 do 200 m2 | m2 | 215.6 | 65.7 | 14164.92 | CS ÚRS 2018 02 |  | základní | 0.166 | 35.7896 | 0 | 0 | 0.44 | 94.864 | 4 | K | 2 |  |  |  | ROZPOCET | 14164.92 | 0 | 0 | 0 | 0 | 1 | 14164.92 | 4 | -1345270789
| VV |  | "odstranění původ.podkl.vrstev v ploše kce stávajícího ostrůvku" | [14 empty] | VV | 2 | 1 | True | 0 | ROZPOCET
| VV |  | "index rozšíření plochy = 1,20" | [14 empty] | VV | 2 | 1 | True | 0 | ROZPOCET
| VV |  | 138*1,20 |  | 165.6 | [12 empty] | VV | 2 | 2 | True | 0 | ROZPOCET
| VV |  | "odstranění původ.podkl.vrstev komunikace pro kci nového ostrůvku" | [14 empty] | VV | 2 | 1 | True | 0 | ROZPOCET
| VV |  | 50 |  | 50 | [12 empty] | VV | 2 | 2 | True | 0 | ROZPOCET
| VV |  | Součet |  | 215.6 | [12 empty] | VV | 2 | 4 | True | 1 | ROZPOCET
4 | K | 113107165 | Odstranění podkladu z kameniva drceného tl 500 mm strojně pl přes 50 do 200 m2 | m2 | 208.7 | 114 | 23791.8 | CS ÚRS 2018 02 |  | základní | 0.253 | 52.8011 | 0 | 0 | 0.75 | 156.525 | 4 | K | 2 |  |  |  | ROZPOCET | 23791.8 | 0 | 0 | 0 | 0 | 1 | 23791.8 | 4 | -453218821
| VV |  | "odstranění původních podkl.vrstev komunikace - vybourání stáv.ostrůvku" | [14 empty] | VV | 2 | 1 | True | 0 | ROZPOCET
| VV |  | "index rozšíření plochy = 1,15" | [14 empty] | VV | 2 | 1 | True | 0 | ROZPOCET
| VV |  | 138*1,15 |  | 158.7 | [12 empty] | VV | 2 | 2 | True | 0 | ROZPOCET
| VV |  | "odstranění původ.podkl.vrstev komunikace pro zřízení aktivní zóny nového ostrůvku" | [14 empty] | VV | 2 | 1 | True | 0 | ROZPOCET
| VV |  | 50 |  | 50 | [12 empty] | VV | 2 | 2 | True | 0 | ROZPOCET
| VV |  | Součet |  | 208.7 | [12 empty] | VV | 2 | 4 | True | 1 | ROZPOCET
5 | K | 113154112 | Frézování živičného krytu tl 40 mm pruh š 0,5 m pl do 500 m2 bez překážek v trase | m2 | 112 | 136 | 15232 | CS ÚRS 2018 02 |  | základní | 0.07 | 7.84 | 3e-05 | 0.00336 | 0.103 | 11.536 | 4 | K | 2 |  |  |  | ROZPOCET | 15232 | 0 | 0 | 0 | 0 | 1 | 15232 | 4 | 172124075
| VV |  | "odfrézování stávajícího krytu upravované části komunikace" | [14 empty] | VV | 2 | 1 | True | 0 | ROZPOCET
| VV |  | "pro doplnění krytu po rekonstrukci obruby (k viaduktu)" | [14 empty] | VV | 2 | 1 | True | 0 | ROZPOCET
| VV |  | 224*0,50 |  | 112 | [12 empty] | VV | 2 | 2 | True | 0 | ROZPOCET
| VV |  | Součet |  | 112 | [12 empty] | VV | 2 | 4 | True | 1 | ROZPOCET
6 | K | 113154114 | Frézování živičného krytu tl 100 mm pruh š 0,5 m pl do 500 m2 bez překážek v trase | m2 | 112.5 | 191 | 21487.5 | CS ÚRS 2018 02 |  | základní | 0.094 | 10.575 | 8e-05 | 0.009 | 0.256 | 28.8 | 4 | K | 2 |  |  |  | ROZPOCET | 21487.5 | 0 | 0 | 0 | 0 | 1 | 21487.5 | 4 | 1290587682
| VV |  | "odfrézování živič.podkl.vrstev okolo stáv.ostrůvku pro úpravu - doplnění vrstev komunikace" | [14 empty] | VV | 2 | 1 | True | 0 | ROZPOCET
| VV |  | "index rozšíření plochy = 1,35" | [14 empty] | VV | 2 | 1 | True | 0 | ROZPOCET
| VV |  | 138*1,35 |  | 186.3 | [12 empty] | VV | 2 | 2 | True | 0 | ROZPOCET
| VV |  | "odpočet plochy stáv.ostrůvku" | [14 empty] | VV | 2 | 1 | True | 0 | ROZPOCET
| VV |  | -138 |  | -138 | [12 empty] | VV | 2 | 2 | True | 0 | ROZPOCET
| VV |  | Mezisoučet |  | 48.3 | [12 empty] | VV | 2 | 3 | True | 0 | ROZPOCET
| VV |  | "odfrézování živ.podkl.vrstev pro kci nového ostrůvku a osazení obrub" | [14 empty] | VV | 2 | 1 | True | 0 | ROZPOCET
| VV |  | 50 |  | 50 | [12 empty] | VV | 2 | 2 | True | 0 | ROZPOCET
| VV |  | Mezisoučet |  | 50 | [12 empty] | VV | 2 | 3 | True | 0 | ROZPOCET
| VV |  | "odfrézování živ.podkl.vrstev osazení dvojřádku z kostek podél obrub (mimo bourání)" | [14 empty] | VV | 2 | 1 | True | 0 | ROZPOCET
| VV |  | (35+36)*0,20 |  | 14.2 | [12 empty] | VV | 2 | 2 | True | 0 | ROZPOCET
| VV |  | Mezisoučet |  | 14.2 | [12 empty] | VV | 2 | 3 | True | 0 | ROZPOCET
| VV |  | Součet |  | 112.5 | [12 empty] | VV | 2 | 4 | True | 1 | ROZPOCET
7 | K | 113154332 | Frézování živičného krytu tl 40 mm pruh š 2 m pl do 10000 m2 bez překážek v trase | m2 | 2844 | 37.1 | 105512.4 | CS ÚRS 2018 02 |  | základní | 0.007 | 19.908 | 6e-05 | 0.17064 | 0.103 | 292.932 | 4 | K | 2 |  |  |  | ROZPOCET | 105512.4 | 0 | 0 | 0 | 0 | 1 | 105512.4 | 4 | -670579012
| VV |  | "odfrézování stávajícího krytu upravované části komunikace | [14 empty] | VV | 2 | 1 | True | 0 | ROZPOCET
| VV |  | 2844 |  | 2844 | [12 empty] | VV | 2 | 2 | True | 0 | ROZPOCET
| VV |  | Součet |  | 2844 | [12 empty] | VV | 2 | 4 | True | 1 | ROZPOCET
8 | K | 113201111 | Vytrhání obrub chodníkových ležatých | m | 21 | 89.6 | 1881.6 | CS ÚRS 2018 02 |  | základní | 0.227 | 4.767 | 0 | 0 | 0.23 | 4.83 | 4 | K | 2 |  |  |  | ROZPOCET | 1881.6 | 0 | 0 | 0 | 0 | 1 | 1881.6 | 4 | -506847589
| VV |  | "stáv.přídlažba z bet.krajníků (přednádraží)" | [14 empty] | VV | 2 | 1 | True | 0 | ROZPOCET
| VV |  | 21 |  | 21 | [12 empty] | VV | 2 | 2 | True | 0 | ROZPOCET
| VV |  | Součet |  | 21 | [12 empty] | VV | 2 | 4 | True | 1 | ROZPOCET
9 | K | 113202111 | Vytrhání obrub krajníků obrubníků stojatých | m | 116 | 52.6 | 6101.6 | CS ÚRS 2018 02 |  | základní | 0.133 | 15.428 | 0 | 0 | 0.205 | 23.78 | 4 | K | 2 |  |  |  | ROZPOCET | 6101.6 | 0 | 0 | 0 | 0 | 1 | 6101.6 | 4 | 1844330724
| VV |  | "demolice obruby stáv.ostrůvku" | [14 empty] | VV | 2 | 1 | True | 0 | ROZPOCET
| VV |  | 112 |  | 112 | [12 empty] | VV | 2 | 2 | True | 0 | ROZPOCET
| VV |  | "demolice obruby dlažby přechodu na stáv.ostrůvku" | [14 empty] | VV | 2 | 1 | True | 0 | ROZPOCET
| VV |  | 2*2 |  | 4 | [12 empty] | VV | 2 | 2 | True | 0 | ROZPOCET
| VV |  | Součet |  | 116 | [12 empty] | VV | 2 | 4 | True | 1 | ROZPOCET
10 | K | 113203111 | Vytrhání obrub z dlažebních kostek | m | 1160 | 58 | 67280 | CS ÚRS 2018 02 |  | základní | 0.147 | 170.52 | 0 | 0 | 0.115 | 133.4 | 4 | K | 2 |  |  |  | ROZPOCET | 67280 | 0 | 0 | 0 | 0 | 1 | 67280 | 4 | -1162841375
| VV |  | "stávající dvojřádek" | [14 empty] | VV | 2 | 1 | True | 0 | ROZPOCET
| VV |  | "strana BUS" 175*2 |  | 350 | [12 empty] | VV | 2 | 2 | True | 0 | ROZPOCET
| VV |  | "strana parkoviště" 405*2 |  | 810 | [12 empty] | VV | 2 | 2 | True | 0 | ROZPOCET
| VV |  | Součet |  | 1160 | [12 empty] | VV | 2 | 4 | True | 1 | ROZPOCET
11 | K | 122202201 | Odkopávky a prokopávky nezapažené pro silnice objemu do 100 m3 v hornině tř. 3 | m3 | 19.8 | 137 | 2712.6 | CS ÚRS 2018 02 |  | základní | 0.431 | 8.5338 | 0 | 0 | 0 | 0 | 4 | K | 2 |  |  |  | ROZPOCET | 2712.6 | 0 | 0 | 0 | 0 | 1 | 2712.6 | 4 | -824242066
| VV |  | "odkopávka konstr.stáv.ostrůvku - zemina v předpokl. tl. 0,15 m" | [14 empty] | VV | 2 | 1 | True | 0 | ROZPOCET
| VV |  | (138-6)*0,15 |  | 19.8 | [12 empty] | VV | 2 | 2 | True | 0 | ROZPOCET
| VV |  | Součet |  | 19.8 | [12 empty] | VV | 2 | 4 | True | 1 | ROZPOCET
12 | K | 122202209 | Příplatek k odkopávkám a prokopávkám pro silnice v hornině tř. 3 za lepivost | m3 | 9.9 | 23.7 | 234.63 | CS ÚRS 2018 02 |  | základní | 0.083 | 0.8217 | 0 | 0 | 0 | 0 | 4 | K | 2 |  |  |  | ROZPOCET | 234.63 | 0 | 0 | 0 | 0 | 1 | 234.63 | 4 | -1797728969
| VV |  | "50% kubatury" | [14 empty] | VV | 2 | 1 | True | 0 | ROZPOCET
| VV |  | 19,80*0,50 |  | 9.9 | [12 empty] | VV | 2 | 2 | True | 0 | ROZPOCET
| VV |  | Součet |  | 9.9 | [12 empty] | VV | 2 | 4 | True | 1 | ROZPOCET
13 | K | 162601102 | Vodorovné přemístění do 5000 m výkopku/sypaniny z horniny tř. 1 až 4 | m3 | 19.8 | 144 | 2851.2 | CS ÚRS 2018 02 |  | základní | 0.062 | 1.2276 | 0 | 0 | 0 | 0 | 4 | K | 2 |  |  |  | ROZPOCET | 2851.2 | 0 | 0 | 0 | 0 | 1 | 2851.2 | 4 | -545935810
| VV |  | "odvoz přebytku výkopku k trvalému uložení" | [14 empty] | VV | 2 | 1 | True | 0 | ROZPOCET
| VV |  | "odkopávka konstr.stáv.ostrůvku - zemina v předpokl. tl. 0,15 m" | [14 empty] | VV | 2 | 1 | True | 0 | ROZPOCET
| VV |  | (138-6)*0,15 |  | 19.8 | [12 empty] | VV | 2 | 2 | True | 0 | ROZPOCET
| VV |  | Součet |  | 19.8 | [12 empty] | VV | 2 | 4 | True | 1 | ROZPOCET
14 | K | 171102111 | Uložení sypaniny z hornin nesoudržných a sypkých do násypů zhutněných v aktivní zóně | m3 | 94.058 | 94.6 | 8897.89 | CS ÚRS 2018 02 |  | základní | 0.056 | 5.2672 | 0 | 0 | 0 | 0 | 4 | K | 2 |  |  |  | ROZPOCET | 8897.89 | 0 | 0 | 0 | 0 | 1 | 8897.89 | 4 | 781186283
| VV |  | "aktivní zóna" | [14 empty] | VV | 2 | 1 | True | 0 | ROZPOCET
| VV |  | "nový ostrůvek" 18,50*2,65*0,30 |  | 14.708 | [12 empty] | VV | 2 | 2 | True | 0 | ROZPOCET
| VV |  | "doplnění kce po stáv.ostrůvku" 138*1,15*0,50 |  | 79.35 | [12 empty] | VV | 2 | 2 | True | 0 | ROZPOCET
| VV |  | Součet |  | 94.058 | [12 empty] | VV | 2 | 4 | True | 1 | ROZPOCET
15 | M | 58344199 | štěrkodrť frakce 0-63 | t | 183.413 | 338 | 61993.59 | CS ÚRS 2018 02 |  | základní | 0 | 0 | 1 | 183.413 | 0 | 0 | 8 | M | 2 |  |  |  | ROZPOCET | 61993.59 | 0 | 0 | 0 | 0 | 1 | 61993.59 | 4 | 1146575419
| VV |  | "dodávka vhodného materiálu pro aktivní zónu - ŠD - 1,95 t/m3" | [14 empty] | VV | 2 | 1 | True | 0 | ROZPOCET
| VV |  | 94,058*1,95 |  | 183.413 | [12 empty] | VV | 2 | 2 | True | 0 | ROZPOCET
| VV |  | Součet |  | 183.413 | [12 empty] | VV | 2 | 4 | True | 1 | ROZPOCET
16 | K | 171201211 | Poplatek za uložení stavebního odpadu - zeminy a kameniva na skládce | t | 35.64 | 140 | 4989.6 | CS ÚRS 2018 02 |  | základní | 0 | 0 | 0 | 0 | 0 | 0 | 4 | K | 2 |  |  |  | ROZPOCET | 4989.6 | 0 | 0 | 0 | 0 | 1 | 4989.6 | 4 | -1723897008
| VV |  | "poplatek za trvalé uložení výkopku na skládce - 1,8 t/m3" | [14 empty] | VV | 2 | 1 | True | 0 | ROZPOCET
| VV |  | 19,80*1,80 |  | 35.64 | [12 empty] | VV | 2 | 2 | True | 0 | ROZPOCET
| VV |  | Součet |  | 35.64 | [12 empty] | VV | 2 | 4 | True | 1 | ROZPOCET
17 | K | 181102302 | Úprava pláně v zářezech se zhutněním | m2 | 193.52 | 21.8 | 4218.74 | CS ÚRS 2018 02 |  | základní | 0.035 | 6.7732 | 0 | 0 | 0 | 0 | 4 | K | 2 |  |  |  | ROZPOCET | 4218.74 | 0 | 0 | 0 | 0 | 1 | 4218.74 | 4 | 2081738384
| VV |  | "úprava podloží pro doplnění vrstev komunikace v místě stávajícího ostrůvku" | [14 empty] | VV | 2 | 1 | True | 0 | ROZPOCET
| VV |  | "index rozšíření plochy = 1,04" | [14 empty] | VV | 2 | 1 | True | 0 | ROZPOCET
| VV |  | 138*1,04 |  | 143.52 | [12 empty] | VV | 2 | 2 | True | 0 | ROZPOCET
| VV |  | "dtto pro nový ostrůvek" | [14 empty] | VV | 2 | 1 | True | 0 | ROZPOCET
| VV |  | 50 |  | 50 | [12 empty] | VV | 2 | 2 | True | 0 | ROZPOCET
| VV |  | Součet |  | 193.52 | [12 empty] | VV | 2 | 4 | True | 1 | ROZPOCET
| D | 5 | Komunikace pozemní |  |  |  | 870387.2 |  |  |  |  | 231.5002 |  | 2.4767 |  | 0 | 1 | D | 1 |  |  |  | ROZPOCET | [6 empty] | 870387.2
18 | K | 564851111 | Podklad ze štěrkodrtě ŠD tl 150 mm | m2 | 38.7 | 108 | 4179.6 | CS ÚRS 2018 02 |  | základní | 0.026 | 1.0062 | 0 | 0 | 0 | 0 | 4 | K | 2 |  |  |  | ROZPOCET | 4179.6 | 0 | 0 | 0 | 0 | 1 | 4179.6 | 4 | 1172151300
| VV |  | "doplnění konstrukce nového ostrůvku po provedení aktivní zóny (mimo plochu dlažby)" | [14 empty] | VV | 2 | 1 | True | 0 | ROZPOCET
| VV |  | 50-11,30 |  | 38.7 | [12 empty] | VV | 2 | 2 | True | 0 | ROZPOCET
| VV |  | Součet |  | 38.7 | [12 empty] | VV | 2 | 4 | True | 1 | ROZPOCET
19 | K | 564861111 | Podklad ze štěrkodrtě ŠD tl 200 mm | m2 | 158.7 | 141 | 22376.7 | CS ÚRS 2018 02 |  | základní | 0.029 | 4.6023 | 0 | 0 | 0 | 0 | 4 | K | 2 |  |  |  | ROZPOCET | 22376.7 | 0 | 0 | 0 | 0 | 1 | 22376.7 | 4 | -804674365
| VV |  | "doplnění vrstev komunikace po vybourání stáv.ostrůvku" | [14 empty] | VV | 2 | 1 | True | 0 | ROZPOCET
| VV |  | "index rozšíření plochy = 1,15" | [14 empty] | VV | 2 | 1 | True | 0 | ROZPOCET
| VV |  | 138*1,15 |  | 158.7 | [12 empty] | VV | 2 | 2 | True | 0 | ROZPOCET
| VV |  | Součet |  | 158.7 | [12 empty] | VV | 2 | 4 | True | 1 | ROZPOCET
20 | K | 564871111 | Podklad ze štěrkodrtě ŠD tl 250 mm | m2 | 11.3 | 174 | 1966.2 | CS ÚRS 2018 02 |  | základní | 0.031 | 0.3503 | 0 | 0 | 0 | 0 | 4 | K | 2 |  |  |  | ROZPOCET | 1966.2 | 0 | 0 | 0 | 0 | 1 | 1966.2 | 4 | 1542778529
| VV |  | "podkladní vrstvy nových konstrukcí" | [14 empty] | VV | 2 | 1 | True | 0 | ROZPOCET
| VV |  | "chodník - nový ostrůvek" | [14 empty] | VV | 2 | 1 | True | 0 | ROZPOCET
| VV |  | 11,30 |  | 11.3 | [12 empty] | VV | 2 | 2 | True | 0 | ROZPOCET
| VV |  | Součet |  | 11.3 | [12 empty] | VV | 2 | 4 | True | 1 | ROZPOCET
21 | K | 577155112 | Asfaltový beton vrstva ložní ACL 16 (ABH) tl 60 mm š do 3 m z nemodifikovaného asfaltu | m2 | 186.3 | 306 | 57007.8 | CS ÚRS 2018 02 |  | základní | 0.08 | 14.904 | 0 | 0 | 0 | 0 | 4 | K | 2 |  |  |  | ROZPOCET | 57007.8 | 0 | 0 | 0 | 0 | 1 | 57007.8 | 4 | -853855445
| VV |  | "doplnění vrstev komunikace po vybourání stáv.ostrůvku" | [14 empty] | VV | 2 | 1 | True | 0 | ROZPOCET
| VV |  | "index rozšíření plochy = 1,35" | [14 empty] | VV | 2 | 1 | True | 0 | ROZPOCET
| VV |  | 138*1,35 |  | 186.3 | [12 empty] | VV | 2 | 2 | True | 0 | ROZPOCET
| VV |  | Součet |  | 186.3 | [12 empty] | VV | 2 | 4 | True | 1 | ROZPOCET
22 | K | 565176111 | Asfaltový beton vrstva podkladní ACP 22 (obalované kamenivo OKH) tl 100 mm š do 3 m | m2 | 165.6 | 433 | 71704.8 | CS ÚRS 2018 02 |  | základní | 0.085 | 14.076 | 0 | 0 | 0 | 0 | 4 | K | 2 |  |  |  | ROZPOCET | 71704.8 | 0 | 0 | 0 | 0 | 1 | 71704.8 | 4 | -1580293522
| VV |  | "doplnění vrstev komunikace po vybourání stáv.ostrůvku" | [14 empty] | VV | 2 | 1 | True | 0 | ROZPOCET
| VV |  | "index rozšíření plochy = 1,20" | [14 empty] | VV | 2 | 1 | True | 0 | ROZPOCET
| VV |  | 138*1,20 |  | 165.6 | [12 empty] | VV | 2 | 2 | True | 0 | ROZPOCET
| VV |  | Součet |  | 165.6 | [12 empty] | VV | 2 | 4 | True | 1 | ROZPOCET
23 | K | 573191111 | Postřik infiltrační kationaktivní emulzí v množství 1 kg/m2 | m2 | 165.6 | 16.6 | 2748.96 | CS ÚRS 2018 02 |  | základní | 0.008 | 1.3248 | 0 | 0 | 0 | 0 | 4 | K | 2 |  |  |  | ROZPOCET | 2748.96 | 0 | 0 | 0 | 0 | 1 | 2748.96 | 4 | 1017373553
| VV |  | "doplnění vrstev komunikace po vybourání stáv.ostrůvku" | [14 empty] | VV | 2 | 1 | True | 0 | ROZPOCET
| VV |  | "index rozšíření plochy = 1,20" | [14 empty] | VV | 2 | 1 | True | 0 | ROZPOCET
| VV |  | 138*1,20 |  | 165.6 | [12 empty] | VV | 2 | 2 | True | 0 | ROZPOCET
| VV |  | Součet |  | 165.6 | [12 empty] | VV | 2 | 4 | True | 1 | ROZPOCET
24 | K | 573231106 | Postřik živičný spojovací ze silniční emulze v množství 0,30 kg/m2 | m2 | 2932.3 | 5.63 | 16508.85 | CS ÚRS 2018 02 |  | základní | 0.002 | 5.8646 | 0 | 0 | 0 | 0 | 4 | K | 2 |  |  |  | ROZPOCET | 16508.85 | 0 | 0 | 0 | 0 | 1 | 16508.85 | 4 | 1493786409
| VV |  | "nový kryt - obnova, vyrovnání" | [14 empty] | VV | 2 | 1 | True | 0 | ROZPOCET
| VV |  | 2634 |  | 2634 | [12 empty] | VV | 2 | 2 | True | 0 | ROZPOCET
| VV |  | "doplnění vrstev komunikace po vybourání stáv.ostrůvku" | [14 empty] | VV | 2 | 1 | True | 0 | ROZPOCET
| VV |  | "index rozšíření plochy = 1,35" | [14 empty] | VV | 2 | 1 | True | 0 | ROZPOCET
| VV |  | 138*1,35 |  | 186.3 | [12 empty] | VV | 2 | 2 | True | 0 | ROZPOCET
| VV |  | "dtto - dopl. krytu po opravě obruby (k viaduktu)" | [14 empty] | VV | 2 | 1 | True | 0 | ROZPOCET
| VV |  | 224*0,50 |  | 112 | [12 empty] | VV | 2 | 2 | True | 0 | ROZPOCET
| VV |  | Součet |  | 2932.3 | [12 empty] | VV | 2 | 4 | True | 1 | ROZPOCET
25 | K | 577134111 | Asfaltový beton vrstva obrusná ACO 11 (ABS) tř. I tl 40 mm š do 3 m z nemodifikovaného asfaltu | m2 | 2746 | 250 | 686500 | CS ÚRS 2018 02 |  | základní | 0.066 | 181.236 | 0 | 0 | 0 | 0 | 4 | K | 2 |  |  |  | ROZPOCET | 686500 | 0 | 0 | 0 | 0 | 1 | 686500 | 4 | 2115712417
| VV |  | "nový kryt - obnova, vyrovnání" | [14 empty] | VV | 2 | 1 | True | 0 | ROZPOCET
| VV |  | 2634 |  | 2634 | [12 empty] | VV | 2 | 2 | True | 0 | ROZPOCET
| VV |  | "dtto - dopl. krytu po opravě obruby (k viaduktu)" | [14 empty] | VV | 2 | 1 | True | 0 | ROZPOCET
| VV |  | 224*0,50 |  | 112 | [12 empty] | VV | 2 | 2 | True | 0 | ROZPOCET
| VV |  | Součet |  | 2746 | [12 empty] | VV | 2 | 4 | True | 1 | ROZPOCET
26 | K | 596211110 | Kladení zámkové dlažby komunikací pro pěší tl 60 mm skupiny A pl do 50 m2 | m2 | 11.3 | 291 | 3288.3 | CS ÚRS 2018 02 |  | základní | 0.72 | 8.136 | 0.08425 | 0.95203 | 0 | 0 | 4 | K | 2 |  |  |  | ROZPOCET | 3288.3 | 0 | 0 | 0 | 0 | 1 | 3288.3 | 4 | 905773669
| VV |  | "plocha dlažby chodníku" | [14 empty] | VV | 2 | 1 | True | 0 | ROZPOCET
| VV |  | "nový ostrůvek" | [14 empty] | VV | 2 | 1 | True | 0 | ROZPOCET
| VV |  | 11,30 |  | 11.3 | [12 empty] | VV | 2 | 2 | True | 0 | ROZPOCET
| VV |  | Součet |  | 11.3 | [12 empty] | VV | 2 | 4 | True | 1 | ROZPOCET
27 | M | 59245006 | dlažba skladebná betonová základní pro nevidomé 20 x 10 x 6 cm barevná | m2 | 4.841 | 528 | 2556.05 | CS ÚRS 2018 02 |  | základní | 0 | 0 | 0.131 | 0.63417 | 0 | 0 | 8 | M | 2 |  |  |  | ROZPOCET | 2556.05 | 0 | 0 | 0 | 0 | 1 | 2556.05 | 4 | -52906194
| VV |  | "dodávka signální a varovné pásy s hmatovou úpravou (SLP)- ztratné 3%" | [14 empty] | VV | 2 | 1 | True | 0 | ROZPOCET
| VV |  | "nový ostrůvek" | [14 empty] | VV | 2 | 1 | True | 0 | ROZPOCET
| VV |  | (2,00+2,00+0,70)*1,03 |  | 4.841 | [12 empty] | VV | 2 | 2 | True | 0 | ROZPOCET
| VV |  | Součet |  | 4.841 | [12 empty] | VV | 2 | 4 | True | 1 | ROZPOCET
28 | M | 59245018 | dlažba skladebná betonová 20x10x6 cm přírodní | m2 | 6.798 | 228 | 1549.94 | CS ÚRS 2018 02 |  | základní | 0 | 0 | 0.131 | 0.89054 | 0 | 0 | 8 | M | 2 |  |  |  | ROZPOCET | 1549.94 | 0 | 0 | 0 | 0 | 1 | 1549.94 | 4 | 822952249
| VV |  | "dodávka dlažby chodníku - ztratné 3%" | [14 empty] | VV | 2 | 1 | True | 0 | ROZPOCET
| VV |  | "nový ostrůvek" | [14 empty] | VV | 2 | 1 | True | 0 | ROZPOCET
| VV |  | (11,30-4,70)*1,03 |  | 6.798 | [12 empty] | VV | 2 | 2 | True | 0 | ROZPOCET
| VV |  | Součet |  | 6.798 | [12 empty] | VV | 2 | 4 | True | 1 | ROZPOCET
| D | 8 | Trubní vedení |  |  |  | 48190 |  |  |  |  | 103.18 |  | 12.0754 |  | 0 | 1 | D | 1 |  |  |  | ROZPOCET | [6 empty] | 48190
29 | K | 899331111 | Výšková úprava uličního vstupu nebo vpusti do 200 mm zvýšením poklopu | kus | 25 | 1730 | 43250 | CS ÚRS 2018 02 |  | základní | 3.817 | 95.425 | 0.4208 | 10.52 | 0 | 0 | 4 | K | 2 |  |  |  | ROZPOCET | 43250 | 0 | 0 | 0 | 0 | 1 | 43250 | 4 | 303945445
| VV |  | "výšková úprava poklopu šachty v komunikaci" | [14 empty] | VV | 2 | 1 | True | 0 | ROZPOCET
| VV |  | 2 |  | 2 | [12 empty] | VV | 2 | 2 | True | 0 | ROZPOCET
| VV |  | "výšková úprava stávajících UV" | [14 empty] | VV | 2 | 1 | True | 0 | ROZPOCET
| VV |  | 12+4 |  | 16 | [12 empty] | VV | 2 | 2 | True | 0 | ROZPOCET
| VV |  | "výšková úprava stáv.UV - úprava obrub k viaduktu" | [14 empty] | VV | 2 | 1 | True | 0 | ROZPOCET
| VV |  | 7 |  | 7 | [12 empty] | VV | 2 | 2 | True | 0 | ROZPOCET
| VV |  | Součet |  | 25 | [12 empty] | VV | 2 | 4 | True | 1 | ROZPOCET
30 | K | 899431111 | Výšková úprava uličního vstupu nebo vpusti do 200 mm zvýšením krycího hrnce, šoupěte nebo hydrantu | kus | 5 | 988 | 4940 | CS ÚRS 2018 02 |  | základní | 1.551 | 7.755 | 0.31108 | 1.5554 | 0 | 0 | 4 | K | 2 |  |  |  | ROZPOCET | 4940 | 0 | 0 | 0 | 0 | 1 | 4940 | 4 | 2093009961
| VV |  | "výšková úpravahrnců šoupat a uzávěrů v komunikaci" | [14 empty] | VV | 2 | 1 | True | 0 | ROZPOCET
| VV |  | 5 |  | 5 | [12 empty] | VV | 2 | 2 | True | 0 | ROZPOCET
| VV |  | Součet |  | 5 | [12 empty] | VV | 2 | 4 | True | 1 | ROZPOCET
| D | 9 | Ostatní konstrukce a práce, bourání |  |  |  | 417391.46 |  |  |  |  | 485.0615 |  | 159.6972 |  | 109.84 | 4 | D | 1 |  |  |  | ROZPOCET | [6 empty] | 417391.46
31 | K | 916111123 | Osazení obruby z drobných kostek s boční opěrou do lože z betonu prostého | m | 1255 | 128 | 160640 | CS ÚRS 2018 02 |  | základní | 0.119 | 149.345 | 0.08978 | 112.6739 | 0 | 0 | 4 | K | 2 |  |  |  | ROZPOCET | 160640 | 0 | 0 | 0 | 0 | 1 | 160640 | 4 | -1743195235
| VV |  | "zřízení přídlažby - dvojřádek ze žul.kostek podél silniční obruby" | [14 empty] | VV | 2 | 1 | True | 0 | ROZPOCET
| VV |  | "nový ostrůvek" 39,50*2 |  | 79 | [12 empty] | VV | 2 | 2 | True | 0 | ROZPOCET
| VV |  | "strana BUS" 162*2 |  | 324 | [12 empty] | VV | 2 | 2 | True | 0 | ROZPOCET
| VV |  | "strana parkoviště" 426*2 |  | 852 | [12 empty] | VV | 2 | 2 | True | 0 | ROZPOCET
| VV |  | Součet |  | 1255 | [12 empty] | VV | 2 | 4 | True | 1 | ROZPOCET
32 | M | 58381007 | kostka dlažební žula drobná 8/10 | m2 | 33.354 | 546 | 18211.28 | CS ÚRS 2018 02 |  | základní | 0 | 0 | 0.222 | 7.4046 | 0 | 0 | 8 | M | 2 |  |  |  | ROZPOCET | 18211.28 | 0 | 0 | 0 | 0 | 1 | 18211.28 | 4 | 400508522
| P |  | Poznámka k položce: Poznámka k položce: 1t = cca 5 m2 | [14 empty] | P | 2
| VV |  | "dodávka kostek - ztratné 2%" | [14 empty] | VV | 2 | 1 | True | 0 | ROZPOCET
| VV |  | "nový ostrůvek" 0,20*39,50*1,02 |  | 8.058 | [12 empty] | VV | 2 | 2 | True | 0 | ROZPOCET
| VV |  | "strana BUS" 0,20*162*1,02 |  | 33.048 | [12 empty] | VV | 2 | 2 | True | 0 | ROZPOCET
| VV |  | "strana parkoviště" 0,20*426*1,02 |  | 86.904 | [12 empty] | VV | 2 | 2 | True | 0 | ROZPOCET
| VV |  | Mezisoučet |  | 128.01 | [12 empty] | VV | 2 | 3 | True | 0 | ROZPOCET
| VV |  | "odpočet původních vybouraných kostek - (předpoklad k využití 80%) | [14 empty] | VV | 2 | 1 | True | 0 | ROZPOCET
| VV |  | "strana BUS" -175*0,20*0,80*1,02 |  | -28.56 | [12 empty] | VV | 2 | 2 | True | 0 | ROZPOCET
| VV |  | "strana parkoviště" -405*0,20*0,80*1,02 |  | -66.096 | [12 empty] | VV | 2 | 2 | True | 0 | ROZPOCET
| VV |  | Mezisoučet |  | -94.656 | [12 empty] | VV | 2 | 3 | True | 0 | ROZPOCET
| VV |  | Součet |  | 33.354 | [12 empty] | VV | 2 | 4 | True | 1 | ROZPOCET
33 | K | 916131213 | Osazení silničního obrubníku betonového stojatého s boční opěrou do lože z betonu prostého | m | 38.7 | 232 | 8978.4 | CS ÚRS 2018 02 |  | základní | 0.268 | 10.3716 | 0.1554 | 6.014 | 0 | 0 | 4 | K | 2 |  |  |  | ROZPOCET | 8978.4 | 0 | 0 | 0 | 0 | 1 | 8978.4 | 4 | -890723539
| VV |  | "osazení silniční obruby nového ostrůvku" | [14 empty] | VV | 2 | 1 | True | 0 | ROZPOCET
| VV |  | 38,70 |  | 38.7 | [12 empty] | VV | 2 | 2 | True | 0 | ROZPOCET
| VV |  | Součet |  | 38.7 | [12 empty] | VV | 2 | 4 | True | 1 | ROZPOCET
34 | M | 59217050 | obrubník betonový silniční ostrůvkový 50x25x30 cm | kus | 65.65 | 369 | 24224.85 | vlastní |  | základní | 0 | 0 | 0.08 | 5.252 | 0 | 0 | 8 | M | 2 |  |  |  | ROZPOCET | 24224.85 | 0 | 0 | 0 | 0 | 1 | 24224.85 | 4 | -619347066
| VV |  | "dodávka obrub ostrůvku - ztratné 1%" | [14 empty] | VV | 2 | 1 | True | 0 | ROZPOCET
| VV |  | 2*32,50*1,01 |  | 65.65 | [12 empty] | VV | 2 | 2 | True | 0 | ROZPOCET
| VV |  | Součet |  | 65.65 | [12 empty] | VV | 2 | 4 | True | 1 | ROZPOCET
35 | M | 59217051 | obrubník betonový silniční ostrůvkový oblouk R 1,0 78x25x30 cm | kus | 8.08 | 419 | 3385.52 | vlastní |  | základní | 0 | 0 | 0.113 | 0.91304 | 0 | 0 | 8 | M | 2 |  |  |  | ROZPOCET | 3385.52 | 0 | 0 | 0 | 0 | 1 | 3385.52 | 4 | 1854844481
| VV |  | "dodávka obrub ostrůvku - ztratné 1%" | [14 empty] | VV | 2 | 1 | True | 0 | ROZPOCET
| VV |  | 2*4*1,01 |  | 8.08 | [12 empty] | VV | 2 | 2 | True | 0 | ROZPOCET
| VV |  | Součet |  | 8.08 | [12 empty] | VV | 2 | 4 | True | 1 | ROZPOCET
36 | K | 916231213 | Osazení chodníkového obrubníku betonového stojatého s boční opěrou do lože z betonu prostého | m | 4.5 | 191 | 859.5 | CS ÚRS 2018 02 |  | základní | 0.216 | 0.972 | 0.1295 | 0.58275 | 0 | 0 | 4 | K | 2 |  |  |  | ROZPOCET | 859.5 | 0 | 0 | 0 | 0 | 1 | 859.5 | 4 | 1640069081
| VV |  | "osazení chodníkové obruby nového ostrůvku" | [14 empty] | VV | 2 | 1 | True | 0 | ROZPOCET
| VV |  | 2*2,25 |  | 4.5 | [12 empty] | VV | 2 | 2 | True | 0 | ROZPOCET
| VV |  | Součet |  | 4.5 | [12 empty] | VV | 2 | 4 | True | 1 | ROZPOCET
37 | M | 59217017 | obrubník betonový chodníkový 100x10x25 cm | m | 4.545 | 130 | 590.85 | CS ÚRS 2018 02 |  | základní | 0 | 0 | 0.058 | 0.26361 | 0 | 0 | 8 | M | 2 |  |  |  | ROZPOCET | 590.85 | 0 | 0 | 0 | 0 | 1 | 590.85 | 4 | 2031312996
| VV |  | "dodávka chodníkových obrub - ztratné 1%" | [14 empty] | VV | 2 | 1 | True | 0 | ROZPOCET
| VV |  | 4,50*1,01 |  | 4.545 | [12 empty] | VV | 2 | 2 | True | 0 | ROZPOCET
| VV |  | Součet |  | 4.545 | [12 empty] | VV | 2 | 4 | True | 1 | ROZPOCET
38 | K | 916991121 | Lože pod obrubníky, krajníky nebo obruby z dlažebních kostek z betonu prostého | m3 | 11.76 | 2790 | 32810.4 | CS ÚRS 2018 02 |  | základní | 1.442 | 16.9579 | 2.2563 | 26.5346 | 0 | 0 | 4 | K | 2 |  |  |  | ROZPOCET | 32810.4 | 0 | 0 | 0 | 0 | 1 | 32810.4 | 4 | -639765061
| VV |  | "zesílené bet.lože pod dvojřádek z kostek podél kamenných obrubníků dle PD" | [14 empty] | VV | 2 | 1 | True | 0 | ROZPOCET
| VV |  | 588*0,20*0,10 |  | 11.76 | [12 empty] | VV | 2 | 2 | True | 0 | ROZPOCET
| VV |  | Součet |  | 11.76 | [12 empty] | VV | 2 | 4 | True | 1 | ROZPOCET
39 | K | 919112212 | Řezání spár pro vytvoření komůrky š 10 mm hl 20 mm pro těsnící zálivku v živičném krytu | m | 267 | 40.6 | 10840.2 | CS ÚRS 2018 02 |  | základní | 0.097 | 25.899 | 0 | 0 | 0 | 0 | 4 | K | 2 |  |  |  | ROZPOCET | 10840.2 | 0 | 0 | 0 | 0 | 1 | 10840.2 | 4 | -1481391103
| VV |  | "řezání živič.krytu pro izolaci napojení na stáv.konstrukce" | [14 empty] | VV | 2 | 1 | True | 0 | ROZPOCET
| VV |  | "ZÚ" 15,50 |  | 15.5 | [12 empty] | VV | 2 | 2 | True | 0 | ROZPOCET
| VV |  | "KÚ" 9,50 |  | 9.5 | [12 empty] | VV | 2 | 2 | True | 0 | ROZPOCET
| VV |  | "vjezd na parkoviště PENNY" 17 |  | 17 | [12 empty] | VV | 2 | 2 | True | 0 | ROZPOCET
| VV |  | "dopl. nového krytu po rekonstrukci obruby (k viaduktu)" 225 |  | 225 | [12 empty] | VV | 2 | 2 | True | 0 | ROZPOCET
| VV |  | Součet |  | 267 | [12 empty] | VV | 2 | 4 | True | 1 | ROZPOCET
40 | K | 919121212 | Těsnění spár zálivkou za studena pro komůrky š 10 mm hl 20 mm bez těsnicího profilu | m | 267 | 120 | 32040 | CS ÚRS 2018 02 |  | základní | 0.147 | 39.249 | 0.00022 | 0.05874 | 0 | 0 | 4 | K | 2 |  |  |  | ROZPOCET | 32040 | 0 | 0 | 0 | 0 | 1 | 32040 | 4 | -921370502
| P |  | Poznámka k položce: Firemní položka. | [14 empty] | P | 2
| VV |  | "izolace napojení živič.krytu na stáv.konstrukce zálivkou" | [14 empty] | VV | 2 | 1 | True | 0 | ROZPOCET
| VV |  | "ZÚ" 15,50 |  | 15.5 | [12 empty] | VV | 2 | 2 | True | 0 | ROZPOCET
| VV |  | "KÚ" 9,50 |  | 9.5 | [12 empty] | VV | 2 | 2 | True | 0 | ROZPOCET
| VV |  | "vjezd na parkoviště PENNY" 17 |  | 17 | [12 empty] | VV | 2 | 2 | True | 0 | ROZPOCET
| VV |  | "dopl. nového krytu po rekonstrukci obruby (k viaduktu)" 225 |  | 225 | [12 empty] | VV | 2 | 2 | True | 0 | ROZPOCET
| VV |  | Součet |  | 267 | [12 empty] | VV | 2 | 4 | True | 1 | ROZPOCET
41 | K | 919735111 | Řezání stávajícího živičného krytu hl do 50 mm | m | 311 | 60.6 | 18846.6 | CS ÚRS 2018 02 |  | základní | 0.155 | 48.205 | 0 | 0 | 0 | 0 | 4 | K | 2 |  |  |  | ROZPOCET | 18846.6 | 0 | 0 | 0 | 0 | 1 | 18846.6 | 4 | -138275622
| VV |  | "řezání živič.krytu pro úpravu napojení na stáv.konstrukci komunikace" | [14 empty] | VV | 2 | 1 | True | 0 | ROZPOCET
| VV |  | "ZÚ" 15,50 |  | 15.5 | [12 empty] | VV | 2 | 2 | True | 0 | ROZPOCET
| VV |  | "KÚ" 9,50 |  | 9.5 | [12 empty] | VV | 2 | 2 | True | 0 | ROZPOCET
| VV |  | "vjezd na parkoviště PENNY" 17 |  | 17 | [12 empty] | VV | 2 | 2 | True | 0 | ROZPOCET
| VV |  | Mezisoučet |  | 42 | [12 empty] | VV | 2 | 3 | True | 0 | ROZPOCET
| VV |  | "výřez pro nový ostrůvek" 44 |  | 44 | [12 empty] | VV | 2 | 2 | True | 0 | ROZPOCET
| VV |  | Mezisoučet |  | 44 | [12 empty] | VV | 2 | 3 | True | 0 | ROZPOCET
| VV |  | "zaříznutí stá.krytu pro dopl. nového po rekonstrukci obruby (k viaduktu)" 225 |  | 225 | [12 empty] | VV | 2 | 2 | True | 0 | ROZPOCET
| VV |  | Mezisoučet |  | 225 | [12 empty] | VV | 2 | 3 | True | 0 | ROZPOCET
| VV |  | Součet |  | 311 | [12 empty] | VV | 2 | 4 | True | 1 | ROZPOCET
42 | K | 919735112 | Řezání stávajícího živičného krytu hl do 100 mm | m | 632 | 76.5 | 48348 | CS ÚRS 2018 02 |  | základní | 0.196 | 123.872 | 0 | 0 | 0 | 0 | 4 | K | 2 |  |  |  | ROZPOCET | 48348 | 0 | 0 | 0 | 0 | 1 | 48348 | 4 | -1595950443
| VV |  | "řezání stáv.živič.podkladu po odfrézování 1.vrstvy pro úpravu napojení na stáv.konstrukci komunikace" | [14 empty] | VV | 2 | 1 | True | 0 | ROZPOCET
| VV |  | "výřez pro nový ostrůvek" 44 |  | 44 | [12 empty] | VV | 2 | 2 | True | 0 | ROZPOCET
| VV |  | "zaříznutí stáv.podkladu pro osazení přídlažby z kostek" 162+426 |  | 588 | [12 empty] | VV | 2 | 2 | True | 0 | ROZPOCET
| VV |  | Součet |  | 632 | [12 empty] | VV | 2 | 4 | True | 1 | ROZPOCET
43 | K | 938908411 | Čištění vozovek splachováním vodou | m2 | 2746 | 5.66 | 15542.36 | CS ÚRS 2018 02 |  | základní | 0.013 | 35.698 | 0 | 0 | 0.02 | 54.92 | 512 | K | 2 |  |  |  | ROZPOCET | 15542.36 | 0 | 0 | 0 | 0 | 1 | 15542.36 | 512 | -54812448
| VV |  | "nový kryt - obnova, vyrovnání" | [14 empty] | VV | 2 | 1 | True | 0 | ROZPOCET
| VV |  | 2634 |  | 2634 | [12 empty] | VV | 2 | 2 | True | 0 | ROZPOCET
| VV |  | "dtto - dopl. krytu po opravě obruby (k viaduktu)" | [14 empty] | VV | 2 | 1 | True | 0 | ROZPOCET
| VV |  | 224*0,50 |  | 112 | [12 empty] | VV | 2 | 2 | True | 0 | ROZPOCET
| VV |  | Součet |  | 2746 | [12 empty] | VV | 2 | 4 | True | 1 | ROZPOCET
44 | K | 938909311 | Čištění vozovek metením strojně podkladu nebo krytu betonového nebo živičného | m2 | 2746 | 0.6 | 1647.6 | CS ÚRS 2018 02 |  | základní | 0.002 | 5.492 | 0 | 0 | 0.02 | 54.92 | 512 | K | 2 |  |  |  | ROZPOCET | 1647.6 | 0 | 0 | 0 | 0 | 1 | 1647.6 | 512 | 581683872
| VV |  | "nový kryt - obnova, vyrovnání" | [14 empty] | VV | 2 | 1 | True | 0 | ROZPOCET
| VV |  | 2634 |  | 2634 | [12 empty] | VV | 2 | 2 | True | 0 | ROZPOCET
| VV |  | "dtto - dopl. krytu po opravě obruby (k viaduktu)" | [14 empty] | VV | 2 | 1 | True | 0 | ROZPOCET
| VV |  | 224*0,50 |  | 112 | [12 empty] | VV | 2 | 2 | True | 0 | ROZPOCET
| VV |  | Součet |  | 2746 | [12 empty] | VV | 2 | 4 | True | 1 | ROZPOCET
45 | K | 979071122 | Očištění dlažebních kostek drobných s původním spárováním živičnou směsí nebo MC | m2 | 116 | 65.2 | 7563.2 | CS ÚRS 2018 02 |  | základní | 0.25 | 29 | 0 | 0 | 0 | 0 | 4 | K | 2 |  |  |  | ROZPOCET | 7563.2 | 0 | 0 | 0 | 0 | 1 | 7563.2 | 4 | -893652556
| VV |  | "stávající dvojřádek" | [14 empty] | VV | 2 | 1 | True | 0 | ROZPOCET
| VV |  | "strana BUS" 175*0,20 |  | 35 | [12 empty] | VV | 2 | 2 | True | 0 | ROZPOCET
| VV |  | "strana parkoviště" 405*0,20 |  | 81 | [12 empty] | VV | 2 | 2 | True | 0 | ROZPOCET
| VV |  | Součet |  | 116 | [12 empty] | VV | 2 | 4 | True | 1 | ROZPOCET
46 | K | 999999102 | Příplatek za řezání obrub betonových chodníkových | ks | 0.45 | 75 | 33.75 | vlastní |  | základní | 0 | 0 | 0 | 0 | 0 | 0 | 512 | K | 2 |  |  |  | ROZPOCET | 33.75 | 0 | 0 | 0 | 0 | 1 | 33.75 | 512 | -613922107
| P |  | Poznámka k položce: Firemní položka | [14 empty] | P | 2
| VV |  | "předpoklad 10% z celk.množství osazovaných obrub" | [14 empty] | VV | 2 | 1 | True | 0 | ROZPOCET
| VV |  | 4,50*0,10 |  | 0.45 | [12 empty] | VV | 2 | 2 | True | 0 | ROZPOCET
| VV |  | Součet |  | 0.45 | [12 empty] | VV | 2 | 4 | True | 1 | ROZPOCET
47 | K | 999999103 | Příplatek za řezání obrub betonových silničních | ks | 3.87 | 85 | 328.95 | vlastní |  | základní | 0 | 0 | 0 | 0 | 0 | 0 | 512 | K | 2 |  |  |  | ROZPOCET | 328.95 | 0 | 0 | 0 | 0 | 1 | 328.95 | 512 | 355852533
| P |  | Poznámka k položce: Firemní položka: Příplatek za úpravu betonových obrub seříznutím a dělením kolmým nebo šikmým pro vytvoření napojení v oblouku nebo zkrácení na požadovanou délku. | [14 empty] | P | 2
| VV |  | "předpoklad 10% z celk.množství osazovaných obrub" | [14 empty] | VV | 2 | 1 | True | 0 | ROZPOCET
| VV |  | 38,70*0,10 |  | 3.87 | [12 empty] | VV | 2 | 2 | True | 0 | ROZPOCET
| VV |  | Součet |  | 3.87 | [12 empty] | VV | 2 | 4 | True | 1 | ROZPOCET
48 | K | 999999991 | Reflexní všesměrová oka do betonových obrubníků | ks | 50 | 650 | 32500 | vlastní |  | základní | 0 | 0 | 0 | 0 | 0 | 0 | 512 | K | 2 |  |  |  | ROZPOCET | 32500 | 0 | 0 | 0 | 0 | 1 | 32500 | 512 | 590659690
| P |  | Poznámka k položce: Firemní položka | [14 empty] | P | 2
| VV |  | "dodávka a montáž reflexníxh ok do betonových obrub ostrůvku dle PD (cca 0,50 m/kus)" | [14 empty] | VV | 2 | 1 | True | 0 | ROZPOCET
| VV |  | 19+31 |  | 50 | [12 empty] | VV | 2 | 2 | True | 0 | ROZPOCET
| VV |  | Součet |  | 50 | [12 empty] | VV | 2 | 4 | True | 1 | ROZPOCET
| D | 997 | Přesun sutě |  |  |  | 290925.45 |  |  |  |  | 44.6614 |  | 0 |  | 0 | 1 | D | 1 |  |  |  | ROZPOCET | [6 empty] | 290925.45
49 | K | 997006512 | Vodorovné doprava suti s naložením a složením na skládku do 1 km | t | 310.653 | 134 | 41627.5 | CS ÚRS 2018 02 |  | základní | 0.091 | 28.2694 | 0 | 0 | 0 | 0 | 4 | K | 2 |  |  |  | ROZPOCET | 41627.5 | 0 | 0 | 0 | 0 | 1 | 41627.5 | 4 | -1957518550
| VV |  | "odvoz suti na skládku TKO k trvalému uložení" | [14 empty] | VV | 2 | 1 | True | 0 | ROZPOCET
| VV |  | "obruba stáv.ostrůvku" 23,78 |  | 23.78 | [12 empty] | VV | 2 | 2 | True | 0 | ROZPOCET
| VV |  | "bet.dlažba přechodu - stáv.ostrůvek" 1,56 |  | 1.56 | [12 empty] | VV | 2 | 2 | True | 0 | ROZPOCET
| VV |  | "stáv.přídlažba z bet.krajníků (přednádraží)" 4,83 |  | 4.83 | [12 empty] | VV | 2 | 2 | True | 0 | ROZPOCET
| VV |  | Mezisoučet |  | 30.17 | [12 empty] | VV | 2 | 3 | True | 0 | ROZPOCET
| VV |  | "stávající podkl.vrstvy z kameniva" 2,414+94,864+156,525 |  | 253.803 | [12 empty] | VV | 2 | 2 | True | 0 | ROZPOCET
| VV |  | "nevyužitelné kostky z pův.dvojřádku (20% objemu)" 133,40*0,20 |  | 26.68 | [12 empty] | VV | 2 | 2 | True | 0 | ROZPOCET
| VV |  | Mezisoučet |  | 280.483 | [12 empty] | VV | 2 | 3 | True | 0 | ROZPOCET
| VV |  | Součet |  | 310.653 | [12 empty] | VV | 2 | 4 | True | 1 | ROZPOCET
50 | K | 997006519 | Příplatek k vodorovnému přemístění suti na skládku ZKD 1 km přes 1 km | t | 1242.612 | 11.5 | 14290.04 | CS ÚRS 2018 02 |  | základní | 0.003 | 3.7278 | 0 | 0 | 0 | 0 | 4 | K | 2 |  |  |  | ROZPOCET | 14290.04 | 0 | 0 | 0 | 0 | 1 | 14290.04 | 4 | -1647358190
| VV |  | "odvoz suti na skl. TKO k trvalému uložení - celkem 5 km" | [14 empty] | VV | 2 | 1 | True | 0 | ROZPOCET
| VV |  | (30,17+280,483)*4 |  | 1242.612 | [12 empty] | VV | 2 | 2 | True | 0 | ROZPOCET
| VV |  | Součet |  | 1242.612 | [12 empty] | VV | 2 | 4 | True | 1 | ROZPOCET
51 | K | 997013801 | Poplatek za uložení na skládce (skládkovné) stavebního odpadu betonového kód odpadu 170 101 | t | 30.17 | 125 | 3771.25 | CS ÚRS 2018 02 |  | základní | 0 | 0 | 0 | 0 | 0 | 0 | 4 | K | 2 |  |  |  | ROZPOCET | 3771.25 | 0 | 0 | 0 | 0 | 1 | 3771.25 | 4 | -1058876337
| VV |  | 30,17 |  | 30.17 | [12 empty] | VV | 2 | 2 | True | 0 | ROZPOCET
| VV |  | Součet |  | 30.17 | [12 empty] | VV | 2 | 4 | True | 1 | ROZPOCET
52 | K | 997221855 | Poplatek za uložení na skládce (skládkovné) zeminy a kameniva kód odpadu 170 504 | t | 280.483 | 140 | 39267.62 | CS ÚRS 2018 02 |  | základní | 0 | 0 | 0 | 0 | 0 | 0 | 4 | K | 2 |  |  |  | ROZPOCET | 39267.62 | 0 | 0 | 0 | 0 | 1 | 39267.62 | 4 | 147458380
| VV |  | 280,483 |  | 280.483 | [12 empty] | VV | 2 | 2 | True | 0 | ROZPOCET
| VV |  | Součet |  | 280.483 | [12 empty] | VV | 2 | 4 | True | 1 | ROZPOCET
53 | K | 997221551 | Vodorovná doprava suti ze sypkých materiálů do 1 km | t | 333.268 | 40.1 | 13364.05 | CS ÚRS 2018 02 |  | základní | 0.03 | 9.998 | 0 | 0 | 0 | 0 | 4 | K | 2 |  |  |  | ROZPOCET | 13364.05 | 0 | 0 | 0 | 0 | 1 | 13364.05 | 4 | 1631779634
| VV |  | "odfréz.materiál" | [14 empty] | VV | 2 | 1 | True | 0 | ROZPOCET
| VV |  | 11,536+28,80+292,932 |  | 333.268 | [12 empty] | VV | 2 | 2 | True | 0 | ROZPOCET
| VV |  | Součet |  | 333.268 | [12 empty] | VV | 2 | 4 | True | 1 | ROZPOCET
54 | K | 997221559 | Příplatek ZKD 1 km u vodorovné dopravy suti ze sypkých materiálů | t | 1333.072 | 8.98 | 11970.99 | CS ÚRS 2018 02 |  | základní | 0.002 | 2.6661 | 0 | 0 | 0 | 0 | 4 | K | 2 |  |  |  | ROZPOCET | 11970.99 | 0 | 0 | 0 | 0 | 1 | 11970.99 | 4 | -494208784
| VV |  | "odfréz.materiál - celkem 5 km" | [14 empty] | VV | 2 | 1 | True | 0 | ROZPOCET
| VV |  | 333,268*4 |  | 1333.072 | [12 empty] | VV | 2 | 2 | True | 0 | ROZPOCET
| VV |  | Součet |  | 1333.072 | [12 empty] | VV | 2 | 4 | True | 1 | ROZPOCET
55 | K | 997221845 | Poplatek za uložení na skládce (skládkovné) odpadu asfaltového bez dehtu kód odpadu 170 302 | t | 333.268 | 500 | 166634 | CS ÚRS 2018 02 |  | základní | 0 | 0 | 0 | 0 | 0 | 0 | 4 | K | 2 |  |  |  | ROZPOCET | 166634 | 0 | 0 | 0 | 0 | 1 | 166634 | 4 | -1339066199
| VV |  | 333,268 |  | 333.268 | [12 empty] | VV | 2 | 2 | True | 0 | ROZPOCET
| VV |  | Součet |  | 333.268 | [12 empty] | VV | 2 | 4 | True | 1 | ROZPOCET
| D | 998 | Přesun hmot |  |  |  | 21685.41 |  |  |  |  | 23.6178 |  | 0 |  | 0 | 1 | D | 1 |  |  |  | ROZPOCET | [6 empty] | 21685.41
56 | K | 998225111 | Přesun hmot pro pozemní komunikace s krytem z kamene, monolitickým betonovým nebo živičným | t | 357.845 | 60.6 | 21685.41 | CS ÚRS 2018 02 |  | základní | 0.066 | 23.6178 | 0 | 0 | 0 | 0 | 4 | K | 2 |  |  |  | ROZPOCET | 21685.41 | 0 | 0 | 0 | 0 | 1 | 21685.41 | 4 | 1078853564

## SO 102 - Vozidlová komuni...
{5c525162-d99d-4180-8f8c-b6f27b50c51f}
2
| KRYCÍ LIST SOUPISU PRACÍ | [7 empty] | v --- níže se nacházejí doplnkové a pomocné údaje k sestavám --- v | [8 empty] | False
Stavba:
Přestupní terminál Šumperk
Objekt:
100 - Komunikace
Soupis:
SO 102 - Vozidlová komunikace BUS
| KSO: |  |  |  |  | CC-CZ:
| Místo: |  | Šumperk |  |  | Datum: | 20. 11. 2018
| Zadavatel: |  |  |  |  | IČ: | 00303461
|  | Město Šumperk |  |  |  | DIČ: | CZ00303461
| Uchazeč: |  |  |  |  | IČ:
|  | Na základě VŘ |  |  |  | DIČ:
| Projektant: |  |  |  |  | IČ: | 27821251
|  | Cekr CZ s.r.o. |  |  |  | DIČ: | CZ27821251
| Zpracovatel: |  |  |  |  | IČ:
|  | Jan Zamykal, CS ÚRS 2018 02 |  |  |  | DIČ:
Poznámka:
| Cena bez DPH | [5 empty] | 7570640.71
|  |  | Základ daně |  |  | Sazba daně | Výše daně
| DPH | základní | 7570640.71 |  |  | 21% | 1589834.55
|  | snížená | 0 |  |  | 15% | 0
|  | zákl. přenesená | 0 |  |  | 21% | 0
|  | sníž. přenesená | 0 |  |  | 15% | 0
|  | nulová | 0 |  |  | 0% | 0
| Cena s DPH |  |  | v | CZK |  | 9160475.26
REKAPITULACE ČLENĚNÍ SOUPISU PRACÍ
Stavba:
Přestupní terminál Šumperk
Objekt:
100 - Komunikace
Soupis:
SO 102 - Vozidlová komunikace BUS
Místo: |  |  | Šumperk |  |  | Datum: | 20. 11. 2018
Zadavatel: |  |  | Město Šumperk |  |  | Projektant: | Cekr CZ s.r.o.
Uchazeč: |  |  | Na základě VŘ |  |  | Zpracovatel: | Jan Zamykal, CS ÚRS 2018 02
Kód dílu - Popis | [6 empty] | Cena celkem [CZK]
Náklady ze soupisu prací | [6 empty] | 7570640.71 | [11 empty] | -1
| HSV - Práce a dodávky HSV | [5 empty] | 7570640.71
| 1 - Zemní práce | [5 empty] | 2547139.08
| 4 - Vodorovné konstrukce | [5 empty] | 203534.71
| 5 - Komunikace pozemní | [5 empty] | 4318336.43
| 9 - Ostatní konstrukce a práce, bourání | [5 empty] | 263488.31
| 998 - Přesun hmot | [5 empty] | 238142.18
SOUPIS PRACÍ
Stavba:
Přestupní terminál Šumperk
Objekt:
100 - Komunikace
Soupis:
SO 102 - Vozidlová komunikace BUS
Místo: |  |  | Šumperk |  |  | Datum: | 20. 11. 2018
Zadavatel: |  |  | Město Šumperk |  |  | Projektant: | Cekr CZ s.r.o.
Uchazeč: |  |  | Na základě VŘ |  |  | Zpracovatel: | Jan Zamykal, CS ÚRS 2018 02
PČ | Typ | Kód | Popis | MJ | Množství | J.cena [CZK] | Cena celkem [CZK] | Cenová soustava |  | DPH | J. Nh [h] | Nh celkem [h] | J. hmotnost [t] | Hmotnost celkem [t] | J. suť [t] | Suť Celkem [t]
Náklady soupisu celkem | [6 empty] | 7570640.71 |  |  |  |  | 3077.0163 |  | 3929.7387 |  | 0 |  | D | -1 | [10 empty] | 7570640.71
| D | HSV | Práce a dodávky HSV |  |  |  | 7570640.71 |  |  |  |  | 3077.0163 |  | 3929.7387 |  | 0 | 1 | D | 0 |  |  |  | ROZPOCET | [6 empty] | 7570640.71
| D | 1 | Zemní práce |  |  |  | 2547139.08 |  |  |  |  | 760.6044 |  | 3472.053 |  | 0 | 1 | D | 1 |  |  |  | ROZPOCET | [6 empty] | 2547139.08
1 | K | 122202203 | Odkopávky a prokopávky nezapažené pro silnice objemu do 5000 m3 v hornině tř. 3 | m3 | 2404.99 | 61.5 | 147906.88 | CS ÚRS 2018 02 |  | základní | 0.12 | 288.5988 | 0 | 0 | 0 | 0 | 4 | K | 2 |  |  |  | ROZPOCET | 147906.88 | 0 | 0 | 0 | 0 | 1 | 147906.88 | 4 | 303890366
| VV |  | "odkopávka pro skladbu zastáv.pruhů vč.odpočtu objemu odstraněných stáv.konstrukcí" | [14 empty] | VV | 2 | 1 | True | 0 | ROZPOCET
| VV |  | 211,75 |  | 211.75 | [12 empty] | VV | 2 | 2 | True | 0 | ROZPOCET
| VV |  | "odkopávka pro skladbu parkoviště vč.odpočtu objemu odstraněných stáv.konstrukcí" | [14 empty] | VV | 2 | 1 | True | 0 | ROZPOCET
| VV |  | 404,70 |  | 404.7 | [12 empty] | VV | 2 | 2 | True | 0 | ROZPOCET
| VV |  | Mezisoučet |  | 616.45 | [12 empty] | VV | 2 | 3 | True | 0 | ROZPOCET
| VV |  | "odkopávka pro aktivní zónu" | [14 empty] | VV | 2 | 1 | True | 0 | ROZPOCET
| VV |  | "zastávkové pruhy BUS" 730,90*0,60 |  | 438.54 | [12 empty] | VV | 2 | 2 | True | 0 | ROZPOCET
| VV |  | "komunikace" 2700*0,50 |  | 1350 | [12 empty] | VV | 2 | 2 | True | 0 | ROZPOCET
| VV |  | Mezisoučet |  | 1788.54 | [12 empty] | VV | 2 | 3 | True | 0 | ROZPOCET
| VV |  | Součet |  | 2404.99 | [12 empty] | VV | 2 | 4 | True | 1 | ROZPOCET
2 | K | 122202209 | Příplatek k odkopávkám a prokopávkám pro silnice v hornině tř. 3 za lepivost | m3 | 1236.825 | 23.7 | 29312.75 | CS ÚRS 2018 02 |  | základní | 0.083 | 102.6565 | 0 | 0 | 0 | 0 | 4 | K | 2 |  |  |  | ROZPOCET | 29312.75 | 0 | 0 | 0 | 0 | 1 | 29312.75 | 4 | 1261379155
| VV |  | "50% kubatury" | [14 empty] | VV | 2 | 1 | True | 0 | ROZPOCET
| VV |  | (616,45+1857,20)*0,50 |  | 1236.825 | [12 empty] | VV | 2 | 2 | True | 0 | ROZPOCET
| VV |  | Součet |  | 1236.825 | [12 empty] | VV | 2 | 4 | True | 1 | ROZPOCET
3 | K | 162601102 | Vodorovné přemístění do 5000 m výkopku/sypaniny z horniny tř. 1 až 4 | m3 | 2404.99 | 144 | 346318.56 | CS ÚRS 2018 02 |  | základní | 0.062 | 149.1094 | 0 | 0 | 0 | 0 | 4 | K | 2 |  |  |  | ROZPOCET | 346318.56 | 0 | 0 | 0 | 0 | 1 | 346318.56 | 4 | 1110536543
| VV |  | "odvoz přebytku výkopku k trvalému uložení" | [14 empty] | VV | 2 | 1 | True | 0 | ROZPOCET
| VV |  | 616,45+1788,54 |  | 2404.99 | [12 empty] | VV | 2 | 2 | True | 0 | ROZPOCET
| VV |  | Součet |  | 2404.99 | [12 empty] | VV | 2 | 4 | True | 1 | ROZPOCET
4 | K | 171102111 | Uložení sypaniny z hornin nesoudržných a sypkých do násypů zhutněných v aktivní zóně | m3 | 1788.54 | 94.6 | 169195.88 | CS ÚRS 2018 02 |  | základní | 0.056 | 100.1582 | 0 | 0 | 0 | 0 | 4 | K | 2 |  |  |  | ROZPOCET | 169195.88 | 0 | 0 | 0 | 0 | 1 | 169195.88 | 4 | -1531737294
| VV |  | "aktivní zóna" | [14 empty] | VV | 2 | 1 | True | 0 | ROZPOCET
| VV |  | "zastávkové pruhy BUS dle PD" 730,90*0,60 |  | 438.54 | [12 empty] | VV | 2 | 2 | True | 0 | ROZPOCET
| VV |  | "komunikace" 2700*0,50 |  | 1350 | [12 empty] | VV | 2 | 2 | True | 0 | ROZPOCET
| VV |  | Součet |  | 1788.54 | [12 empty] | VV | 2 | 4 | True | 1 | ROZPOCET
5 | M | 58344199 | štěrkodrť frakce 0-63 | t | 3472.053 | 338 | 1173553.91 | CS ÚRS 2018 02 |  | základní | 0 | 0 | 1 | 3472.053 | 0 | 0 | 8 | M | 2 |  |  |  | ROZPOCET | 1173553.91 | 0 | 0 | 0 | 0 | 1 | 1173553.91 | 4 | 659990521
| VV |  | "dodávka vhodného materiálu pro aktivní zónu - ŠD - 1,95 t/m3" | [14 empty] | VV | 2 | 1 | True | 0 | ROZPOCET
| VV |  | (430,54+1350)*1,95 |  | 3472.053 | [12 empty] | VV | 2 | 2 | True | 0 | ROZPOCET
| VV |  | Součet |  | 3472.053 | [12 empty] | VV | 2 | 4 | True | 1 | ROZPOCET
6 | K | 171201211 | Poplatek za uložení stavebního odpadu - zeminy a kameniva na skládce | t | 4328.982 | 140 | 606057.48 | CS ÚRS 2018 02 |  | základní | 0 | 0 | 0 | 0 | 0 | 0 | 4 | K | 2 |  |  |  | ROZPOCET | 606057.48 | 0 | 0 | 0 | 0 | 1 | 606057.48 | 4 | -20920551
| VV |  | "poplatek za trvalé uložení výkopku na skládce - 1,8 t/m3" | [14 empty] | VV | 2 | 1 | True | 0 | ROZPOCET
| VV |  | (616,45+1788,54)*1,80 |  | 4328.982 | [12 empty] | VV | 2 | 2 | True | 0 | ROZPOCET
| VV |  | Součet |  | 4328.982 | [12 empty] | VV | 2 | 4 | True | 1 | ROZPOCET
7 | K | 181102302 | Úprava pláně v zářezech se zhutněním | m2 | 3430.9 | 21.8 | 74793.62 | CS ÚRS 2018 02 |  | základní | 0.035 | 120.0815 | 0 | 0 | 0 | 0 | 4 | K | 2 |  |  |  | ROZPOCET | 74793.62 | 0 | 0 | 0 | 0 | 1 | 74793.62 | 4 | -349022874
| VV |  | "zastávkové pruhy BUS" | [14 empty] | VV | 2 | 1 | True | 0 | ROZPOCET
| VV |  | 730,90 |  | 730.9 | [12 empty] | VV | 2 | 2 | True | 0 | ROZPOCET
| VV |  | "komunikace" | [14 empty] | VV | 2 | 1 | True | 0 | ROZPOCET
| VV |  | 2700 |  | 2700 | [12 empty] | VV | 2 | 2 | True | 0 | ROZPOCET
| VV |  | Součet |  | 3430.9 | [12 empty] | VV | 2 | 4 | True | 1 | ROZPOCET
| D | 4 | Vodorovné konstrukce |  |  |  | 203534.71 |  |  |  |  | 298.4883 |  | 1.8733 |  | 0 | 1 | D | 1 |  |  |  | ROZPOCET | [6 empty] | 203534.71
8 | K | 457971112 | Zřízení vrstvy z geotextilie o sklonu do 10° š přes 3 do 7,5 m | m2 | 3430.9 | 33.9 | 116307.51 | CS ÚRS 2018 02 |  | základní | 0.087 | 298.4883 | 0.00021 | 0.72049 | 0 | 0 | 4 | K | 2 |  |  |  | ROZPOCET | 116307.51 | 0 | 0 | 0 | 0 | 1 | 116307.51 | 4 | 960076764
| VV |  | "Zřízení separační vrstvy z geotextilie - plocha úpravy pláně" | [14 empty] | VV | 2 | 1 | True | 0 | ROZPOCET
| VV |  | "pod aktivní zónu" | [14 empty] | VV | 2 | 1 | True | 0 | ROZPOCET
| VV |  | "zastávkové pruhy BUS" 730,90 |  | 730.9 | [12 empty] | VV | 2 | 2 | True | 0 | ROZPOCET
| VV |  | "komunikace" 2700 |  | 2700 | [12 empty] | VV | 2 | 2 | True | 0 | ROZPOCET
| VV |  | Součet |  | 3430.9 | [12 empty] | VV | 2 | 4 | True | 1 | ROZPOCET
9 | M | 69311068 | geotextilie netkaná PP 300g/m2 | m2 | 3842.608 | 22.7 | 87227.2 | CS ÚRS 2018 02 |  | základní | 0 | 0 | 0.0003 | 1.1528 | 0 | 0 | 8 | M | 2 |  |  |  | ROZPOCET | 87227.2 | 0 | 0 | 0 | 0 | 1 | 87227.2 | 4 | 1185410066
| VV |  | "Dodávka separ. geotex. - přesahy + ztratné 12% " | [14 empty] | VV | 2 | 1 | True | 0 | ROZPOCET
| VV |  | 3430,90*1,12 |  | 3842.608 | [12 empty] | VV | 2 | 2 | True | 0 | ROZPOCET
| VV |  | Součet |  | 3842.608 | [12 empty] | VV | 2 | 4 | True | 1 | ROZPOCET
| D | 5 | Komunikace pozemní |  |  |  | 4318336.43 |  |  |  |  | 1558.0458 |  | 285.0946 |  | 0 | 1 | D | 1 |  |  |  | ROZPOCET | [6 empty] | 4318336.43
10 | K | 564851111 | Podklad ze štěrkodrtě ŠD tl 150 mm | m2 | 1461.8 | 108 | 157874.4 | CS ÚRS 2018 02 |  | základní | 0.026 | 38.0068 | 0 | 0 | 0 | 0 | 4 | K | 2 |  |  |  | ROZPOCET | 157874.4 | 0 | 0 | 0 | 0 | 1 | 157874.4 | 4 | 2118643844
| VV |  | "podklad zastávkových pruhů BUS - 2 vrstvy (ŠDA+ŠDB)" | [14 empty] | VV | 2 | 1 | True | 0 | ROZPOCET
| VV |  | 2*730,90 |  | 1461.8 | [12 empty] | VV | 2 | 2 | True | 0 | ROZPOCET
| VV |  | Součet |  | 1461.8 | [12 empty] | VV | 2 | 4 | True | 1 | ROZPOCET
11 | K | 564861111 | Podklad ze štěrkodrtě ŠD tl 200 mm | m2 | 2700 | 141 | 380700 | CS ÚRS 2018 02 |  | základní | 0.029 | 78.3 | 0 | 0 | 0 | 0 | 4 | K | 2 |  |  |  | ROZPOCET | 380700 | 0 | 0 | 0 | 0 | 1 | 380700 | 4 | -1595794461
| VV |  | "skladba komunikace živičné BUS" | [14 empty] | VV | 2 | 1 | True | 0 | ROZPOCET
| VV |  | 2700 |  | 2700 | [12 empty] | VV | 2 | 2 | True | 0 | ROZPOCET
| VV |  | Součet |  | 2700 | [12 empty] | VV | 2 | 4 | True | 1 | ROZPOCET
12 | K | 577155112 | Asfaltový beton vrstva ložní ACL 16 (ABH) tl 60 mm š do 3 m z nemodifikovaného asfaltu | m2 | 2700 | 306 | 826200 | CS ÚRS 2018 02 |  | základní | 0.08 | 216 | 0 | 0 | 0 | 0 | 4 | K | 2 |  |  |  | ROZPOCET | 826200 | 0 | 0 | 0 | 0 | 1 | 826200 | 4 | -964900190
| VV |  | "skladba komunikace dle PD" | [14 empty] | VV | 2 | 1 | True | 0 | ROZPOCET
| VV |  | 2700 |  | 2700 | [12 empty] | VV | 2 | 2 | True | 0 | ROZPOCET
| VV |  | Součet |  | 2700 | [12 empty] | VV | 2 | 4 | True | 1 | ROZPOCET
13 | K | 565176111 | Asfaltový beton vrstva podkladní ACP 22 (obalované kamenivo OKH) tl 100 mm š do 3 m | m2 | 2700 | 433 | 1169100 | CS ÚRS 2018 02 |  | základní | 0.085 | 229.5 | 0 | 0 | 0 | 0 | 4 | K | 2 |  |  |  | ROZPOCET | 1169100 | 0 | 0 | 0 | 0 | 1 | 1169100 | 4 | 953535374
| VV |  | "skladba komunikace dle PD" | [14 empty] | VV | 2 | 1 | True | 0 | ROZPOCET
| VV |  | 2700 |  | 2700 | [12 empty] | VV | 2 | 2 | True | 0 | ROZPOCET
| VV |  | Součet |  | 2700 | [12 empty] | VV | 2 | 4 | True | 1 | ROZPOCET
14 | K | 567132115 | Podklad ze směsi stmelené cementem SC C 8/10 (KSC I) tl 200 mm | m2 | 730.9 | 384 | 280665.6 | CS ÚRS 2018 02 |  | základní | 0.029 | 21.1961 | 0 | 0 | 0 | 0 | 4 | K | 2 |  |  |  | ROZPOCET | 280665.6 | 0 | 0 | 0 | 0 | 1 | 280665.6 | 4 | -1072943739
| VV |  | "skladba zastávkových pruhů BUS dle PD" | [14 empty] | VV | 2 | 1 | True | 0 | ROZPOCET
| VV |  | 730,90 |  | 730.9 | [12 empty] | VV | 2 | 2 | True | 0 | ROZPOCET
| VV |  | Součet |  | 730.9 | [12 empty] | VV | 2 | 4 | True | 1 | ROZPOCET
15 | K | 573191111 | Postřik infiltrační kationaktivní emulzí v množství 1 kg/m2 | m2 | 2700 | 16.6 | 44820 | CS ÚRS 2018 02 |  | základní | 0.008 | 21.6 | 0 | 0 | 0 | 0 | 4 | K | 2 |  |  |  | ROZPOCET | 44820 | 0 | 0 | 0 | 0 | 1 | 44820 | 4 | -1744988523
| VV |  | "nová skladba komunikace" | [14 empty] | VV | 2 | 1 | True | 0 | ROZPOCET
| VV |  | 2700 |  | 2700 | [12 empty] | VV | 2 | 2 | True | 0 | ROZPOCET
| VV |  | Součet |  | 2700 | [12 empty] | VV | 2 | 4 | True | 1 | ROZPOCET
16 | K | 573231106 | Postřik živičný spojovací ze silniční emulze v množství 0,30 kg/m2 | m2 | 5400 | 5.63 | 30402 | CS ÚRS 2018 02 |  | základní | 0.002 | 10.8 | 0 | 0 | 0 | 0 | 4 | K | 2 |  |  |  | ROZPOCET | 30402 | 0 | 0 | 0 | 0 | 1 | 30402 | 4 | 1951023252
| VV |  | "skladba komunikace dle PD" | [14 empty] | VV | 2 | 1 | True | 0 | ROZPOCET
| VV |  | 2700 |  | 2700 | [12 empty] | VV | 2 | 2 | True | 0 | ROZPOCET
| VV |  | "skladba komunikace dle PD" | [14 empty] | VV | 2 | 1 | True | 0 | ROZPOCET
| VV |  | 2700 |  | 2700 | [12 empty] | VV | 2 | 2 | True | 0 | ROZPOCET
| VV |  | Součet |  | 5400 | [12 empty] | VV | 2 | 4 | True | 1 | ROZPOCET
17 | K | 577134111 | Asfaltový beton vrstva obrusná ACO 11 (ABS) tř. I tl 40 mm š do 3 m z nemodifikovaného asfaltu | m2 | 2700 | 250 | 675000 | CS ÚRS 2018 02 |  | základní | 0.066 | 178.2 | 0 | 0 | 0 | 0 | 4 | K | 2 |  |  |  | ROZPOCET | 675000 | 0 | 0 | 0 | 0 | 1 | 675000 | 4 | -6351530
| VV |  | "skladba komunikace dle PD" | [14 empty] | VV | 2 | 1 | True | 0 | ROZPOCET
| VV |  | 2700 |  | 2700 | [12 empty] | VV | 2 | 2 | True | 0 | ROZPOCET
| VV |  | Součet |  | 2700 | [12 empty] | VV | 2 | 4 | True | 1 | ROZPOCET
18 | K | 591241111 | Kladení dlažby z kostek drobných z kamene na MC tl 50 mm | m2 | 675.9 | 558 | 377152.2 | CS ÚRS 2018 02 |  | základní | 1.131 | 764.4429 | 0.19536 | 132.0438 | 0 | 0 | 4 | K | 2 |  |  |  | ROZPOCET | 377152.2 | 0 | 0 | 0 | 0 | 1 | 377152.2 | 4 | -485267013
| VV |  | "skladba zastávkových pruhů BUS dle PD bezu lemování dvojřádkem" | [14 empty] | VV | 2 | 1 | True | 0 | ROZPOCET
| VV |  | 730,90-(275*0,20) |  | 675.9 | [12 empty] | VV | 2 | 2 | True | 0 | ROZPOCET
| VV |  | Součet |  | 675.9 | [12 empty] | VV | 2 | 4 | True | 1 | ROZPOCET
19 | M | 58381007 | kostka dlažební žula drobná 8/10 | m2 | 689.418 | 546 | 376422.23 | CS ÚRS 2018 02 |  | základní | 0 | 0 | 0.222 | 153.0508 | 0 | 0 | 8 | M | 2 |  |  |  | ROZPOCET | 376422.23 | 0 | 0 | 0 | 0 | 1 | 376422.23 | 4 | -281285499
| VV |  | "dodávka dlažebních kostek - ztratné 2%" | [14 empty] | VV | 2 | 1 | True | 0 | ROZPOCET
| VV |  | "dlažba zastávkových pruhů BUS" | [14 empty] | VV | 2 | 1 | True | 0 | ROZPOCET
| VV |  | 675,90*1,02 |  | 689.418 | [12 empty] | VV | 2 | 2 | True | 0 | ROZPOCET
| VV |  | Součet |  | 689.418 | [12 empty] | VV | 2 | 4 | True | 1 | ROZPOCET
| D | 9 | Ostatní konstrukce a práce, bourání |  |  |  | 263488.31 |  |  |  |  | 200.515 |  | 170.7178 |  | 0 | 4 | D | 1 |  |  |  | ROZPOCET | [6 empty] | 263488.31
20 | K | 916111123 | Osazení obruby z drobných kostek s boční opěrou do lože z betonu prostého | m | 1685 | 128 | 215680 | CS ÚRS 2018 02 |  | základní | 0.119 | 200.515 | 0.08978 | 151.2793 | 0 | 0 | 4 | K | 2 |  |  |  | ROZPOCET | 215680 | 0 | 0 | 0 | 0 | 1 | 215680 | 4 | 398984837
| VV |  | "zřízení přídlažby - dvojřádek ze žul.kostek podél obrub" | [14 empty] | VV | 2 | 1 | True | 0 | ROZPOCET
| VV |  | 567,50*2 |  | 1135 | [12 empty] | VV | 2 | 2 | True | 0 | ROZPOCET
| VV |  | "dvojřádek lemování zastávkových pruhů BUS" | [14 empty] | VV | 2 | 1 | True | 0 | ROZPOCET
| VV |  | (54+53+56+56+56)*2 |  | 550 | [12 empty] | VV | 2 | 2 | True | 0 | ROZPOCET
| VV |  | Součet |  | 1685 | [12 empty] | VV | 2 | 4 | True | 1 | ROZPOCET
21 | M | 58381007 | kostka dlažební žula drobná 8/10 | m2 | 87.561 | 546 | 47808.31 | CS ÚRS 2018 02 |  | základní | 0 | 0 | 0.222 | 19.4385 | 0 | 0 | 8 | M | 2 |  |  |  | ROZPOCET | 47808.31 | 0 | 0 | 0 | 0 | 1 | 47808.31 | 4 | -330340841
| P |  | Poznámka k položce: Poznámka k položce: 1t = cca 5 m2 | [14 empty] | P | 2
| VV |  | "dodávka kostek - ztratné 2%" | [14 empty] | VV | 2 | 1 | True | 0 | ROZPOCET
| VV |  | "zřízení přídlažby - dvojřádek ze žul.kostek podél obrub" | [14 empty] | VV | 2 | 1 | True | 0 | ROZPOCET
| VV |  | 567,50*0,20*1,02 |  | 115.77 | [12 empty] | VV | 2 | 2 | True | 0 | ROZPOCET
| VV |  | "dvojřádek lemování zastávkových pruhů BUS" | [14 empty] | VV | 2 | 1 | True | 0 | ROZPOCET
| VV |  | 275*0,20*1,02 |  | 56.1 | [12 empty] | VV | 2 | 2 | True | 0 | ROZPOCET
| VV |  | "odpočet původních vybouraných kostek - (předpoklad k využití 80%) | [14 empty] | VV | 2 | 1 | True | 0 | ROZPOCET
| VV |  | -(429+288+126)*0,10*0,80*1,02 |  | -68.789 | [12 empty] | VV | 2 | 2 | True | 0 | ROZPOCET
| VV |  | -67*0,20*0,80 |  | -10.72 | [12 empty] | VV | 2 | 2 | True | 0 | ROZPOCET
| VV |  | -6*0,80 |  | -4.8 | [12 empty] | VV | 2 | 2 | True | 0 | ROZPOCET
| VV |  | Součet |  | 87.561 | [12 empty] | VV | 2 | 4 | True | 1 | ROZPOCET
| D | 998 | Přesun hmot |  |  |  | 238142.18 |  |  |  |  | 259.3628 |  | 0 |  | 0 | 1 | D | 1 |  |  |  | ROZPOCET | [6 empty] | 238142.18
22 | K | 998225111 | Přesun hmot pro pozemní komunikace s krytem z kamene, monolitickým betonovým nebo živičným | t | 3929.739 | 60.6 | 238142.18 | CS ÚRS 2018 02 |  | základní | 0.066 | 259.3628 | 0 | 0 | 0 | 0 | 4 | K | 2 |  |  |  | ROZPOCET | 238142.18 | 0 | 0 | 0 | 0 | 1 | 238142.18 | 4 | 1142882178

## SO 103 - Vozidlová komuni...
{4e745013-bd95-4f8e-9779-43577f09c3cd}
2
| KRYCÍ LIST SOUPISU PRACÍ | [7 empty] | v --- níže se nacházejí doplnkové a pomocné údaje k sestavám --- v | [8 empty] | False
Stavba:
Přestupní terminál Šumperk
Objekt:
100 - Komunikace
Soupis:
SO 103 - Vozidlová komunikace parkoviště
| KSO: |  |  |  |  | CC-CZ:
| Místo: |  | Šumperk |  |  | Datum: | 20. 11. 2018
| Zadavatel: |  |  |  |  | IČ: | 00303461
|  | Město Šumperk |  |  |  | DIČ: | CZ00303461
| Uchazeč: |  |  |  |  | IČ:
|  | Na základě VŘ |  |  |  | DIČ:
| Projektant: |  |  |  |  | IČ: | 27821251
|  | Cekr CZ s.r.o. |  |  |  | DIČ: | CZ27821251
| Zpracovatel: |  |  |  |  | IČ:
|  | Jan Zamykal, CS ÚRS 2018 02 |  |  |  | DIČ:
Poznámka:
| Cena bez DPH | [5 empty] | 5214950.43
|  |  | Základ daně |  |  | Sazba daně | Výše daně
| DPH | základní | 5214950.43 |  |  | 21% | 1095139.59
|  | snížená | 0 |  |  | 15% | 0
|  | zákl. přenesená | 0 |  |  | 21% | 0
|  | sníž. přenesená | 0 |  |  | 15% | 0
|  | nulová | 0 |  |  | 0% | 0
| Cena s DPH |  |  | v | CZK |  | 6310090.02
REKAPITULACE ČLENĚNÍ SOUPISU PRACÍ
Stavba:
Přestupní terminál Šumperk
Objekt:
100 - Komunikace
Soupis:
SO 103 - Vozidlová komunikace parkoviště
Místo: |  |  | Šumperk |  |  | Datum: | 20. 11. 2018
Zadavatel: |  |  | Město Šumperk |  |  | Projektant: | Cekr CZ s.r.o.
Uchazeč: |  |  | Na základě VŘ |  |  | Zpracovatel: | Jan Zamykal, CS ÚRS 2018 02
Kód dílu - Popis | [6 empty] | Cena celkem [CZK]
Náklady ze soupisu prací | [6 empty] | 5214950.43 | [11 empty] | -1
| HSV - Práce a dodávky HSV | [5 empty] | 5214950.43
| 1 - Zemní práce | [5 empty] | 1925229.56
| 4 - Vodorovné konstrukce | [5 empty] | 122165.91
| 5 - Komunikace pozemní | [5 empty] | 2494207.7
| 9 - Ostatní konstrukce a práce, bourání | [5 empty] | 126798.62
| 998 - Přesun hmot | [5 empty] | 546548.64
SOUPIS PRACÍ
Stavba:
Přestupní terminál Šumperk
Objekt:
100 - Komunikace
Soupis:
SO 103 - Vozidlová komunikace parkoviště
Místo: |  |  | Šumperk |  |  | Datum: | 20. 11. 2018
Zadavatel: |  |  | Město Šumperk |  |  | Projektant: | Cekr CZ s.r.o.
Uchazeč: |  |  | Na základě VŘ |  |  | Zpracovatel: | Jan Zamykal, CS ÚRS 2018 02
PČ | Typ | Kód | Popis | MJ | Množství | J.cena [CZK] | Cena celkem [CZK] | Cenová soustava |  | DPH | J. Nh [h] | Nh celkem [h] | J. hmotnost [t] | Hmotnost celkem [t] | J. suť [t] | Suť Celkem [t]
Náklady soupisu celkem | [6 empty] | 5214950.43 |  |  |  |  | 3557.7729 |  | 3070.4975 |  | 0 |  | D | -1 | [10 empty] | 5214950.43
| D | HSV | Práce a dodávky HSV |  |  |  | 5214950.43 |  |  |  |  | 3557.7729 |  | 3070.4975 |  | 0 | 1 | D | 0 |  |  |  | ROZPOCET | [6 empty] | 5214950.43
| D | 1 | Zemní práce |  |  |  | 1925229.56 |  |  |  |  | 777.2345 |  | 2409.381 |  | 0 | 1 | D | 1 |  |  |  | ROZPOCET | [6 empty] | 1925229.56
1 | K | 122202202 | Odkopávky a prokopávky nezapažené pro silnice objemu do 1000 m3 v hornině tř. 3 | m3 | 1947.83 | 79.4 | 154657.7 | CS ÚRS 2018 02 |  | základní | 0.223 | 434.3661 | 0 | 0 | 0 | 0 | 4 | K | 2 |  |  |  | ROZPOCET | 154657.7 | 0 | 0 | 0 | 0 | 1 | 154657.7 | 4 | -256034755
| VV |  | "odkopávka pro skladbu komunikace vč.odpočtu objemu odstraněných stáv.konstrukcí" | [14 empty] | VV | 2 | 1 | True | 0 | ROZPOCET
| VV |  | 712,25 |  | 712.25 | [12 empty] | VV | 2 | 2 | True | 0 | ROZPOCET
| VV |  | Mezisoučet |  | 712.25 | [12 empty] | VV | 2 | 3 | True | 0 | ROZPOCET
| VV |  | "odkopávka pro aktivní zónu" | [14 empty] | VV | 2 | 1 | True | 0 | ROZPOCET
| VV |  | "dlažba vozidlové komunikace parkoviště" 2009*0,60 |  | 1205.4 | [12 empty] | VV | 2 | 2 | True | 0 | ROZPOCET
| VV |  | "přídlažba výjezdu z parkoviště dle PD" 50,30*0,60 |  | 30.18 | [12 empty] | VV | 2 | 2 | True | 0 | ROZPOCET
| VV |  | Mezisoučet |  | 1235.58 | [12 empty] | VV | 2 | 3 | True | 0 | ROZPOCET
| VV |  | Součet |  | 1947.83 | [12 empty] | VV | 2 | 4 | True | 1 | ROZPOCET
2 | K | 122202209 | Příplatek k odkopávkám a prokopávkám pro silnice v hornině tř. 3 za lepivost | m3 | 973.915 | 23.7 | 23081.79 | CS ÚRS 2018 02 |  | základní | 0.083 | 80.8349 | 0 | 0 | 0 | 0 | 4 | K | 2 |  |  |  | ROZPOCET | 23081.79 | 0 | 0 | 0 | 0 | 1 | 23081.79 | 4 | 1670911576
| VV |  | "50% kubatury" | [14 empty] | VV | 2 | 1 | True | 0 | ROZPOCET
| VV |  | (712,25+1235,58)*0,50 |  | 973.915 | [12 empty] | VV | 2 | 2 | True | 0 | ROZPOCET
| VV |  | Součet |  | 973.915 | [12 empty] | VV | 2 | 4 | True | 1 | ROZPOCET
3 | K | 162601102 | Vodorovné přemístění do 5000 m výkopku/sypaniny z horniny tř. 1 až 4 | m3 | 1947.83 | 144 | 280487.52 | CS ÚRS 2018 02 |  | základní | 0.062 | 120.7655 | 0 | 0 | 0 | 0 | 4 | K | 2 |  |  |  | ROZPOCET | 280487.52 | 0 | 0 | 0 | 0 | 1 | 280487.52 | 4 | 1783998125
| VV |  | "odvoz přebytku výkopku k trvalému uložení" | [14 empty] | VV | 2 | 1 | True | 0 | ROZPOCET
| VV |  | 712,25+1235,58 |  | 1947.83 | [12 empty] | VV | 2 | 2 | True | 0 | ROZPOCET
| VV |  | Součet |  | 1947.83 | [12 empty] | VV | 2 | 4 | True | 1 | ROZPOCET
4 | K | 171102111 | Uložení sypaniny z hornin nesoudržných a sypkých do násypů zhutněných v aktivní zóně | m3 | 1235.58 | 94.6 | 116885.87 | CS ÚRS 2018 02 |  | základní | 0.056 | 69.1925 | 0 | 0 | 0 | 0 | 4 | K | 2 |  |  |  | ROZPOCET | 116885.87 | 0 | 0 | 0 | 0 | 1 | 116885.87 | 4 | 1400527621
| VV |  | "aktivní zóna dle PD" | [14 empty] | VV | 2 | 1 | True | 0 | ROZPOCET
| VV |  | "komunikace parkoviště" 2009*0,60 |  | 1205.4 | [12 empty] | VV | 2 | 2 | True | 0 | ROZPOCET
| VV |  | "přídlažba výjezdu z parkoviště dle PD" 50,30*0,60 |  | 30.18 | [12 empty] | VV | 2 | 2 | True | 0 | ROZPOCET
| VV |  | Mezisoučet |  | 1235.58 | [12 empty] | VV | 2 | 3 | True | 0 | ROZPOCET
| VV |  | Součet |  | 1235.58 | [12 empty] | VV | 2 | 4 | True | 1 | ROZPOCET
5 | M | 58344199 | štěrkodrť frakce 0-63 | t | 2409.381 | 338 | 814370.78 | CS ÚRS 2018 02 |  | základní | 0 | 0 | 1 | 2409.381 | 0 | 0 | 8 | M | 2 |  |  |  | ROZPOCET | 814370.78 | 0 | 0 | 0 | 0 | 1 | 814370.78 | 4 | 376620336
| VV |  | "dodávka vhodného materiálu pro aktivní zónu - ŠD - 1,95 t/m3" | [14 empty] | VV | 2 | 1 | True | 0 | ROZPOCET
| VV |  | 1235,58*1,95 |  | 2409.381 | [12 empty] | VV | 2 | 2 | True | 0 | ROZPOCET
| VV |  | Součet |  | 2409.381 | [12 empty] | VV | 2 | 4 | True | 1 | ROZPOCET
6 | K | 171201211 | Poplatek za uložení stavebního odpadu - zeminy a kameniva na skládce | t | 3506.094 | 140 | 490853.16 | CS ÚRS 2018 02 |  | základní | 0 | 0 | 0 | 0 | 0 | 0 | 4 | K | 2 |  |  |  | ROZPOCET | 490853.16 | 0 | 0 | 0 | 0 | 1 | 490853.16 | 4 | -1087623301
| VV |  | "poplatek za trvalé uložení výkopku na skládce - 1,8 t/m3" | [14 empty] | VV | 2 | 1 | True | 0 | ROZPOCET
| VV |  | (712,25+1235,58)*1,80 |  | 3506.094 | [12 empty] | VV | 2 | 2 | True | 0 | ROZPOCET
| VV |  | Součet |  | 3506.094 | [12 empty] | VV | 2 | 4 | True | 1 | ROZPOCET
7 | K | 181102302 | Úprava pláně v zářezech se zhutněním | m2 | 2059.3 | 21.8 | 44892.74 | CS ÚRS 2018 02 |  | základní | 0.035 | 72.0755 | 0 | 0 | 0 | 0 | 4 | K | 2 |  |  |  | ROZPOCET | 44892.74 | 0 | 0 | 0 | 0 | 1 | 44892.74 | 4 | 1107409532
| VV |  | "úprava pláně pod nové konstrukce" | [14 empty] | VV | 2 | 1 | True | 0 | ROZPOCET
| VV |  | "komunikace parkoviště" 2009,00 |  | 2009 | [12 empty] | VV | 2 | 2 | True | 0 | ROZPOCET
| VV |  | "přídlažba výjezdu z parkoviště dle PD" 50,30 |  | 50.3 | [12 empty] | VV | 2 | 2 | True | 0 | ROZPOCET
| VV |  | Součet |  | 2059.3 | [12 empty] | VV | 2 | 4 | True | 1 | ROZPOCET
| D | 4 | Vodorovné konstrukce |  |  |  | 122165.91 |  |  |  |  | 179.1591 |  | 1.1244 |  | 0 | 1 | D | 1 |  |  |  | ROZPOCET | [6 empty] | 122165.91
8 | K | 457971112 | Zřízení vrstvy z geotextilie o sklonu do 10° š přes 3 do 7,5 m | m2 | 2059.3 | 33.9 | 69810.27 | CS ÚRS 2018 02 |  | základní | 0.087 | 179.1591 | 0.00021 | 0.43245 | 0 | 0 | 4 | K | 2 |  |  |  | ROZPOCET | 69810.27 | 0 | 0 | 0 | 0 | 1 | 69810.27 | 4 | 987244296
| VV |  | "Zřízení separační vrstvy z geotextilie - plocha úpravy pláně" | [14 empty] | VV | 2 | 1 | True | 0 | ROZPOCET
| VV |  | "pod aktivní zónu" | [14 empty] | VV | 2 | 1 | True | 0 | ROZPOCET
| VV |  | "dlažba komunikace parkoviště" 2009,00 |  | 2009 | [12 empty] | VV | 2 | 2 | True | 0 | ROZPOCET
| VV |  | "přídlažba výjezdu z parkoviště dle PD" 50,30 |  | 50.3 | [12 empty] | VV | 2 | 2 | True | 0 | ROZPOCET
| VV |  | Součet |  | 2059.3 | [12 empty] | VV | 2 | 4 | True | 1 | ROZPOCET
9 | M | 69311068 | geotextilie netkaná PP 300g/m2 | m2 | 2306.416 | 22.7 | 52355.64 | CS ÚRS 2018 02 |  | základní | 0 | 0 | 0.0003 | 0.69192 | 0 | 0 | 8 | M | 2 |  |  |  | ROZPOCET | 52355.64 | 0 | 0 | 0 | 0 | 1 | 52355.64 | 4 | -1032180019
| VV |  | "Dodávka separ. geotex. - přesahy + ztratné 12% " | [14 empty] | VV | 2 | 1 | True | 0 | ROZPOCET
| VV |  | 2059,30*1,12 |  | 2306.416 | [12 empty] | VV | 2 | 2 | True | 0 | ROZPOCET
| VV |  | Součet |  | 2306.416 | [12 empty] | VV | 2 | 4 | True | 1 | ROZPOCET
| D | 5 | Komunikace pozemní |  |  |  | 2494207.7 |  |  |  |  | 1298.5076 |  | 586.509 |  | 0 | 1 | D | 1 |  |  |  | ROZPOCET | [6 empty] | 2494207.7
10 | K | 564851111 | Podklad ze štěrkodrtě ŠD tl 150 mm | m2 | 4118.6 | 108 | 444808.8 | CS ÚRS 2018 02 |  | základní | 0.026 | 107.0836 | 0 | 0 | 0 | 0 | 4 | K | 2 |  |  |  | ROZPOCET | 444808.8 | 0 | 0 | 0 | 0 | 1 | 444808.8 | 4 | -1447452091
| VV |  | "podkladní vrstvy nových konstrukcí - 2 vrstvy (ŠDA+ŠDB)" | [14 empty] | VV | 2 | 1 | True | 0 | ROZPOCET
| VV |  | "vozidlová komunikace parkoviště" 2009,00*2 |  | 4018 | [12 empty] | VV | 2 | 2 | True | 0 | ROZPOCET
| VV |  | "přídlažba výjezdu z parkoviště" 2*50,30 |  | 100.6 | [12 empty] | VV | 2 | 2 | True | 0 | ROZPOCET
| VV |  | Součet |  | 4118.6 | [12 empty] | VV | 2 | 4 | True | 1 | ROZPOCET
11 | K | 567132115 | Podklad ze směsi stmelené cementem SC C 8/10 (KSC I) tl 200 mm | m2 | 2059.3 | 384 | 790771.2 | CS ÚRS 2018 02 |  | základní | 0.029 | 59.7197 | 0 | 0 | 0 | 0 | 4 | K | 2 |  |  |  | ROZPOCET | 790771.2 | 0 | 0 | 0 | 0 | 1 | 790771.2 | 4 | -1709929187
| VV |  | "podklad vozidlové komunikace parkoviště" | [14 empty] | VV | 2 | 1 | True | 0 | ROZPOCET
| VV |  | "vozidlová komunikace parkoviště" 2009,00 |  | 2009 | [12 empty] | VV | 2 | 2 | True | 0 | ROZPOCET
| VV |  | "přídlažba výjezdu z parkoviště" 50,30 |  | 50.3 | [12 empty] | VV | 2 | 2 | True | 0 | ROZPOCET
| VV |  | Součet |  | 2059.3 | [12 empty] | VV | 2 | 4 | True | 1 | ROZPOCET
12 | K | 591241111 | Kladení dlažby z kostek drobných z kamene na MC tl 50 mm | m2 | 50.3 | 558 | 28067.4 | CS ÚRS 2018 02 |  | základní | 1.131 | 56.8893 | 0.19536 | 9.8266 | 0 | 0 | 4 | K | 2 |  |  |  | ROZPOCET | 28067.4 | 0 | 0 | 0 | 0 | 1 | 28067.4 | 4 | -495201031
| VV |  | "přídlažba výjezdu z parkoviště dle PD" 50,30 |  | 50.3 | [12 empty] | VV | 2 | 2 | True | 0 | ROZPOCET
| VV |  | Součet |  | 50.3 | [12 empty] | VV | 2 | 4 | True | 1 | ROZPOCET
13 | M | 58381007 | kostka dlažební žula drobná 8/10 | m2 | 51.306 | 546 | 28013.08 | CS ÚRS 2018 02 |  | základní | 0 | 0 | 0.222 | 11.3899 | 0 | 0 | 8 | M | 2 |  |  |  | ROZPOCET | 28013.08 | 0 | 0 | 0 | 0 | 1 | 28013.08 | 4 | -1462961318
| VV |  | "dodávka dlažebních kostek - ztratné 2%" | [14 empty] | VV | 2 | 1 | True | 0 | ROZPOCET
| VV |  | 50,30*1,02 |  | 51.306 | [12 empty] | VV | 2 | 2 | True | 0 | ROZPOCET
| VV |  | Součet |  | 51.306 | [12 empty] | VV | 2 | 4 | True | 1 | ROZPOCET
14 | K | 596212213 | Kladení zámkové dlažby pozemních komunikací tl 80 mm skupiny A pl přes 300 m2 | m2 | 2009 | 237 | 476133 | CS ÚRS 2018 02 |  | základní | 0.535 | 1074.815 | 0.10362 | 208.1726 | 0 | 0 | 4 | K | 2 |  |  |  | ROZPOCET | 476133 | 0 | 0 | 0 | 0 | 1 | 476133 | 4 | 414830007
| VV |  | "dlažba vozidlové komunikace parkoviště" | [14 empty] | VV | 2 | 1 | True | 0 | ROZPOCET
| VV |  | 2009,00 |  | 2009 | [12 empty] | VV | 2 | 2 | True | 0 | ROZPOCET
| VV |  | Součet |  | 2009 | [12 empty] | VV | 2 | 4 | True | 1 | ROZPOCET
22 | M | 59245005 | dlažba skladebná betonová 20x10x8 cm barevná | m2 | 2029.09 | 358 | 726414.22 | CS ÚRS 2018 02 |  | základní | 0 | 0 | 0.176 | 357.1198 | 0 | 0 | 8 | M | 2 |  |  |  | ROZPOCET | 726414.22 | 0 | 0 | 0 | 0 | 1 | 726414.22 | 4 | 945579598
| VV |  | "dodávka dlažby - ztratné 1%" | [14 empty] | VV | 2 | 1 | True | 0 | ROZPOCET
| VV |  | "dlažba komunikace parkoviště - dle PD antracit" | [14 empty] | VV | 2 | 1 | True | 0 | ROZPOCET
| VV |  | 2009,00*1,01 |  | 2029.09 | [12 empty] | VV | 2 | 2 | True | 0 | ROZPOCET
| VV |  | Součet |  | 2029.09 | [12 empty] | VV | 2 | 4 | True | 1 | ROZPOCET
| D | 9 | Ostatní konstrukce a práce, bourání |  |  |  | 126798.62 |  |  |  |  | 83.884 |  | 73.4832 |  | 0 | 4 | D | 1 |  |  |  | ROZPOCET | [6 empty] | 126798.62
16 | K | 916131213 | Osazení silničního obrubníku betonového stojatého s boční opěrou do lože z betonu prostého | m | 313 | 232 | 72616 | CS ÚRS 2018 02 |  | základní | 0.268 | 83.884 | 0.1554 | 48.6402 | 0 | 0 | 4 | K | 2 |  |  |  | ROZPOCET | 72616 | 0 | 0 | 0 | 0 | 1 | 72616 | 4 | 1049182872
| VV |  | "osazení silniční obruby komunikace" | [14 empty] | VV | 2 | 1 | True | 0 | ROZPOCET
| VV |  | 313 |  | 313 | [12 empty] | VV | 2 | 2 | True | 0 | ROZPOCET
| VV |  | Součet |  | 313 | [12 empty] | VV | 2 | 4 | True | 1 | ROZPOCET
17 | M | 59217031 | obrubník betonový silniční 100 x 15 x 25 cm | m | 289.87 | 162 | 46958.94 | CS ÚRS 2018 02 |  | základní | 0 | 0 | 0.081 | 23.4795 | 0 | 0 | 8 | M | 2 |  |  |  | ROZPOCET | 46958.94 | 0 | 0 | 0 | 0 | 1 | 46958.94 | 4 | 98880084
| VV |  | "dodávka nových obrub parkoviště - ztratné 1%" | [14 empty] | VV | 2 | 1 | True | 0 | ROZPOCET
| VV |  | (313-20-6)*1,01 |  | 289.87 | [12 empty] | VV | 2 | 2 | True | 0 | ROZPOCET
| VV |  | Součet |  | 289.87 | [12 empty] | VV | 2 | 4 | True | 1 | ROZPOCET
18 | M | 59217029 | obrubník betonový silniční nájezdový 100x15x15 cm | m | 20.2 | 123 | 2484.6 | CS ÚRS 2018 02 |  | základní | 0 | 0 | 0.0483 | 0.97566 | 0 | 0 | 8 | M | 2 |  |  |  | ROZPOCET | 2484.6 | 0 | 0 | 0 | 0 | 1 | 2484.6 | 4 | 715482612
| VV |  | "dodávka nových obrub nájezdových - ztratné 1%" | [14 empty] | VV | 2 | 1 | True | 0 | ROZPOCET
| VV |  | "přechody a místa pro přecházení" (3+7+10)*1,01 |  | 20.2 | [12 empty] | VV | 2 | 2 | True | 0 | ROZPOCET
| VV |  | Součet |  | 20.2 | [12 empty] | VV | 2 | 4 | True | 1 | ROZPOCET
19 | M | 59217030 | obrubník betonový silniční přechodový 100x15x15-25 cm | m | 6.06 | 343 | 2078.58 | CS ÚRS 2018 02 |  | základní | 0 | 0 | 0.064 | 0.38784 | 0 | 0 | 8 | M | 2 |  |  |  | ROZPOCET | 2078.58 | 0 | 0 | 0 | 0 | 1 | 2078.58 | 4 | 412013244
| VV |  | "dodávka nových obrub přechodových - ztratné 1%" | [14 empty] | VV | 2 | 1 | True | 0 | ROZPOCET
| VV |  | "přechody a místa pro přecházení" (3+3)*1,01 |  | 6.06 | [12 empty] | VV | 2 | 2 | True | 0 | ROZPOCET
| VV |  | Součet |  | 6.06 | [12 empty] | VV | 2 | 4 | True | 1 | ROZPOCET
20 | K | 999999103 | Příplatek za řezání obrub betonových silničních | ks | 31.3 | 85 | 2660.5 | vlastní |  | základní | 0 | 0 | 0 | 0 | 0 | 0 | 512 | K | 2 |  |  |  | ROZPOCET | 2660.5 | 0 | 0 | 0 | 0 | 1 | 2660.5 | 512 | 966794637
| P |  | Poznámka k položce: Firemní položka: Příplatek za úpravu betonových obrub seříznutím a dělením kolmým nebo šikmým pro vytvoření napojení v oblouku nebo zkrácení na požadovanou délku. | [14 empty] | P | 2
| VV |  | "předpoklad 10% z celk.množství osazovaných obrub" | [14 empty] | VV | 2 | 1 | True | 0 | ROZPOCET
| VV |  | 313*0,10 |  | 31.3 | [12 empty] | VV | 2 | 2 | True | 0 | ROZPOCET
| VV |  | Součet |  | 31.3 | [12 empty] | VV | 2 | 4 | True | 1 | ROZPOCET
| D | 998 | Přesun hmot |  |  |  | 546548.64 |  |  |  |  | 1218.9877 |  | 0 |  | 0 | 1 | D | 1 |  |  |  | ROZPOCET | [6 empty] | 546548.64
21 | K | 998223011 | Přesun hmot pro pozemní komunikace s krytem dlážděným | t | 3070.498 | 178 | 546548.64 | CS ÚRS 2018 02 |  | základní | 0.397 | 1218.9877 | 0 | 0 | 0 | 0 | 4 | K | 2 |  |  |  | ROZPOCET | 546548.64 | 0 | 0 | 0 | 0 | 1 | 546548.64 | 4 | 1651321393

## SO 103.N - Vozidlová komu...
{b5bc9775-c4a4-437c-bcf0-c5811483239b}
2
| KRYCÍ LIST SOUPISU PRACÍ | [7 empty] | v --- níže se nacházejí doplnkové a pomocné údaje k sestavám --- v | [8 empty] | False
Stavba:
Přestupní terminál Šumperk
Objekt:
100 - Komunikace
Soupis:
SO 103.N - Vozidlová komunikace parkoviště - nezpůsobilé výdaje stavby (p.Švéda)
| KSO: |  |  |  |  | CC-CZ:
| Místo: |  | Šumperk |  |  | Datum: | 20. 11. 2018
| Zadavatel: |  |  |  |  | IČ: | 00303461
|  | Město Šumperk |  |  |  | DIČ: | CZ00303461
| Uchazeč: |  |  |  |  | IČ:
|  | Na základě VŘ |  |  |  | DIČ:
| Projektant: |  |  |  |  | IČ: | 27821251
|  | Cekr CZ s.r.o. |  |  |  | DIČ: | CZ27821251
| Zpracovatel: |  |  |  |  | IČ:
|  | Jan Zamykal, CS ÚRS 2018 02 |  |  |  | DIČ:
Poznámka:
| Cena bez DPH | [5 empty] | 171286.49
|  |  | Základ daně |  |  | Sazba daně | Výše daně
| DPH | základní | 171286.49 |  |  | 21% | 35970.16
|  | snížená | 0 |  |  | 15% | 0
|  | zákl. přenesená | 0 |  |  | 21% | 0
|  | sníž. přenesená | 0 |  |  | 15% | 0
|  | nulová | 0 |  |  | 0% | 0
| Cena s DPH |  |  | v | CZK |  | 207256.65
REKAPITULACE ČLENĚNÍ SOUPISU PRACÍ
Stavba:
Přestupní terminál Šumperk
Objekt:
100 - Komunikace
Soupis:
SO 103.N - Vozidlová komunikace parkoviště - nezpůsobilé výdaje stavby (p.Švéda)
Místo: |  |  | Šumperk |  |  | Datum: | 20. 11. 2018
Zadavatel: |  |  | Město Šumperk |  |  | Projektant: | Cekr CZ s.r.o.
Uchazeč: |  |  | Na základě VŘ |  |  | Zpracovatel: | Jan Zamykal, CS ÚRS 2018 02
Kód dílu - Popis | [6 empty] | Cena celkem [CZK]
Náklady ze soupisu prací | [6 empty] | 171286.49 | [11 empty] | -1
| HSV - Práce a dodávky HSV | [5 empty] | 171286.49
| 1 - Zemní práce | [5 empty] | 66303.83
| 4 - Vodorovné konstrukce | [5 empty] | 5042.54
| 5 - Komunikace pozemní | [5 empty] | 74913.9
| 9 - Ostatní konstrukce a práce, bourání | [5 empty] | 5657.68
| 998 - Přesun hmot | [5 empty] | 19368.54
SOUPIS PRACÍ
Stavba:
Přestupní terminál Šumperk
Objekt:
100 - Komunikace
Soupis:
SO 103.N - Vozidlová komunikace parkoviště - nezpůsobilé výdaje stavby (p.Švéda)
Místo: |  |  | Šumperk |  |  | Datum: | 20. 11. 2018
Zadavatel: |  |  | Město Šumperk |  |  | Projektant: | Cekr CZ s.r.o.
Uchazeč: |  |  | Na základě VŘ |  |  | Zpracovatel: | Jan Zamykal, CS ÚRS 2018 02
PČ | Typ | Kód | Popis | MJ | Množství | J.cena [CZK] | Cena celkem [CZK] | Cenová soustava |  | DPH | J. Nh [h] | Nh celkem [h] | J. hmotnost [t] | Hmotnost celkem [t] | J. suť [t] | Suť Celkem [t]
Náklady soupisu celkem | [6 empty] | 171286.49 |  |  |  |  | 146.9231 |  | 108.8124 |  | 0 |  | D | -1 | [10 empty] | 171286.49
| D | HSV | Práce a dodávky HSV |  |  |  | 171286.49 |  |  |  |  | 146.9231 |  | 108.8124 |  | 0 | 1 | D | 0 |  |  |  | ROZPOCET | [6 empty] | 171286.49
| D | 1 | Zemní práce |  |  |  | 66303.83 |  |  |  |  | 37.1578 |  | 82.875 |  | 0 | 1 | D | 1 |  |  |  | ROZPOCET | [6 empty] | 66303.83
1 | K | 122202201 | Odkopávky a prokopávky nezapažené pro silnice objemu do 100 m3 v hornině tř. 3 | m3 | 59.5 | 137 | 8151.5 | CS ÚRS 2018 02 |  | základní | 0.431 | 25.6445 | 0 | 0 | 0 | 0 | 4 | K | 2 |  |  |  | ROZPOCET | 8151.5 | 0 | 0 | 0 | 0 | 1 | 8151.5 | 4 | 1651241622
| VV |  | "odkopávka pro skladbu komunikace vč.odpočtu objemu odstraněných stáv.konstrukcí" | [14 empty] | VV | 2 | 1 | True | 0 | ROZPOCET
| VV |  | 17 |  | 17 | [12 empty] | VV | 2 | 2 | True | 0 | ROZPOCET
| VV |  | "odkopávka pro aktivní zónu" | [14 empty] | VV | 2 | 1 | True | 0 | ROZPOCET
| VV |  | "dlažba komunikace parkoviště p.Švéda" | [14 empty] | VV | 2 | 1 | True | 0 | ROZPOCET
| VV |  | 85*0,50 |  | 42.5 | [12 empty] | VV | 2 | 2 | True | 0 | ROZPOCET
| VV |  | Součet |  | 59.5 | [12 empty] | VV | 2 | 4 | True | 1 | ROZPOCET
2 | K | 122202209 | Příplatek k odkopávkám a prokopávkám pro silnice v hornině tř. 3 za lepivost | m3 | 29.75 | 23.7 | 705.08 | CS ÚRS 2018 02 |  | základní | 0.083 | 2.4693 | 0 | 0 | 0 | 0 | 4 | K | 2 |  |  |  | ROZPOCET | 705.08 | 0 | 0 | 0 | 0 | 1 | 705.08 | 4 | 867553386
| VV |  | "50% kubatury" | [14 empty] | VV | 2 | 1 | True | 0 | ROZPOCET
| VV |  | "skladba komunikace" 17*0,50 |  | 8.5 | [12 empty] | VV | 2 | 2 | True | 0 | ROZPOCET
| VV |  | "aktivní zóna" 42,50*0,50 |  | 21.25 | [12 empty] | VV | 2 | 2 | True | 0 | ROZPOCET
| VV |  | Součet |  | 29.75 | [12 empty] | VV | 2 | 4 | True | 1 | ROZPOCET
3 | K | 162601102 | Vodorovné přemístění do 5000 m výkopku/sypaniny z horniny tř. 1 až 4 | m3 | 59.5 | 144 | 8568 | CS ÚRS 2018 02 |  | základní | 0.062 | 3.689 | 0 | 0 | 0 | 0 | 4 | K | 2 |  |  |  | ROZPOCET | 8568 | 0 | 0 | 0 | 0 | 1 | 8568 | 4 | -2104828779
| VV |  | "odvoz přebytku výkopku k trvalému uložení" | [14 empty] | VV | 2 | 1 | True | 0 | ROZPOCET
| VV |  | 17+42,50 |  | 59.5 | [12 empty] | VV | 2 | 2 | True | 0 | ROZPOCET
| VV |  | Součet |  | 59.5 | [12 empty] | VV | 2 | 4 | True | 1 | ROZPOCET
4 | K | 171102111 | Uložení sypaniny z hornin nesoudržných a sypkých do násypů zhutněných v aktivní zóně | m3 | 42.5 | 94.6 | 4020.5 | CS ÚRS 2018 02 |  | základní | 0.056 | 2.38 | 0 | 0 | 0 | 0 | 4 | K | 2 |  |  |  | ROZPOCET | 4020.5 | 0 | 0 | 0 | 0 | 1 | 4020.5 | 4 | 987336251
| VV |  | "aktivní zóna" | [14 empty] | VV | 2 | 1 | True | 0 | ROZPOCET
| VV |  | 42,50 |  | 42.5 | [12 empty] | VV | 2 | 2 | True | 0 | ROZPOCET
| VV |  | Součet |  | 42.5 | [12 empty] | VV | 2 | 4 | True | 1 | ROZPOCET
5 | M | 58344199 | štěrkodrť frakce 0-63 | t | 82.875 | 338 | 28011.75 | CS ÚRS 2018 02 |  | základní | 0 | 0 | 1 | 82.875 | 0 | 0 | 8 | M | 2 |  |  |  | ROZPOCET | 28011.75 | 0 | 0 | 0 | 0 | 1 | 28011.75 | 4 | 1790888360
| VV |  | "dodávka vhodného materiálu pro aktivní zónu - ŠD - 1,95 t/m3" | [14 empty] | VV | 2 | 1 | True | 0 | ROZPOCET
| VV |  | 42,50*1,95 |  | 82.875 | [12 empty] | VV | 2 | 2 | True | 0 | ROZPOCET
| VV |  | Součet |  | 82.875 | [12 empty] | VV | 2 | 4 | True | 1 | ROZPOCET
6 | K | 171201211 | Poplatek za uložení stavebního odpadu - zeminy a kameniva na skládce | t | 107.1 | 140 | 14994 | CS ÚRS 2018 02 |  | základní | 0 | 0 | 0 | 0 | 0 | 0 | 4 | K | 2 |  |  |  | ROZPOCET | 14994 | 0 | 0 | 0 | 0 | 1 | 14994 | 4 | 153951158
| VV |  | "poplatek za trvalé uložení výkopku na skládce - 1,8 t/m3" | [14 empty] | VV | 2 | 1 | True | 0 | ROZPOCET
| VV |  | (17+42,50)*1,80 |  | 107.1 | [12 empty] | VV | 2 | 2 | True | 0 | ROZPOCET
| VV |  | Součet |  | 107.1 | [12 empty] | VV | 2 | 4 | True | 1 | ROZPOCET
7 | K | 181102302 | Úprava pláně v zářezech se zhutněním | m2 | 85 | 21.8 | 1853 | CS ÚRS 2018 02 |  | základní | 0.035 | 2.975 | 0 | 0 | 0 | 0 | 4 | K | 2 |  |  |  | ROZPOCET | 1853 | 0 | 0 | 0 | 0 | 1 | 1853 | 4 | -487940076
| VV |  | "úprava pláně pod nové konstrukce" | [14 empty] | VV | 2 | 1 | True | 0 | ROZPOCET
| VV |  | "komunikace parkoviště p.Švéda" 85 |  | 85 | [12 empty] | VV | 2 | 2 | True | 0 | ROZPOCET
| VV |  | Součet |  | 85 | [12 empty] | VV | 2 | 4 | True | 1 | ROZPOCET
| D | 4 | Vodorovné konstrukce |  |  |  | 5042.54 |  |  |  |  | 7.395 |  | 0.04641 |  | 0 | 1 | D | 1 |  |  |  | ROZPOCET | [6 empty] | 5042.54
8 | K | 457971112 | Zřízení vrstvy z geotextilie o sklonu do 10° š přes 3 do 7,5 m | m2 | 85 | 33.9 | 2881.5 | CS ÚRS 2018 02 |  | základní | 0.087 | 7.395 | 0.00021 | 0.01785 | 0 | 0 | 4 | K | 2 |  |  |  | ROZPOCET | 2881.5 | 0 | 0 | 0 | 0 | 1 | 2881.5 | 4 | 462419531
| VV |  | "Zřízení separační vrstvy z geotextilie - plocha úpravy pláně" | [14 empty] | VV | 2 | 1 | True | 0 | ROZPOCET
| VV |  | "pod aktivní zónu" | [14 empty] | VV | 2 | 1 | True | 0 | ROZPOCET
| VV |  | "dlažba komunikace parkoviště p.Švéda" 85 |  | 85 | [12 empty] | VV | 2 | 2 | True | 0 | ROZPOCET
| VV |  | Součet |  | 85 | [12 empty] | VV | 2 | 4 | True | 1 | ROZPOCET
9 | M | 69311068 | geotextilie netkaná PP 300g/m2 | m2 | 95.2 | 22.7 | 2161.04 | CS ÚRS 2018 02 |  | základní | 0 | 0 | 0.0003 | 0.02856 | 0 | 0 | 8 | M | 2 |  |  |  | ROZPOCET | 2161.04 | 0 | 0 | 0 | 0 | 1 | 2161.04 | 4 | -226215185
| VV |  | "Dodávka separ. geotex. - přesahy + ztratné 12% " | [14 empty] | VV | 2 | 1 | True | 0 | ROZPOCET
| VV |  | 85*1,12 |  | 95.2 | [12 empty] | VV | 2 | 2 | True | 0 | ROZPOCET
| VV |  | Součet |  | 95.2 | [12 empty] | VV | 2 | 4 | True | 1 | ROZPOCET
| D | 5 | Komunikace pozemní |  |  |  | 74913.9 |  |  |  |  | 55.42 |  | 22.57 |  | 0 | 1 | D | 1 |  |  |  | ROZPOCET | [6 empty] | 74913.9
10 | K | 564851111 | Podklad ze štěrkodrtě ŠD tl 150 mm | m2 | 85 | 108 | 9180 | CS ÚRS 2018 02 |  | základní | 0.026 | 2.21 | 0 | 0 | 0 | 0 | 4 | K | 2 |  |  |  | ROZPOCET | 9180 | 0 | 0 | 0 | 0 | 1 | 9180 | 4 | -20284399
| VV |  | "podkladní vrstvy nových konstrukcí" | [14 empty] | VV | 2 | 1 | True | 0 | ROZPOCET
| VV |  | 85 |  | 85 | [12 empty] | VV | 2 | 2 | True | 0 | ROZPOCET
| VV |  | Součet |  | 85 | [12 empty] | VV | 2 | 4 | True | 1 | ROZPOCET
11 | K | 564851114 | Podklad ze štěrkodrtě ŠD tl 180 mm | m2 | 85 | 126 | 10710 | CS ÚRS 2018 02 |  | základní | 0.026 | 2.21 | 0 | 0 | 0 | 0 | 4 | K | 2 |  |  |  | ROZPOCET | 10710 | 0 | 0 | 0 | 0 | 1 | 10710 | 4 | 365748417
| VV |  | "podkladní vrstvy nových konstrukcí" | [14 empty] | VV | 2 | 1 | True | 0 | ROZPOCET
| VV |  | 85 |  | 85 | [12 empty] | VV | 2 | 2 | True | 0 | ROZPOCET
| VV |  | Součet |  | 85 | [12 empty] | VV | 2 | 4 | True | 1 | ROZPOCET
12 | K | 596211121 | Kladení zámkové dlažby komunikací pro pěší tl 60 mm skupiny B pl do 100 m2 | m2 | 85 | 258 | 21930 | CS ÚRS 2018 02 |  | základní | 0.6 | 51 | 0.08425 | 7.1612 | 0 | 0 | 4 | K | 2 |  |  |  | ROZPOCET | 21930 | 0 | 0 | 0 | 0 | 1 | 21930 | 4 | 139415613
| VV |  | "dlažba komunikace parkoviště p.Švéda" | [14 empty] | VV | 2 | 1 | True | 0 | ROZPOCET
| VV |  | 85 |  | 85 | [12 empty] | VV | 2 | 2 | True | 0 | ROZPOCET
| VV |  | Součet |  | 85 | [12 empty] | VV | 2 | 4 | True | 1 | ROZPOCET
13 | M | 59245004 | dlažba skladebná betonová 20x20x8 cm barevná | m2 | 87.55 | 378 | 33093.9 | CS ÚRS 2018 02 |  | základní | 0 | 0 | 0.176 | 15.4088 | 0 | 0 | 8 | M | 2 |  |  |  | ROZPOCET | 33093.9 | 0 | 0 | 0 | 0 | 1 | 33093.9 | 4 | -1093618784
| VV |  | "dodávka dlažby - část komunikace, dle PD antracit - ztratné 3%" | [14 empty] | VV | 2 | 1 | True | 0 | ROZPOCET
| VV |  | 85*1,03 |  | 87.55 | [12 empty] | VV | 2 | 2 | True | 0 | ROZPOCET
| VV |  | Součet |  | 87.55 | [12 empty] | VV | 2 | 4 | True | 1 | ROZPOCET
| D | 9 | Ostatní konstrukce a práce, bourání |  |  |  | 5657.68 |  |  |  |  | 3.752 |  | 3.3209 |  | 0 | 4 | D | 1 |  |  |  | ROZPOCET | [6 empty] | 5657.68
14 | K | 916131213 | Osazení silničního obrubníku betonového stojatého s boční opěrou do lože z betonu prostého | m | 14 | 232 | 3248 | CS ÚRS 2018 02 |  | základní | 0.268 | 3.752 | 0.1554 | 2.1756 | 0 | 0 | 4 | K | 2 |  |  |  | ROZPOCET | 3248 | 0 | 0 | 0 | 0 | 1 | 3248 | 4 | 271306047
| VV |  | "osazení silniční obruby komunikace parkoviště (P1) - p-Švéda" | [14 empty] | VV | 2 | 1 | True | 0 | ROZPOCET
| VV |  | 14 |  | 14 | [12 empty] | VV | 2 | 2 | True | 0 | ROZPOCET
| VV |  | Součet |  | 14 | [12 empty] | VV | 2 | 4 | True | 1 | ROZPOCET
15 | M | 59217031 | obrubník betonový silniční 100 x 15 x 25 cm | m | 14.14 | 162 | 2290.68 | CS ÚRS 2018 02 |  | základní | 0 | 0 | 0.081 | 1.1453 | 0 | 0 | 8 | M | 2 |  |  |  | ROZPOCET | 2290.68 | 0 | 0 | 0 | 0 | 1 | 2290.68 | 4 | 2097737985
| VV |  | "dodávka nových obrub komunikace parkoviště - ztratné 1%" | [14 empty] | VV | 2 | 1 | True | 0 | ROZPOCET
| VV |  | 14*1,01 |  | 14.14 | [12 empty] | VV | 2 | 2 | True | 0 | ROZPOCET
| VV |  | Součet |  | 14.14 | [12 empty] | VV | 2 | 4 | True | 1 | ROZPOCET
16 | K | 999999103 | Příplatek za řezání obrub betonových silničních | ks | 1.4 | 85 | 119 | vlastní |  | základní | 0 | 0 | 0 | 0 | 0 | 0 | 512 | K | 2 |  |  |  | ROZPOCET | 119 | 0 | 0 | 0 | 0 | 1 | 119 | 512 | 87145364
| P |  | Poznámka k položce: Firemní položka: Příplatek za úpravu betonových obrub seříznutím a dělením kolmým nebo šikmým pro vytvoření napojení v oblouku nebo zkrácení na požadovanou délku. | [14 empty] | P | 2
| VV |  | "předpoklad 10% z celk.množství osazovaných obrub" | [14 empty] | VV | 2 | 1 | True | 0 | ROZPOCET
| VV |  | 14*0,10 |  | 1.4 | [12 empty] | VV | 2 | 2 | True | 0 | ROZPOCET
| VV |  | Součet |  | 1.4 | [12 empty] | VV | 2 | 4 | True | 1 | ROZPOCET
| D | 998 | Přesun hmot |  |  |  | 19368.54 |  |  |  |  | 43.1984 |  | 0 |  | 0 | 1 | D | 1 |  |  |  | ROZPOCET | [6 empty] | 19368.54
17 | K | 998223011 | Přesun hmot pro pozemní komunikace s krytem dlážděným | t | 108.812 | 178 | 19368.54 | CS ÚRS 2018 02 |  | základní | 0.397 | 43.1984 | 0 | 0 | 0 | 0 | 4 | K | 2 |  |  |  | ROZPOCET | 19368.54 | 0 | 0 | 0 | 0 | 1 | 19368.54 | 4 | 967820962

## SO 110 - Chodníky + nástu...
{4644b043-907b-428e-960f-949742e352d6}
2
| KRYCÍ LIST SOUPISU PRACÍ | [7 empty] | v --- níže se nacházejí doplnkové a pomocné údaje k sestavám --- v | [8 empty] | False
Stavba:
Přestupní terminál Šumperk
Objekt:
100 - Komunikace
Soupis:
SO 110 - Chodníky + nástupiště
| KSO: |  |  |  |  | CC-CZ:
| Místo: |  | Šumperk |  |  | Datum: | 20. 11. 2018
| Zadavatel: |  |  |  |  | IČ: | 00303461
|  | Město Šumperk |  |  |  | DIČ: | CZ00303461
| Uchazeč: |  |  |  |  | IČ:
|  | Na základě VŘ |  |  |  | DIČ:
| Projektant: |  |  |  |  | IČ: | 27821251
|  | Cekr CZ s.r.o. |  |  |  | DIČ: | CZ27821251
| Zpracovatel: |  |  |  |  | IČ:
|  | Jan Zamykal, CS ÚRS 2018 02 |  |  |  | DIČ:
Poznámka:
| Cena bez DPH | [5 empty] | 8707268.55
|  |  | Základ daně |  |  | Sazba daně | Výše daně
| DPH | základní | 8707268.55 |  |  | 21% | 1828526.4
|  | snížená | 0 |  |  | 15% | 0
|  | zákl. přenesená | 0 |  |  | 21% | 0
|  | sníž. přenesená | 0 |  |  | 15% | 0
|  | nulová | 0 |  |  | 0% | 0
| Cena s DPH |  |  | v | CZK |  | 10535794.95
REKAPITULACE ČLENĚNÍ SOUPISU PRACÍ
Stavba:
Přestupní terminál Šumperk
Objekt:
100 - Komunikace
Soupis:
SO 110 - Chodníky + nástupiště
Místo: |  |  | Šumperk |  |  | Datum: | 20. 11. 2018
Zadavatel: |  |  | Město Šumperk |  |  | Projektant: | Cekr CZ s.r.o.
Uchazeč: |  |  | Na základě VŘ |  |  | Zpracovatel: | Jan Zamykal, CS ÚRS 2018 02
Kód dílu - Popis | [6 empty] | Cena celkem [CZK]
Náklady ze soupisu prací | [6 empty] | 8707268.55 | [11 empty] | -1
| HSV - Práce a dodávky HSV | [5 empty] | 8656720.05
| 1 - Zemní práce | [5 empty] | 2328656.61
| 5 - Komunikace pozemní | [5 empty] | 4387744.61
| 9 - Ostatní konstrukce a práce, bourání | [5 empty] | 1627338.19
| 998 - Přesun hmot | [5 empty] | 312980.64
| PSV - Práce a dodávky PSV | [5 empty] | 50548.5
| 711 - Izolace proti vodě, vlhkosti a plynům | [5 empty] | 50548.5
SOUPIS PRACÍ
Stavba:
Přestupní terminál Šumperk
Objekt:
100 - Komunikace
Soupis:
SO 110 - Chodníky + nástupiště
Místo: |  |  | Šumperk |  |  | Datum: | 20. 11. 2018
Zadavatel: |  |  | Město Šumperk |  |  | Projektant: | Cekr CZ s.r.o.
Uchazeč: |  |  | Na základě VŘ |  |  | Zpracovatel: | Jan Zamykal, CS ÚRS 2018 02
PČ | Typ | Kód | Popis | MJ | Množství | J.cena [CZK] | Cena celkem [CZK] | Cenová soustava |  | DPH | J. Nh [h] | Nh celkem [h] | J. hmotnost [t] | Hmotnost celkem [t] | J. suť [t] | Suť Celkem [t]
Náklady soupisu celkem | [6 empty] | 8707268.55 |  |  |  |  | 5494.6544 |  | 5164.8646 |  | 0 |  | D | -1 | [10 empty] | 8707268.55
| D | HSV | Práce a dodávky HSV |  |  |  | 8656720.05 |  |  |  |  | 5468.8514 |  | 5164.6975 |  | 0 | 1 | D | 0 |  |  |  | ROZPOCET | [6 empty] | 8656720.05
| D | 1 | Zemní práce |  |  |  | 2328656.61 |  |  |  |  | 920.7999 |  | 3272.958 |  | 0 | 1 | D | 1 |  |  |  | ROZPOCET | [6 empty] | 2328656.61
1 | K | 122202202 | Odkopávky a prokopávky nezapažené pro silnice objemu do 1000 m3 v hornině tř. 3 | m3 | 1932.57 | 79.4 | 153446.06 | CS ÚRS 2018 02 |  | základní | 0.223 | 430.9631 | 0 | 0 | 0 | 0 | 4 | K | 2 |  |  |  | ROZPOCET | 153446.06 | 0 | 0 | 0 | 0 | 1 | 153446.06 | 4 | 1649926380
| VV |  | "odkopávka pro skladbu chodníků a nástupišť vč.odpočtu objemu odstraněných stáv.konstrukcí" | [14 empty] | VV | 2 | 1 | True | 0 | ROZPOCET
| VV |  | 254,10 |  | 254.1 | [12 empty] | VV | 2 | 2 | True | 0 | ROZPOCET
| VV |  | "odkopávka pro aktivní zónu" | [14 empty] | VV | 2 | 1 | True | 0 | ROZPOCET
| VV |  | "chodníky, ostrůvky" 5594,90*0,30 |  | 1678.47 | [12 empty] | VV | 2 | 2 | True | 0 | ROZPOCET
| VV |  | Součet |  | 1932.57 | [12 empty] | VV | 2 | 4 | True | 1 | ROZPOCET
2 | K | 122202209 | Příplatek k odkopávkám a prokopávkám pro silnice v hornině tř. 3 za lepivost | m3 | 966.285 | 23.7 | 22900.95 | CS ÚRS 2018 02 |  | základní | 0.083 | 80.2017 | 0 | 0 | 0 | 0 | 4 | K | 2 |  |  |  | ROZPOCET | 22900.95 | 0 | 0 | 0 | 0 | 1 | 22900.95 | 4 | 1778266575
| VV |  | "50% kubatury" | [14 empty] | VV | 2 | 1 | True | 0 | ROZPOCET
| VV |  | (254,10+1678,47)*0,50 |  | 966.285 | [12 empty] | VV | 2 | 2 | True | 0 | ROZPOCET
| VV |  | Součet |  | 966.285 | [12 empty] | VV | 2 | 4 | True | 1 | ROZPOCET
3 | K | 162601102 | Vodorovné přemístění do 5000 m výkopku/sypaniny z horniny tř. 1 až 4 | m3 | 1932.57 | 144 | 278290.08 | CS ÚRS 2018 02 |  | základní | 0.062 | 119.8193 | 0 | 0 | 0 | 0 | 4 | K | 2 |  |  |  | ROZPOCET | 278290.08 | 0 | 0 | 0 | 0 | 1 | 278290.08 | 4 | 1358803584
| VV |  | "odvoz přebytku výkopku k trvalému uložení" | [14 empty] | VV | 2 | 1 | True | 0 | ROZPOCET
| VV |  | 254,10+1678,47 |  | 1932.57 | [12 empty] | VV | 2 | 2 | True | 0 | ROZPOCET
| VV |  | Součet |  | 1932.57 | [12 empty] | VV | 2 | 4 | True | 1 | ROZPOCET
4 | K | 171102111 | Uložení sypaniny z hornin nesoudržných a sypkých do násypů zhutněných v aktivní zóně | m3 | 1678.47 | 94.6 | 158783.26 | CS ÚRS 2018 02 |  | základní | 0.056 | 93.9943 | 0 | 0 | 0 | 0 | 4 | K | 2 |  |  |  | ROZPOCET | 158783.26 | 0 | 0 | 0 | 0 | 1 | 158783.26 | 4 | 1901237879
| VV |  | "aktivní zóna" | [14 empty] | VV | 2 | 1 | True | 0 | ROZPOCET
| VV |  | "chodníky a nástupiště" 5594,90*0,30 |  | 1678.47 | [12 empty] | VV | 2 | 2 | True | 0 | ROZPOCET
| VV |  | Součet |  | 1678.47 | [12 empty] | VV | 2 | 4 | True | 1 | ROZPOCET
5 | M | 58344199 | štěrkodrť frakce 0-63 | t | 3272.958 | 338 | 1106259.8 | CS ÚRS 2018 02 |  | základní | 0 | 0 | 1 | 3272.958 | 0 | 0 | 8 | M | 2 |  |  |  | ROZPOCET | 1106259.8 | 0 | 0 | 0 | 0 | 1 | 1106259.8 | 4 | 222378078
| VV |  | "dodávka vhodného materiálu pro aktivní zónu - ŠD - 1,95 t/m3" | [14 empty] | VV | 2 | 1 | True | 0 | ROZPOCET
| VV |  | 1678,44*1,95 |  | 3272.958 | [12 empty] | VV | 2 | 2 | True | 0 | ROZPOCET
| VV |  | Součet |  | 3272.958 | [12 empty] | VV | 2 | 4 | True | 1 | ROZPOCET
6 | K | 171201211 | Poplatek za uložení stavebního odpadu - zeminy a kameniva na skládce | t | 3478.626 | 140 | 487007.64 | CS ÚRS 2018 02 |  | základní | 0 | 0 | 0 | 0 | 0 | 0 | 4 | K | 2 |  |  |  | ROZPOCET | 487007.64 | 0 | 0 | 0 | 0 | 1 | 487007.64 | 4 | 964084901
| VV |  | "poplatek za trvalé uložení výkopku na skládce - 1,8 t/m3" | [14 empty] | VV | 2 | 1 | True | 0 | ROZPOCET
| VV |  | (254,10+1678,47)*1,80 |  | 3478.626 | [12 empty] | VV | 2 | 2 | True | 0 | ROZPOCET
| VV |  | Součet |  | 3478.626 | [12 empty] | VV | 2 | 4 | True | 1 | ROZPOCET
7 | K | 181102302 | Úprava pláně v zářezech se zhutněním | m2 | 5594.9 | 21.8 | 121968.82 | CS ÚRS 2018 02 |  | základní | 0.035 | 195.8215 | 0 | 0 | 0 | 0 | 4 | K | 2 |  |  |  | ROZPOCET | 121968.82 | 0 | 0 | 0 | 0 | 1 | 121968.82 | 4 | 593294419
| VV |  | "úprava podloží pro doplnění vrstev komunikace v místě stávajícího ostrůvku" | [14 empty] | VV | 2 | 1 | True | 0 | ROZPOCET
| VV |  | "chodníky a nástupiště" 5594,90 |  | 5594.9 | [12 empty] | VV | 2 | 2 | True | 0 | ROZPOCET
| VV |  | Součet |  | 5594.9 | [12 empty] | VV | 2 | 4 | True | 1 | ROZPOCET
| D | 5 | Komunikace pozemní |  |  |  | 4387744.61 |  |  |  |  | 3362.5349 |  | 1220.153 |  | 0 | 1 | D | 1 |  |  |  | ROZPOCET | [6 empty] | 4387744.61
8 | K | 564871111 | Podklad ze štěrkodrtě ŠD tl 250 mm | m2 | 5594.9 | 174 | 973512.6 | CS ÚRS 2018 02 |  | základní | 0.031 | 173.4419 | 0 | 0 | 0 | 0 | 4 | K | 2 |  |  |  | ROZPOCET | 973512.6 | 0 | 0 | 0 | 0 | 1 | 973512.6 | 4 | 1976837826
| VV |  | "plocha dlažby chodníku" | [14 empty] | VV | 2 | 1 | True | 0 | ROZPOCET
| VV |  | "chodníky a plochy přednádraží,u parkovišť a k viaduktu" 2431,30 |  | 2431.3 | [12 empty] | VV | 2 | 2 | True | 0 | ROZPOCET
| VV |  | "chodníky v prostoru BUS" 2170,60 |  | 2170.6 | [12 empty] | VV | 2 | 2 | True | 0 | ROZPOCET
| VV |  | "plocha ostrůvků nástupišť" 636,90 |  | 636.9 | [12 empty] | VV | 2 | 2 | True | 0 | ROZPOCET
| VV |  | Mezisoučet |  | 5238.8 | [12 empty] | VV | 2 | 3 | True | 0 | ROZPOCET
| VV |  | "plocha kontrastních pásů nástupišť" | [14 empty] | VV | 2 | 1 | True | 0 | ROZPOCET
| VV |  | 62,40 |  | 62.4 | [12 empty] | VV | 2 | 2 | True | 0 | ROZPOCET
| VV |  | Mezisoučet |  | 62.4 | [12 empty] | VV | 2 | 3 | True | 0 | ROZPOCET
| VV |  | "plocha dlažby SLP - varovné a signální pásy" | [14 empty] | VV | 2 | 1 | True | 0 | ROZPOCET
| VV |  | "nástupiště" 66,00 |  | 66 | [12 empty] | VV | 2 | 2 | True | 0 | ROZPOCET
| VV |  | "chodníky" 107,10 |  | 107.1 | [12 empty] | VV | 2 | 2 | True | 0 | ROZPOCET
| VV |  | Mezisoučet |  | 173.1 | [12 empty] | VV | 2 | 3 | True | 0 | ROZPOCET
| VV |  | "plocha vodicí linie" | [14 empty] | VV | 2 | 1 | True | 0 | ROZPOCET
| VV |  | "nástupiště" (50*3+47)*0,40 |  | 78.8 | [12 empty] | VV | 2 | 2 | True | 0 | ROZPOCET
| VV |  | "chodníky a plochy přednádraží a u parkovišť" (33,50+17+12,50)*0,40 |  | 25.2 | [12 empty] | VV | 2 | 2 | True | 0 | ROZPOCET
| VV |  | "chodníky v prostoru BUS" 41,50*0,40 |  | 16.6 | [12 empty] | VV | 2 | 2 | True | 0 | ROZPOCET
| VV |  | Mezisoučet |  | 120.6 | [12 empty] | VV | 2 | 3 | True | 0 | ROZPOCET
| VV |  | Součet |  | 5594.9 | [12 empty] | VV | 2 | 4 | True | 1 | ROZPOCET
9 | K | 596211122 | Kladení zámkové dlažby komunikací pro pěší tl 60 mm skupiny B pl do 300 m2 | m2 | 5594.9 | 246 | 1376345.4 | CS ÚRS 2018 02 |  | základní | 0.57 | 3189.093 | 0.08425 | 471.3703 | 0 | 0 | 4 | K | 2 |  |  |  | ROZPOCET | 1376345.4 | 0 | 0 | 0 | 0 | 1 | 1376345.4 | 4 | -1157323492
| VV |  | "plocha dlažby chodníku" | [14 empty] | VV | 2 | 1 | True | 0 | ROZPOCET
| VV |  | "chodníky a plochy přednádraží,u parkovišť a k viaduktu" 2431,30 |  | 2431.3 | [12 empty] | VV | 2 | 2 | True | 0 | ROZPOCET
| VV |  | "chodníky v prostoru BUS" 2170,60 |  | 2170.6 | [12 empty] | VV | 2 | 2 | True | 0 | ROZPOCET
| VV |  | "plocha ostrůvků nástupišť" 636,90 |  | 636.9 | [12 empty] | VV | 2 | 2 | True | 0 | ROZPOCET
| VV |  | Mezisoučet |  | 5238.8 | [12 empty] | VV | 2 | 3 | True | 0 | ROZPOCET
| VV |  | "plocha kontrastních pásů nástupišť" | [14 empty] | VV | 2 | 1 | True | 0 | ROZPOCET
| VV |  | 62,40 |  | 62.4 | [12 empty] | VV | 2 | 2 | True | 0 | ROZPOCET
| VV |  | Mezisoučet |  | 62.4 | [12 empty] | VV | 2 | 3 | True | 0 | ROZPOCET
| VV |  | "plocha dlažby SLP - varovné a signální pásy" | [14 empty] | VV | 2 | 1 | True | 0 | ROZPOCET
| VV |  | "nástupiště" 66,00 |  | 66 | [12 empty] | VV | 2 | 2 | True | 0 | ROZPOCET
| VV |  | "chodníky" 107,10 |  | 107.1 | [12 empty] | VV | 2 | 2 | True | 0 | ROZPOCET
| VV |  | Mezisoučet |  | 173.1 | [12 empty] | VV | 2 | 3 | True | 0 | ROZPOCET
| VV |  | "plocha vodicí linie" | [14 empty] | VV | 2 | 1 | True | 0 | ROZPOCET
| VV |  | "nástupiště" (50*3+47)*0,40 |  | 78.8 | [12 empty] | VV | 2 | 2 | True | 0 | ROZPOCET
| VV |  | "chodníky a plochy přednádraží a u parkovišť" (33,50+17+12,50)*0,40 |  | 25.2 | [12 empty] | VV | 2 | 2 | True | 0 | ROZPOCET
| VV |  | "chodníky v prostoru BUS" 41,50*0,40 |  | 16.6 | [12 empty] | VV | 2 | 2 | True | 0 | ROZPOCET
| VV |  | Mezisoučet |  | 120.6 | [12 empty] | VV | 2 | 3 | True | 0 | ROZPOCET
| VV |  | Součet |  | 5594.9 | [12 empty] | VV | 2 | 4 | True | 1 | ROZPOCET
10 | M | 59245006 | dlažba skladebná betonová základní pro nevidomé 20 x 10 x 6 cm barevná | m2 | 178.293 | 528 | 94138.7 | CS ÚRS 2018 02 |  | základní | 0 | 0 | 0.131 | 23.3564 | 0 | 0 | 8 | M | 2 |  |  |  | ROZPOCET | 94138.7 | 0 | 0 | 0 | 0 | 1 | 94138.7 | 4 | -1782081285
| VV |  | "dodávka dlažby pro signální a varovné pásy s hmatovou úpravou (SLP)- ztratné 3%" | [14 empty] | VV | 2 | 1 | True | 0 | ROZPOCET
| VV |  | "nástupiště" 66,00*1,03 |  | 67.98 | [12 empty] | VV | 2 | 2 | True | 0 | ROZPOCET
| VV |  | "chodníky" 107,10*1,03 |  | 110.313 | [12 empty] | VV | 2 | 2 | True | 0 | ROZPOCET
| VV |  | Součet |  | 178.293 | [12 empty] | VV | 2 | 4 | True | 1 | ROZPOCET
11 | M | 59245008 | dlažba skladebná betonová 20 x 10 x 6 cm barevná | m2 | 4118.964 | 298 | 1227451.27 | CS ÚRS 2018 02 |  | základní | 0 | 0 | 0.131 | 539.5843 | 0 | 0 | 8 | M | 2 |  |  |  | ROZPOCET | 1227451.27 | 0 | 0 | 0 | 0 | 1 | 1227451.27 | 4 | -2076696509
| VV |  | "dodávka dlažby chodníku - ztratné 2%" | [14 empty] | VV | 2 | 1 | True | 0 | ROZPOCET
| VV |  | "kontrastní pás nástupiště bez hmatové úpravy š. 0,30 - dle PD červená" | [14 empty] | VV | 2 | 1 | True | 0 | ROZPOCET
| VV |  | 62,40*1,02 |  | 63.648 | [12 empty] | VV | 2 | 2 | True | 0 | ROZPOCET
| VV |  | Mezisoučet |  | 63.648 | [12 empty] | VV | 2 | 3 | True | 0 | ROZPOCET
| VV |  | "plocha dlažby chodníku - dle PD písková" | [14 empty] | VV | 2 | 1 | True | 0 | ROZPOCET
| VV |  | "chodníky a plochy přednádraží,u parkovišť a k viaduktu" 2431,30*1,02 |  | 2479.926 | [12 empty] | VV | 2 | 2 | True | 0 | ROZPOCET
| VV |  | "chodníky v prostoru BUS" (2170,60-664)*1,02 |  | 1536.732 | [12 empty] | VV | 2 | 2 | True | 0 | ROZPOCET
| VV |  | "plocha ostrůvků nástupišť" (636,90-599)*1,02 |  | 38.658 | [12 empty] | VV | 2 | 2 | True | 0 | ROZPOCET
| VV |  | Mezisoučet |  | 4055.316 | [12 empty] | VV | 2 | 3 | True | 0 | ROZPOCET
| VV |  | Součet |  | 4118.964 | [12 empty] | VV | 2 | 4 | True | 1 | ROZPOCET
12 | M | 59245021.VL | dlažba skladebná betonová 20x20x6 cm přírodní s vodicí linií (SLP) | m2 | 124.218 | 498 | 61860.56 | vlastní |  | základní | 0 | 0 | 0.1375 | 17.08 | 0 | 0 | 8 | M | 2 |  |  |  | ROZPOCET | 61860.56 | 0 | 0 | 0 | 0 | 1 | 61860.56 | 4 | -798830605
| VV |  | "dodávka dlažby chodníku - umělá vodící linie, ztratné 3%" | [14 empty] | VV | 2 | 1 | True | 0 | ROZPOCET
| VV |  | "nástupiště" (50*3+47)*0,40*1,03 |  | 81.164 | [12 empty] | VV | 2 | 2 | True | 0 | ROZPOCET
| VV |  | "chodníky a plochy přednádraží a u parkovišť" (33,50+17+12,50)*0,40*1,03 |  | 25.956 | [12 empty] | VV | 2 | 2 | True | 0 | ROZPOCET
| VV |  | "chodníky v prostoru BUS" 41,50*0,40*1,03 |  | 17.098 | [12 empty] | VV | 2 | 2 | True | 0 | ROZPOCET
| VV |  | Součet |  | 124.218 | [12 empty] | VV | 2 | 4 | True | 1 | ROZPOCET
13 | M | 59245022.VL | dlažba skladebná betonová víceformátová (300/600/60, 300/450/60, 300/300/60) - colormix | m2 | 1288.26 | 508 | 654436.08 | vlastní |  | základní | 0 | 0 | 0.131 | 168.7621 | 0 | 0 | 8 | M | 2 |  |  |  | ROZPOCET | 654436.08 | 0 | 0 | 0 | 0 | 1 | 654436.08 | 4 | -1727819572
| VV |  | "dodávka dlažby chodníku a nástupišť - ztratné 2%" | [14 empty] | VV | 2 | 1 | True | 0 | ROZPOCET
| VV |  | "chodníky v prostoru BUS" 664*1,02 |  | 677.28 | [12 empty] | VV | 2 | 2 | True | 0 | ROZPOCET
| VV |  | "plocha ostrůvků nástupišť" 599*1,02 |  | 610.98 | [12 empty] | VV | 2 | 2 | True | 0 | ROZPOCET
| VV |  | Součet |  | 1288.26 | [12 empty] | VV | 2 | 4 | True | 1 | ROZPOCET
| D | 9 | Ostatní konstrukce a práce, bourání |  |  |  | 1627338.19 |  |  |  |  | 844.6466 |  | 671.5865 |  | 0 | 1 | D | 1 |  |  |  | ROZPOCET | [6 empty] | 1627338.19
14 | K | 916131213 | Osazení silničního obrubníku betonového stojatého s boční opěrou do lože z betonu prostého | m | 1023 | 232 | 237336 | CS ÚRS 2018 02 |  | základní | 0.268 | 274.164 | 0.1554 | 158.9742 | 0 | 0 | 4 | K | 2 |  |  |  | ROZPOCET | 237336 | 0 | 0 | 0 | 0 | 1 | 237336 | 4 | 1160179178
| VV |  | "osazení silniční obruby chodníku" | [14 empty] | VV | 2 | 1 | True | 0 | ROZPOCET
| VV |  | 560+154 |  | 714 | [12 empty] | VV | 2 | 2 | True | 0 | ROZPOCET
| VV |  | "osazení silničních obrub ostrůvků" | [14 empty] | VV | 2 | 1 | True | 0 | ROZPOCET
| VV |  | 309 |  | 309 | [12 empty] | VV | 2 | 2 | True | 0 | ROZPOCET
| VV |  | Součet |  | 1023 | [12 empty] | VV | 2 | 4 | True | 1 | ROZPOCET
15 | M | 59217029 | obrubník betonový silniční nájezdový 100x15x15 cm | m | 110.09 | 123 | 13541.07 | CS ÚRS 2018 02 |  | základní | 0 | 0 | 0.0483 | 5.3173 | 0 | 0 | 8 | M | 2 |  |  |  | ROZPOCET | 13541.07 | 0 | 0 | 0 | 0 | 1 | 13541.07 | 4 | -1968023689
| VV |  | "dodávka nových obrub nájezdových - ztratné 1%" | [14 empty] | VV | 2 | 1 | True | 0 | ROZPOCET
| VV |  | "přechody a místa pro přecházení" | [14 empty] | VV | 2 | 1 | True | 0 | ROZPOCET
| VV |  | "chodníky a plochy přednádraží,u parkovišť a k viaduktu" (8,5+12,5)*1,01 |  | 21.21 | [12 empty] | VV | 2 | 2 | True | 0 | ROZPOCET
| VV |  | "chodníky v prostoru BUS" (6+5,5+7+7+5+5+4)*1,01 |  | 39.895 | [12 empty] | VV | 2 | 2 | True | 0 | ROZPOCET
| VV |  | "plocha ostrůvků nástupišť" (6+6+6+6+6+6+6+6,5)*1,01 |  | 48.985 | [12 empty] | VV | 2 | 2 | True | 0 | ROZPOCET
| VV |  | Součet |  | 110.09 | [12 empty] | VV | 2 | 4 | True | 1 | ROZPOCET
16 | M | 59217030 | obrubník betonový silniční přechodový 100x15x15-25 cm | m | 33.33 | 343 | 11432.19 | CS ÚRS 2018 02 |  | základní | 0 | 0 | 0.064 | 2.1331 | 0 | 0 | 8 | M | 2 |  |  |  | ROZPOCET | 11432.19 | 0 | 0 | 0 | 0 | 1 | 11432.19 | 4 | 1497621048
| VV |  | "dodávka nových obrub přechodových - ztratné 1%" | [14 empty] | VV | 2 | 1 | True | 0 | ROZPOCET
| VV |  | "přechody a místa pro přecházení" | [14 empty] | VV | 2 | 1 | True | 0 | ROZPOCET
| VV |  | "chodníky a plochy přednádraží,u parkovišť a k viaduktu" (2+2)*1,01 |  | 4.04 | [12 empty] | VV | 2 | 2 | True | 0 | ROZPOCET
| VV |  | "chodníky v prostoru BUS" (2+2+1+2+2+2+2)*1,01 |  | 13.13 | [12 empty] | VV | 2 | 2 | True | 0 | ROZPOCET
| VV |  | "plocha ostrůvků nástupišť" (2+2+2+2+2+2+2+2)*1,01 |  | 16.16 | [12 empty] | VV | 2 | 2 | True | 0 | ROZPOCET
| VV |  | Součet |  | 33.33 | [12 empty] | VV | 2 | 4 | True | 1 | ROZPOCET
17 | M | 59217031 | obrubník betonový silniční 100 x 15 x 25 cm | m | 1033.23 | 162 | 167383.26 | CS ÚRS 2018 02 |  | základní | 0 | 0 | 0.081 | 83.6916 | 0 | 0 | 8 | M | 2 |  |  |  | ROZPOCET | 167383.26 | 0 | 0 | 0 | 0 | 1 | 167383.26 | 4 | 690093250
| VV |  | "dodávka obrub - ztratné 1%" | [14 empty] | VV | 2 | 1 | True | 0 | ROZPOCET
| VV |  | 1023*1,01 |  | 1033.23 | [12 empty] | VV | 2 | 2 | True | 0 | ROZPOCET
| VV |  | Součet |  | 1033.23 | [12 empty] | VV | 2 | 4 | True | 1 | ROZPOCET
18 | K | 916231213 | Osazení chodníkového obrubníku betonového stojatého s boční opěrou do lože z betonu prostého | m | 740 | 191 | 141340 | CS ÚRS 2018 02 |  | základní | 0.216 | 159.84 | 0.1295 | 95.83 | 0 | 0 | 4 | K | 2 |  |  |  | ROZPOCET | 141340 | 0 | 0 | 0 | 0 | 1 | 141340 | 4 | -393429628
| VV |  | "osazení chodníkové obruby" | [14 empty] | VV | 2 | 1 | True | 0 | ROZPOCET
| VV |  | "chodníky a plochy přednádraží,u parkovišť a k viaduktu" 386 |  | 386 | [12 empty] | VV | 2 | 2 | True | 0 | ROZPOCET
| VV |  | "chodníky v prostoru BUS" 354 |  | 354 | [12 empty] | VV | 2 | 2 | True | 0 | ROZPOCET
| VV |  | Součet |  | 740 | [12 empty] | VV | 2 | 4 | True | 1 | ROZPOCET
19 | M | 59217017 | obrubník betonový chodníkový 100x10x25 cm | m | 747.4 | 130 | 97162 | CS ÚRS 2018 02 |  | základní | 0 | 0 | 0.058 | 43.3492 | 0 | 0 | 8 | M | 2 |  |  |  | ROZPOCET | 97162 | 0 | 0 | 0 | 0 | 1 | 97162 | 4 | -684258150
| VV |  | "dodávka chodníkových obrub - ztratné 1%" | [14 empty] | VV | 2 | 1 | True | 0 | ROZPOCET
| VV |  | "chodníky a plochy přednádraží,u parkovišť a k viaduktu" 386*1,01 |  | 389.86 | [12 empty] | VV | 2 | 2 | True | 0 | ROZPOCET
| VV |  | "chodníky v prostoru BUS" 354*1,01 |  | 357.54 | [12 empty] | VV | 2 | 2 | True | 0 | ROZPOCET
| VV |  | Součet |  | 747.4 | [12 empty] | VV | 2 | 4 | True | 1 | ROZPOCET
20 | K | 916241112 | Osazení obrubníku kamenného ležatého bez boční opěry do lože z betonu prostého | m | 588 | 217 | 127596 | CS ÚRS 2018 02 |  | základní | 0.272 | 159.936 | 0.13945 | 81.9966 | 0 | 0 | 4 | K | 2 |  |  |  | ROZPOCET | 127596 | 0 | 0 | 0 | 0 | 1 | 127596 | 4 | -349579402
| VV |  | "osazení silniční obruby podél ul.Jesenická" | [14 empty] | VV | 2 | 1 | True | 0 | ROZPOCET
| VV |  | 588 |  | 588 | [12 empty] | VV | 2 | 2 | True | 0 | ROZPOCET
| VV |  | Součet |  | 588 | [12 empty] | VV | 2 | 4 | True | 1 | ROZPOCET
21 | M | 58380003 | obrubník kamenný přímý, žula, 30x20 | m | 22.119 | 1530 | 33842.07 | CS ÚRS 2018 02 |  | základní | 0 | 0 | 0.15 | 3.3178 | 0 | 0 | 8 | M | 2 |  |  |  | ROZPOCET | 33842.07 | 0 | 0 | 0 | 0 | 1 | 33842.07 | 4 | -231597449
| VV |  | "dodávka nových kamenných obrubníků - ztratné 1%" | [14 empty] | VV | 2 | 1 | True | 0 | ROZPOCET
| VV |  | 588*1,01 |  | 593.88 | [12 empty] | VV | 2 | 2 | True | 0 | ROZPOCET
| VV |  | "odpočet využitých původních obrub - cca 90%" | [14 empty] | VV | 2 | 1 | True | 0 | ROZPOCET
| VV |  | -629*0,90*1,01 |  | -571.761 | [12 empty] | VV | 2 | 2 | True | 0 | ROZPOCET
| VV |  | Mezisoučet |  | 22.119 | [12 empty] | VV | 2 | 3 | True | 1 | ROZPOCET
22 | K | 916431111 | Osazení bezbariérového betonového obrubníku do betonového lože tl 150 mm | m | 247 | 522 | 128934 | CS ÚRS 2018 02 |  | základní | 0.76 | 187.72 | 0.17489 | 43.1978 | 0 | 0 | 4 | K | 2 |  |  |  | ROZPOCET | 128934 | 0 | 0 | 0 | 0 | 1 | 128934 | 4 | -1588574892
| VV |  | "osazení bezbarier.zastávkového obrubníku nástupišť" | [14 empty] | VV | 2 | 1 | True | 0 | ROZPOCET
| VV |  | 47+47+47+45+47+14 |  | 247 | [12 empty] | VV | 2 | 2 | True | 0 | ROZPOCET
| VV |  | Součet |  | 247 | [12 empty] | VV | 2 | 4 | True | 1 | ROZPOCET
23 | M | 59217040 | obrubník bezbariérový betonový náběhový | m | 12.12 | 2070 | 25088.4 | CS ÚRS 2018 02 |  | základní | 0 | 0 | 0.15 | 1.818 | 0 | 0 | 8 | M | 2 |  |  |  | ROZPOCET | 25088.4 | 0 | 0 | 0 | 0 | 1 | 25088.4 | 4 | -1978941090
| VV |  | "dodávka bezbar.obruby - náběhová - ztratné 1%" | [14 empty] | VV | 2 | 1 | True | 0 | ROZPOCET
| VV |  | 6*2*1,01 |  | 12.12 | [12 empty] | VV | 2 | 2 | True | 0 | ROZPOCET
| VV |  | Součet |  | 12.12 | [12 empty] | VV | 2 | 4 | True | 1 | ROZPOCET
24 | M | 59217041 | obrubník bezbariérový betonový přímý | m | 237.35 | 2110 | 500808.5 | CS ÚRS 2018 02 |  | základní | 0 | 0 | 0.225 | 53.4038 | 0 | 0 | 8 | M | 2 |  |  |  | ROZPOCET | 500808.5 | 0 | 0 | 0 | 0 | 1 | 500808.5 | 4 | 1804368123
| VV |  | "dodávka bezbar.obruby - ztratné 1%" | [14 empty] | VV | 2 | 1 | True | 0 | ROZPOCET
| VV |  | (45+45+45+43+45+12)*1,01 |  | 237.35 | [12 empty] | VV | 2 | 2 | True | 0 | ROZPOCET
| VV |  | Součet |  | 237.35 | [12 empty] | VV | 2 | 4 | True | 1 | ROZPOCET
25 | K | 916991121 | Lože pod obrubníky, krajníky nebo obruby z dlažebních kostek z betonu prostého | m3 | 43.68 | 2790 | 121867.2 | CS ÚRS 2018 02 |  | základní | 1.442 | 62.9866 | 2.2563 | 98.5569 | 0 | 0 | 4 | K | 2 |  |  |  | ROZPOCET | 121867.2 | 0 | 0 | 0 | 0 | 1 | 121867.2 | 4 | -2023610157
| VV |  | "betonové lože pod bezbarierový obrubník nástupišť dle PD" | [14 empty] | VV | 2 | 1 | True | 0 | ROZPOCET
| VV |  | 0,70*0,15*248 |  | 26.04 | [12 empty] | VV | 2 | 2 | True | 0 | ROZPOCET
| VV |  | "zesílené bet.lože pod kamenné obrubníky dle PD" | [14 empty] | VV | 2 | 1 | True | 0 | ROZPOCET
| VV |  | 588*0,30*0,10 |  | 17.64 | [12 empty] | VV | 2 | 2 | True | 0 | ROZPOCET
| VV |  | Součet |  | 43.68 | [12 empty] | VV | 2 | 4 | True | 1 | ROZPOCET
26 | K | 999999102 | Příplatek za řezání obrub betonových chodníkových | ks | 74 | 75 | 5550 | vlastní |  | základní | 0 | 0 | 0 | 0 | 0 | 0 | 512 | K | 2 |  |  |  | ROZPOCET | 5550 | 0 | 0 | 0 | 0 | 1 | 5550 | 512 | -481452493
| P |  | Poznámka k položce: Firemní položka | [14 empty] | P | 2
| VV |  | "předpoklad 10% z celk.množství osazovaných obrub" | [14 empty] | VV | 2 | 1 | True | 0 | ROZPOCET
| VV |  | 740*0,10 |  | 74 | [12 empty] | VV | 2 | 2 | True | 0 | ROZPOCET
| VV |  | Součet |  | 74 | [12 empty] | VV | 2 | 4 | True | 1 | ROZPOCET
27 | K | 999999103 | Příplatek za řezání obrub betonových silničních | ks | 102.3 | 85 | 8695.5 | vlastní |  | základní | 0 | 0 | 0 | 0 | 0 | 0 | 512 | K | 2 |  |  |  | ROZPOCET | 8695.5 | 0 | 0 | 0 | 0 | 1 | 8695.5 | 512 | -751838803
| P |  | Poznámka k položce: Firemní položka: Příplatek za úpravu betonových obrub seříznutím a dělením kolmým nebo šikmým pro vytvoření napojení v oblouku nebo zkrácení na požadovanou délku. | [14 empty] | P | 2
| VV |  | "předpoklad 10% z celk.množství osazovaných obrub" | [14 empty] | VV | 2 | 1 | True | 0 | ROZPOCET
| VV |  | 1023*0,10 |  | 102.3 | [12 empty] | VV | 2 | 2 | True | 0 | ROZPOCET
| VV |  | Součet |  | 102.3 | [12 empty] | VV | 2 | 4 | True | 1 | ROZPOCET
28 | K | 999999109 | Příplatek za řezání obrub kamenných silničních | ks | 58.8 | 115 | 6762 | vlastní |  | základní | 0 | 0 | 0 | 0 | 0 | 0 | 512 | K | 2 |  |  |  | ROZPOCET | 6762 | 0 | 0 | 0 | 0 | 1 | 6762 | 512 | 1778434323
| P |  | Poznámka k položce: Firemní položka: Příplatek za úpravu kamenných obrub seříznutím a dělením kolmým nebo šikmým pro vytvoření napojení v oblouku, zkosení nebo zkrácení na požadovanou délku. | [14 empty] | P | 2
| VV |  | "předpoklad 5% z celk.množství osazovaných obrub" | [14 empty] | VV | 2 | 1 | True | 0 | ROZPOCET
| VV |  | 588*0,10 |  | 58.8 | [12 empty] | VV | 2 | 2 | True | 0 | ROZPOCET
| VV |  | Součet |  | 58.8 | [12 empty] | VV | 2 | 4 | True | 1 | ROZPOCET
| D | 998 | Přesun hmot |  |  |  | 312980.64 |  |  |  |  | 340.87 |  | 0 |  | 0 | 1 | D | 1 |  |  |  | ROZPOCET | [6 empty] | 312980.64
29 | K | 998225111 | Přesun hmot pro pozemní komunikace s krytem z kamene, monolitickým betonovým nebo živičným | t | 5164.697 | 60.6 | 312980.64 | CS ÚRS 2018 02 |  | základní | 0.066 | 340.87 | 0 | 0 | 0 | 0 | 4 | K | 2 |  |  |  | ROZPOCET | 312980.64 | 0 | 0 | 0 | 0 | 1 | 312980.64 | 4 | 704261944
| D | PSV | Práce a dodávky PSV |  |  |  | 50548.5 |  |  |  |  | 25.803 |  | 0.16709 |  | 0 | 2 | D | 0 |  |  |  | ROZPOCET | [6 empty] | 50548.5
| D | 711 | Izolace proti vodě, vlhkosti a plynům |  |  |  | 50548.5 |  |  |  |  | 25.803 |  | 0.16709 |  | 0 | 2 | D | 1 |  |  |  | ROZPOCET | [6 empty] | 50548.5
30 | K | 711161215 | Izolace proti zemní vlhkosti nopovou fólií svislá, nopek v 20,0 mm, tl do 1,0 mm | m2 | 211.5 | 239 | 50548.5 | CS ÚRS 2018 02 |  | základní | 0.122 | 25.803 | 0.00079 | 0.16709 | 0 | 0 | 16 | K | 2 |  |  |  | ROZPOCET | 50548.5 | 0 | 0 | 0 | 0 | 1 | 50548.5 | 16 | -821106372
| VV |  | "odizolování podezdívky oplocení a budov od konstrukce chodníku dle PD vč.dodávky folie" | [14 empty] | VV | 2 | 1 | True | 0 | ROZPOCET
| VV |  | 282*0,75 |  | 211.5 | [12 empty] | VV | 2 | 2 | True | 0 | ROZPOCET
| VV |  | Součet |  | 211.5 | [12 empty] | VV | 2 | 4 | True | 1 | ROZPOCET

## SO 121 - Parkoviště P1
{30883630-23af-4145-90c6-7b13c74a3288}
2
| KRYCÍ LIST SOUPISU PRACÍ | [7 empty] | v --- níže se nacházejí doplnkové a pomocné údaje k sestavám --- v | [8 empty] | False
Stavba:
Přestupní terminál Šumperk
Objekt:
100 - Komunikace
Soupis:
SO 120 - Parkoviště P1 - P3
Úroveň 3:
SO 121 - Parkoviště P1
| KSO: |  |  |  |  | CC-CZ:
| Místo: |  | Šumperk |  |  | Datum: | 20. 11. 2018
| Zadavatel: |  |  |  |  | IČ: | 00303461
|  | Město Šumperk |  |  |  | DIČ: | CZ00303461
| Uchazeč: |  |  |  |  | IČ:
|  | Na základě VŘ |  |  |  | DIČ:
| Projektant: |  |  |  |  | IČ: | 27821251
|  | Cekr CZ s.r.o. |  |  |  | DIČ: | CZ27821251
| Zpracovatel: |  |  |  |  | IČ:
|  | Jan Zamykal, CS ÚRS 2018 02 |  |  |  | DIČ:
Poznámka:
| Cena bez DPH | [5 empty] | 4730104.11
|  |  | Základ daně |  |  | Sazba daně | Výše daně
| DPH | základní | 4730104.11 |  |  | 21% | 993321.86
|  | snížená | 0 |  |  | 15% | 0
|  | zákl. přenesená | 0 |  |  | 21% | 0
|  | sníž. přenesená | 0 |  |  | 15% | 0
|  | nulová | 0 |  |  | 0% | 0
| Cena s DPH |  |  | v | CZK |  | 5723425.97
REKAPITULACE ČLENĚNÍ SOUPISU PRACÍ
Stavba:
Přestupní terminál Šumperk
Objekt:
100 - Komunikace
Soupis:
SO 120 - Parkoviště P1 - P3
Úroveň 3:
SO 121 - Parkoviště P1
Místo: |  |  | Šumperk |  |  | Datum: | 20. 11. 2018
Zadavatel: |  |  | Město Šumperk |  |  | Projektant: | Cekr CZ s.r.o.
Uchazeč: |  |  | Na základě VŘ |  |  | Zpracovatel: | Jan Zamykal, CS ÚRS 2018 02
Kód dílu - Popis | [6 empty] | Cena celkem [CZK]
Náklady ze soupisu prací | [6 empty] | 4730104.11 | [11 empty] | -1
| HSV - Práce a dodávky HSV | [5 empty] | 4730104.11
| 1 - Zemní práce | [5 empty] | 1793854.32
| 4 - Vodorovné konstrukce | [5 empty] | 144185.8
| 5 - Komunikace pozemní | [5 empty] | 1998665.32
| 9 - Ostatní konstrukce a práce, bourání | [5 empty] | 228342.65
| 998 - Přesun hmot | [5 empty] | 565056.02
SOUPIS PRACÍ
Stavba:
Přestupní terminál Šumperk
Objekt:
100 - Komunikace
Soupis:
SO 120 - Parkoviště P1 - P3
Úroveň 3:
SO 121 - Parkoviště P1
Místo: |  |  | Šumperk |  |  | Datum: | 20. 11. 2018
Zadavatel: |  |  | Město Šumperk |  |  | Projektant: | Cekr CZ s.r.o.
Uchazeč: |  |  | Na základě VŘ |  |  | Zpracovatel: | Jan Zamykal, CS ÚRS 2018 02
PČ | Typ | Kód | Popis | MJ | Množství | J.cena [CZK] | Cena celkem [CZK] | Cenová soustava |  | DPH | J. Nh [h] | Nh celkem [h] | J. hmotnost [t] | Hmotnost celkem [t] | J. suť [t] | Suť Celkem [t]
Náklady soupisu celkem | [6 empty] | 4730104.11 |  |  |  |  | 3786.4716 |  | 3174.4724 |  | 0 |  | D | -1 | [10 empty] | 4730104.11
| D | HSV | Práce a dodávky HSV |  |  |  | 4730104.11 |  |  |  |  | 3786.4716 |  | 3174.4724 |  | 0 | 1 | D | 0 |  |  |  | ROZPOCET | [6 empty] | 4730104.11
| D | 1 | Zemní práce |  |  |  | 1793854.32 |  |  |  |  | 705.9043 |  | 2369.718 |  | 0 | 1 | D | 1 |  |  |  | ROZPOCET | [6 empty] | 1793854.32
1 | K | 122202202 | Odkopávky a prokopávky nezapažené pro silnice objemu do 1000 m3 v hornině tř. 3 | m3 | 1693.06 | 79.4 | 134428.96 | CS ÚRS 2018 02 |  | základní | 0.223 | 377.5524 | 0 | 0 | 0 | 0 | 4 | K | 2 |  |  |  | ROZPOCET | 134428.96 | 0 | 0 | 0 | 0 | 1 | 134428.96 | 4 | -1101118693
| VV |  | "odkopávka pro skladbu komunikace vč.odpočtu objemu odstraněných stáv.konstrukcí" | [14 empty] | VV | 2 | 1 | True | 0 | ROZPOCET
| VV |  | 250,36 |  | 250.36 | [12 empty] | VV | 2 | 2 | True | 0 | ROZPOCET
| VV |  | "odkopávka pro skladbu parkoviště vč.odpočtu objemu odstraněných stáv.konstrukcí" | [14 empty] | VV | 2 | 1 | True | 0 | ROZPOCET
| VV |  | 227,46 |  | 227.46 | [12 empty] | VV | 2 | 2 | True | 0 | ROZPOCET
| VV |  | Mezisoučet |  | 477.82 | [12 empty] | VV | 2 | 3 | True | 0 | ROZPOCET
| VV |  | "odkopávka pro aktivní zónu " | [14 empty] | VV | 2 | 1 | True | 0 | ROZPOCET
| VV |  | "dlažba komunikace parkoviště (P1)" | [14 empty] | VV | 2 | 1 | True | 0 | ROZPOCET
| VV |  | 1248*0,50 |  | 624 | [12 empty] | VV | 2 | 2 | True | 0 | ROZPOCET
| VV |  | "dlažba parkovacích stání (P1), index rozšíření ploch vrstev - 1,04" | [14 empty] | VV | 2 | 1 | True | 0 | ROZPOCET
| VV |  | 1137*1,04*0,50 |  | 591.24 | [12 empty] | VV | 2 | 2 | True | 0 | ROZPOCET
| VV |  | Mezisoučet |  | 1215.24 | [12 empty] | VV | 2 | 3 | True | 0 | ROZPOCET
| VV |  | Součet |  | 1693.06 | [12 empty] | VV | 2 | 4 | True | 1 | ROZPOCET
2 | K | 122202209 | Příplatek k odkopávkám a prokopávkám pro silnice v hornině tř. 3 za lepivost | m3 | 846.53 | 23.7 | 20062.76 | CS ÚRS 2018 02 |  | základní | 0.083 | 70.262 | 0 | 0 | 0 | 0 | 4 | K | 2 |  |  |  | ROZPOCET | 20062.76 | 0 | 0 | 0 | 0 | 1 | 20062.76 | 4 | 127618772
| VV |  | "50% kubatury" | [14 empty] | VV | 2 | 1 | True | 0 | ROZPOCET
| VV |  | (477,82+1215,24)*0,50 |  | 846.53 | [12 empty] | VV | 2 | 2 | True | 0 | ROZPOCET
| VV |  | Součet |  | 846.53 | [12 empty] | VV | 2 | 4 | True | 1 | ROZPOCET
3 | K | 162601102 | Vodorovné přemístění do 5000 m výkopku/sypaniny z horniny tř. 1 až 4 | m3 | 1693.06 | 144 | 243800.64 | CS ÚRS 2018 02 |  | základní | 0.062 | 104.9697 | 0 | 0 | 0 | 0 | 4 | K | 2 |  |  |  | ROZPOCET | 243800.64 | 0 | 0 | 0 | 0 | 1 | 243800.64 | 4 | -245603519
| VV |  | "odvoz přebytku výkopku k trvalému uložení" | [14 empty] | VV | 2 | 1 | True | 0 | ROZPOCET
| VV |  | 477,82+1215,24 |  | 1693.06 | [12 empty] | VV | 2 | 2 | True | 0 | ROZPOCET
| VV |  | Součet |  | 1693.06 | [12 empty] | VV | 2 | 4 | True | 1 | ROZPOCET
4 | K | 171102111 | Uložení sypaniny z hornin nesoudržných a sypkých do násypů zhutněných v aktivní zóně | m3 | 1215.24 | 94.6 | 114961.7 | CS ÚRS 2018 02 |  | základní | 0.056 | 68.0534 | 0 | 0 | 0 | 0 | 4 | K | 2 |  |  |  | ROZPOCET | 114961.7 | 0 | 0 | 0 | 0 | 1 | 114961.7 | 4 | 1850822161
| VV |  | "aktivní zóna dle PD" | [14 empty] | VV | 2 | 1 | True | 0 | ROZPOCET
| VV |  | "dlažba komunikace parkoviště (P1)" | [14 empty] | VV | 2 | 1 | True | 0 | ROZPOCET
| VV |  | 1248*0,50 |  | 624 | [12 empty] | VV | 2 | 2 | True | 0 | ROZPOCET
| VV |  | "dlažba parkovacích stání (P1), index rozšíření ploch vrstev - 1,04" | [14 empty] | VV | 2 | 1 | True | 0 | ROZPOCET
| VV |  | 1137*1,04*0,50 |  | 591.24 | [12 empty] | VV | 2 | 2 | True | 0 | ROZPOCET
| VV |  | Součet |  | 1215.24 | [12 empty] | VV | 2 | 4 | True | 1 | ROZPOCET
5 | M | 58344199 | štěrkodrť frakce 0-63 | t | 2369.718 | 338 | 800964.68 | CS ÚRS 2018 02 |  | základní | 0 | 0 | 1 | 2369.718 | 0 | 0 | 8 | M | 2 |  |  |  | ROZPOCET | 800964.68 | 0 | 0 | 0 | 0 | 1 | 800964.68 | 4 | -1120052043
| VV |  | "dodávka vhodného materiálu pro aktivní zónu - ŠD - 1,95 t/m3" | [14 empty] | VV | 2 | 1 | True | 0 | ROZPOCET
| VV |  | 1215,24*1,95 |  | 2369.718 | [12 empty] | VV | 2 | 2 | True | 0 | ROZPOCET
| VV |  | Součet |  | 2369.718 | [12 empty] | VV | 2 | 4 | True | 1 | ROZPOCET
6 | K | 171201211 | Poplatek za uložení stavebního odpadu - zeminy a kameniva na skládce | t | 3047.508 | 140 | 426651.12 | CS ÚRS 2018 02 |  | základní | 0 | 0 | 0 | 0 | 0 | 0 | 4 | K | 2 |  |  |  | ROZPOCET | 426651.12 | 0 | 0 | 0 | 0 | 1 | 426651.12 | 4 | -1268055080
| VV |  | "poplatek za trvalé uložení výkopku na skládce - 1,8 t/m3" | [14 empty] | VV | 2 | 1 | True | 0 | ROZPOCET
| VV |  | (477,82+1215,24)*1,80 |  | 3047.508 | [12 empty] | VV | 2 | 2 | True | 0 | ROZPOCET
| VV |  | Součet |  | 3047.508 | [12 empty] | VV | 2 | 4 | True | 1 | ROZPOCET
7 | K | 181102302 | Úprava pláně v zářezech se zhutněním | m2 | 2430.48 | 21.8 | 52984.46 | CS ÚRS 2018 02 |  | základní | 0.035 | 85.0668 | 0 | 0 | 0 | 0 | 4 | K | 2 |  |  |  | ROZPOCET | 52984.46 | 0 | 0 | 0 | 0 | 1 | 52984.46 | 4 | -1947596619
| VV |  | "úprava pláně pod nové konstrukce" | [14 empty] | VV | 2 | 1 | True | 0 | ROZPOCET
| VV |  | "dlažba komunikace parkoviště (P1)" | [14 empty] | VV | 2 | 1 | True | 0 | ROZPOCET
| VV |  | 1248 |  | 1248 | [12 empty] | VV | 2 | 2 | True | 0 | ROZPOCET
| VV |  | "dlažba parkovacích stání (P1), index rozšíření ploch vrstev - 1,04" | [14 empty] | VV | 2 | 1 | True | 0 | ROZPOCET
| VV |  | 1137*1,04 |  | 1182.48 | [12 empty] | VV | 2 | 2 | True | 0 | ROZPOCET
| VV |  | Součet |  | 2430.48 | [12 empty] | VV | 2 | 4 | True | 1 | ROZPOCET
| D | 4 | Vodorovné konstrukce |  |  |  | 144185.8 |  |  |  |  | 211.4518 |  | 1.327 |  | 0 | 1 | D | 1 |  |  |  | ROZPOCET | [6 empty] | 144185.8
8 | K | 457971112 | Zřízení vrstvy z geotextilie o sklonu do 10° š přes 3 do 7,5 m | m2 | 2430.48 | 33.9 | 82393.27 | CS ÚRS 2018 02 |  | základní | 0.087 | 211.4518 | 0.00021 | 0.5104 | 0 | 0 | 4 | K | 2 |  |  |  | ROZPOCET | 82393.27 | 0 | 0 | 0 | 0 | 1 | 82393.27 | 4 | 1177361126
| VV |  | "Zřízení separační vrstvy z geotextilie - plocha úpravy pláně" | [14 empty] | VV | 2 | 1 | True | 0 | ROZPOCET
| VV |  | "pod aktivní zónu" | [14 empty] | VV | 2 | 1 | True | 0 | ROZPOCET
| VV |  | "dlažba komunikace parkoviště (P1)" | [14 empty] | VV | 2 | 1 | True | 0 | ROZPOCET
| VV |  | 1248 |  | 1248 | [12 empty] | VV | 2 | 2 | True | 0 | ROZPOCET
| VV |  | "dlažba parkovacích stání (P1), index rozšíření ploch vrstev - 1,04" | [14 empty] | VV | 2 | 1 | True | 0 | ROZPOCET
| VV |  | (989+148)*1,04 |  | 1182.48 | [12 empty] | VV | 2 | 2 | True | 0 | ROZPOCET
| VV |  | Součet |  | 2430.48 | [12 empty] | VV | 2 | 4 | True | 1 | ROZPOCET
9 | M | 69311068 | geotextilie netkaná PP 300g/m2 | m2 | 2722.138 | 22.7 | 61792.53 | CS ÚRS 2018 02 |  | základní | 0 | 0 | 0.0003 | 0.81664 | 0 | 0 | 8 | M | 2 |  |  |  | ROZPOCET | 61792.53 | 0 | 0 | 0 | 0 | 1 | 61792.53 | 4 | 1871688026
| VV |  | "Dodávka separ. geotex. - přesahy + ztratné 12% " | [14 empty] | VV | 2 | 1 | True | 0 | ROZPOCET
| VV |  | 2430,48*1,12 |  | 2722.138 | [12 empty] | VV | 2 | 2 | True | 0 | ROZPOCET
| VV |  | Součet |  | 2722.138 | [12 empty] | VV | 2 | 4 | True | 1 | ROZPOCET
| D | 5 | Komunikace pozemní |  |  |  | 1998665.32 |  |  |  |  | 1461.0981 |  | 671.0913 |  | 0 | 1 | D | 1 |  |  |  | ROZPOCET | [6 empty] | 1998665.32
10 | K | 564851111 | Podklad ze štěrkodrtě ŠD tl 150 mm | m2 | 2419.11 | 108 | 261263.88 | CS ÚRS 2018 02 |  | základní | 0.026 | 62.8969 | 0 | 0 | 0 | 0 | 4 | K | 2 |  |  |  | ROZPOCET | 261263.88 | 0 | 0 | 0 | 0 | 1 | 261263.88 | 4 | -693384364
| VV |  | "skladba nové konstrukce" | [14 empty] | VV | 2 | 1 | True | 0 | ROZPOCET
| VV |  | "dlažba komunikace parkoviště (P1)" | [14 empty] | VV | 2 | 1 | True | 0 | ROZPOCET
| VV |  | 1248 |  | 1248 | [12 empty] | VV | 2 | 2 | True | 0 | ROZPOCET
| VV |  | "dlažba parkovacích stání, index rozšíření ploch vrstev - 1,03" | [14 empty] | VV | 2 | 1 | True | 0 | ROZPOCET
| VV |  | (989+148)*1,03 |  | 1171.11 | [12 empty] | VV | 2 | 2 | True | 0 | ROZPOCET
| VV |  | Součet |  | 2419.11 | [12 empty] | VV | 2 | 4 | True | 1 | ROZPOCET
11 | K | 564851114 | Podklad ze štěrkodrtě ŠD tl 180 mm | m2 | 2407.74 | 126 | 303375.24 | CS ÚRS 2018 02 |  | základní | 0.026 | 62.6012 | 0 | 0 | 0 | 0 | 4 | K | 2 |  |  |  | ROZPOCET | 303375.24 | 0 | 0 | 0 | 0 | 1 | 303375.24 | 4 | -522848329
| VV |  | "skladba nové konstrukce" | [14 empty] | VV | 2 | 1 | True | 0 | ROZPOCET
| VV |  | "dlažba komunikace parkoviště (P1)" | [14 empty] | VV | 2 | 1 | True | 0 | ROZPOCET
| VV |  | 1248 |  | 1248 | [12 empty] | VV | 2 | 2 | True | 0 | ROZPOCET
| VV |  | "dlažba parkovacích stání, index rozšíření ploch vrstev - 1,02" | [14 empty] | VV | 2 | 1 | True | 0 | ROZPOCET
| VV |  | (989+148)*1,02 |  | 1159.74 | [12 empty] | VV | 2 | 2 | True | 0 | ROZPOCET
| VV |  | Součet |  | 2407.74 | [12 empty] | VV | 2 | 4 | True | 1 | ROZPOCET
12 | K | 596212223 | Kladení zámkové dlažby pozemních komunikací tl 80 mm skupiny B pl přes 300 m2 | m2 | 2385 | 251 | 598635 | CS ÚRS 2018 02 |  | základní | 0.56 | 1335.6 | 0.10362 | 247.1337 | 0 | 0 | 4 | K | 2 |  |  |  | ROZPOCET | 598635 | 0 | 0 | 0 | 0 | 1 | 598635 | 4 | -1686625697
| VV |  | "dlažba komunikace parkoviště (P1)" | [14 empty] | VV | 2 | 1 | True | 0 | ROZPOCET
| VV |  | 1248 |  | 1248 | [12 empty] | VV | 2 | 2 | True | 0 | ROZPOCET
| VV |  | "dlažba parkovacích stání (P1)" | [14 empty] | VV | 2 | 1 | True | 0 | ROZPOCET
| VV |  | 989+148 |  | 1137 | [12 empty] | VV | 2 | 2 | True | 0 | ROZPOCET
| VV |  | Součet |  | 2385 | [12 empty] | VV | 2 | 4 | True | 1 | ROZPOCET
13 | M | 59245005 | dlažba skladebná betonová 20x10x8 cm barevná | m2 | 1260.48 | 358 | 451251.84 | CS ÚRS 2018 02 |  | základní | 0 | 0 | 0.176 | 221.8445 | 0 | 0 | 8 | M | 2 |  |  |  | ROZPOCET | 451251.84 | 0 | 0 | 0 | 0 | 1 | 451251.84 | 4 | 715342585
| VV |  | "dodávka dlažby - ztratné 1%" | [14 empty] | VV | 2 | 1 | True | 0 | ROZPOCET
| VV |  | "dlažba komunikace parkoviště (P1) - dle PD antracit" | [14 empty] | VV | 2 | 1 | True | 0 | ROZPOCET
| VV |  | 1248*1,01 |  | 1260.48 | [12 empty] | VV | 2 | 2 | True | 0 | ROZPOCET
| VV |  | Součet |  | 1260.48 | [12 empty] | VV | 2 | 4 | True | 1 | ROZPOCET
14 | M | 59245030 | dlažba skladebná betonová 20x20x8 cm přírodní | m2 | 998.89 | 328 | 327635.92 | CS ÚRS 2018 02 |  | základní | 0 | 0 | 0.176 | 175.8046 | 0 | 0 | 8 | M | 2 |  |  |  | ROZPOCET | 327635.92 | 0 | 0 | 0 | 0 | 1 | 327635.92 | 4 | 1013573145
| VV |  | "dodávka dlažby parkoviště - dle PD přírodní - ztratné 1%" | [14 empty] | VV | 2 | 1 | True | 0 | ROZPOCET
| VV |  | 989*1,01 |  | 998.89 | [12 empty] | VV | 2 | 2 | True | 0 | ROZPOCET
| VV |  | Součet |  | 998.89 | [12 empty] | VV | 2 | 4 | True | 1 | ROZPOCET
15 | M | 59245004 | dlažba skladebná betonová 20x20x8 cm barevná | m2 | 149.48 | 378 | 56503.44 | CS ÚRS 2018 02 |  | základní | 0 | 0 | 0.176 | 26.3085 | 0 | 0 | 8 | M | 2 |  |  |  | ROZPOCET | 56503.44 | 0 | 0 | 0 | 0 | 1 | 56503.44 | 4 | -1761729842
| VV |  | "dodávka dlažby části parkoviště - dle PD červená - ztratné 1%" | [14 empty] | VV | 2 | 1 | True | 0 | ROZPOCET
| VV |  | 148*1,01 |  | 149.48 | [12 empty] | VV | 2 | 2 | True | 0 | ROZPOCET
| VV |  | Součet |  | 149.48 | [12 empty] | VV | 2 | 4 | True | 1 | ROZPOCET
| D | 9 | Ostatní konstrukce a práce, bourání |  |  |  | 228342.65 |  |  |  |  | 147.752 |  | 132.3361 |  | 0 | 4 | D | 1 |  |  |  | ROZPOCET | [6 empty] | 228342.65
16 | K | 915491211 | Osazení vodícího proužku z betonových desek do betonového lože tl do 100 mm š proužku 250 mm | m | 243 | 97.6 | 23716.8 | CS ÚRS 2018 02 |  | základní | 0.136 | 33.048 | 0.08088 | 19.6538 | 0 | 0 | 4 | K | 2 |  |  |  | ROZPOCET | 23716.8 | 0 | 0 | 0 | 0 | 1 | 23716.8 | 4 | -1983824008
| VV |  | "přídlažba - rozdělení ploch dle PD" | [14 empty] | VV | 2 | 1 | True | 0 | ROZPOCET
| VV |  | 2*76+91 |  | 243 | [12 empty] | VV | 2 | 2 | True | 0 | ROZPOCET
| VV |  | Součet |  | 243 | [12 empty] | VV | 2 | 4 | True | 1 | ROZPOCET
17 | M | 59218001 | krajník silniční betonový 50x25x8cm | m | 245.43 | 128 | 31415.04 | CS ÚRS 2018 02 |  | základní | 0 | 0 | 0.046 | 11.2898 | 0 | 0 | 8 | M | 2 |  |  |  | ROZPOCET | 31415.04 | 0 | 0 | 0 | 0 | 1 | 31415.04 | 4 | 2021419640
| VV |  | "dodávka přídlažby - rozdělení ploch dle PD - ztratné 1%" | [14 empty] | VV | 2 | 1 | True | 0 | ROZPOCET
| VV |  | (2*76+91)*1,01 |  | 245.43 | [12 empty] | VV | 2 | 2 | True | 0 | ROZPOCET
| VV |  | Součet |  | 245.43 | [12 empty] | VV | 2 | 4 | True | 1 | ROZPOCET
18 | K | 916131213 | Osazení silničního obrubníku betonového stojatého s boční opěrou do lože z betonu prostého | m | 428 | 232 | 99296 | CS ÚRS 2018 02 |  | základní | 0.268 | 114.704 | 0.1554 | 66.5112 | 0 | 0 | 4 | K | 2 |  |  |  | ROZPOCET | 99296 | 0 | 0 | 0 | 0 | 1 | 99296 | 4 | 827249685
| VV |  | "osazení silniční obruby parkoviště (P1)" | [14 empty] | VV | 2 | 1 | True | 0 | ROZPOCET
| VV |  | 428 |  | 428 | [12 empty] | VV | 2 | 2 | True | 0 | ROZPOCET
| VV |  | Součet |  | 428 | [12 empty] | VV | 2 | 4 | True | 1 | ROZPOCET
19 | M | 59217031 | obrubník betonový silniční 100 x 15 x 25 cm | m | 427.23 | 162 | 69211.26 | CS ÚRS 2018 02 |  | základní | 0 | 0 | 0.081 | 34.6056 | 0 | 0 | 8 | M | 2 |  |  |  | ROZPOCET | 69211.26 | 0 | 0 | 0 | 0 | 1 | 69211.26 | 4 | -776287649
| VV |  | "dodávka nových obrub parkoviště - ztratné 1%" | [14 empty] | VV | 2 | 1 | True | 0 | ROZPOCET
| VV |  | (428-3-2)*1,01 |  | 427.23 | [12 empty] | VV | 2 | 2 | True | 0 | ROZPOCET
| VV |  | Součet |  | 427.23 | [12 empty] | VV | 2 | 4 | True | 1 | ROZPOCET
20 | M | 59217029 | obrubník betonový silniční nájezdový 100x15x15 cm | m | 3.03 | 123 | 372.69 | CS ÚRS 2018 02 |  | základní | 0 | 0 | 0.0483 | 0.14635 | 0 | 0 | 8 | M | 2 |  |  |  | ROZPOCET | 372.69 | 0 | 0 | 0 | 0 | 1 | 372.69 | 4 | -872912391
| VV |  | "dodávka nových obrub nájezdových - ztratné 1%" | [14 empty] | VV | 2 | 1 | True | 0 | ROZPOCET
| VV |  | "přechody a místa pro přecházení" 3,00*1,01 |  | 3.03 | [12 empty] | VV | 2 | 2 | True | 0 | ROZPOCET
| VV |  | Součet |  | 3.03 | [12 empty] | VV | 2 | 4 | True | 1 | ROZPOCET
21 | M | 59217030 | obrubník betonový silniční přechodový 100x15x15-25 cm | m | 2.02 | 343 | 692.86 | CS ÚRS 2018 02 |  | základní | 0 | 0 | 0.064 | 0.12928 | 0 | 0 | 8 | M | 2 |  |  |  | ROZPOCET | 692.86 | 0 | 0 | 0 | 0 | 1 | 692.86 | 4 | -1797363281
| VV |  | "dodávka nových obrub přechodových - ztratné 1%" | [14 empty] | VV | 2 | 1 | True | 0 | ROZPOCET
| VV |  | "přechody a místa pro přecházení" (1+1)*1,01 |  | 2.02 | [12 empty] | VV | 2 | 2 | True | 0 | ROZPOCET
| VV |  | Součet |  | 2.02 | [12 empty] | VV | 2 | 4 | True | 1 | ROZPOCET
22 | K | 999999103 | Příplatek za řezání obrub betonových silničních | ks | 42.8 | 85 | 3638 | vlastní |  | základní | 0 | 0 | 0 | 0 | 0 | 0 | 512 | K | 2 |  |  |  | ROZPOCET | 3638 | 0 | 0 | 0 | 0 | 1 | 3638 | 512 | -793169015
| P |  | Poznámka k položce: Firemní položka: Příplatek za úpravu betonových obrub seříznutím a dělením kolmým nebo šikmým pro vytvoření napojení v oblouku nebo zkrácení na požadovanou délku. | [14 empty] | P | 2
| VV |  | "předpoklad 10% z celk.množství osazovaných obrub" | [14 empty] | VV | 2 | 1 | True | 0 | ROZPOCET
| VV |  | 428*0,10 |  | 42.8 | [12 empty] | VV | 2 | 2 | True | 0 | ROZPOCET
| VV |  | Součet |  | 42.8 | [12 empty] | VV | 2 | 4 | True | 1 | ROZPOCET
| D | 998 | Přesun hmot |  |  |  | 565056.02 |  |  |  |  | 1260.2654 |  | 0 |  | 0 | 1 | D | 1 |  |  |  | ROZPOCET | [6 empty] | 565056.02
23 | K | 998223011 | Přesun hmot pro pozemní komunikace s krytem dlážděným | t | 3174.472 | 178 | 565056.02 | CS ÚRS 2018 02 |  | základní | 0.397 | 1260.2654 | 0 | 0 | 0 | 0 | 4 | K | 2 |  |  |  | ROZPOCET | 565056.02 | 0 | 0 | 0 | 0 | 1 | 565056.02 | 4 | 2002807956

## SO 122 - Parkoviště P2
{6ce9ccdf-adde-4a85-a774-616e6fe48b0c}
2
| KRYCÍ LIST SOUPISU PRACÍ | [7 empty] | v --- níže se nacházejí doplnkové a pomocné údaje k sestavám --- v | [8 empty] | False
Stavba:
Přestupní terminál Šumperk
Objekt:
100 - Komunikace
Soupis:
SO 120 - Parkoviště P1 - P3
Úroveň 3:
SO 122 - Parkoviště P2
| KSO: |  |  |  |  | CC-CZ:
| Místo: |  | Šumperk |  |  | Datum: | 20. 11. 2018
| Zadavatel: |  |  |  |  | IČ: | 00303461
|  | Město Šumperk |  |  |  | DIČ: | CZ00303461
| Uchazeč: |  |  |  |  | IČ:
|  | Na základě VŘ |  |  |  | DIČ:
| Projektant: |  |  |  |  | IČ: | 27821251
|  | Cekr CZ s.r.o. |  |  |  | DIČ: | CZ27821251
| Zpracovatel: |  |  |  |  | IČ:
|  | Jan Zamykal, CS ÚRS 2018 02 |  |  |  | DIČ:
Poznámka:
| Cena bez DPH | [5 empty] | 1826879.61
|  |  | Základ daně |  |  | Sazba daně | Výše daně
| DPH | základní | 1826879.61 |  |  | 21% | 383644.72
|  | snížená | 0 |  |  | 15% | 0
|  | zákl. přenesená | 0 |  |  | 21% | 0
|  | sníž. přenesená | 0 |  |  | 15% | 0
|  | nulová | 0 |  |  | 0% | 0
| Cena s DPH |  |  | v | CZK |  | 2210524.33
REKAPITULACE ČLENĚNÍ SOUPISU PRACÍ
Stavba:
Přestupní terminál Šumperk
Objekt:
100 - Komunikace
Soupis:
SO 120 - Parkoviště P1 - P3
Úroveň 3:
SO 122 - Parkoviště P2
Místo: |  |  | Šumperk |  |  | Datum: | 20. 11. 2018
Zadavatel: |  |  | Město Šumperk |  |  | Projektant: | Cekr CZ s.r.o.
Uchazeč: |  |  | Na základě VŘ |  |  | Zpracovatel: | Jan Zamykal, CS ÚRS 2018 02
Kód dílu - Popis | [6 empty] | Cena celkem [CZK]
Náklady ze soupisu prací | [6 empty] | 1826879.61 | [11 empty] | -1
| HSV - Práce a dodávky HSV | [5 empty] | 1826879.61
| 1 - Zemní práce | [5 empty] | 578801.86
| 4 - Vodorovné konstrukce | [5 empty] | 36907.11
| 5 - Komunikace pozemní | [5 empty] | 1036632.74
| 998 - Přesun hmot | [5 empty] | 174537.9
SOUPIS PRACÍ
Stavba:
Přestupní terminál Šumperk
Objekt:
100 - Komunikace
Soupis:
SO 120 - Parkoviště P1 - P3
Úroveň 3:
SO 122 - Parkoviště P2
Místo: |  |  | Šumperk |  |  | Datum: | 20. 11. 2018
Zadavatel: |  |  | Město Šumperk |  |  | Projektant: | Cekr CZ s.r.o.
Uchazeč: |  |  | Na základě VŘ |  |  | Zpracovatel: | Jan Zamykal, CS ÚRS 2018 02
PČ | Typ | Kód | Popis | MJ | Množství | J.cena [CZK] | Cena celkem [CZK] | Cenová soustava |  | DPH | J. Nh [h] | Nh celkem [h] | J. hmotnost [t] | Hmotnost celkem [t] | J. suť [t] | Suť Celkem [t]
Náklady soupisu celkem | [6 empty] | 1826879.61 |  |  |  |  | 1402.8082 |  | 980.5504 |  | 0 |  | D | -1 | [10 empty] | 1826879.61
| D | HSV | Práce a dodávky HSV |  |  |  | 1826879.61 |  |  |  |  | 1402.8082 |  | 980.5504 |  | 0 | 1 | D | 0 |  |  |  | ROZPOCET | [6 empty] | 1826879.61
| D | 1 | Zemní práce |  |  |  | 578801.86 |  |  |  |  | 232.9327 |  | 727.89 |  | 0 | 1 | D | 1 |  |  |  | ROZPOCET | [6 empty] | 578801.86
1 | K | 122202202 | Odkopávky a prokopávky nezapažené pro silnice objemu do 1000 m3 v hornině tř. 3 | m3 | 582.647 | 79.4 | 46262.17 | CS ÚRS 2018 02 |  | základní | 0.223 | 129.9303 | 0 | 0 | 0 | 0 | 4 | K | 2 |  |  |  | ROZPOCET | 46262.17 | 0 | 0 | 0 | 0 | 1 | 46262.17 | 4 | -1726226274
| VV |  | "odkopávka pro skladbu parkoviště vč.odpočtu objemu odstraněných stáv.konstrukcí" | [14 empty] | VV | 2 | 1 | True | 0 | ROZPOCET
| VV |  | 209,37 |  | 209.37 | [12 empty] | VV | 2 | 2 | True | 0 | ROZPOCET
| VV |  | "odkopávka pro aktivní zónu" | [14 empty] | VV | 2 | 1 | True | 0 | ROZPOCET
| VV |  | "dlažba parkovacích stání pro BUS dle PD (P2), index rozšíření ploch vrstev - 1,04" | [14 empty] | VV | 2 | 1 | True | 0 | ROZPOCET
| VV |  | 598,20*1,04*0,60 |  | 373.277 | [12 empty] | VV | 2 | 2 | True | 0 | ROZPOCET
| VV |  | Součet |  | 582.647 | [12 empty] | VV | 2 | 4 | True | 1 | ROZPOCET
2 | K | 122202209 | Příplatek k odkopávkám a prokopávkám pro silnice v hornině tř. 3 za lepivost | m3 | 291.57 | 23.7 | 6910.21 | CS ÚRS 2018 02 |  | základní | 0.083 | 24.2003 | 0 | 0 | 0 | 0 | 4 | K | 2 |  |  |  | ROZPOCET | 6910.21 | 0 | 0 | 0 | 0 | 1 | 6910.21 | 4 | -2127669813
| VV |  | "50% kubatury" | [14 empty] | VV | 2 | 1 | True | 0 | ROZPOCET
| VV |  | (209,37+373,77)*0,50 |  | 291.57 | [12 empty] | VV | 2 | 2 | True | 0 | ROZPOCET
| VV |  | Součet |  | 291.57 | [12 empty] | VV | 2 | 4 | True | 1 | ROZPOCET
3 | K | 162601102 | Vodorovné přemístění do 5000 m výkopku/sypaniny z horniny tř. 1 až 4 | m3 | 582.647 | 144 | 83901.17 | CS ÚRS 2018 02 |  | základní | 0.062 | 36.1241 | 0 | 0 | 0 | 0 | 4 | K | 2 |  |  |  | ROZPOCET | 83901.17 | 0 | 0 | 0 | 0 | 1 | 83901.17 | 4 | -355807302
| VV |  | "odvoz přebytku výkopku k trvalému uložení" | [14 empty] | VV | 2 | 1 | True | 0 | ROZPOCET
| VV |  | 209,37+373,277 |  | 582.647 | [12 empty] | VV | 2 | 2 | True | 0 | ROZPOCET
| VV |  | Součet |  | 582.647 | [12 empty] | VV | 2 | 4 | True | 1 | ROZPOCET
4 | K | 171102111 | Uložení sypaniny z hornin nesoudržných a sypkých do násypů zhutněných v aktivní zóně | m3 | 373.277 | 94.6 | 35312 | CS ÚRS 2018 02 |  | základní | 0.056 | 20.9035 | 0 | 0 | 0 | 0 | 4 | K | 2 |  |  |  | ROZPOCET | 35312 | 0 | 0 | 0 | 0 | 1 | 35312 | 4 | 1874603688
| VV |  | "aktivní zóna dle PD" | [14 empty] | VV | 2 | 1 | True | 0 | ROZPOCET
| VV |  | "dlažba parkovacích stání pro BUS dle PD (P2), index rozšíření ploch vrstev - 1,04" | [14 empty] | VV | 2 | 1 | True | 0 | ROZPOCET
| VV |  | 598,20*1,04*0,60 |  | 373.277 | [12 empty] | VV | 2 | 2 | True | 0 | ROZPOCET
| VV |  | Součet |  | 373.277 | [12 empty] | VV | 2 | 4 | True | 1 | ROZPOCET
5 | M | 58344199 | štěrkodrť frakce 0-63 | t | 727.89 | 338 | 246026.82 | CS ÚRS 2018 02 |  | základní | 0 | 0 | 1 | 727.89 | 0 | 0 | 8 | M | 2 |  |  |  | ROZPOCET | 246026.82 | 0 | 0 | 0 | 0 | 1 | 246026.82 | 4 | -597979934
| VV |  | "dodávka vhodného materiálu pro aktivní zónu - ŠD - 1,95 t/m3" | [14 empty] | VV | 2 | 1 | True | 0 | ROZPOCET
| VV |  | 373,277*1,95 |  | 727.89 | [12 empty] | VV | 2 | 2 | True | 0 | ROZPOCET
| VV |  | Součet |  | 727.89 | [12 empty] | VV | 2 | 4 | True | 1 | ROZPOCET
6 | K | 171201211 | Poplatek za uložení stavebního odpadu - zeminy a kameniva na skládce | t | 1048.765 | 140 | 146827.1 | CS ÚRS 2018 02 |  | základní | 0 | 0 | 0 | 0 | 0 | 0 | 4 | K | 2 |  |  |  | ROZPOCET | 146827.1 | 0 | 0 | 0 | 0 | 1 | 146827.1 | 4 | 954148126
| VV |  | "poplatek za trvalé uložení výkopku na skládce - 1,8 t/m3" | [14 empty] | VV | 2 | 1 | True | 0 | ROZPOCET
| VV |  | (209,37+373,277)*1,80 |  | 1048.765 | [12 empty] | VV | 2 | 2 | True | 0 | ROZPOCET
| VV |  | Součet |  | 1048.765 | [12 empty] | VV | 2 | 4 | True | 1 | ROZPOCET
7 | K | 181102302 | Úprava pláně v zářezech se zhutněním | m2 | 622.128 | 21.8 | 13562.39 | CS ÚRS 2018 02 |  | základní | 0.035 | 21.7745 | 0 | 0 | 0 | 0 | 4 | K | 2 |  |  |  | ROZPOCET | 13562.39 | 0 | 0 | 0 | 0 | 1 | 13562.39 | 4 | 1121706253
| VV |  | "úprava pláně pod nové konstrukce" | [14 empty] | VV | 2 | 1 | True | 0 | ROZPOCET
| VV |  | "dlažba parkovacích stání pro BUS dle PD (P2), index rozšíření ploch vrstev - 1,04" | [14 empty] | VV | 2 | 1 | True | 0 | ROZPOCET
| VV |  | 598,20*1,04 |  | 622.128 | [12 empty] | VV | 2 | 2 | True | 0 | ROZPOCET
| VV |  | Součet |  | 622.128 | [12 empty] | VV | 2 | 4 | True | 1 | ROZPOCET
| D | 4 | Vodorovné konstrukce |  |  |  | 36907.11 |  |  |  |  | 54.1251 |  | 0.33968 |  | 0 | 1 | D | 1 |  |  |  | ROZPOCET | [6 empty] | 36907.11
8 | K | 457971112 | Zřízení vrstvy z geotextilie o sklonu do 10° š přes 3 do 7,5 m | m2 | 622.128 | 33.9 | 21090.14 | CS ÚRS 2018 02 |  | základní | 0.087 | 54.1251 | 0.00021 | 0.13065 | 0 | 0 | 4 | K | 2 |  |  |  | ROZPOCET | 21090.14 | 0 | 0 | 0 | 0 | 1 | 21090.14 | 4 | 633135081
| VV |  | "Zřízení separační vrstvy z geotextilie - plocha úpravy pláně" | [14 empty] | VV | 2 | 1 | True | 0 | ROZPOCET
| VV |  | "pod aktivní zónu" | [14 empty] | VV | 2 | 1 | True | 0 | ROZPOCET
| VV |  | "dlažba parkovacích stání pro BUS dle PD (P2), index rozšíření ploch vrstev - 1,04" | [14 empty] | VV | 2 | 1 | True | 0 | ROZPOCET
| VV |  | 598,20*1,04 |  | 622.128 | [12 empty] | VV | 2 | 2 | True | 0 | ROZPOCET
| VV |  | Součet |  | 622.128 | [12 empty] | VV | 2 | 4 | True | 1 | ROZPOCET
9 | M | 69311068 | geotextilie netkaná PP 300g/m2 | m2 | 696.783 | 22.7 | 15816.97 | CS ÚRS 2018 02 |  | základní | 0 | 0 | 0.0003 | 0.20903 | 0 | 0 | 8 | M | 2 |  |  |  | ROZPOCET | 15816.97 | 0 | 0 | 0 | 0 | 1 | 15816.97 | 4 | 1798894898
| VV |  | "Dodávka separ. geotex. - přesahy + ztratné 12% " | [14 empty] | VV | 2 | 1 | True | 0 | ROZPOCET
| VV |  | 622,128*1,12 |  | 696.783 | [12 empty] | VV | 2 | 2 | True | 0 | ROZPOCET
| VV |  | Součet |  | 696.783 | [12 empty] | VV | 2 | 4 | True | 1 | ROZPOCET
| D | 5 | Komunikace pozemní |  |  |  | 1036632.74 |  |  |  |  | 726.472 |  | 252.3208 |  | 0 | 1 | D | 1 |  |  |  | ROZPOCET | [6 empty] | 1036632.74
10 | K | 564851111 | Podklad ze štěrkodrtě ŠD tl 150 mm | m2 | 1232.292 | 108 | 133087.54 | CS ÚRS 2018 02 |  | základní | 0.026 | 32.0396 | 0 | 0 | 0 | 0 | 4 | K | 2 |  |  |  | ROZPOCET | 133087.54 | 0 | 0 | 0 | 0 | 1 | 133087.54 | 4 | -1179137690
| VV |  | "podklad parkovacích stání pro BUS - 2 vrstvy (ŠDA+ŠDB)" | [14 empty] | VV | 2 | 1 | True | 0 | ROZPOCET
| VV |  | " index rozšíření ploch vrstev - 1,03" | [14 empty] | VV | 2 | 1 | True | 0 | ROZPOCET
| VV |  | 2*598,20*1,03 |  | 1232.292 | [12 empty] | VV | 2 | 2 | True | 0 | ROZPOCET
| VV |  | Součet |  | 1232.292 | [12 empty] | VV | 2 | 4 | True | 1 | ROZPOCET
11 | K | 567132115 | Podklad ze směsi stmelené cementem SC C 8/10 (KSC I) tl 200 mm | m2 | 616.146 | 384 | 236600.06 | CS ÚRS 2018 02 |  | základní | 0.029 | 17.8682 | 0 | 0 | 0 | 0 | 4 | K | 2 |  |  |  | ROZPOCET | 236600.06 | 0 | 0 | 0 | 0 | 1 | 236600.06 | 4 | 554713873
| VV |  | "podklad parkovacích stání pro BUS" | [14 empty] | VV | 2 | 1 | True | 0 | ROZPOCET
| VV |  | "index rozšíření ploch vrstev - 1,03" | [14 empty] | VV | 2 | 1 | True | 0 | ROZPOCET
| VV |  | 598,20*1,03 |  | 616.146 | [12 empty] | VV | 2 | 2 | True | 0 | ROZPOCET
| VV |  | Součet |  | 616.146 | [12 empty] | VV | 2 | 4 | True | 1 | ROZPOCET
12 | K | 591241111 | Kladení dlažby z kostek drobných z kamene na MC tl 50 mm | m2 | 598.2 | 558 | 333795.6 | CS ÚRS 2018 02 |  | základní | 1.131 | 676.5642 | 0.19536 | 116.8644 | 0 | 0 | 4 | K | 2 |  |  |  | ROZPOCET | 333795.6 | 0 | 0 | 0 | 0 | 1 | 333795.6 | 4 | -1796665813
| VV |  | "dlažba parkovacích stání pro BUS dle PD (P2)" | [14 empty] | VV | 2 | 1 | True | 0 | ROZPOCET
| VV |  | 598,20 |  | 598.2 | [12 empty] | VV | 2 | 2 | True | 0 | ROZPOCET
| VV |  | Součet |  | 598.2 | [12 empty] | VV | 2 | 4 | True | 1 | ROZPOCET
13 | M | 58381007 | kostka dlažební žula drobná 8/10 | m2 | 610.164 | 546 | 333149.54 | CS ÚRS 2018 02 |  | základní | 0 | 0 | 0.222 | 135.4564 | 0 | 0 | 8 | M | 2 |  |  |  | ROZPOCET | 333149.54 | 0 | 0 | 0 | 0 | 1 | 333149.54 | 4 | -1249359159
| VV |  | "dodávka dlažebních kostek - ztratné 2%" | [14 empty] | VV | 2 | 1 | True | 0 | ROZPOCET
| VV |  | "dlažba parkovacích stání pro BUS dle PD (P2)" | [14 empty] | VV | 2 | 1 | True | 0 | ROZPOCET
| VV |  | 598,20*1,02 |  | 610.164 | [12 empty] | VV | 2 | 2 | True | 0 | ROZPOCET
| VV |  | Součet |  | 610.164 | [12 empty] | VV | 2 | 4 | True | 1 | ROZPOCET
| D | 998 | Přesun hmot |  |  |  | 174537.9 |  |  |  |  | 389.2783 |  | 0 |  | 0 | 1 | D | 1 |  |  |  | ROZPOCET | [6 empty] | 174537.9
14 | K | 998223011 | Přesun hmot pro pozemní komunikace s krytem dlážděným | t | 980.55 | 178 | 174537.9 | CS ÚRS 2018 02 |  | základní | 0.397 | 389.2783 | 0 | 0 | 0 | 0 | 4 | K | 2 |  |  |  | ROZPOCET | 174537.9 | 0 | 0 | 0 | 0 | 1 | 174537.9 | 4 | -1816910008

## SO 123 - Parkoviště P3
{a9656609-7675-445c-a826-c9c1eccb96df}
2
| KRYCÍ LIST SOUPISU PRACÍ | [7 empty] | v --- níže se nacházejí doplnkové a pomocné údaje k sestavám --- v | [8 empty] | False
Stavba:
Přestupní terminál Šumperk
Objekt:
100 - Komunikace
Soupis:
SO 120 - Parkoviště P1 - P3
Úroveň 3:
SO 123 - Parkoviště P3
| KSO: |  |  |  |  | CC-CZ:
| Místo: |  | Šumperk |  |  | Datum: | 20. 11. 2018
| Zadavatel: |  |  |  |  | IČ: | 00303461
|  | Město Šumperk |  |  |  | DIČ: | CZ00303461
| Uchazeč: |  |  |  |  | IČ:
|  | Na základě VŘ |  |  |  | DIČ:
| Projektant: |  |  |  |  | IČ: | 27821251
|  | Cekr CZ s.r.o. |  |  |  | DIČ: | CZ27821251
| Zpracovatel: |  |  |  |  | IČ:
|  | Jan Zamykal, CS ÚRS 2018 02 |  |  |  | DIČ:
Poznámka:
| Cena bez DPH | [5 empty] | 2078790.41
|  |  | Základ daně |  |  | Sazba daně | Výše daně
| DPH | základní | 2078790.41 |  |  | 21% | 436545.99
|  | snížená | 0 |  |  | 15% | 0
|  | zákl. přenesená | 0 |  |  | 21% | 0
|  | sníž. přenesená | 0 |  |  | 15% | 0
|  | nulová | 0 |  |  | 0% | 0
| Cena s DPH |  |  | v | CZK |  | 2515336.4
REKAPITULACE ČLENĚNÍ SOUPISU PRACÍ
Stavba:
Přestupní terminál Šumperk
Objekt:
100 - Komunikace
Soupis:
SO 120 - Parkoviště P1 - P3
Úroveň 3:
SO 123 - Parkoviště P3
Místo: |  |  | Šumperk |  |  | Datum: | 20. 11. 2018
Zadavatel: |  |  | Město Šumperk |  |  | Projektant: | Cekr CZ s.r.o.
Uchazeč: |  |  | Na základě VŘ |  |  | Zpracovatel: | Jan Zamykal, CS ÚRS 2018 02
Kód dílu - Popis | [6 empty] | Cena celkem [CZK]
Náklady ze soupisu prací | [6 empty] | 2078790.41 | [11 empty] | -1
| HSV - Práce a dodávky HSV | [5 empty] | 2078790.41
| 1 - Zemní práce | [5 empty] | 794767.63
| 4 - Vodorovné konstrukce | [5 empty] | 63759.05
| 5 - Komunikace pozemní | [5 empty] | 880296.68
| 9 - Ostatní konstrukce a práce, bourání | [5 empty] | 91255.48
| 998 - Přesun hmot | [5 empty] | 248711.57
SOUPIS PRACÍ
Stavba:
Přestupní terminál Šumperk
Objekt:
100 - Komunikace
Soupis:
SO 120 - Parkoviště P1 - P3
Úroveň 3:
SO 123 - Parkoviště P3
Místo: |  |  | Šumperk |  |  | Datum: | 20. 11. 2018
Zadavatel: |  |  | Město Šumperk |  |  | Projektant: | Cekr CZ s.r.o.
Uchazeč: |  |  | Na základě VŘ |  |  | Zpracovatel: | Jan Zamykal, CS ÚRS 2018 02
PČ | Typ | Kód | Popis | MJ | Množství | J.cena [CZK] | Cena celkem [CZK] | Cenová soustava |  | DPH | J. Nh [h] | Nh celkem [h] | J. hmotnost [t] | Hmotnost celkem [t] | J. suť [t] | Suť Celkem [t]
Náklady soupisu celkem | [6 empty] | 2078790.41 |  |  |  |  | 1664.619 |  | 1397.2563 |  | 0 |  | D | -1 | [10 empty] | 2078790.41
| D | HSV | Práce a dodávky HSV |  |  |  | 2078790.41 |  |  |  |  | 1664.619 |  | 1397.2563 |  | 0 | 1 | D | 0 |  |  |  | ROZPOCET | [6 empty] | 2078790.41
| D | 1 | Zemní práce |  |  |  | 794767.63 |  |  |  |  | 313.1726 |  | 1047.891 |  | 0 | 1 | D | 1 |  |  |  | ROZPOCET | [6 empty] | 794767.63
1 | K | 122202202 | Odkopávky a prokopávky nezapažené pro silnice objemu do 1000 m3 v hornině tř. 3 | m3 | 751.8 | 79.4 | 59692.92 | CS ÚRS 2018 02 |  | základní | 0.223 | 167.6514 | 0 | 0 | 0 | 0 | 4 | K | 2 |  |  |  | ROZPOCET | 59692.92 | 0 | 0 | 0 | 0 | 1 | 59692.92 | 4 | 1773447681
| VV |  | "odkopávka pro skladbu komunikace vč.odpočtu objemu odstraněných stáv.konstrukcí" | [14 empty] | VV | 2 | 1 | True | 0 | ROZPOCET
| VV |  | 100,68 |  | 100.68 | [12 empty] | VV | 2 | 2 | True | 0 | ROZPOCET
| VV |  | "odkopávka pro skladbu parkoviště vč.odpočtu objemu odstraněných stáv.konstrukcí" | [14 empty] | VV | 2 | 1 | True | 0 | ROZPOCET
| VV |  | 113,74 |  | 113.74 | [12 empty] | VV | 2 | 2 | True | 0 | ROZPOCET
| VV |  | Mezisoučet |  | 214.42 | [12 empty] | VV | 2 | 3 | True | 0 | ROZPOCET
| VV |  | "odkopávka pro aktivní zónu " | [14 empty] | VV | 2 | 1 | True | 0 | ROZPOCET
| VV |  | "dlažba komunikace parkoviště (P1)" | [14 empty] | VV | 2 | 1 | True | 0 | ROZPOCET
| VV |  | 483*0,50 |  | 241.5 | [12 empty] | VV | 2 | 2 | True | 0 | ROZPOCET
| VV |  | "dlažba parkovacích stání (P1), index rozšíření ploch vrstev - 1,04" | [14 empty] | VV | 2 | 1 | True | 0 | ROZPOCET
| VV |  | 569*1,04*0,50 |  | 295.88 | [12 empty] | VV | 2 | 2 | True | 0 | ROZPOCET
| VV |  | Mezisoučet |  | 537.38 | [12 empty] | VV | 2 | 3 | True | 0 | ROZPOCET
| VV |  | Součet |  | 751.8 | [12 empty] | VV | 2 | 4 | True | 1 | ROZPOCET
2 | K | 122202209 | Příplatek k odkopávkám a prokopávkám pro silnice v hornině tř. 3 za lepivost | m3 | 375.9 | 23.7 | 8908.83 | CS ÚRS 2018 02 |  | základní | 0.083 | 31.1997 | 0 | 0 | 0 | 0 | 4 | K | 2 |  |  |  | ROZPOCET | 8908.83 | 0 | 0 | 0 | 0 | 1 | 8908.83 | 4 | -359962834
| VV |  | "50% kubatury" | [14 empty] | VV | 2 | 1 | True | 0 | ROZPOCET
| VV |  | (214,42+537,38)*0,50 |  | 375.9 | [12 empty] | VV | 2 | 2 | True | 0 | ROZPOCET
| VV |  | Součet |  | 375.9 | [12 empty] | VV | 2 | 4 | True | 1 | ROZPOCET
3 | K | 162601102 | Vodorovné přemístění do 5000 m výkopku/sypaniny z horniny tř. 1 až 4 | m3 | 751.8 | 144 | 108259.2 | CS ÚRS 2018 02 |  | základní | 0.062 | 46.6116 | 0 | 0 | 0 | 0 | 4 | K | 2 |  |  |  | ROZPOCET | 108259.2 | 0 | 0 | 0 | 0 | 1 | 108259.2 | 4 | 1510688239
| VV |  | "odvoz přebytku výkopku k trvalému uložení" | [14 empty] | VV | 2 | 1 | True | 0 | ROZPOCET
| VV |  | 214,42+537,38 |  | 751.8 | [12 empty] | VV | 2 | 2 | True | 0 | ROZPOCET
| VV |  | Součet |  | 751.8 | [12 empty] | VV | 2 | 4 | True | 1 | ROZPOCET
4 | K | 171102111 | Uložení sypaniny z hornin nesoudržných a sypkých do násypů zhutněných v aktivní zóně | m3 | 537.38 | 94.6 | 50836.15 | CS ÚRS 2018 02 |  | základní | 0.056 | 30.0933 | 0 | 0 | 0 | 0 | 4 | K | 2 |  |  |  | ROZPOCET | 50836.15 | 0 | 0 | 0 | 0 | 1 | 50836.15 | 4 | -718246068
| VV |  | "aktivní zóna dle PD" | [14 empty] | VV | 2 | 1 | True | 0 | ROZPOCET
| VV |  | "dlažba komunikace parkoviště (P1)" | [14 empty] | VV | 2 | 1 | True | 0 | ROZPOCET
| VV |  | 483*0,50 |  | 241.5 | [12 empty] | VV | 2 | 2 | True | 0 | ROZPOCET
| VV |  | "dlažba parkovacích stání (P1), index rozšíření ploch vrstev - 1,04" | [14 empty] | VV | 2 | 1 | True | 0 | ROZPOCET
| VV |  | 569*1,04*0,50 |  | 295.88 | [12 empty] | VV | 2 | 2 | True | 0 | ROZPOCET
| VV |  | Součet |  | 537.38 | [12 empty] | VV | 2 | 4 | True | 1 | ROZPOCET
5 | M | 58344199 | štěrkodrť frakce 0-63 | t | 1047.891 | 338 | 354187.16 | CS ÚRS 2018 02 |  | základní | 0 | 0 | 1 | 1047.891 | 0 | 0 | 8 | M | 2 |  |  |  | ROZPOCET | 354187.16 | 0 | 0 | 0 | 0 | 1 | 354187.16 | 4 | 240691829
| VV |  | "dodávka vhodného materiálu pro aktivní zónu - ŠD - 1,95 t/m3" | [14 empty] | VV | 2 | 1 | True | 0 | ROZPOCET
| VV |  | 537,38*1,95 |  | 1047.891 | [12 empty] | VV | 2 | 2 | True | 0 | ROZPOCET
| VV |  | Součet |  | 1047.891 | [12 empty] | VV | 2 | 4 | True | 1 | ROZPOCET
6 | K | 171201211 | Poplatek za uložení stavebního odpadu - zeminy a kameniva na skládce | t | 1353.24 | 140 | 189453.6 | CS ÚRS 2018 02 |  | základní | 0 | 0 | 0 | 0 | 0 | 0 | 4 | K | 2 |  |  |  | ROZPOCET | 189453.6 | 0 | 0 | 0 | 0 | 1 | 189453.6 | 4 | -574313868
| VV |  | "poplatek za trvalé uložení výkopku na skládce - 1,8 t/m3" | [14 empty] | VV | 2 | 1 | True | 0 | ROZPOCET
| VV |  | (214,42+537,38)*1,80 |  | 1353.24 | [12 empty] | VV | 2 | 2 | True | 0 | ROZPOCET
| VV |  | Součet |  | 1353.24 | [12 empty] | VV | 2 | 4 | True | 1 | ROZPOCET
7 | K | 181102302 | Úprava pláně v zářezech se zhutněním | m2 | 1074.76 | 21.8 | 23429.77 | CS ÚRS 2018 02 |  | základní | 0.035 | 37.6166 | 0 | 0 | 0 | 0 | 4 | K | 2 |  |  |  | ROZPOCET | 23429.77 | 0 | 0 | 0 | 0 | 1 | 23429.77 | 4 | -163668075
| VV |  | "úprava pláně pod nové konstrukce" | [14 empty] | VV | 2 | 1 | True | 0 | ROZPOCET
| VV |  | "dlažba komunikace parkoviště (P1)" | [14 empty] | VV | 2 | 1 | True | 0 | ROZPOCET
| VV |  | 483 |  | 483 | [12 empty] | VV | 2 | 2 | True | 0 | ROZPOCET
| VV |  | "dlažba parkovacích stání (P1), index rozšíření ploch vrstev - 1,04" | [14 empty] | VV | 2 | 1 | True | 0 | ROZPOCET
| VV |  | 569*1,04 |  | 591.76 | [12 empty] | VV | 2 | 2 | True | 0 | ROZPOCET
| VV |  | Součet |  | 1074.76 | [12 empty] | VV | 2 | 4 | True | 1 | ROZPOCET
| D | 4 | Vodorovné konstrukce |  |  |  | 63759.05 |  |  |  |  | 93.5041 |  | 0.58682 |  | 0 | 1 | D | 1 |  |  |  | ROZPOCET | [6 empty] | 63759.05
8 | K | 457971112 | Zřízení vrstvy z geotextilie o sklonu do 10° š přes 3 do 7,5 m | m2 | 1074.76 | 33.9 | 36434.36 | CS ÚRS 2018 02 |  | základní | 0.087 | 93.5041 | 0.00021 | 0.2257 | 0 | 0 | 4 | K | 2 |  |  |  | ROZPOCET | 36434.36 | 0 | 0 | 0 | 0 | 1 | 36434.36 | 4 | 1931019971
| VV |  | "Zřízení separační vrstvy z geotextilie - plocha úpravy pláně" | [14 empty] | VV | 2 | 1 | True | 0 | ROZPOCET
| VV |  | "pod aktivní zónu" | [14 empty] | VV | 2 | 1 | True | 0 | ROZPOCET
| VV |  | "dlažba komunikace parkoviště (P1)" | [14 empty] | VV | 2 | 1 | True | 0 | ROZPOCET
| VV |  | 483 |  | 483 | [12 empty] | VV | 2 | 2 | True | 0 | ROZPOCET
| VV |  | "dlažba parkovacích stání (P1), index rozšíření ploch vrstev - 1,04" | [14 empty] | VV | 2 | 1 | True | 0 | ROZPOCET
| VV |  | 569*1,04 |  | 591.76 | [12 empty] | VV | 2 | 2 | True | 0 | ROZPOCET
| VV |  | Součet |  | 1074.76 | [12 empty] | VV | 2 | 4 | True | 1 | ROZPOCET
9 | M | 69311068 | geotextilie netkaná PP 300g/m2 | m2 | 1203.731 | 22.7 | 27324.69 | CS ÚRS 2018 02 |  | základní | 0 | 0 | 0.0003 | 0.36112 | 0 | 0 | 8 | M | 2 |  |  |  | ROZPOCET | 27324.69 | 0 | 0 | 0 | 0 | 1 | 27324.69 | 4 | 1307572014
| VV |  | "Dodávka separ. geotex. - přesahy + ztratné 12% " | [14 empty] | VV | 2 | 1 | True | 0 | ROZPOCET
| VV |  | 1074,76*1,12 |  | 1203.731 | [12 empty] | VV | 2 | 2 | True | 0 | ROZPOCET
| VV |  | Součet |  | 1203.731 | [12 empty] | VV | 2 | 4 | True | 1 | ROZPOCET
| D | 5 | Komunikace pozemní |  |  |  | 880296.68 |  |  |  |  | 644.5637 |  | 296.2335 |  | 0 | 1 | D | 1 |  |  |  | ROZPOCET | [6 empty] | 880296.68
10 | K | 564851111 | Podklad ze štěrkodrtě ŠD tl 150 mm | m2 | 1069.07 | 108 | 115459.56 | CS ÚRS 2018 02 |  | základní | 0.026 | 27.7958 | 0 | 0 | 0 | 0 | 4 | K | 2 |  |  |  | ROZPOCET | 115459.56 | 0 | 0 | 0 | 0 | 1 | 115459.56 | 4 | 29675185
| VV |  | "podkladní vrstvy nových konstrukcí" | [14 empty] | VV | 2 | 1 | True | 0 | ROZPOCET
| VV |  | "dlažba komunikace parkoviště (P1)" | [14 empty] | VV | 2 | 1 | True | 0 | ROZPOCET
| VV |  | 483 |  | 483 | [12 empty] | VV | 2 | 2 | True | 0 | ROZPOCET
| VV |  | "dlažba parkovacích stání (P1), index rozšíření ploch vrstev - 1,03" | [14 empty] | VV | 2 | 1 | True | 0 | ROZPOCET
| VV |  | 569*1,03 |  | 586.07 | [12 empty] | VV | 2 | 2 | True | 0 | ROZPOCET
| VV |  | Součet |  | 1069.07 | [12 empty] | VV | 2 | 4 | True | 1 | ROZPOCET
11 | K | 564851114 | Podklad ze štěrkodrtě ŠD tl 180 mm | m2 | 1063.38 | 126 | 133985.88 | CS ÚRS 2018 02 |  | základní | 0.026 | 27.6479 | 0 | 0 | 0 | 0 | 4 | K | 2 |  |  |  | ROZPOCET | 133985.88 | 0 | 0 | 0 | 0 | 1 | 133985.88 | 4 | -2131360752
| VV |  | "podkladní vrstvy nových konstrukcí" | [14 empty] | VV | 2 | 1 | True | 0 | ROZPOCET
| VV |  | "dlažba komunikace parkoviště (P1)" | [14 empty] | VV | 2 | 1 | True | 0 | ROZPOCET
| VV |  | 483 |  | 483 | [12 empty] | VV | 2 | 2 | True | 0 | ROZPOCET
| VV |  | "dlažba parkovacích stání (P1), index rozšíření ploch vrstev - 1,02" | [14 empty] | VV | 2 | 1 | True | 0 | ROZPOCET
| VV |  | 569*1,02 |  | 580.38 | [12 empty] | VV | 2 | 2 | True | 0 | ROZPOCET
| VV |  | Součet |  | 1063.38 | [12 empty] | VV | 2 | 4 | True | 1 | ROZPOCET
12 | K | 596212223 | Kladení zámkové dlažby pozemních komunikací tl 80 mm skupiny B pl přes 300 m2 | m2 | 1052 | 251 | 264052 | CS ÚRS 2018 02 |  | základní | 0.56 | 589.12 | 0.10362 | 109.0082 | 0 | 0 | 4 | K | 2 |  |  |  | ROZPOCET | 264052 | 0 | 0 | 0 | 0 | 1 | 264052 | 4 | -830539690
| VV |  | "dlažba komunikace parkoviště (P3)" | [14 empty] | VV | 2 | 1 | True | 0 | ROZPOCET
| VV |  | 483 |  | 483 | [12 empty] | VV | 2 | 2 | True | 0 | ROZPOCET
| VV |  | "dlažba parkovacích stání (P3)" | [14 empty] | VV | 2 | 1 | True | 0 | ROZPOCET
| VV |  | 506+63 |  | 569 | [12 empty] | VV | 2 | 2 | True | 0 | ROZPOCET
| VV |  | Součet |  | 1052 | [12 empty] | VV | 2 | 4 | True | 1 | ROZPOCET
13 | M | 59245005 | dlažba skladebná betonová 20x10x8 cm barevná | m2 | 487.83 | 358 | 174643.14 | CS ÚRS 2018 02 |  | základní | 0 | 0 | 0.176 | 85.8581 | 0 | 0 | 8 | M | 2 |  |  |  | ROZPOCET | 174643.14 | 0 | 0 | 0 | 0 | 1 | 174643.14 | 4 | -1016258229
| VV |  | "dodávka dlažby - ztratné 1%" | [14 empty] | VV | 2 | 1 | True | 0 | ROZPOCET
| VV |  | "dlažba komunikace parkoviště (P3) - dle PD antracit" | [14 empty] | VV | 2 | 1 | True | 0 | ROZPOCET
| VV |  | 483*1,01 |  | 487.83 | [12 empty] | VV | 2 | 2 | True | 0 | ROZPOCET
| VV |  | Součet |  | 487.83 | [12 empty] | VV | 2 | 4 | True | 1 | ROZPOCET
14 | M | 59245030 | dlažba skladebná betonová 20x20x8 cm přírodní | m2 | 511.06 | 328 | 167627.68 | CS ÚRS 2018 02 |  | základní | 0 | 0 | 0.176 | 89.9466 | 0 | 0 | 8 | M | 2 |  |  |  | ROZPOCET | 167627.68 | 0 | 0 | 0 | 0 | 1 | 167627.68 | 4 | -836057373
| VV |  | "dodávka dlažby parkoviště (P3) - dle PD přírodní - ztratné 1%" | [14 empty] | VV | 2 | 1 | True | 0 | ROZPOCET
| VV |  | 506*1,01 |  | 511.06 | [12 empty] | VV | 2 | 2 | True | 0 | ROZPOCET
| VV |  | Součet |  | 511.06 | [12 empty] | VV | 2 | 4 | True | 1 | ROZPOCET
15 | M | 59245004 | dlažba skladebná betonová 20x20x8 cm barevná | m2 | 64.89 | 378 | 24528.42 | CS ÚRS 2018 02 |  | základní | 0 | 0 | 0.176 | 11.4206 | 0 | 0 | 8 | M | 2 |  |  |  | ROZPOCET | 24528.42 | 0 | 0 | 0 | 0 | 1 | 24528.42 | 4 | 221818694
| VV |  | "dodávka dlažby části parkoviště (P3) - dle PD červená - ztratné 3%" | [14 empty] | VV | 2 | 1 | True | 0 | ROZPOCET
| VV |  | 63*1,03 |  | 64.89 | [12 empty] | VV | 2 | 2 | True | 0 | ROZPOCET
| VV |  | Součet |  | 64.89 | [12 empty] | VV | 2 | 4 | True | 1 | ROZPOCET
| D | 9 | Ostatní konstrukce a práce, bourání |  |  |  | 91255.48 |  |  |  |  | 58.668 |  | 52.5449 |  | 0 | 4 | D | 1 |  |  |  | ROZPOCET | [6 empty] | 91255.48
16 | K | 915491211 | Osazení vodícího proužku z betonových desek do betonového lože tl do 100 mm š proužku 250 mm | m | 122 | 97.6 | 11907.2 | CS ÚRS 2018 02 |  | základní | 0.136 | 16.592 | 0.08088 | 9.8674 | 0 | 0 | 4 | K | 2 |  |  |  | ROZPOCET | 11907.2 | 0 | 0 | 0 | 0 | 1 | 11907.2 | 4 | 1007950013
| VV |  | "přídlažba - rozdělení ploch dle PD" | [14 empty] | VV | 2 | 1 | True | 0 | ROZPOCET
| VV |  | 35+36+2*25,50 |  | 122 | [12 empty] | VV | 2 | 2 | True | 0 | ROZPOCET
| VV |  | Součet |  | 122 | [12 empty] | VV | 2 | 4 | True | 1 | ROZPOCET
17 | M | 59218001 | krajník silniční betonový 50x25x8cm | m | 123.22 | 128 | 15772.16 | CS ÚRS 2018 02 |  | základní | 0 | 0 | 0.046 | 5.6681 | 0 | 0 | 8 | M | 2 |  |  |  | ROZPOCET | 15772.16 | 0 | 0 | 0 | 0 | 1 | 15772.16 | 4 | 678414664
| VV |  | "dodávka přídlažby - rozdělení ploch dle PD - ztratné 1%" | [14 empty] | VV | 2 | 1 | True | 0 | ROZPOCET
| VV |  | (35+36+2*25,50)*1,01 |  | 123.22 | [12 empty] | VV | 2 | 2 | True | 0 | ROZPOCET
| VV |  | Součet |  | 123.22 | [12 empty] | VV | 2 | 4 | True | 1 | ROZPOCET
18 | K | 916131213 | Osazení silničního obrubníku betonového stojatého s boční opěrou do lože z betonu prostého | m | 157 | 232 | 36424 | CS ÚRS 2018 02 |  | základní | 0.268 | 42.076 | 0.1554 | 24.3978 | 0 | 0 | 4 | K | 2 |  |  |  | ROZPOCET | 36424 | 0 | 0 | 0 | 0 | 1 | 36424 | 4 | 776554571
| VV |  | "osazení silniční obruby parkoviště (P3)" | [14 empty] | VV | 2 | 1 | True | 0 | ROZPOCET
| VV |  | 157 |  | 157 | [12 empty] | VV | 2 | 2 | True | 0 | ROZPOCET
| VV |  | Součet |  | 157 | [12 empty] | VV | 2 | 4 | True | 1 | ROZPOCET
19 | M | 59217031 | obrubník betonový silniční 100 x 15 x 25 cm | m | 150.49 | 162 | 24379.38 | CS ÚRS 2018 02 |  | základní | 0 | 0 | 0.081 | 12.1897 | 0 | 0 | 8 | M | 2 |  |  |  | ROZPOCET | 24379.38 | 0 | 0 | 0 | 0 | 1 | 24379.38 | 4 | 1047612765
| VV |  | "dodávka nových obrub parkoviště - ztratné 1%" | [14 empty] | VV | 2 | 1 | True | 0 | ROZPOCET
| VV |  | (157-6-2)*1,01 |  | 150.49 | [12 empty] | VV | 2 | 2 | True | 0 | ROZPOCET
| VV |  | Součet |  | 150.49 | [12 empty] | VV | 2 | 4 | True | 1 | ROZPOCET
20 | M | 59217029 | obrubník betonový silniční nájezdový 100x15x15 cm | m | 6.06 | 123 | 745.38 | CS ÚRS 2018 02 |  | základní | 0 | 0 | 0.0483 | 0.2927 | 0 | 0 | 8 | M | 2 |  |  |  | ROZPOCET | 745.38 | 0 | 0 | 0 | 0 | 1 | 745.38 | 4 | -1755241466
| VV |  | "dodávka nových obrub nájezdových - ztratné 1%" | [14 empty] | VV | 2 | 1 | True | 0 | ROZPOCET
| VV |  | "sjezd z komunikace parkoviště" 6*1,01 |  | 6.06 | [12 empty] | VV | 2 | 2 | True | 0 | ROZPOCET
| VV |  | Součet |  | 6.06 | [12 empty] | VV | 2 | 4 | True | 1 | ROZPOCET
21 | M | 59217030 | obrubník betonový silniční přechodový 100x15x15-25 cm | m | 2.02 | 343 | 692.86 | CS ÚRS 2018 02 |  | základní | 0 | 0 | 0.064 | 0.12928 | 0 | 0 | 8 | M | 2 |  |  |  | ROZPOCET | 692.86 | 0 | 0 | 0 | 0 | 1 | 692.86 | 4 | -1648335733
| VV |  | "dodávka nových obrub přechodových - ztratné 1%" | [14 empty] | VV | 2 | 1 | True | 0 | ROZPOCET
| VV |  | "sjezd z komunikace parkoviště" (1+1)*1,01 |  | 2.02 | [12 empty] | VV | 2 | 2 | True | 0 | ROZPOCET
| VV |  | Součet |  | 2.02 | [12 empty] | VV | 2 | 4 | True | 1 | ROZPOCET
22 | K | 999999103 | Příplatek za řezání obrub betonových silničních | ks | 15.7 | 85 | 1334.5 | vlastní |  | základní | 0 | 0 | 0 | 0 | 0 | 0 | 512 | K | 2 |  |  |  | ROZPOCET | 1334.5 | 0 | 0 | 0 | 0 | 1 | 1334.5 | 512 | -1521171524
| P |  | Poznámka k položce: Firemní položka: Příplatek za úpravu betonových obrub seříznutím a dělením kolmým nebo šikmým pro vytvoření napojení v oblouku nebo zkrácení na požadovanou délku. | [14 empty] | P | 2
| VV |  | "předpoklad 10% z celk.množství osazovaných obrub" | [14 empty] | VV | 2 | 1 | True | 0 | ROZPOCET
| VV |  | 157*0,10 |  | 15.7 | [12 empty] | VV | 2 | 2 | True | 0 | ROZPOCET
| VV |  | Součet |  | 15.7 | [12 empty] | VV | 2 | 4 | True | 1 | ROZPOCET
| D | 998 | Přesun hmot |  |  |  | 248711.57 |  |  |  |  | 554.7106 |  | 0 |  | 0 | 1 | D | 1 |  |  |  | ROZPOCET | [6 empty] | 248711.57
23 | K | 998223011 | Přesun hmot pro pozemní komunikace s krytem dlážděným | t | 1397.256 | 178 | 248711.57 | CS ÚRS 2018 02 |  | základní | 0.397 | 554.7106 | 0 | 0 | 0 | 0 | 4 | K | 2 |  |  |  | ROZPOCET | 248711.57 | 0 | 0 | 0 | 0 | 1 | 248711.57 | 4 | -1939862345

## SO 121.N - Parkoviště P1 ...
{fbe4f9f1-3cba-4171-992e-b1834e630f40}
2
| KRYCÍ LIST SOUPISU PRACÍ | [7 empty] | v --- níže se nacházejí doplnkové a pomocné údaje k sestavám --- v | [8 empty] | False
Stavba:
Přestupní terminál Šumperk
Objekt:
100 - Komunikace
Soupis:
SO 120.N - Parkoviště P1 - P3 - nezpůsobilé výdaje stavby
Úroveň 3:
SO 121.N - Parkoviště P1 - nezpůsobilé výdaje (p.Švéda)
| KSO: |  |  |  |  | CC-CZ:
| Místo: |  | Šumperk |  |  | Datum: | 20. 11. 2018
| Zadavatel: |  |  |  |  | IČ: | 00303461
|  | Město Šumperk |  |  |  | DIČ: | CZ00303461
| Uchazeč: |  |  |  |  | IČ:
|  | Na základě VŘ |  |  |  | DIČ:
| Projektant: |  |  |  |  | IČ: | 27821251
|  | Cekr CZ s.r.o. |  |  |  | DIČ: | CZ27821251
| Zpracovatel: |  |  |  |  | IČ:
|  | Jan Zamykal, CS ÚRS 2018 02 |  |  |  | DIČ:
Poznámka:
| Cena bez DPH | [5 empty] | 120339.81
|  |  | Základ daně |  |  | Sazba daně | Výše daně
| DPH | základní | 120339.81 |  |  | 21% | 25271.36
|  | snížená | 0 |  |  | 15% | 0
|  | zákl. přenesená | 0 |  |  | 21% | 0
|  | sníž. přenesená | 0 |  |  | 15% | 0
|  | nulová | 0 |  |  | 0% | 0
| Cena s DPH |  |  | v | CZK |  | 145611.17
REKAPITULACE ČLENĚNÍ SOUPISU PRACÍ
Stavba:
Přestupní terminál Šumperk
Objekt:
100 - Komunikace
Soupis:
SO 120.N - Parkoviště P1 - P3 - nezpůsobilé výdaje stavby
Úroveň 3:
SO 121.N - Parkoviště P1 - nezpůsobilé výdaje (p.Švéda)
Místo: |  |  | Šumperk |  |  | Datum: | 20. 11. 2018
Zadavatel: |  |  | Město Šumperk |  |  | Projektant: | Cekr CZ s.r.o.
Uchazeč: |  |  | Na základě VŘ |  |  | Zpracovatel: | Jan Zamykal, CS ÚRS 2018 02
Kód dílu - Popis | [6 empty] | Cena celkem [CZK]
Náklady ze soupisu prací | [6 empty] | 120339.81 | [11 empty] | -1
| HSV - Práce a dodávky HSV | [5 empty] | 120339.81
| 1 - Zemní práce | [5 empty] | 44378.84
| 4 - Vodorovné konstrukce | [5 empty] | 3393.33
| 5 - Komunikace pozemní | [5 empty] | 46893
| 9 - Ostatní konstrukce a práce, bourání | [5 empty] | 11738.84
| 998 - Přesun hmot | [5 empty] | 13935.8
SOUPIS PRACÍ
Stavba:
Přestupní terminál Šumperk
Objekt:
100 - Komunikace
Soupis:
SO 120.N - Parkoviště P1 - P3 - nezpůsobilé výdaje stavby
Úroveň 3:
SO 121.N - Parkoviště P1 - nezpůsobilé výdaje (p.Švéda)
Místo: |  |  | Šumperk |  |  | Datum: | 20. 11. 2018
Zadavatel: |  |  | Město Šumperk |  |  | Projektant: | Cekr CZ s.r.o.
Uchazeč: |  |  | Na základě VŘ |  |  | Zpracovatel: | Jan Zamykal, CS ÚRS 2018 02
PČ | Typ | Kód | Popis | MJ | Množství | J.cena [CZK] | Cena celkem [CZK] | Cenová soustava |  | DPH | J. Nh [h] | Nh celkem [h] | J. hmotnost [t] | Hmotnost celkem [t] | J. suť [t] | Suť Celkem [t]
Náklady soupisu celkem | [6 empty] | 120339.81 |  |  |  |  | 105.8572 |  | 78.2912 |  | 0 |  | D | -1 | [10 empty] | 120339.81
| D | HSV | Práce a dodávky HSV |  |  |  | 120339.81 |  |  |  |  | 105.8572 |  | 78.2912 |  | 0 | 1 | D | 0 |  |  |  | ROZPOCET | [6 empty] | 120339.81
| D | 1 | Zemní práce |  |  |  | 44378.84 |  |  |  |  | 24.7698 |  | 55.77 |  | 0 | 1 | D | 1 |  |  |  | ROZPOCET | [6 empty] | 44378.84
1 | K | 122202201 | Odkopávky a prokopávky nezapažené pro silnice objemu do 100 m3 v hornině tř. 3 | m3 | 39.6 | 137 | 5425.2 | CS ÚRS 2018 02 |  | základní | 0.431 | 17.0676 | 0 | 0 | 0 | 0 | 4 | K | 2 |  |  |  | ROZPOCET | 5425.2 | 0 | 0 | 0 | 0 | 1 | 5425.2 | 4 | -171768024
| VV |  | "odkopávka pro skladbu komunikace vč.odpočtu objemu odstraněných stáv.konstrukcí" | [14 empty] | VV | 2 | 1 | True | 0 | ROZPOCET
| VV |  | 11 |  | 11 | [12 empty] | VV | 2 | 2 | True | 0 | ROZPOCET
| VV |  | "odkopávka pro aktivní zónu, index rozšíření ploch vrstev - 1,04 " | [14 empty] | VV | 2 | 1 | True | 0 | ROZPOCET
| VV |  | "parkoviště p.Švéda" 55*1,04*0,50 |  | 28.6 | [12 empty] | VV | 2 | 2 | True | 0 | ROZPOCET
| VV |  | Součet |  | 39.6 | [12 empty] | VV | 2 | 4 | True | 1 | ROZPOCET
2 | K | 122202209 | Příplatek k odkopávkám a prokopávkám pro silnice v hornině tř. 3 za lepivost | m3 | 19.8 | 23.7 | 469.26 | CS ÚRS 2018 02 |  | základní | 0.083 | 1.6434 | 0 | 0 | 0 | 0 | 4 | K | 2 |  |  |  | ROZPOCET | 469.26 | 0 | 0 | 0 | 0 | 1 | 469.26 | 4 | -1925348147
| VV |  | "50% kubatury" | [14 empty] | VV | 2 | 1 | True | 0 | ROZPOCET
| VV |  | (11+28,60)*0,50 |  | 19.8 | [12 empty] | VV | 2 | 2 | True | 0 | ROZPOCET
| VV |  | Součet |  | 19.8 | [12 empty] | VV | 2 | 4 | True | 1 | ROZPOCET
3 | K | 162601102 | Vodorovné přemístění do 5000 m výkopku/sypaniny z horniny tř. 1 až 4 | m3 | 39.6 | 144 | 5702.4 | CS ÚRS 2018 02 |  | základní | 0.062 | 2.4552 | 0 | 0 | 0 | 0 | 4 | K | 2 |  |  |  | ROZPOCET | 5702.4 | 0 | 0 | 0 | 0 | 1 | 5702.4 | 4 | 1522080270
| VV |  | "odvoz přebytku výkopku k trvalému uložení" | [14 empty] | VV | 2 | 1 | True | 0 | ROZPOCET
| VV |  | 11+28,60 |  | 39.6 | [12 empty] | VV | 2 | 2 | True | 0 | ROZPOCET
| VV |  | Součet |  | 39.6 | [12 empty] | VV | 2 | 4 | True | 1 | ROZPOCET
4 | K | 171102111 | Uložení sypaniny z hornin nesoudržných a sypkých do násypů zhutněných v aktivní zóně | m3 | 28.6 | 94.6 | 2705.56 | CS ÚRS 2018 02 |  | základní | 0.056 | 1.6016 | 0 | 0 | 0 | 0 | 4 | K | 2 |  |  |  | ROZPOCET | 2705.56 | 0 | 0 | 0 | 0 | 1 | 2705.56 | 4 | 22105406
| VV |  | "aktivní zóna" | [14 empty] | VV | 2 | 1 | True | 0 | ROZPOCET
| VV |  | "parkoviště p.Švéda" 28,60 |  | 28.6 | [12 empty] | VV | 2 | 2 | True | 0 | ROZPOCET
| VV |  | Součet |  | 28.6 | [12 empty] | VV | 2 | 4 | True | 1 | ROZPOCET
5 | M | 58344199 | štěrkodrť frakce 0-63 | t | 55.77 | 338 | 18850.26 | CS ÚRS 2018 02 |  | základní | 0 | 0 | 1 | 55.77 | 0 | 0 | 8 | M | 2 |  |  |  | ROZPOCET | 18850.26 | 0 | 0 | 0 | 0 | 1 | 18850.26 | 4 | -621346710
| VV |  | "dodávka vhodného materiálu pro aktivní zónu - ŠD - 1,95 t/m3" | [14 empty] | VV | 2 | 1 | True | 0 | ROZPOCET
| VV |  | 28,60*1,95 |  | 55.77 | [12 empty] | VV | 2 | 2 | True | 0 | ROZPOCET
| VV |  | Součet |  | 55.77 | [12 empty] | VV | 2 | 4 | True | 1 | ROZPOCET
6 | K | 171201211 | Poplatek za uložení stavebního odpadu - zeminy a kameniva na skládce | t | 71.28 | 140 | 9979.2 | CS ÚRS 2018 02 |  | základní | 0 | 0 | 0 | 0 | 0 | 0 | 4 | K | 2 |  |  |  | ROZPOCET | 9979.2 | 0 | 0 | 0 | 0 | 1 | 9979.2 | 4 | -1176995256
| VV |  | "poplatek za trvalé uložení výkopku na skládce - 1,8 t/m3" | [14 empty] | VV | 2 | 1 | True | 0 | ROZPOCET
| VV |  | (11+28,60)*1,80 |  | 71.28 | [12 empty] | VV | 2 | 2 | True | 0 | ROZPOCET
| VV |  | Součet |  | 71.28 | [12 empty] | VV | 2 | 4 | True | 1 | ROZPOCET
7 | K | 181102302 | Úprava pláně v zářezech se zhutněním | m2 | 57.2 | 21.8 | 1246.96 | CS ÚRS 2018 02 |  | základní | 0.035 | 2.002 | 0 | 0 | 0 | 0 | 4 | K | 2 |  |  |  | ROZPOCET | 1246.96 | 0 | 0 | 0 | 0 | 1 | 1246.96 | 4 | 1084637415
| VV |  | "úprava pláně pod nové konstrukce" | [14 empty] | VV | 2 | 1 | True | 0 | ROZPOCET
| VV |  | "parkoviště p.Švéda" 55*1,04 |  | 57.2 | [12 empty] | VV | 2 | 2 | True | 0 | ROZPOCET
| VV |  | Součet |  | 57.2 | [12 empty] | VV | 2 | 4 | True | 1 | ROZPOCET
| D | 4 | Vodorovné konstrukce |  |  |  | 3393.33 |  |  |  |  | 4.9764 |  | 0.031231 |  | 0 | 1 | D | 1 |  |  |  | ROZPOCET | [6 empty] | 3393.33
8 | K | 457971112 | Zřízení vrstvy z geotextilie o sklonu do 10° š přes 3 do 7,5 m | m2 | 57.2 | 33.9 | 1939.08 | CS ÚRS 2018 02 |  | základní | 0.087 | 4.9764 | 0.00021 | 0.012012 | 0 | 0 | 4 | K | 2 |  |  |  | ROZPOCET | 1939.08 | 0 | 0 | 0 | 0 | 1 | 1939.08 | 4 | -1720222931
| VV |  | "Zřízení separační vrstvy z geotextilie - plocha úpravy pláně" | [14 empty] | VV | 2 | 1 | True | 0 | ROZPOCET
| VV |  | "pod aktivní zónu" | [14 empty] | VV | 2 | 1 | True | 0 | ROZPOCET
| VV |  | "dlažba parkoviště p.Švéda" 55*1,04 |  | 57.2 | [12 empty] | VV | 2 | 2 | True | 0 | ROZPOCET
| VV |  | Součet |  | 57.2 | [12 empty] | VV | 2 | 4 | True | 1 | ROZPOCET
9 | M | 69311068 | geotextilie netkaná PP 300g/m2 | m2 | 64.064 | 22.7 | 1454.25 | CS ÚRS 2018 02 |  | základní | 0 | 0 | 0.0003 | 0.019219 | 0 | 0 | 8 | M | 2 |  |  |  | ROZPOCET | 1454.25 | 0 | 0 | 0 | 0 | 1 | 1454.25 | 4 | -1099347023
| VV |  | "Dodávka separ. geotex. - přesahy + ztratné 12% " | [14 empty] | VV | 2 | 1 | True | 0 | ROZPOCET
| VV |  | 57,20*1,12 |  | 64.064 | [12 empty] | VV | 2 | 2 | True | 0 | ROZPOCET
| VV |  | Součet |  | 64.064 | [12 empty] | VV | 2 | 4 | True | 1 | ROZPOCET
| D | 5 | Komunikace pozemní |  |  |  | 46893 |  |  |  |  | 37.4165 |  | 15.6695 |  | 0 | 1 | D | 1 |  |  |  | ROZPOCET | [6 empty] | 46893
10 | K | 564851111 | Podklad ze štěrkodrtě ŠD tl 150 mm | m2 | 56.65 | 108 | 6118.2 | CS ÚRS 2018 02 |  | základní | 0.026 | 1.4729 | 0 | 0 | 0 | 0 | 4 | K | 2 |  |  |  | ROZPOCET | 6118.2 | 0 | 0 | 0 | 0 | 1 | 6118.2 | 4 | 1117079986
| VV |  | "skladba nové konstrukce, index rozšíření ploch vrstev - 1,03" | [14 empty] | VV | 2 | 1 | True | 0 | ROZPOCET
| VV |  | "parkoviště p.Švéda" 55*1,03 |  | 56.65 | [12 empty] | VV | 2 | 2 | True | 0 | ROZPOCET
| VV |  | Součet |  | 56.65 | [12 empty] | VV | 2 | 4 | True | 1 | ROZPOCET
11 | K | 564851114 | Podklad ze štěrkodrtě ŠD tl 180 mm | m2 | 56.1 | 126 | 7068.6 | CS ÚRS 2018 02 |  | základní | 0.026 | 1.4586 | 0 | 0 | 0 | 0 | 4 | K | 2 |  |  |  | ROZPOCET | 7068.6 | 0 | 0 | 0 | 0 | 1 | 7068.6 | 4 | 1201357894
| VV |  | "skladba nové konstrukce, index rozšíření ploch vrstev - 1,02" | [14 empty] | VV | 2 | 1 | True | 0 | ROZPOCET
| VV |  | "parkoviště p.Švéda" 55*1,02 |  | 56.1 | [12 empty] | VV | 2 | 2 | True | 0 | ROZPOCET
| VV |  | Součet |  | 56.1 | [12 empty] | VV | 2 | 4 | True | 1 | ROZPOCET
12 | K | 596212221 | Kladení zámkové dlažby pozemních komunikací tl 80 mm skupiny B pl do 100 m2 | m2 | 55 | 275 | 15125 | CS ÚRS 2018 02 |  | základní | 0.627 | 34.485 | 0.10362 | 5.6991 | 0 | 0 | 4 | K | 2 |  |  |  | ROZPOCET | 15125 | 0 | 0 | 0 | 0 | 1 | 15125 | 4 | -344684807
| VV |  | "dlažba parkoviště" | [14 empty] | VV | 2 | 1 | True | 0 | ROZPOCET
| VV |  | "parkoviště p.Švéda" 55 |  | 55 | [12 empty] | VV | 2 | 2 | True | 0 | ROZPOCET
| VV |  | Součet |  | 55 | [12 empty] | VV | 2 | 4 | True | 1 | ROZPOCET
13 | M | 59245030 | dlažba skladebná betonová 20x20x8 cm přírodní | m2 | 56.65 | 328 | 18581.2 | CS ÚRS 2018 02 |  | základní | 0 | 0 | 0.176 | 9.9704 | 0 | 0 | 8 | M | 2 |  |  |  | ROZPOCET | 18581.2 | 0 | 0 | 0 | 0 | 1 | 18581.2 | 4 | -166918816
| VV |  | "dodávka dlažby parkoviště - dle PD přírodní - ztratné 3%" | [14 empty] | VV | 2 | 1 | True | 0 | ROZPOCET
| VV |  | 55*1,03 |  | 56.65 | [12 empty] | VV | 2 | 2 | True | 0 | ROZPOCET
| VV |  | Součet |  | 56.65 | [12 empty] | VV | 2 | 4 | True | 1 | ROZPOCET
| D | 9 | Ostatní konstrukce a práce, bourání |  |  |  | 11738.84 |  |  |  |  | 7.613 |  | 6.8205 |  | 0 | 1 | D | 1 |  |  |  | ROZPOCET | [6 empty] | 11738.84
14 | K | 915491211 | Osazení vodícího proužku z betonových desek do betonového lože tl do 100 mm š proužku 250 mm | m | 12.625 | 97.6 | 1232.2 | CS ÚRS 2018 02 |  | základní | 0.136 | 1.717 | 0.08088 | 1.0211 | 0 | 0 | 4 | K | 2 |  |  |  | ROZPOCET | 1232.2 | 0 | 0 | 0 | 0 | 1 | 1232.2 | 4 | 240622441
| VV |  | "přídlažba - rozdělení ploch dle PD" | [14 empty] | VV | 2 | 1 | True | 0 | ROZPOCET
| VV |  | 12,50*1,01 |  | 12.625 | [12 empty] | VV | 2 | 2 | True | 0 | ROZPOCET
| VV |  | Součet |  | 12.625 | [12 empty] | VV | 2 | 4 | True | 1 | ROZPOCET
15 | M | 59218001 | krajník silniční betonový 50x25x8cm | m | 12.625 | 128 | 1616 | CS ÚRS 2018 02 |  | základní | 0 | 0 | 0.046 | 0.58075 | 0 | 0 | 8 | M | 2 |  |  |  | ROZPOCET | 1616 | 0 | 0 | 0 | 0 | 1 | 1616 | 4 | 2122186034
| VV |  | "dodávka přídlažby - rozdělení ploch dle PD - ztratné 1%" | [14 empty] | VV | 2 | 1 | True | 0 | ROZPOCET
| VV |  | 12,50*1,01 |  | 12.625 | [12 empty] | VV | 2 | 2 | True | 0 | ROZPOCET
| VV |  | Součet |  | 12.625 | [12 empty] | VV | 2 | 4 | True | 1 | ROZPOCET
16 | K | 916131213 | Osazení silničního obrubníku betonového stojatého s boční opěrou do lože z betonu prostého | m | 22 | 232 | 5104 | CS ÚRS 2018 02 |  | základní | 0.268 | 5.896 | 0.1554 | 3.4188 | 0 | 0 | 4 | K | 2 |  |  |  | ROZPOCET | 5104 | 0 | 0 | 0 | 0 | 1 | 5104 | 4 | 2022790479
| VV |  | "osazení silniční obruby parkoviště (P1)" | [14 empty] | VV | 2 | 1 | True | 0 | ROZPOCET
| VV |  | 22 |  | 22 | [12 empty] | VV | 2 | 2 | True | 0 | ROZPOCET
| VV |  | Součet |  | 22 | [12 empty] | VV | 2 | 4 | True | 1 | ROZPOCET
17 | M | 59217031 | obrubník betonový silniční 100 x 15 x 25 cm | m | 22.22 | 162 | 3599.64 | CS ÚRS 2018 02 |  | základní | 0 | 0 | 0.081 | 1.7998 | 0 | 0 | 8 | M | 2 |  |  |  | ROZPOCET | 3599.64 | 0 | 0 | 0 | 0 | 1 | 3599.64 | 4 | 1496051308
| VV |  | "dodávka nových obrub parkoviště - ztratné 1%" | [14 empty] | VV | 2 | 1 | True | 0 | ROZPOCET
| VV |  | 22*1,01 |  | 22.22 | [12 empty] | VV | 2 | 2 | True | 0 | ROZPOCET
| VV |  | Součet |  | 22.22 | [12 empty] | VV | 2 | 4 | True | 1 | ROZPOCET
18 | K | 999999103 | Příplatek za řezání obrub betonových silničních | ks | 2.2 | 85 | 187 | vlastní |  | základní | 0 | 0 | 0 | 0 | 0 | 0 | 512 | K | 2 |  |  |  | ROZPOCET | 187 | 0 | 0 | 0 | 0 | 1 | 187 | 512 | -1343491194
| P |  | Poznámka k položce: Firemní položka: Příplatek za úpravu betonových obrub seříznutím a dělením kolmým nebo šikmým pro vytvoření napojení v oblouku nebo zkrácení na požadovanou délku. | [14 empty] | P | 2
| VV |  | "předpoklad 10% z celk.množství osazovaných obrub" | [14 empty] | VV | 2 | 1 | True | 0 | ROZPOCET
| VV |  | 22*0,10 |  | 2.2 | [12 empty] | VV | 2 | 2 | True | 0 | ROZPOCET
| VV |  | Součet |  | 2.2 | [12 empty] | VV | 2 | 4 | True | 1 | ROZPOCET
| D | 998 | Přesun hmot |  |  |  | 13935.8 |  |  |  |  | 31.0815 |  | 0 |  | 0 | 1 | D | 1 |  |  |  | ROZPOCET | [6 empty] | 13935.8
19 | K | 998223011 | Přesun hmot pro pozemní komunikace s krytem dlážděným | t | 78.291 | 178 | 13935.8 | CS ÚRS 2018 02 |  | základní | 0.397 | 31.0815 | 0 | 0 | 0 | 0 | 4 | K | 2 |  |  |  | ROZPOCET | 13935.8 | 0 | 0 | 0 | 0 | 1 | 13935.8 | 4 | 40159048

## SO 191 - Dopravní značení...
{33ca6f33-6988-4a9e-b754-5ba05018be19}
2
| KRYCÍ LIST SOUPISU PRACÍ | [7 empty] | v --- níže se nacházejí doplnkové a pomocné údaje k sestavám --- v | [8 empty] | False
Stavba:
Přestupní terminál Šumperk
Objekt:
190 - Dopravní značení
Soupis:
SO 191 - Dopravní značení - konečné
| KSO: |  |  |  |  | CC-CZ:
| Místo: |  | Šumperk |  |  | Datum: | 20. 11. 2018
| Zadavatel: |  |  |  |  | IČ: | 00303461
|  | Město Šumperk |  |  |  | DIČ: | CZ00303461
| Uchazeč: |  |  |  |  | IČ:
|  | Na základě VŘ |  |  |  | DIČ:
| Projektant: |  |  |  |  | IČ: | 27821251
|  | Cekr CZ s.r.o. |  |  |  | DIČ: | CZ27821251
| Zpracovatel: |  |  |  |  | IČ:
|  | Jan Zamykal, CS ÚRS 2018 02 |  |  |  | DIČ:
Poznámka:
| Cena bez DPH | [5 empty] | 190939.88
|  |  | Základ daně |  |  | Sazba daně | Výše daně
| DPH | základní | 190939.88 |  |  | 21% | 40097.37
|  | snížená | 0 |  |  | 15% | 0
|  | zákl. přenesená | 0 |  |  | 21% | 0
|  | sníž. přenesená | 0 |  |  | 15% | 0
|  | nulová | 0 |  |  | 0% | 0
| Cena s DPH |  |  | v | CZK |  | 231037.25
REKAPITULACE ČLENĚNÍ SOUPISU PRACÍ
Stavba:
Přestupní terminál Šumperk
Objekt:
190 - Dopravní značení
Soupis:
SO 191 - Dopravní značení - konečné
Místo: |  |  | Šumperk |  |  | Datum: | 20. 11. 2018
Zadavatel: |  |  | Město Šumperk |  |  | Projektant: | Cekr CZ s.r.o.
Uchazeč: |  |  | Na základě VŘ |  |  | Zpracovatel: | Jan Zamykal, CS ÚRS 2018 02
Kód dílu - Popis | [6 empty] | Cena celkem [CZK]
Náklady ze soupisu prací | [6 empty] | 190939.88 | [11 empty] | -1
| HSV - Práce a dodávky HSV | [5 empty] | 190939.88
| 9 - Ostatní konstrukce a práce, bourání | [5 empty] | 188895.21
| 997 - Přesun sutě | [5 empty] | 1840.08
| 998 - Přesun hmot | [5 empty] | 204.59
SOUPIS PRACÍ
Stavba:
Přestupní terminál Šumperk
Objekt:
190 - Dopravní značení
Soupis:
SO 191 - Dopravní značení - konečné
Místo: |  |  | Šumperk |  |  | Datum: | 20. 11. 2018
Zadavatel: |  |  | Město Šumperk |  |  | Projektant: | Cekr CZ s.r.o.
Uchazeč: |  |  | Na základě VŘ |  |  | Zpracovatel: | Jan Zamykal, CS ÚRS 2018 02
PČ | Typ | Kód | Popis | MJ | Množství | J.cena [CZK] | Cena celkem [CZK] | Cenová soustava |  | DPH | J. Nh [h] | Nh celkem [h] | J. hmotnost [t] | Hmotnost celkem [t] | J. suť [t] | Suť Celkem [t]
Náklady soupisu celkem | [6 empty] | 190939.88 |  |  |  |  | 170.6424 |  | 3.3763 |  | 2.858 |  | D | -1 | [10 empty] | 190939.88
| D | HSV | Práce a dodávky HSV |  |  |  | 190939.88 |  |  |  |  | 170.6424 |  | 3.3763 |  | 2.858 | 1 | D | 0 |  |  |  | ROZPOCET | [6 empty] | 190939.88
| D | 9 | Ostatní konstrukce a práce, bourání |  |  |  | 188895.21 |  |  |  |  | 170.276 |  | 3.3763 |  | 2.858 | 1 | D | 1 |  |  |  | ROZPOCET | [6 empty] | 188895.21
1 | K | 914111111 | Montáž svislé dopravní značky do velikosti 1 m2 objímkami na sloupek nebo konzolu | kus | 38 | 181 | 6878 | CS ÚRS 2018 02 |  | základní | 0.2 | 7.6 | 0.0007 | 0.0266 | 0 | 0 | 4 | K | 2 |  |  |  | ROZPOCET | 6878 | 0 | 0 | 0 | 0 | 1 | 6878 | 4 | -1855333999
| VV |  | "montáž nových DZ dle PD" | [14 empty] | VV | 2 | 1 | True | 0 | ROZPOCET
| VV |  | "SO 101 - vozidlová komunikace ul. Jesenická" | [14 empty] | VV | 2 | 1 | True | 0 | ROZPOCET
| VV |  | "IP19" 2 |  | 2 | [12 empty] | VV | 2 | 2 | True | 0 | ROZPOCET
| VV |  | "P2" 2 |  | 2 | [12 empty] | VV | 2 | 2 | True | 0 | ROZPOCET
| VV |  | "B24a+E13" 1+1 |  | 2 | [12 empty] | VV | 2 | 2 | True | 0 | ROZPOCET
| VV |  | "B24b+E13" 1+1 |  | 2 | [12 empty] | VV | 2 | 2 | True | 0 | ROZPOCET
| VV |  | "Z4e" 2 |  | 2 | [12 empty] | VV | 2 | 2 | True | 0 | ROZPOCET
| VV |  | "IP11+E13" 1+1 |  | 2 | [12 empty] | VV | 2 | 2 | True | 0 | ROZPOCET
| VV |  | Mezisoučet |  | 12 | [12 empty] | VV | 2 | 3 | True | 0 | ROZPOCET
| VV |  | "SO 102 - vozidlová komunikace BUS" | [14 empty] | VV | 2 | 1 | True | 0 | ROZPOCET
| VV |  | "B1+E13" 1+1 |  | 2 | [12 empty] | VV | 2 | 2 | True | 0 | ROZPOCET
| VV |  | "IJ4a" 1 |  | 1 | [12 empty] | VV | 2 | 2 | True | 0 | ROZPOCET
| VV |  | "P4" 1 |  | 1 | [12 empty] | VV | 2 | 2 | True | 0 | ROZPOCET
| VV |  | Mezisoučet |  | 4 | [12 empty] | VV | 2 | 3 | True | 0 | ROZPOCET
| VV |  | "SO 120 - parkoviště P1-P3" | [14 empty] | VV | 2 | 1 | True | 0 | ROZPOCET
| VV |  | "IP12+E13" 1+1 |  | 2 | [12 empty] | VV | 2 | 2 | True | 0 | ROZPOCET
| VV |  | "IP12" 2 |  | 2 | [12 empty] | VV | 2 | 2 | True | 0 | ROZPOCET
| VV |  | "IP13d" 2 |  | 2 | [12 empty] | VV | 2 | 2 | True | 0 | ROZPOCET
| VV |  | "IP11a+E13+E8d" 1+1+1 |  | 3 | [12 empty] | VV | 2 | 2 | True | 0 | ROZPOCET
| VV |  | "IP11+E13" 1+1 |  | 2 | [12 empty] | VV | 2 | 2 | True | 0 | ROZPOCET
| VV |  | "IP11+E13+E8d" 2+2+2 |  | 6 | [12 empty] | VV | 2 | 2 | True | 0 | ROZPOCET
| VV |  | "IP13e+E8d" 2+2 |  | 4 | [12 empty] | VV | 2 | 2 | True | 0 | ROZPOCET
| VV |  | "P4" 1 |  | 1 | [12 empty] | VV | 2 | 2 | True | 0 | ROZPOCET
| VV |  | Mezisoučet |  | 22 | [12 empty] | VV | 2 | 3 | True | 0 | ROZPOCET
| VV |  | Součet |  | 38 | [12 empty] | VV | 2 | 4 | True | 1 | ROZPOCET
2 | M | 40445550 | značka dopravní svislá retroreflexní fólie tř 1 Al prolis 900mm (trojúhelník) | kus | 2 | 1310 | 2620 | CS ÚRS 2018 02 |  | základní | 0 | 0 | 0.0041 | 0.0082 | 0 | 0 | 8 | M | 2 |  |  |  | ROZPOCET | 2620 | 0 | 0 | 0 | 0 | 1 | 2620 | 4 | 36652029
| VV |  | "dodávka nových DZ dle PD" | [14 empty] | VV | 2 | 1 | True | 0 | ROZPOCET
| VV |  | "SO 101 - vozidlová komunikace ul. Jesenická" | [14 empty] | VV | 2 | 1 | True | 0 | ROZPOCET
| VV |  | "P4" 1 |  | 1 | [12 empty] | VV | 2 | 2 | True | 0 | ROZPOCET
| VV |  | Mezisoučet |  | 1 | [12 empty] | VV | 2 | 3 | True | 0 | ROZPOCET
| VV |  | "SO 102 - vozidlová komunikace BUS" | [14 empty] | VV | 2 | 1 | True | 0 | ROZPOCET
| VV |  | "P4" 1 |  | 1 | [12 empty] | VV | 2 | 2 | True | 0 | ROZPOCET
| VV |  | Mezisoučet |  | 1 | [12 empty] | VV | 2 | 3 | True | 0 | ROZPOCET
| VV |  | Součet |  | 2 | [12 empty] | VV | 2 | 4 | True | 1 | ROZPOCET
3 | M | 40445552 | značka dopravní svislá retroreflexní fólie tř 1 Al prolis 500x500mm | kus | 3 | 875 | 2625 | CS ÚRS 2018 02 |  | základní | 0 | 0 | 0.0025 | 0.0075 | 0 | 0 | 8 | M | 2 |  |  |  | ROZPOCET | 2625 | 0 | 0 | 0 | 0 | 1 | 2625 | 4 | 677275921
| VV |  | "dodávka nových DZ dle PD" | [14 empty] | VV | 2 | 1 | True | 0 | ROZPOCET
| VV |  | "SO 101 - vozidlová komunikace ul. Jesenická" | [14 empty] | VV | 2 | 1 | True | 0 | ROZPOCET
| VV |  | "P2" 2 |  | 2 | [12 empty] | VV | 2 | 2 | True | 0 | ROZPOCET
| VV |  | Mezisoučet |  | 2 | [12 empty] | VV | 2 | 3 | True | 0 | ROZPOCET
| VV |  | "SO 102 - vozidlová komunikace BUS" | [14 empty] | VV | 2 | 1 | True | 0 | ROZPOCET
| VV |  | "IJ4a" 1 |  | 1 | [12 empty] | VV | 2 | 2 | True | 0 | ROZPOCET
| VV |  | Mezisoučet |  | 1 | [12 empty] | VV | 2 | 3 | True | 0 | ROZPOCET
| VV |  | Součet |  | 3 | [12 empty] | VV | 2 | 4 | True | 1 | ROZPOCET
4 | M | 40445553 | značka dopravní svislá retroreflexní fólie tř 1 Al prolis D 700mm | kus | 3 | 1350 | 4050 | CS ÚRS 2018 02 |  | základní | 0 | 0 | 0.0024 | 0.0072 | 0 | 0 | 8 | M | 2 |  |  |  | ROZPOCET | 4050 | 0 | 0 | 0 | 0 | 1 | 4050 | 4 | 395578755
| VV |  | "dodávka nových DZ dle PD" | [14 empty] | VV | 2 | 1 | True | 0 | ROZPOCET
| VV |  | "SO 101 - vozidlová komunikace ul. Jesenická" | [14 empty] | VV | 2 | 1 | True | 0 | ROZPOCET
| VV |  | "B24a" 1 |  | 1 | [12 empty] | VV | 2 | 2 | True | 0 | ROZPOCET
| VV |  | "B24b" 1 |  | 1 | [12 empty] | VV | 2 | 2 | True | 0 | ROZPOCET
| VV |  | Mezisoučet |  | 2 | [12 empty] | VV | 2 | 3 | True | 0 | ROZPOCET
| VV |  | "SO 102 - vozidlová komunikace BUS" | [14 empty] | VV | 2 | 1 | True | 0 | ROZPOCET
| VV |  | "B1" 1 |  | 1 | [12 empty] | VV | 2 | 2 | True | 0 | ROZPOCET
| VV |  | Mezisoučet |  | 1 | [12 empty] | VV | 2 | 3 | True | 0 | ROZPOCET
| VV |  | Součet |  | 3 | [12 empty] | VV | 2 | 4 | True | 1 | ROZPOCET
5 | M | 40445555 | značka dopravní svislá retroreflexní fólie tř 1 Al prolis 500x700mm | kus | 12 | 1120 | 13440 | CS ÚRS 2018 02 |  | základní | 0 | 0 | 0.0035 | 0.042 | 0 | 0 | 8 | M | 2 |  |  |  | ROZPOCET | 13440 | 0 | 0 | 0 | 0 | 1 | 13440 | 4 | 1783712933
| VV |  | "dodávka nových DZ dle PD" | [14 empty] | VV | 2 | 1 | True | 0 | ROZPOCET
| VV |  | "SO 101 - vozidlová komunikace ul. Jesenická" | [14 empty] | VV | 2 | 1 | True | 0 | ROZPOCET
| VV |  | "IP11" 1 |  | 1 | [12 empty] | VV | 2 | 2 | True | 0 | ROZPOCET
| VV |  | Mezisoučet |  | 1 | [12 empty] | VV | 2 | 3 | True | 0 | ROZPOCET
| VV |  | "SO 120 - parkoviště P1-P3" | [14 empty] | VV | 2 | 1 | True | 0 | ROZPOCET
| VV |  | "IP12" 3 |  | 3 | [12 empty] | VV | 2 | 2 | True | 0 | ROZPOCET
| VV |  | "IP13d" 2 |  | 2 | [12 empty] | VV | 2 | 2 | True | 0 | ROZPOCET
| VV |  | "IP11a" 1 |  | 1 | [12 empty] | VV | 2 | 2 | True | 0 | ROZPOCET
| VV |  | "IP11" 3 |  | 3 | [12 empty] | VV | 2 | 2 | True | 0 | ROZPOCET
| VV |  | "IP13e" 2 |  | 2 | [12 empty] | VV | 2 | 2 | True | 0 | ROZPOCET
| VV |  | Mezisoučet |  | 11 | [12 empty] | VV | 2 | 3 | True | 0 | ROZPOCET
| VV |  | Součet |  | 12 | [12 empty] | VV | 2 | 4 | True | 1 | ROZPOCET
6 | M | 40445556 | značka dopravní svislá retroreflexní fólie tř 1 Al prolis 1000x1500mm | kus | 2 | 4440 | 8880 | CS ÚRS 2018 02 |  | základní | 0 | 0 | 0.0155 | 0.031 | 0 | 0 | 8 | M | 2 |  |  |  | ROZPOCET | 8880 | 0 | 0 | 0 | 0 | 1 | 8880 | 4 | -69903435
| VV |  | "dodávka nových DZ dle PD" | [14 empty] | VV | 2 | 1 | True | 0 | ROZPOCET
| VV |  | "SO 101 - vozidlová komunikace ul. Jesenická" | [14 empty] | VV | 2 | 1 | True | 0 | ROZPOCET
| VV |  | "IP19" 2 |  | 2 | [12 empty] | VV | 2 | 2 | True | 0 | ROZPOCET
| VV |  | Součet |  | 2 | [12 empty] | VV | 2 | 4 | True | 1 | ROZPOCET
7 | M | 40445559 | značka dopravní svislá retroreflexní fólie tř 1 Al prolis. 1100x330mm | kus | 2 | 1480 | 2960 | CS ÚRS 2018 02 |  | základní | 0 | 0 | 0.0036 | 0.0072 | 0 | 0 | 8 | M | 2 |  |  |  | ROZPOCET | 2960 | 0 | 0 | 0 | 0 | 1 | 2960 | 4 | 2112003968
| VV |  | "dodávka nových DZ dle PD" | [14 empty] | VV | 2 | 1 | True | 0 | ROZPOCET
| VV |  | "SO 101 - vozidlová komunikace ul. Jesenická" | [14 empty] | VV | 2 | 1 | True | 0 | ROZPOCET
| VV |  | "Z4e" 2 |  | 2 | [12 empty] | VV | 2 | 2 | True | 0 | ROZPOCET
| VV |  | Součet |  | 2 | [12 empty] | VV | 2 | 4 | True | 1 | ROZPOCET
8 | M | 40445566 | značka dopravní svislá retroreflexní fólie tř 1 Al prolis 500x300mm | kus | 9 | 595 | 5355 | CS ÚRS 2018 02 |  | základní | 0 | 0 | 0.0014 | 0.0126 | 0 | 0 | 8 | M | 2 |  |  |  | ROZPOCET | 5355 | 0 | 0 | 0 | 0 | 1 | 5355 | 4 | -49819705
| VV |  | "dodávka nových DZ dle PD" | [14 empty] | VV | 2 | 1 | True | 0 | ROZPOCET
| VV |  | "E13 - standardní (počet stání, text apod,)" | [14 empty] | VV | 2 | 1 | True | 0 | ROZPOCET
| VV |  | "SO 101 - vozidlová komunikace ul. Jesenická" 3 |  | 3 | [12 empty] | VV | 2 | 2 | True | 0 | ROZPOCET
| VV |  | "SO 102 - vozidlová komunikace BUS" 1 |  | 1 | [12 empty] | VV | 2 | 2 | True | 0 | ROZPOCET
| VV |  | "SO 120 - parkoviště P1-P3" 5 |  | 5 | [12 empty] | VV | 2 | 2 | True | 0 | ROZPOCET
| VV |  | Součet |  | 9 | [12 empty] | VV | 2 | 4 | True | 1 | ROZPOCET
9 | M | 40445573 | značka dopravní svislá retroreflexní fólie tř 1 Al prolis 500x150mm | kus | 5 | 319 | 1595 | CS ÚRS 2018 02 |  | základní | 0 | 0 | 0.0006 | 0.003 | 0 | 0 | 8 | M | 2 |  |  |  | ROZPOCET | 1595 | 0 | 0 | 0 | 0 | 1 | 1595 | 4 | -269941487
| VV |  | "dodávka nových DZ dle PD" | [14 empty] | VV | 2 | 1 | True | 0 | ROZPOCET
| VV |  | "E8d - zvětšená (typ parkovacího místa. nápis apod.)" | [14 empty] | VV | 2 | 1 | True | 0 | ROZPOCET
| VV |  | "SO 120 - parkoviště P1-P3" 5 |  | 5 | [12 empty] | VV | 2 | 2 | True | 0 | ROZPOCET
| VV |  | Součet |  | 5 | [12 empty] | VV | 2 | 4 | True | 1 | ROZPOCET
10 | K | 914511112 | Montáž sloupku dopravních značek délky do 3,5 m s betonovým základem a patkou | kus | 24 | 818 | 19632 | CS ÚRS 2018 02 |  | základní | 0.549 | 13.176 | 0.11241 | 2.6978 | 0 | 0 | 4 | K | 2 |  |  |  | ROZPOCET | 19632 | 0 | 0 | 0 | 0 | 1 | 19632 | 4 | -1812395829
| VV |  | "nové sloupky DZ dle PD" | [14 empty] | VV | 2 | 1 | True | 0 | ROZPOCET
| VV |  | "SO 101 - vozidlová komunikace ul. Jesenická" | [14 empty] | VV | 2 | 1 | True | 0 | ROZPOCET
| VV |  | "IP19" 2 |  | 2 | [12 empty] | VV | 2 | 2 | True | 0 | ROZPOCET
| VV |  | "P2" 2 |  | 2 | [12 empty] | VV | 2 | 2 | True | 0 | ROZPOCET
| VV |  | "B24a+E13" 1 |  | 1 | [12 empty] | VV | 2 | 2 | True | 0 | ROZPOCET
| VV |  | "B24b+E13" 1 |  | 1 | [12 empty] | VV | 2 | 2 | True | 0 | ROZPOCET
| VV |  | "Z4e" 2 |  | 2 | [12 empty] | VV | 2 | 2 | True | 0 | ROZPOCET
| VV |  | "IP11+E13" 1 |  | 1 | [12 empty] | VV | 2 | 2 | True | 0 | ROZPOCET
| VV |  | Mezisoučet |  | 9 | [12 empty] | VV | 2 | 3 | True | 0 | ROZPOCET
| VV |  | "SO 102 - vozidlová komunikace BUS" | [14 empty] | VV | 2 | 1 | True | 0 | ROZPOCET
| VV |  | "B1+E13" 1 |  | 1 | [12 empty] | VV | 2 | 2 | True | 0 | ROZPOCET
| VV |  | "IJ4a" 1 |  | 1 | [12 empty] | VV | 2 | 2 | True | 0 | ROZPOCET
| VV |  | "P4" 1 |  | 1 | [12 empty] | VV | 2 | 2 | True | 0 | ROZPOCET
| VV |  | Mezisoučet |  | 3 | [12 empty] | VV | 2 | 3 | True | 0 | ROZPOCET
| VV |  | "SO 120 - parkoviště P1-P3" | [14 empty] | VV | 2 | 1 | True | 0 | ROZPOCET
| VV |  | "IP12+E13" 1 |  | 1 | [12 empty] | VV | 2 | 2 | True | 0 | ROZPOCET
| VV |  | "IP12" 2 |  | 2 | [12 empty] | VV | 2 | 2 | True | 0 | ROZPOCET
| VV |  | "IP13d" 2 |  | 2 | [12 empty] | VV | 2 | 2 | True | 0 | ROZPOCET
| VV |  | "IP11a+E13+E8d" 1 |  | 1 | [12 empty] | VV | 2 | 2 | True | 0 | ROZPOCET
| VV |  | "IP11+E13" 1 |  | 1 | [12 empty] | VV | 2 | 2 | True | 0 | ROZPOCET
| VV |  | "IP11+E13+E8d" 2 |  | 2 | [12 empty] | VV | 2 | 2 | True | 0 | ROZPOCET
| VV |  | "IP13e+E8d" 2 |  | 2 | [12 empty] | VV | 2 | 2 | True | 0 | ROZPOCET
| VV |  | "P4" 1 |  | 1 | [12 empty] | VV | 2 | 2 | True | 0 | ROZPOCET
| VV |  | Mezisoučet |  | 12 | [12 empty] | VV | 2 | 3 | True | 0 | ROZPOCET
| VV |  | Součet |  | 24 | [12 empty] | VV | 2 | 4 | True | 1 | ROZPOCET
11 | M | 40445235 | sloupek Al pro dopravní značku D 60mm v 3,5m | kus | 24 | 1180 | 28320 | CS ÚRS 2018 02 |  | základní | 0 | 0 | 0.0025 | 0.06 | 0 | 0 | 8 | M | 2 |  |  |  | ROZPOCET | 28320 | 0 | 0 | 0 | 0 | 1 | 28320 | 4 | -1345529481
| VV |  | "dodávka nových sloupků DZ dle PD" | [14 empty] | VV | 2 | 1 | True | 0 | ROZPOCET
| VV |  | "SO 101 - vozidlová komunikace ul. Jesenická" 9 |  | 9 | [12 empty] | VV | 2 | 2 | True | 0 | ROZPOCET
| VV |  | "SO 102 - vozidlová komunikace BUS" 3 |  | 3 | [12 empty] | VV | 2 | 2 | True | 0 | ROZPOCET
| VV |  | "SO 120 - parkoviště P1-P3" 12 |  | 12 | [12 empty] | VV | 2 | 2 | True | 0 | ROZPOCET
| VV |  | Součet |  | 24 | [12 empty] | VV | 2 | 4 | True | 1 | ROZPOCET
12 | K | 915111111 | Vodorovné dopravní značení dělící čáry souvislé š 125 mm základní bílá barva | m | 1739.5 | 6.8 | 11828.6 | CS ÚRS 2018 02 |  | základní | 0.003 | 5.2185 | 8e-05 | 0.13916 | 0 | 0 | 4 | K | 2 |  |  |  | ROZPOCET | 11828.6 | 0 | 0 | 0 | 0 | 1 | 11828.6 | 4 | -484006834
| VV |  | "V1a (0,125)" | [14 empty] | VV | 2 | 1 | True | 0 | ROZPOCET
| VV |  | "SO 101 - vozidlová komunikace ul. Jesenická" 226,00 |  | 226 | [12 empty] | VV | 2 | 2 | True | 0 | ROZPOCET
| VV |  | "SO 120 - parkoviště P1-P3" 11,00 |  | 11 | [12 empty] | VV | 2 | 2 | True | 0 | ROZPOCET
| VV |  | Mezisoučet |  | 237 | [12 empty] | VV | 2 | 3 | True | 0 | ROZPOCET
| VV |  | "V11a (0,125)" | [14 empty] | VV | 2 | 1 | True | 0 | ROZPOCET
| VV |  | "SO 102 - vozidlová komunikace BUS" (4*3,75+4*3+13)*(15+1) |  | 640 | [12 empty] | VV | 2 | 2 | True | 0 | ROZPOCET
| VV |  | Mezisoučet |  | 640 | [12 empty] | VV | 2 | 3 | True | 0 | ROZPOCET
| VV |  | "V10b (0,125)" | [14 empty] | VV | 2 | 1 | True | 0 | ROZPOCET
| VV |  | "SO 120 - parkoviště P1-P3" 862,50 |  | 862.5 | [12 empty] | VV | 2 | 2 | True | 0 | ROZPOCET
| VV |  | Mezisoučet |  | 862.5 | [12 empty] | VV | 2 | 3 | True | 0 | ROZPOCET
| VV |  | Součet |  | 1739.5 | [12 empty] | VV | 2 | 4 | True | 1 | ROZPOCET
13 | K | 915111121 | Vodorovné dopravní značení dělící čáry přerušované š 125 mm základní bílá barva | m | 85 | 3.45 | 293.25 | CS ÚRS 2018 02 |  | základní | 0.003 | 0.255 | 3e-05 | 0.00255 | 0 | 0 | 4 | K | 2 |  |  |  | ROZPOCET | 293.25 | 0 | 0 | 0 | 0 | 1 | 293.25 | 4 | 353549714
| VV |  | "V2b (3/1,5/0,125)" | [14 empty] | VV | 2 | 1 | True | 0 | ROZPOCET
| VV |  | "SO 101 - vozidlová komunikace ul. Jesenická" 85,00 |  | 85 | [12 empty] | VV | 2 | 2 | True | 0 | ROZPOCET
| VV |  | Součet |  | 85 | [12 empty] | VV | 2 | 4 | True | 1 | ROZPOCET
14 | K | 915121111 | Vodorovné dopravní značení vodící čáry souvislé š 250 mm základní bíllá barva | m | 625 | 11.8 | 7375 | CS ÚRS 2018 02 |  | základní | 0.003 | 1.875 | 0.00015 | 0.09375 | 0 | 0 | 4 | K | 2 |  |  |  | ROZPOCET | 7375 | 0 | 0 | 0 | 0 | 1 | 7375 | 4 | -17685936
| VV |  | "V4 (0,250)" | [14 empty] | VV | 2 | 1 | True | 0 | ROZPOCET
| VV |  | "SO 101 - vozidlová komunikace ul. Jesenická" 388,00 |  | 388 | [12 empty] | VV | 2 | 2 | True | 0 | ROZPOCET
| VV |  | "SO 101 - obnova značení podél obruby k viaduktu" 224,00 |  | 224 | [12 empty] | VV | 2 | 2 | True | 0 | ROZPOCET
| VV |  | "SO 102 - vozidlová komunikace BUS" 13,00 |  | 13 | [12 empty] | VV | 2 | 2 | True | 0 | ROZPOCET
| VV |  | Součet |  | 625 | [12 empty] | VV | 2 | 4 | True | 1 | ROZPOCET
15 | K | 915121121 | Vodorovné dopravní značení vodící čáry přerušované š 250 mm základní bíllá barva | m | 228 | 5.12 | 1167.36 | CS ÚRS 2018 02 |  | základní | 0.003 | 0.684 | 5e-05 | 0.0114 | 0 | 0 | 4 | K | 2 |  |  |  | ROZPOCET | 1167.36 | 0 | 0 | 0 | 0 | 1 | 1167.36 | 4 | 1345542156
| VV |  | "V2b (1,5/1,5/0,25)" | [14 empty] | VV | 2 | 1 | True | 0 | ROZPOCET
| VV |  | "SO 101 - vozidlová komunikace ul. Jesenická" 202,00 |  | 202 | [12 empty] | VV | 2 | 2 | True | 0 | ROZPOCET
| VV |  | "V4 (0,5/0,5/0,25)" | [14 empty] | VV | 2 | 1 | True | 0 | ROZPOCET
| VV |  | "SO 102 - vozidlová komunikace BUS" 26,00 |  | 26 | [12 empty] | VV | 2 | 2 | True | 0 | ROZPOCET
| VV |  | Součet |  | 228 | [12 empty] | VV | 2 | 4 | True | 1 | ROZPOCET
16 | K | 915131111 | Vodorovné dopravní značení přechody pro chodce, šipky, symboly základní bílá barva | m2 | 359.5 | 80 | 28760 | CS ÚRS 2018 02 |  | základní | 0.108 | 38.826 | 0.0006 | 0.2157 | 0 | 0 | 4 | K | 2 |  |  |  | ROZPOCET | 28760 | 0 | 0 | 0 | 0 | 1 | 28760 | 4 | 1701143945
| VV |  | "V5 (0,5) - příčná čára souvislá" | [14 empty] | VV | 2 | 1 | True | 0 | ROZPOCET
| VV |  | "SO 101 - vozidlová komunikace ul. Jesenická" (7+4)*0,5 |  | 5.5 | [12 empty] | VV | 2 | 2 | True | 0 | ROZPOCET
| VV |  | "SO 120 - parkoviště P1-P3" 6*0,5 |  | 3 | [12 empty] | VV | 2 | 2 | True | 0 | ROZPOCET
| VV |  | Mezisoučet |  | 8.5 | [12 empty] | VV | 2 | 3 | True | 0 | ROZPOCET
| VV |  | "V7a - přechod pro chodce" | [14 empty] | VV | 2 | 1 | True | 0 | ROZPOCET
| VV |  | "SO 101 - vozidlová komunikace ul. Jesenická" (12+13)*3,0*0,5 |  | 37.5 | [12 empty] | VV | 2 | 2 | True | 0 | ROZPOCET
| VV |  | "SO 120 - parkoviště P1-P3" 17*3,0*0,5 |  | 25.5 | [12 empty] | VV | 2 | 2 | True | 0 | ROZPOCET
| VV |  | Mezisoučet |  | 63 | [12 empty] | VV | 2 | 3 | True | 0 | ROZPOCET
| VV |  | "V9a - směrová šipka - přímá, vlevo, vpravo" | [14 empty] | VV | 2 | 1 | True | 0 | ROZPOCET
| VV |  | "SO 101 - vozidlová komunikace ul. Jesenická" 12*2,50 |  | 30 | [12 empty] | VV | 2 | 2 | True | 0 | ROZPOCET
| VV |  | "SO 102 - vozidlová komunikace BUS" 2*2,50 |  | 5 | [12 empty] | VV | 2 | 2 | True | 0 | ROZPOCET
| VV |  | Mezisoučet |  | 35 | [12 empty] | VV | 2 | 3 | True | 0 | ROZPOCET
| VV |  | "V9a - směrová šipka - přímá a vlevo, přímo a vpravo" | [14 empty] | VV | 2 | 1 | True | 0 | ROZPOCET
| VV |  | "SO 101 - vozidlová komunikace ul. Jesenická" 6*3,0 |  | 18 | [12 empty] | VV | 2 | 2 | True | 0 | ROZPOCET
| VV |  | Mezisoučet |  | 18 | [12 empty] | VV | 2 | 3 | True | 0 | ROZPOCET
| VV |  | "symbol V10f" | [14 empty] | VV | 2 | 1 | True | 0 | ROZPOCET
| VV |  | "SO 120 - parkoviště P1-P3" (4+2)*2,5 |  | 15 | [12 empty] | VV | 2 | 2 | True | 0 | ROZPOCET
| VV |  | Mezisoučet |  | 15 | [12 empty] | VV | 2 | 3 | True | 0 | ROZPOCET
| VV |  | "V13a" | [14 empty] | VV | 2 | 1 | True | 0 | ROZPOCET
| VV |  | "SO 101 - vozidlová komunikace ul. Jesenická" 20+70 |  | 90 | [12 empty] | VV | 2 | 2 | True | 0 | ROZPOCET
| VV |  | Mezisoučet |  | 90 | [12 empty] | VV | 2 | 3 | True | 0 | ROZPOCET
| VV |  | "piktogram V20 - koridor pro cyklisty" | [14 empty] | VV | 2 | 1 | True | 0 | ROZPOCET
| VV |  | "SO 101 - vozidlová komunikace ul. Jesenická" 22*1,50 |  | 33 | [12 empty] | VV | 2 | 2 | True | 0 | ROZPOCET
| VV |  | Mezisoučet |  | 33 | [12 empty] | VV | 2 | 3 | True | 0 | ROZPOCET
| VV |  | "nápis BUS" | [14 empty] | VV | 2 | 1 | True | 0 | ROZPOCET
| VV |  | "SO 102 - vozidlová komunikace BUS" 16*2*2,0 |  | 64 | [12 empty] | VV | 2 | 2 | True | 0 | ROZPOCET
| VV |  | "SO 120 - parkoviště P1-P3" 9*2,0 |  | 18 | [12 empty] | VV | 2 | 2 | True | 0 | ROZPOCET
| VV |  | Mezisoučet |  | 82 | [12 empty] | VV | 2 | 3 | True | 0 | ROZPOCET
| VV |  | "nápis K+R" | [14 empty] | VV | 2 | 1 | True | 0 | ROZPOCET
| VV |  | "SO 120 - parkoviště P1-P3" 10*1,50 |  | 15 | [12 empty] | VV | 2 | 2 | True | 0 | ROZPOCET
| VV |  | Mezisoučet |  | 15 | [12 empty] | VV | 2 | 3 | True | 0 | ROZPOCET
| VV |  | Součet |  | 359.5 | [12 empty] | VV | 2 | 4 | True | 1 | ROZPOCET
17 | K | 915321115 | Předformátované vodorovné dopravní značení vodící pás pro slabozraké | m | 49.7 | 172 | 8548.4 | CS ÚRS 2018 02 |  | základní | 0.1 | 4.97 | 0.00014 | 0.006958 | 0 | 0 | 4 | K | 2 |  |  |  | ROZPOCET | 8548.4 | 0 | 0 | 0 | 0 | 1 | 8548.4 | 4 | -684709930
| VV |  | "přechod pro chodce" | [14 empty] | VV | 2 | 1 | True | 0 | ROZPOCET
| VV |  | "SO 101 - vozidlová komunikace ul. Jesenická" 11,60+11,20 |  | 22.8 | [12 empty] | VV | 2 | 2 | True | 0 | ROZPOCET
| VV |  | "SO 120 - parkoviště P1-P3" 15,30 |  | 15.3 | [12 empty] | VV | 2 | 2 | True | 0 | ROZPOCET
| VV |  | Mezisoučet |  | 38.1 | [12 empty] | VV | 2 | 3 | True | 0 | ROZPOCET
| VV |  | "místo pro přecházení" | [14 empty] | VV | 2 | 1 | True | 0 | ROZPOCET
| VV |  | "SO 102 - vozidlová komunikace BUS" 11,60 |  | 11.6 | [12 empty] | VV | 2 | 2 | True | 0 | ROZPOCET
| VV |  | Mezisoučet |  | 11.6 | [12 empty] | VV | 2 | 3 | True | 0 | ROZPOCET
| VV |  | Součet |  | 49.7 | [12 empty] | VV | 2 | 4 | True | 1 | ROZPOCET
18 | K | 915611111 | Předznačení vodorovného liniového značení | m | 2677.5 | 4.86 | 13012.65 | CS ÚRS 2018 02 |  | základní | 0.016 | 42.84 | 0 | 0 | 0 | 0 | 4 | K | 2 |  |  |  | ROZPOCET | 13012.65 | 0 | 0 | 0 | 0 | 1 | 13012.65 | 4 | 1062775082
| VV |  | 1739,50+85,00+625,00+228,00 |  | 2677.5 | [12 empty] | VV | 2 | 2 | True | 0 | ROZPOCET
| VV |  | Součet |  | 2677.5 | [12 empty] | VV | 2 | 4 | True | 1 | ROZPOCET
19 | K | 915621111 | Předznačení vodorovného plošného značení | m2 | 359.5 | 24.5 | 8807.75 | CS ÚRS 2018 02 |  | základní | 0.083 | 29.8385 | 1e-05 | 0.003595 | 0 | 0 | 4 | K | 2 |  |  |  | ROZPOCET | 8807.75 | 0 | 0 | 0 | 0 | 1 | 8807.75 | 4 | 19408742
| VV |  | 8,50+63+35+18+15+90+33+82+15 |  | 359.5 | [12 empty] | VV | 2 | 2 | True | 0 | ROZPOCET
| VV |  | Součet |  | 359.5 | [12 empty] | VV | 2 | 4 | True | 1 | ROZPOCET
20 | K | 966006132 | Odstranění značek dopravních nebo orientačních se sloupky s betonovými patkami | kus | 33 | 334 | 11022 | CS ÚRS 2018 02 |  | základní | 0.557 | 18.381 | 0 | 0 | 0.082 | 2.706 | 4 | K | 2 |  |  |  | ROZPOCET | 11022 | 0 | 0 | 0 | 0 | 1 | 11022 | 4 | -1806218130
| VV |  | "odstranění stávajícího svislého DZ" | [14 empty] | VV | 2 | 1 | True | 0 | ROZPOCET
| VV |  | "SO 101 - vozidlová komunikace ul. Jesenická" | [14 empty] | VV | 2 | 1 | True | 0 | ROZPOCET
| VV |  | "IP19" 2 |  | 2 | [12 empty] | VV | 2 | 2 | True | 0 | ROZPOCET
| VV |  | "P2" 2 |  | 2 | [12 empty] | VV | 2 | 2 | True | 0 | ROZPOCET
| VV |  | "IP6" 2 |  | 2 | [12 empty] | VV | 2 | 2 | True | 0 | ROZPOCET
| VV |  | "B1+E13" 2 |  | 2 | [12 empty] | VV | 2 | 2 | True | 0 | ROZPOCET
| VV |  | "B24" 1 |  | 1 | [12 empty] | VV | 2 | 2 | True | 0 | ROZPOCET
| VV |  | "P6" 2 |  | 2 | [12 empty] | VV | 2 | 2 | True | 0 | ROZPOCET
| VV |  | "IP11a+E13" 1 |  | 1 | [12 empty] | VV | 2 | 2 | True | 0 | ROZPOCET
| VV |  | "IP12+E13" 1 |  | 1 | [12 empty] | VV | 2 | 2 | True | 0 | ROZPOCET
| VV |  | "IP11a+O7" 1 |  | 1 | [12 empty] | VV | 2 | 2 | True | 0 | ROZPOCET
| VV |  | "C4a" 1 |  | 1 | [12 empty] | VV | 2 | 2 | True | 0 | ROZPOCET
| VV |  | Mezisoučet |  | 15 | [12 empty] | VV | 2 | 3 | True | 0 | ROZPOCET
| VV |  | "SO 102 - vozidlová komunikace BUS" | [14 empty] | VV | 2 | 1 | True | 0 | ROZPOCET
| VV |  | "P4" 1 |  | 1 | [12 empty] | VV | 2 | 2 | True | 0 | ROZPOCET
| VV |  | "B2" 1 |  | 1 | [12 empty] | VV | 2 | 2 | True | 0 | ROZPOCET
| VV |  | "stávající označníky IJ4" 16 |  | 16 | [12 empty] | VV | 2 | 2 | True | 0 | ROZPOCET
| VV |  | Mezisoučet |  | 18 | [12 empty] | VV | 2 | 3 | True | 0 | ROZPOCET
| VV |  | Součet |  | 33 | [12 empty] | VV | 2 | 4 | True | 1 | ROZPOCET
21 | K | 966006211 | Odstranění svislých dopravních značek ze sloupů, sloupků nebo konzol | kus | 38 | 45.4 | 1725.2 | CS ÚRS 2018 02 |  | základní | 0.174 | 6.612 | 0 | 0 | 0.004 | 0.152 | 4 | K | 2 |  |  |  | ROZPOCET | 1725.2 | 0 | 0 | 0 | 0 | 1 | 1725.2 | 4 | 999383107
| VV |  | "demontáž jednotlivých značek ze sloupků" | [14 empty] | VV | 2 | 1 | True | 0 | ROZPOCET
| VV |  | "SO 101 - vozidlová komunikace ul. Jesenická" | [14 empty] | VV | 2 | 1 | True | 0 | ROZPOCET
| VV |  | "IP19" 2 |  | 2 | [12 empty] | VV | 2 | 2 | True | 0 | ROZPOCET
| VV |  | "P2" 2 |  | 2 | [12 empty] | VV | 2 | 2 | True | 0 | ROZPOCET
| VV |  | "IP6" 2 |  | 2 | [12 empty] | VV | 2 | 2 | True | 0 | ROZPOCET
| VV |  | "B1+E13" 2+2 |  | 4 | [12 empty] | VV | 2 | 2 | True | 0 | ROZPOCET
| VV |  | "B24" 1 |  | 1 | [12 empty] | VV | 2 | 2 | True | 0 | ROZPOCET
| VV |  | "P6" 2 |  | 2 | [12 empty] | VV | 2 | 2 | True | 0 | ROZPOCET
| VV |  | "IP11a+E13" 1+1 |  | 2 | [12 empty] | VV | 2 | 2 | True | 0 | ROZPOCET
| VV |  | "IP12+E13" 1+1 |  | 2 | [12 empty] | VV | 2 | 2 | True | 0 | ROZPOCET
| VV |  | "IP11a+O7" 1+1 |  | 2 | [12 empty] | VV | 2 | 2 | True | 0 | ROZPOCET
| VV |  | "C4a" 1 |  | 1 | [12 empty] | VV | 2 | 2 | True | 0 | ROZPOCET
| VV |  | Mezisoučet |  | 20 | [12 empty] | VV | 2 | 3 | True | 0 | ROZPOCET
| VV |  | "SO 102 - vozidlová komunikace BUS" | [14 empty] | VV | 2 | 1 | True | 0 | ROZPOCET
| VV |  | "P4" 1 |  | 1 | [12 empty] | VV | 2 | 2 | True | 0 | ROZPOCET
| VV |  | "B2" 1 |  | 1 | [12 empty] | VV | 2 | 2 | True | 0 | ROZPOCET
| VV |  | "stávající označníky IJ4" 16 |  | 16 | [12 empty] | VV | 2 | 2 | True | 0 | ROZPOCET
| VV |  | Mezisoučet |  | 18 | [12 empty] | VV | 2 | 3 | True | 0 | ROZPOCET
| VV |  | Součet |  | 38 | [12 empty] | VV | 2 | 4 | True | 1 | ROZPOCET
| D | 997 | Přesun sutě |  |  |  | 1840.08 |  |  |  |  | 0.14358 |  | 0 |  | 0 | 1 | D | 1 |  |  |  | ROZPOCET | [6 empty] | 1840.08
22 | K | 997006512 | Vodorovné doprava suti s naložením a složením na skládku do 1 km | t | 1.394 | 134 | 186.8 | CS ÚRS 2018 02 |  | základní | 0.091 | 0.12685 | 0 | 0 | 0 | 0 | 4 | K | 2 |  |  |  | ROZPOCET | 186.8 | 0 | 0 | 0 | 0 | 1 | 186.8 | 4 | 1206400159
| VV |  | "odvoz suti na skládku TKO k trvalému uložení" | [14 empty] | VV | 2 | 1 | True | 0 | ROZPOCET
| VV |  | "odstranění DZ - patky sloupků" 1,394 |  | 1.394 | [12 empty] | VV | 2 | 2 | True | 0 | ROZPOCET
| VV |  | Součet |  | 1.394 | [12 empty] | VV | 2 | 4 | True | 1 | ROZPOCET
23 | K | 997006519 | Příplatek k vodorovnému přemístění suti na skládku ZKD 1 km přes 1 km | t | 5.576 | 11.5 | 64.12 | CS ÚRS 2018 02 |  | základní | 0.003 | 0.016728 | 0 | 0 | 0 | 0 | 4 | K | 2 |  |  |  | ROZPOCET | 64.12 | 0 | 0 | 0 | 0 | 1 | 64.12 | 4 | 1787679540
| VV |  | "odvoz suti na skl. TKO k trvalému uložení - celkem 5 km" | [14 empty] | VV | 2 | 1 | True | 0 | ROZPOCET
| VV |  | 1,394*4 |  | 5.576 | [12 empty] | VV | 2 | 2 | True | 0 | ROZPOCET
| VV |  | Součet |  | 5.576 | [12 empty] | VV | 2 | 4 | True | 1 | ROZPOCET
24 | K | 997013831 | Poplatek za uložení na skládce (skládkovné) stavebního odpadu směsného kód odpadu 170 904 | t | 1.394 | 1140 | 1589.16 | CS ÚRS 2018 02 |  | základní | 0 | 0 | 0 | 0 | 0 | 0 | 4 | K | 2 |  |  |  | ROZPOCET | 1589.16 | 0 | 0 | 0 | 0 | 1 | 1589.16 | 4 | -1792670248
| VV |  | 1,394 |  | 1.394 | [12 empty] | VV | 2 | 2 | True | 0 | ROZPOCET
| VV |  | Součet |  | 1.394 | [12 empty] | VV | 2 | 4 | True | 1 | ROZPOCET
| D | 998 | Přesun hmot |  |  |  | 204.59 |  |  |  |  | 0.22282 |  | 0 |  | 0 | 1 | D | 1 |  |  |  | ROZPOCET | [6 empty] | 204.59
25 | K | 998225111 | Přesun hmot pro pozemní komunikace s krytem z kamene, monolitickým betonovým nebo živičným | t | 3.376 | 60.6 | 204.59 | CS ÚRS 2018 02 |  | základní | 0.066 | 0.22282 | 0 | 0 | 0 | 0 | 4 | K | 2 |  |  |  | ROZPOCET | 204.59 | 0 | 0 | 0 | 0 | 1 | 204.59 | 4 | -1051005928

## SO 191.N - Dopravní znače...
{415c1032-f3b2-4bab-b885-773525ab2a55}
2
| KRYCÍ LIST SOUPISU PRACÍ | [7 empty] | v --- níže se nacházejí doplnkové a pomocné údaje k sestavám --- v | [8 empty] | False
Stavba:
Přestupní terminál Šumperk
Objekt:
190 - Dopravní značení
Soupis:
SO 191.N - Dopravní značení - konečné (nezpůsobilé výdaje)
| KSO: |  |  |  |  | CC-CZ:
| Místo: |  | Šumperk |  |  | Datum: | 20. 11. 2018
| Zadavatel: |  |  |  |  | IČ: | 00303461
|  | Město Šumperk |  |  |  | DIČ: | CZ00303461
| Uchazeč: |  |  |  |  | IČ:
|  | Na základě VŘ |  |  |  | DIČ:
| Projektant: |  |  |  |  | IČ: | 27821251
|  | Cekr CZ s.r.o. |  |  |  | DIČ: | CZ27821251
| Zpracovatel: |  |  |  |  | IČ:
|  | Jan Zamykal, CS ÚRS 2018 02 |  |  |  | DIČ:
Poznámka:
| Cena bez DPH | [5 empty] | 174.9
|  |  | Základ daně |  |  | Sazba daně | Výše daně
| DPH | základní | 174.9 |  |  | 21% | 36.73
|  | snížená | 0 |  |  | 15% | 0
|  | zákl. přenesená | 0 |  |  | 21% | 0
|  | sníž. přenesená | 0 |  |  | 15% | 0
|  | nulová | 0 |  |  | 0% | 0
| Cena s DPH |  |  | v | CZK |  | 211.63
REKAPITULACE ČLENĚNÍ SOUPISU PRACÍ
Stavba:
Přestupní terminál Šumperk
Objekt:
190 - Dopravní značení
Soupis:
SO 191.N - Dopravní značení - konečné (nezpůsobilé výdaje)
Místo: |  |  | Šumperk |  |  | Datum: | 20. 11. 2018
Zadavatel: |  |  | Město Šumperk |  |  | Projektant: | Cekr CZ s.r.o.
Uchazeč: |  |  | Na základě VŘ |  |  | Zpracovatel: | Jan Zamykal, CS ÚRS 2018 02
Kód dílu - Popis | [6 empty] | Cena celkem [CZK]
Náklady ze soupisu prací | [6 empty] | 174.9 | [11 empty] | -1
| HSV - Práce a dodávky HSV | [5 empty] | 174.9
| 9 - Ostatní konstrukce a práce, bourání | [5 empty] | 174.9
SOUPIS PRACÍ
Stavba:
Přestupní terminál Šumperk
Objekt:
190 - Dopravní značení
Soupis:
SO 191.N - Dopravní značení - konečné (nezpůsobilé výdaje)
Místo: |  |  | Šumperk |  |  | Datum: | 20. 11. 2018
Zadavatel: |  |  | Město Šumperk |  |  | Projektant: | Cekr CZ s.r.o.
Uchazeč: |  |  | Na základě VŘ |  |  | Zpracovatel: | Jan Zamykal, CS ÚRS 2018 02
PČ | Typ | Kód | Popis | MJ | Množství | J.cena [CZK] | Cena celkem [CZK] | Cenová soustava |  | DPH | J. Nh [h] | Nh celkem [h] | J. hmotnost [t] | Hmotnost celkem [t] | J. suť [t] | Suť Celkem [t]
Náklady soupisu celkem | [6 empty] | 174.9 |  |  |  |  | 0.285 |  | 0.0012 |  | 0 |  | D | -1 | [10 empty] | 174.9
| D | HSV | Práce a dodávky HSV |  |  |  | 174.9 |  |  |  |  | 0.285 |  | 0.0012 |  | 0 | 1 | D | 0 |  |  |  | ROZPOCET | [6 empty] | 174.9
| D | 9 | Ostatní konstrukce a práce, bourání |  |  |  | 174.9 |  |  |  |  | 0.285 |  | 0.0012 |  | 0 | 1 | D | 1 |  |  |  | ROZPOCET | [6 empty] | 174.9
1 | K | 915111111 | Vodorovné dopravní značení dělící čáry souvislé š 125 mm základní bílá barva | m | 15 | 6.8 | 102 | CS ÚRS 2018 02 |  | základní | 0.003 | 0.045 | 8e-05 | 0.0012 | 0 | 0 | 4 | K | 2 |  |  |  | ROZPOCET | 102 | 0 | 0 | 0 | 0 | 1 | 102 | 4 | -484006834
| VV |  | "V10b (0,125)" | [14 empty] | VV | 2 | 1 | True | 0 | ROZPOCET
| VV |  | "SO 120 - parkoviště P1-P3 (Švéda)" 15 |  | 15 | [12 empty] | VV | 2 | 2 | True | 0 | ROZPOCET
| VV |  | Součet |  | 15 | [12 empty] | VV | 2 | 4 | True | 1 | ROZPOCET
2 | K | 915611111 | Předznačení vodorovného liniového značení | m | 15 | 4.86 | 72.9 | CS ÚRS 2018 02 |  | základní | 0.016 | 0.24 | 0 | 0 | 0 | 0 | 4 | K | 2 |  |  |  | ROZPOCET | 72.9 | 0 | 0 | 0 | 0 | 1 | 72.9 | 4 | 1062775082
| VV |  | 15 |  | 15 | [12 empty] | VV | 2 | 2 | True | 0 | ROZPOCET
| VV |  | Součet |  | 15 | [12 empty] | VV | 2 | 4 | True | 1 | ROZPOCET

## SO 192 - Dočasné dopravní...
{f8d50a48-b9e5-4de7-8fb8-d44aa7f8cda5}
2
| KRYCÍ LIST SOUPISU PRACÍ | [7 empty] | v --- níže se nacházejí doplnkové a pomocné údaje k sestavám --- v | [8 empty] | False
Stavba:
Přestupní terminál Šumperk
Objekt:
190 - Dopravní značení
Soupis:
SO 192 - Dočasné dopravní značení (DIO)
| KSO: |  |  |  |  | CC-CZ:
| Místo: |  | Šumperk |  |  | Datum: | 20. 11. 2018
| Zadavatel: |  |  |  |  | IČ: | 00303461
|  | Město Šumperk |  |  |  | DIČ: | CZ00303461
| Uchazeč: |  |  |  |  | IČ:
|  | Na základě VŘ |  |  |  | DIČ:
| Projektant: |  |  |  |  | IČ: | 27821251
|  | Cekr CZ s.r.o. |  |  |  | DIČ: | CZ27821251
| Zpracovatel: |  |  |  |  | IČ:
|  | Jan Zamykal, CS ÚRS 2018 02 |  |  |  | DIČ:
Poznámka:
| Cena bez DPH | [5 empty] | 2885972.55
|  |  | Základ daně |  |  | Sazba daně | Výše daně
| DPH | základní | 2885972.55 |  |  | 21% | 606054.24
|  | snížená | 0 |  |  | 15% | 0
|  | zákl. přenesená | 0 |  |  | 21% | 0
|  | sníž. přenesená | 0 |  |  | 15% | 0
|  | nulová | 0 |  |  | 0% | 0
| Cena s DPH |  |  | v | CZK |  | 3492026.79
REKAPITULACE ČLENĚNÍ SOUPISU PRACÍ
Stavba:
Přestupní terminál Šumperk
Objekt:
190 - Dopravní značení
Soupis:
SO 192 - Dočasné dopravní značení (DIO)
Místo: |  |  | Šumperk |  |  | Datum: | 20. 11. 2018
Zadavatel: |  |  | Město Šumperk |  |  | Projektant: | Cekr CZ s.r.o.
Uchazeč: |  |  | Na základě VŘ |  |  | Zpracovatel: | Jan Zamykal, CS ÚRS 2018 02
Kód dílu - Popis | [6 empty] | Cena celkem [CZK]
Náklady ze soupisu prací | [6 empty] | 2885972.55 | [11 empty] | -1
| HSV - Práce a dodávky HSV | [5 empty] | 2885972.55
| 9 - Ostatní konstrukce a práce, bourání | [5 empty] | 2885961.16
| 998 - Přesun hmot | [5 empty] | 11.39
SOUPIS PRACÍ
Stavba:
Přestupní terminál Šumperk
Objekt:
190 - Dopravní značení
Soupis:
SO 192 - Dočasné dopravní značení (DIO)
Místo: |  |  | Šumperk |  |  | Datum: | 20. 11. 2018
Zadavatel: |  |  | Město Šumperk |  |  | Projektant: | Cekr CZ s.r.o.
Uchazeč: |  |  | Na základě VŘ |  |  | Zpracovatel: | Jan Zamykal, CS ÚRS 2018 02
PČ | Typ | Kód | Popis | MJ | Množství | J.cena [CZK] | Cena celkem [CZK] | Cenová soustava |  | DPH | J. Nh [h] | Nh celkem [h] | J. hmotnost [t] | Hmotnost celkem [t] | J. suť [t] | Suť Celkem [t]
Náklady soupisu celkem | [6 empty] | 2885972.55 |  |  |  |  | 74.7974 |  | 0.18822 |  | 0 |  | D | -1 | [10 empty] | 2885972.55
| D | HSV | Práce a dodávky HSV |  |  |  | 2885972.55 |  |  |  |  | 74.7974 |  | 0.18822 |  | 0 | 1 | D | 0 |  |  |  | ROZPOCET | [6 empty] | 2885972.55
| D | 9 | Ostatní konstrukce a práce, bourání |  |  |  | 2885961.16 |  |  |  |  | 74.785 |  | 0.18822 |  | 0 | 1 | D | 1 |  |  |  | ROZPOCET | [6 empty] | 2885961.16
1 | K | 913121111 | Montáž a demontáž dočasné dopravní značky kompletní základní | kus | 65 | 45.4 | 2951 | CS ÚRS 2018 02 |  | základní | 0.174 | 11.31 | 0 | 0 | 0 | 0 | 4 | K | 2 |  |  |  | ROZPOCET | 2951 | 0 | 0 | 0 | 0 | 1 | 2951 | 4 | 1987521633
| VV |  | "osazení dočasného SDZ" | [14 empty] | VV | 2 | 1 | True | 0 | ROZPOCET
| VV |  | "rok 2019 dle PD" | [14 empty] | VV | 2 | 1 | True | 0 | ROZPOCET
| VV |  | "A15" 3 |  | 3 | [12 empty] | VV | 2 | 2 | True | 0 | ROZPOCET
| VV |  | "B20a/30 km" 3 |  | 3 | [12 empty] | VV | 2 | 2 | True | 0 | ROZPOCET
| VV |  | "B30" 3 |  | 3 | [12 empty] | VV | 2 | 2 | True | 0 | ROZPOCET
| VV |  | "B1" 2 |  | 2 | [12 empty] | VV | 2 | 2 | True | 0 | ROZPOCET
| VV |  | "C4a" 4 |  | 4 | [12 empty] | VV | 2 | 2 | True | 0 | ROZPOCET
| VV |  | "E13" 2+2 |  | 4 | [12 empty] | VV | 2 | 2 | True | 0 | ROZPOCET
| VV |  | Mezisoučet |  | 19 | [12 empty] | VV | 2 | 3 | True | 0 | ROZPOCET
| VV |  | "rok 2020 dle PD" | [14 empty] | VV | 2 | 1 | True | 0 | ROZPOCET
| VV |  | "A15" 5 |  | 5 | [12 empty] | VV | 2 | 2 | True | 0 | ROZPOCET
| VV |  | "B1" 3 |  | 3 | [12 empty] | VV | 2 | 2 | True | 0 | ROZPOCET
| VV |  | "B2" 1 |  | 1 | [12 empty] | VV | 2 | 2 | True | 0 | ROZPOCET
| VV |  | "B20a/30 km" 5 |  | 5 | [12 empty] | VV | 2 | 2 | True | 0 | ROZPOCET
| VV |  | "B24a + B24b" 1+1 |  | 2 | [12 empty] | VV | 2 | 2 | True | 0 | ROZPOCET
| VV |  | "E13 (Mimo BUS)" 3 |  | 3 | [12 empty] | VV | 2 | 2 | True | 0 | ROZPOCET
| VV |  | "IJ4b" 9 |  | 9 | [12 empty] | VV | 2 | 2 | True | 0 | ROZPOCET
| VV |  | "IP6" 2 |  | 2 | [12 empty] | VV | 2 | 2 | True | 0 | ROZPOCET
| VV |  | "IP10a + IP 10b" 2+2 |  | 4 | [12 empty] | VV | 2 | 2 | True | 0 | ROZPOCET
| VV |  | "P4" 2 |  | 2 | [12 empty] | VV | 2 | 2 | True | 0 | ROZPOCET
| VV |  | Mezisoučet |  | 36 | [12 empty] | VV | 2 | 3 | True | 0 | ROZPOCET
| VV |  | "celá stavba rok 2019 - 2020 dle PD" | [14 empty] | VV | 2 | 1 | True | 0 | ROZPOCET
| VV |  | "A15" 1 |  | 1 | [12 empty] | VV | 2 | 2 | True | 0 | ROZPOCET
| VV |  | "B20a/30 km" 1 |  | 1 | [12 empty] | VV | 2 | 2 | True | 0 | ROZPOCET
| VV |  | "B26" 2 |  | 2 | [12 empty] | VV | 2 | 2 | True | 0 | ROZPOCET
| VV |  | "E8d" 2 |  | 2 | [12 empty] | VV | 2 | 2 | True | 0 | ROZPOCET
| VV |  | "E13" 1 |  | 1 | [12 empty] | VV | 2 | 2 | True | 0 | ROZPOCET
| VV |  | "IJ4b" 1 |  | 1 | [12 empty] | VV | 2 | 2 | True | 0 | ROZPOCET
| VV |  | "IP11a" 1 |  | 1 | [12 empty] | VV | 2 | 2 | True | 0 | ROZPOCET
| VV |  | "IP13e" 1 |  | 1 | [12 empty] | VV | 2 | 2 | True | 0 | ROZPOCET
| VV |  | Mezisoučet |  | 10 | [12 empty] | VV | 2 | 3 | True | 0 | ROZPOCET
| VV |  | Součet |  | 65 | [12 empty] | VV | 2 | 4 | True | 1 | ROZPOCET
2 | K | 913121112 | Montáž a demontáž dočasné dopravní značky kompletní zvětšené | kus | 131 | 52.2 | 6838.2 | CS ÚRS 2018 02 |  | základní | 0.2 | 26.2 | 0 | 0 | 0 | 0 | 4 | K | 2 |  |  |  | ROZPOCET | 6838.2 | 0 | 0 | 0 | 0 | 1 | 6838.2 | 4 | -1644331084
| VV |  | "osazení dočasného SDZ" | [14 empty] | VV | 2 | 1 | True | 0 | ROZPOCET
| VV |  | "rok 2019 dle PD" | [14 empty] | VV | 2 | 1 | True | 0 | ROZPOCET
| VV |  | "Z4a" 60 |  | 60 | [12 empty] | VV | 2 | 2 | True | 0 | ROZPOCET
| VV |  | "Z4b" 30 |  | 30 | [12 empty] | VV | 2 | 2 | True | 0 | ROZPOCET
| VV |  | Mezisoučet |  | 90 | [12 empty] | VV | 2 | 3 | True | 0 | ROZPOCET
| VV |  | "rok 2020 dle PD" | [14 empty] | VV | 2 | 1 | True | 0 | ROZPOCET
| VV |  | "IP22 (Provoz BUS, pohyb chodců)" 2 |  | 2 | [12 empty] | VV | 2 | 2 | True | 0 | ROZPOCET
| VV |  | "IS11a+E3a" 7 |  | 7 | [12 empty] | VV | 2 | 2 | True | 0 | ROZPOCET
| VV |  | Mezisoučet |  | 9 | [12 empty] | VV | 2 | 3 | True | 0 | ROZPOCET
| VV |  | "celá stavba rok 2019 - 2020 dle PD" | [14 empty] | VV | 2 | 1 | True | 0 | ROZPOCET
| VV |  | "Z4a" 30 |  | 30 | [12 empty] | VV | 2 | 2 | True | 0 | ROZPOCET
| VV |  | "IP22 (Projíždíte stavbou)" 2 |  | 2 | [12 empty] | VV | 2 | 2 | True | 0 | ROZPOCET
| VV |  | Mezisoučet |  | 32 | [12 empty] | VV | 2 | 3 | True | 0 | ROZPOCET
| VV |  | Součet |  | 131 | [12 empty] | VV | 2 | 4 | True | 1 | ROZPOCET
3 | K | 913121211 | Příplatek k dočasné dopravní značce kompletní základní za první a ZKD den použití | kus | 23370 | 14.4 | 336528 | CS ÚRS 2018 02 |  | základní | 0 | 0 | 0 | 0 | 0 | 0 | 4 | K | 2 |  |  |  | ROZPOCET | 336528 | 0 | 0 | 0 | 0 | 1 | 336528 | 4 | 149744200
| VV |  | "používání dočasného SDZ" | [14 empty] | VV | 2 | 1 | True | 0 | ROZPOCET
| VV |  | "02-12/2019, 330 dní" | [14 empty] | VV | 2 | 1 | True | 0 | ROZPOCET
| VV |  | 19*330 |  | 6270 | [12 empty] | VV | 2 | 2 | True | 0 | ROZPOCET
| VV |  | "01-10/2020, 300 dní" | [14 empty] | VV | 2 | 1 | True | 0 | ROZPOCET
| VV |  | 36*300 |  | 10800 | [12 empty] | VV | 2 | 2 | True | 0 | ROZPOCET
| VV |  | "celá stavba 02/2019 - 10/2020, 630 dní " | [14 empty] | VV | 2 | 1 | True | 0 | ROZPOCET
| VV |  | 10*630 |  | 6300 | [12 empty] | VV | 2 | 2 | True | 0 | ROZPOCET
| VV |  | Součet |  | 23370 | [12 empty] | VV | 2 | 4 | True | 1 | ROZPOCET
4 | K | 913121212 | Příplatek k dočasné dopravní značce kompletní zvětšené za první a ZKD den použití | kus | 52560 | 40 | 2102400 | CS ÚRS 2018 02 |  | základní | 0 | 0 | 0 | 0 | 0 | 0 | 4 | K | 2 |  |  |  | ROZPOCET | 2102400 | 0 | 0 | 0 | 0 | 1 | 2102400 | 4 | 1687385417
| VV |  | "používání dočasného SDZ" | [14 empty] | VV | 2 | 1 | True | 0 | ROZPOCET
| VV |  | "02-12/2019, 330 dní" | [14 empty] | VV | 2 | 1 | True | 0 | ROZPOCET
| VV |  | 90*330 |  | 29700 | [12 empty] | VV | 2 | 2 | True | 0 | ROZPOCET
| VV |  | "01-10/2020, 300 dní" | [14 empty] | VV | 2 | 1 | True | 0 | ROZPOCET
| VV |  | 9*300 |  | 2700 | [12 empty] | VV | 2 | 2 | True | 0 | ROZPOCET
| VV |  | "celá stavba 02/2019 - 10/2020, 630 dní " | [14 empty] | VV | 2 | 1 | True | 0 | ROZPOCET
| VV |  | 32*630 |  | 20160 | [12 empty] | VV | 2 | 2 | True | 0 | ROZPOCET
| VV |  | Součet |  | 52560 | [12 empty] | VV | 2 | 4 | True | 1 | ROZPOCET
5 | K | 913221113 | Montáž a demontáž dočasné dopravní zábrany světelné šířky 3 m s 5 světly | kus | 3 | 151 | 453 | CS ÚRS 2018 02 |  | základní | 0.55 | 1.65 | 0 | 0 | 0 | 0 | 4 | K | 2 |  |  |  | ROZPOCET | 453 | 0 | 0 | 0 | 0 | 1 | 453 | 4 | -443767458
| VV |  | "osazení dočasného SDZ" | [14 empty] | VV | 2 | 1 | True | 0 | ROZPOCET
| VV |  | "rok 2020 dle PD" | [14 empty] | VV | 2 | 1 | True | 0 | ROZPOCET
| VV |  | "příčná uzávěra se světly" 1 |  | 1 | [12 empty] | VV | 2 | 2 | True | 0 | ROZPOCET
| VV |  | "celá stavba rok 2019 - 2020 dle PD" | [14 empty] | VV | 2 | 1 | True | 0 | ROZPOCET
| VV |  | "příčná uzávěra se světly" 2 |  | 2 | [12 empty] | VV | 2 | 2 | True | 0 | ROZPOCET
| VV |  | Součet |  | 3 | [12 empty] | VV | 2 | 4 | True | 1 | ROZPOCET
6 | K | 913221213 | Příplatek k dočasné dopravní zábraně světelné šířky 3m s 5 světly za první a ZKD den použití | kus | 1560 | 179 | 279240 | CS ÚRS 2018 02 |  | základní | 0 | 0 | 0 | 0 | 0 | 0 | 4 | K | 2 |  |  |  | ROZPOCET | 279240 | 0 | 0 | 0 | 0 | 1 | 279240 | 4 | 583418032
| VV |  | "používání dočasného SDZ" | [14 empty] | VV | 2 | 1 | True | 0 | ROZPOCET
| VV |  | "01-10/2020, 300 dní" | [14 empty] | VV | 2 | 1 | True | 0 | ROZPOCET
| VV |  | 1*300 |  | 300 | [12 empty] | VV | 2 | 2 | True | 0 | ROZPOCET
| VV |  | "celá stavba 02/2019 - 10/2020, 630 dní " | [14 empty] | VV | 2 | 1 | True | 0 | ROZPOCET
| VV |  | 2*630 |  | 1260 | [12 empty] | VV | 2 | 2 | True | 0 | ROZPOCET
| VV |  | Součet |  | 1560 | [12 empty] | VV | 2 | 4 | True | 1 | ROZPOCET
7 | K | 913321111 | Montáž a demontáž dočasné dopravní směrové desky základní | kus | 11 | 19.6 | 215.6 | CS ÚRS 2018 02 |  | základní | 0.075 | 0.825 | 0 | 0 | 0 | 0 | 4 | K | 2 |  |  |  | ROZPOCET | 215.6 | 0 | 0 | 0 | 0 | 1 | 215.6 | 4 | -2044641279
| VV |  | "osazení dočasného SDZ" | [14 empty] | VV | 2 | 1 | True | 0 | ROZPOCET
| VV |  | "rok 2020 dle PD" | [14 empty] | VV | 2 | 1 | True | 0 | ROZPOCET
| VV |  | "IS11c" 11 |  | 11 | [12 empty] | VV | 2 | 2 | True | 0 | ROZPOCET
| VV |  | Součet |  | 11 | [12 empty] | VV | 2 | 4 | True | 1 | ROZPOCET
8 | K | 913321211 | Příplatek k dočasné směrové desce základní za první a ZKD den použití | kus | 3300 | 11.8 | 38940 | CS ÚRS 2018 02 |  | základní | 0 | 0 | 0 | 0 | 0 | 0 | 4 | K | 2 |  |  |  | ROZPOCET | 38940 | 0 | 0 | 0 | 0 | 1 | 38940 | 4 | -617672491
| VV |  | "používání dočasného SDZ" | [14 empty] | VV | 2 | 1 | True | 0 | ROZPOCET
| VV |  | "01-10/2020, 300 dní" | [14 empty] | VV | 2 | 1 | True | 0 | ROZPOCET
| VV |  | 11*300 |  | 3300 | [12 empty] | VV | 2 | 2 | True | 0 | ROZPOCET
| VV |  | Součet |  | 3300 | [12 empty] | VV | 2 | 4 | True | 1 | ROZPOCET
9 | K | 913331115 | Montáž a demontáž dočasného dopravní signální svítilny včetně akumulátoru | kus | 6 | 19.6 | 117.6 | CS ÚRS 2018 02 |  | základní | 0.075 | 0.45 | 0 | 0 | 0 | 0 | 4 | K | 2 |  |  |  | ROZPOCET | 117.6 | 0 | 0 | 0 | 0 | 1 | 117.6 | 4 | -1224700713
| VV |  | "osazení dočasného SDZ" | [14 empty] | VV | 2 | 1 | True | 0 | ROZPOCET
| VV |  | "rok 2019 dle PD" | [14 empty] | VV | 2 | 1 | True | 0 | ROZPOCET
| VV |  | "světlo 1 k Z4a" 3 |  | 3 | [12 empty] | VV | 2 | 2 | True | 0 | ROZPOCET
| VV |  | "celá stavba rok 2019 - 2020 dle PD" | [14 empty] | VV | 2 | 1 | True | 0 | ROZPOCET
| VV |  | "světlo 1 k Z4a" 3 |  | 3 | [12 empty] | VV | 2 | 2 | True | 0 | ROZPOCET
| VV |  | Součet |  | 6 | [12 empty] | VV | 2 | 4 | True | 1 | ROZPOCET
10 | K | 913331215 | Příplatek k dočasné signální svítilně EKO včetně akumulátoru za první a ZKD den použití | kus | 2880 | 21 | 60480 | CS ÚRS 2018 02 |  | základní | 0 | 0 | 0 | 0 | 0 | 0 | 4 | K | 2 |  |  |  | ROZPOCET | 60480 | 0 | 0 | 0 | 0 | 1 | 60480 | 4 | -1451941921
| VV |  | "používání dočasného SDZ" | [14 empty] | VV | 2 | 1 | True | 0 | ROZPOCET
| VV |  | "02-12/2019, 330 dní" | [14 empty] | VV | 2 | 1 | True | 0 | ROZPOCET
| VV |  | 3*330 |  | 990 | [12 empty] | VV | 2 | 2 | True | 0 | ROZPOCET
| VV |  | "celá stavba 02/2019 - 10/2020, 630 dní " | [14 empty] | VV | 2 | 1 | True | 0 | ROZPOCET
| VV |  | 3*630 |  | 1890 | [12 empty] | VV | 2 | 2 | True | 0 | ROZPOCET
| VV |  | Součet |  | 2880 | [12 empty] | VV | 2 | 4 | True | 1 | ROZPOCET
11 | K | 913911112 | Montáž a demontáž akumulátoru dočasného dopravního značení olověného 12 V/55 Ah | kus | 3 | 41.2 | 123.6 | CS ÚRS 2018 02 |  | základní | 0.15 | 0.45 | 0 | 0 | 0 | 0 | 4 | K | 2 |  |  |  | ROZPOCET | 123.6 | 0 | 0 | 0 | 0 | 1 | 123.6 | 4 | 1862565156
| VV |  | "osazení dočasného SDZ" | [14 empty] | VV | 2 | 1 | True | 0 | ROZPOCET
| VV |  | "rok 2020 dle PD" | [14 empty] | VV | 2 | 1 | True | 0 | ROZPOCET
| VV |  | "příčná uzávěra se světly" 1 |  | 1 | [12 empty] | VV | 2 | 2 | True | 0 | ROZPOCET
| VV |  | "celá stavba rok 2019 - 2020 dle PD" | [14 empty] | VV | 2 | 1 | True | 0 | ROZPOCET
| VV |  | "příčná uzávěra se světly" 2 |  | 2 | [12 empty] | VV | 2 | 2 | True | 0 | ROZPOCET
| VV |  | Součet |  | 3 | [12 empty] | VV | 2 | 4 | True | 1 | ROZPOCET
12 | K | 913911212 | Příplatek k dočasnému akumulátor 12V/55 Ah za první a ZKD den použití | kus | 1560 | 18 | 28080 | CS ÚRS 2018 02 |  | základní | 0 | 0 | 0 | 0 | 0 | 0 | 4 | K | 2 |  |  |  | ROZPOCET | 28080 | 0 | 0 | 0 | 0 | 1 | 28080 | 4 | -1333690115
| VV |  | "používání dočasného SDZ" | [14 empty] | VV | 2 | 1 | True | 0 | ROZPOCET
| VV |  | "01-10/2020, 300 dní" | [14 empty] | VV | 2 | 1 | True | 0 | ROZPOCET
| VV |  | 1*300 |  | 300 | [12 empty] | VV | 2 | 2 | True | 0 | ROZPOCET
| VV |  | "celá stavba 02/2019 - 10/2020, 630 dní " | [14 empty] | VV | 2 | 1 | True | 0 | ROZPOCET
| VV |  | 2*630 |  | 1260 | [12 empty] | VV | 2 | 2 | True | 0 | ROZPOCET
| VV |  | Součet |  | 1560 | [12 empty] | VV | 2 | 4 | True | 1 | ROZPOCET
13 | K | 913921131 | Dočasné omezení platnosti zakrytí základní dopravní značky | kus | 9 | 21.7 | 195.3 | CS ÚRS 2018 02 |  | základní | 0.083 | 0.747 | 0 | 0 | 0 | 0 | 4 | K | 2 |  |  |  | ROZPOCET | 195.3 | 0 | 0 | 0 | 0 | 1 | 195.3 | 4 | -688060500
| VV |  | "zakrytí stávajícího SDZ po dobu výstavby" | [14 empty] | VV | 2 | 1 | True | 0 | ROZPOCET
| VV |  | "IP26a" 2 |  | 2 | [12 empty] | VV | 2 | 2 | True | 0 | ROZPOCET
| VV |  | "IP26b" 2 |  | 2 | [12 empty] | VV | 2 | 2 | True | 0 | ROZPOCET
| VV |  | "IP13c" 1 |  | 1 | [12 empty] | VV | 2 | 2 | True | 0 | ROZPOCET
| VV |  | "E13" 2 |  | 2 | [12 empty] | VV | 2 | 2 | True | 0 | ROZPOCET
| VV |  | "IP19" 2 |  | 2 | [12 empty] | VV | 2 | 2 | True | 0 | ROZPOCET
| VV |  | Součet |  | 9 | [12 empty] | VV | 2 | 4 | True | 1 | ROZPOCET
14 | K | 913921132 | Dočasné omezení platnosti odkrytí základní dopravní značky | kus | 9 | 17.2 | 154.8 | CS ÚRS 2018 02 |  | základní | 0.066 | 0.594 | 0 | 0 | 0 | 0 | 4 | K | 2 |  |  |  | ROZPOCET | 154.8 | 0 | 0 | 0 | 0 | 1 | 154.8 | 4 | -1058895971
| VV |  | "odkrytí stávajícího SDZ po dokončení výstavby" | [14 empty] | VV | 2 | 1 | True | 0 | ROZPOCET
| VV |  | "IP26a" 2 |  | 2 | [12 empty] | VV | 2 | 2 | True | 0 | ROZPOCET
| VV |  | "IP26b" 2 |  | 2 | [12 empty] | VV | 2 | 2 | True | 0 | ROZPOCET
| VV |  | "IP13c" 1 |  | 1 | [12 empty] | VV | 2 | 2 | True | 0 | ROZPOCET
| VV |  | "E13" 2 |  | 2 | [12 empty] | VV | 2 | 2 | True | 0 | ROZPOCET
| VV |  | "IP19" 2 |  | 2 | [12 empty] | VV | 2 | 2 | True | 0 | ROZPOCET
| VV |  | Součet |  | 9 | [12 empty] | VV | 2 | 4 | True | 1 | ROZPOCET
15 | K | 915111115 | Vodorovné dopravní značení dělící čáry souvislé š 125 mm základní žlutá barva | m | 447 | 9.12 | 4076.64 | CS ÚRS 2018 02 |  | základní | 0.003 | 1.341 | 8e-05 | 0.03576 | 0 | 0 | 4 | K | 2 |  |  |  | ROZPOCET | 4076.64 | 0 | 0 | 0 | 0 | 1 | 4076.64 | 4 | -1063971448
| VV |  | "V11a (0,125)" | [14 empty] | VV | 2 | 1 | True | 0 | ROZPOCET
| VV |  | "zastávka BUS" 42,00*9 |  | 378 | [12 empty] | VV | 2 | 2 | True | 0 | ROZPOCET
| VV |  | "přeškrtnutí stáv.VDZ" | [14 empty] | VV | 2 | 1 | True | 0 | ROZPOCET
| VV |  | (8+5+25)*2*0,75 |  | 57 | [12 empty] | VV | 2 | 2 | True | 0 | ROZPOCET
| VV |  | 6*2*1,00 |  | 12 | [12 empty] | VV | 2 | 2 | True | 0 | ROZPOCET
| VV |  | Součet |  | 447 | [12 empty] | VV | 2 | 4 | True | 1 | ROZPOCET
16 | K | 915131115 | Vodorovné dopravní značení přechody pro chodce, šipky, symboly základní žlutá barva | m2 | 126 | 158 | 19908 | CS ÚRS 2018 02 |  | základní | 0.108 | 13.608 | 0.0012 | 0.1512 | 0 | 0 | 4 | K | 2 |  |  |  | ROZPOCET | 19908 | 0 | 0 | 0 | 0 | 1 | 19908 | 4 | -1261306240
| VV |  | "nápis BUS" | [14 empty] | VV | 2 | 1 | True | 0 | ROZPOCET
| VV |  | "zastávka BUS" 9*2*2,0 |  | 36 | [12 empty] | VV | 2 | 2 | True | 0 | ROZPOCET
| VV |  | "symbol SDZ"" | [14 empty] | VV | 2 | 1 | True | 0 | ROZPOCET
| VV |  | "A11 Pozor, přechod pro chodce" 2*2,0 |  | 4 | [12 empty] | VV | 2 | 2 | True | 0 | ROZPOCET
| VV |  | "šikmé čáry V13a" | [14 empty] | VV | 2 | 1 | True | 0 | ROZPOCET
| VV |  | 40+46 |  | 86 | [12 empty] | VV | 2 | 2 | True | 0 | ROZPOCET
| VV |  | Součet |  | 126 | [12 empty] | VV | 2 | 4 | True | 1 | ROZPOCET
17 | K | 915611111 | Předznačení vodorovného liniového značení | m | 447 | 4.86 | 2172.42 | CS ÚRS 2018 02 |  | základní | 0.016 | 7.152 | 0 | 0 | 0 | 0 | 4 | K | 2 |  |  |  | ROZPOCET | 2172.42 | 0 | 0 | 0 | 0 | 1 | 2172.42 | 4 | -2107643020
| VV |  | 447 |  | 447 | [12 empty] | VV | 2 | 2 | True | 0 | ROZPOCET
| VV |  | Součet |  | 447 | [12 empty] | VV | 2 | 4 | True | 1 | ROZPOCET
18 | K | 915621111 | Předznačení vodorovného plošného značení | m2 | 126 | 24.5 | 3087 | CS ÚRS 2018 02 |  | základní | 0.083 | 10.458 | 1e-05 | 0.00126 | 0 | 0 | 4 | K | 2 |  |  |  | ROZPOCET | 3087 | 0 | 0 | 0 | 0 | 1 | 3087 | 4 | 2015497986
| VV |  | 126 |  | 126 | [12 empty] | VV | 2 | 2 | True | 0 | ROZPOCET
| VV |  | Součet |  | 126 | [12 empty] | VV | 2 | 4 | True | 1 | ROZPOCET
| D | 998 | Přesun hmot |  |  |  | 11.39 |  |  |  |  | 0.012408 |  | 0 |  | 0 | 1 | D | 1 |  |  |  | ROZPOCET | [6 empty] | 11.39
19 | K | 998225111 | Přesun hmot pro pozemní komunikace s krytem z kamene, monolitickým betonovým nebo živičným | t | 0.188 | 60.6 | 11.39 | CS ÚRS 2018 02 |  | základní | 0.066 | 0.012408 | 0 | 0 | 0 | 0 | 4 | K | 2 |  |  |  | ROZPOCET | 11.39 | 0 | 0 | 0 | 0 | 1 | 11.39 | 4 | 439561705

## SO 301.1 - Dešťová kanali...
{99b84221-62b1-4bc3-9db6-fad6d70a7e6b}
2
| KRYCÍ LIST SOUPISU PRACÍ | [7 empty] | v --- níže se nacházejí doplnkové a pomocné údaje k sestavám --- v | [8 empty] | False
Stavba:
Přestupní terminál Šumperk
Objekt:
300 - Vodohospodářské objekty
Soupis:
SO 301.1 - Dešťová kanalizace parkoviště
| KSO: |  |  |  |  | CC-CZ:
| Místo: |  | Šumperk |  |  | Datum: | 20. 11. 2018
| Zadavatel: |  |  |  |  | IČ: | 00303461
|  | Město Šumperk |  |  |  | DIČ: | CZ00303461
| Uchazeč: |  |  |  |  | IČ:
|  | Na základě VŘ |  |  |  | DIČ:
| Projektant: |  |  |  |  | IČ: | 27821251
|  | Cekr CZ s.r.o. |  |  |  | DIČ: | CZ27821251
| Zpracovatel: |  |  |  |  | IČ:
|  | Jan Zamykal, CS ÚRS 2018 02 |  |  |  | DIČ:
Poznámka:
| Cena bez DPH | [5 empty] | 4376301.45
|  |  | Základ daně |  |  | Sazba daně | Výše daně
| DPH | základní | 4376301.45 |  |  | 21% | 919023.3
|  | snížená | 0 |  |  | 15% | 0
|  | zákl. přenesená | 0 |  |  | 21% | 0
|  | sníž. přenesená | 0 |  |  | 15% | 0
|  | nulová | 0 |  |  | 0% | 0
| Cena s DPH |  |  | v | CZK |  | 5295324.75
REKAPITULACE ČLENĚNÍ SOUPISU PRACÍ
Stavba:
Přestupní terminál Šumperk
Objekt:
300 - Vodohospodářské objekty
Soupis:
SO 301.1 - Dešťová kanalizace parkoviště
Místo: |  |  | Šumperk |  |  | Datum: | 20. 11. 2018
Zadavatel: |  |  | Město Šumperk |  |  | Projektant: | Cekr CZ s.r.o.
Uchazeč: |  |  | Na základě VŘ |  |  | Zpracovatel: | Jan Zamykal, CS ÚRS 2018 02
Kód dílu - Popis | [6 empty] | Cena celkem [CZK]
Náklady ze soupisu prací | [6 empty] | 4376301.45 | [11 empty] | -1
| HSV - Práce a dodávky HSV | [5 empty] | 4376301.45
| 1 - Zemní práce | [5 empty] | 1503397.94
| 2 - Zakládání | [5 empty] | 21780.86
| 4 - Vodorovné konstrukce | [5 empty] | 69506.4
| 8 - Trubní vedení | [5 empty] | 2399371.3
| 89 - Ostatní konstrukce | [5 empty] | 146970
| 998 - Přesun hmot | [5 empty] | 235274.95
SOUPIS PRACÍ
Stavba:
Přestupní terminál Šumperk
Objekt:
300 - Vodohospodářské objekty
Soupis:
SO 301.1 - Dešťová kanalizace parkoviště
Místo: |  |  | Šumperk |  |  | Datum: | 20. 11. 2018
Zadavatel: |  |  | Město Šumperk |  |  | Projektant: | Cekr CZ s.r.o.
Uchazeč: |  |  | Na základě VŘ |  |  | Zpracovatel: | Jan Zamykal, CS ÚRS 2018 02
PČ | Typ | Kód | Popis | MJ | Množství | J.cena [CZK] | Cena celkem [CZK] | Cenová soustava |  | DPH | J. Nh [h] | Nh celkem [h] | J. hmotnost [t] | Hmotnost celkem [t] | J. suť [t] | Suť Celkem [t]
Náklady soupisu celkem | [6 empty] | 4376301.45 |  |  |  |  | 3979.6603 |  | 285.9226 |  | 0 |  | D | -1 | [10 empty] | 4376301.45
| D | HSV | Práce a dodávky HSV |  |  |  | 4376301.45 |  |  |  |  | 3979.6603 |  | 285.9226 |  | 0 | 1 | D | 0 |  |  |  | ROZPOCET | [6 empty] | 4376301.45
| D | 1 | Zemní práce |  |  |  | 1503397.94 |  |  |  |  | 2513.2155 |  | 0.45903 |  | 0 | 1 | D | 1 |  |  |  | ROZPOCET | [6 empty] | 1503397.94
1 | K | 115101201 | Čerpání vody na dopravní výšku do 10 m průměrný přítok do 500 l/min | hod | 320 | 62.7 | 20064 | CS ÚRS 2018 02 |  | základní | 0.2 | 64 | 0 | 0 | 0 | 0 | 4 | K | 2 |  |  |  | ROZPOCET | 20064 | 0 | 0 | 0 | 0 | 1 | 20064 | 4 | -2009958897
| VV |  | "odčerpávání vody z drenáže po dobu provádění - předpoklad 40 dní" | [14 empty] | VV | 2 | 1 | True | 0 | ROZPOCET
| VV |  | 40*8 |  | 320 | [12 empty] | VV | 2 | 2 | True | 0 | ROZPOCET
| VV |  | Součet |  | 320 | [12 empty] | VV | 2 | 4 | True | 1 | ROZPOCET
2 | K | 115101301 | Pohotovost čerpací soupravy pro dopravní výšku do 10 m přítok do 500 l/min | den | 40 | 42.2 | 1688 | CS ÚRS 2018 02 |  | základní | 0 | 0 | 0 | 0 | 0 | 0 | 4 | K | 2 |  |  |  | ROZPOCET | 1688 | 0 | 0 | 0 | 0 | 1 | 1688 | 4 | 1771329777
| VV |  | "čerpání - předpoklad 40 dní" | [14 empty] | VV | 2 | 1 | True | 0 | ROZPOCET
| VV |  | 40 |  | 40 | [12 empty] | VV | 2 | 2 | True | 0 | ROZPOCET
| VV |  | Součet |  | 40 | [12 empty] | VV | 2 | 4 | True | 1 | ROZPOCET
3 | K | 115109991 | Sběrné drenážní jímky | soub | 6 | 3500 | 21000 | vlastní |  | základní | 0 | 0 | 0 | 0 | 0 | 0 | 4 | K | 2 |  |  |  | ROZPOCET | 21000 | 0 | 0 | 0 | 0 | 1 | 21000 | 4 | 1711337271
| P |  | Poznámka k položce: Firemní položka. Zřízení sběrné čerpací jímky pro odčerpání příp.podzemní vody z pracovní drenáže. Položka zahrnuje veškeré práce a činnnosti vč.potřebného materiálu pro zřízení jímky dle technologie dodavatele. | [14 empty] | P | 2
| VV |  | "zřízení a následná demontáž po ukončení čerpání sběrných jímek pro odčerpání příp.podzemní vody z drenáže - dle PD po cca 50 m" | [14 empty] | VV | 2 | 1 | True | 0 | ROZPOCET
| VV |  | 5+1 |  | 6 | [12 empty] | VV | 2 | 2 | True | 0 | ROZPOCET
| VV |  | Součet |  | 6 | [12 empty] | VV | 2 | 4 | True | 1 | ROZPOCET
4 | K | 119001421 | Dočasné zajištění kabelů a kabelových tratí ze 3 volně ložených kabelů | m | 2.4 | 207 | 496.8 | CS ÚRS 2018 02 |  | základní | 0.547 | 1.3128 | 0.0369 | 0.08856 | 0 | 0 | 512 | K | 2 |  |  |  | ROZPOCET | 496.8 | 0 | 0 | 0 | 0 | 1 | 496.8 | 512 | 1862611709
| VV |  | "dočasné zajištění křížení kabelů NN dle PD" | [14 empty] | VV | 2 | 1 | True | 0 | ROZPOCET
| VV |  | 2*1,20 |  | 2.4 | [12 empty] | VV | 2 | 2 | True | 0 | ROZPOCET
| VV |  | Součet |  | 2.4 | [12 empty] | VV | 2 | 4 | True | 1 | ROZPOCET
5 | K | 130001101 | Příplatek za ztížení vykopávky v blízkosti podzemního vedení | m3 | 67.523 | 414 | 27954.52 | CS ÚRS 2018 02 |  | základní | 1.763 | 119.043 | 0 | 0 | 0 | 0 | 4 | K | 2 |  |  |  | ROZPOCET | 27954.52 | 0 | 0 | 0 | 0 | 1 | 27954.52 | 4 | -1241473621
| VV |  | "ztížení ZP v prostoru vedení podz. IS - 10% objemu" | [14 empty] | VV | 2 | 1 | True | 0 | ROZPOCET
| VV |  | (578,64+17,76+78,831)*0,10 |  | 67.523 | [12 empty] | VV | 2 | 2 | True | 0 | ROZPOCET
| VV |  | Součet |  | 67.523 | [12 empty] | VV | 2 | 4 | True | 1 | ROZPOCET
6 | K | 131201201 | Hloubení jam zapažených v hornině tř. 3 objemu do 100 m3 | m3 | 78.831 | 589 | 46431.46 | CS ÚRS 2018 02 |  | základní | 2.249 | 177.2909 | 0 | 0 | 0 | 0 | 4 | K | 2 |  |  |  | ROZPOCET | 46431.46 | 0 | 0 | 0 | 0 | 1 | 46431.46 | 4 | -206021620
| VV |  | "rozšíření výkopu pro uložení šachet vč.lože dle PD" | [14 empty] | VV | 2 | 1 | True | 0 | ROZPOCET
| VV |  | 2,00*2,00*(1,83+1,58+1,47+1,52+1,50+1,37+1,45) |  | 42.88 | [12 empty] | VV | 2 | 2 | True | 0 | ROZPOCET
| VV |  | Mezisoučet |  | 42.88 | [12 empty] | VV | 2 | 3 | True | 0 | ROZPOCET
| VV |  | "odpočet objemu výkopu rýhy" | [14 empty] | VV | 2 | 1 | True | 0 | ROZPOCET
| VV |  | -1,20*2,00*(1,48+1,37+1,42+1,40+1,27+1,35) |  | -19.896 | [12 empty] | VV | 2 | 2 | True | 0 | ROZPOCET
| VV |  | "odpočet objemu vybourané stáv.šachty v místě šachty Š" | [14 empty] | VV | 2 | 1 | True | 0 | ROZPOCET
| VV |  | -0,65*0,65*3,14*2,00 |  | -2.653 | [12 empty] | VV | 2 | 2 | True | 0 | ROZPOCET
| VV |  | Mezisoučet |  | -22.549 | [12 empty] | VV | 2 | 3 | True | 0 | ROZPOCET
| VV |  | "výkop pro uložení vpustí - UV, prům.hl.1,30m vč.lože" | [14 empty] | VV | 2 | 1 | True | 0 | ROZPOCET
| VV |  | 1,50*1,50*1,30*20 |  | 58.5 | [12 empty] | VV | 2 | 2 | True | 0 | ROZPOCET
| VV |  | Mezisoučet |  | 58.5 | [12 empty] | VV | 2 | 3 | True | 0 | ROZPOCET
| VV |  | Součet |  | 78.831 | [12 empty] | VV | 2 | 4 | True | 1 | ROZPOCET
7 | K | 131201202 | Hloubení jam zapažených v hornině tř. 3 objemu do 1000 m3 | m3 | 276.192 | 427 | 117933.98 | CS ÚRS 2018 02 |  | základní | 1.556 | 429.7548 | 0 | 0 | 0 | 0 | 4 | K | 2 |  |  |  | ROZPOCET | 117933.98 | 0 | 0 | 0 | 0 | 1 | 117933.98 | 4 | 801059909
| VV |  | "výkop pro uložení retenční nádrže" | [14 empty] | VV | 2 | 1 | True | 0 | ROZPOCET
| VV |  | 48,00*2,80*(2,15+1,96)/2 |  | 276.192 | [12 empty] | VV | 2 | 2 | True | 0 | ROZPOCET
| VV |  | Součet |  | 276.192 | [12 empty] | VV | 2 | 4 | True | 1 | ROZPOCET
8 | K | 131201209 | Příplatek za lepivost u hloubení jam zapažených v hornině tř. 3 | m3 | 177.512 | 39.3 | 6976.22 | CS ÚRS 2018 02 |  | základní | 0.107 | 18.9938 | 0 | 0 | 0 | 0 | 4 | K | 2 |  |  |  | ROZPOCET | 6976.22 | 0 | 0 | 0 | 0 | 1 | 6976.22 | 4 | -1064097980
| VV |  | "50% kubatury" | [14 empty] | VV | 2 | 1 | True | 0 | ROZPOCET
| VV |  | (78,831+276,192)*0,50 |  | 177.512 | [12 empty] | VV | 2 | 2 | True | 0 | ROZPOCET
| VV |  | Součet |  | 177.512 | [12 empty] | VV | 2 | 4 | True | 1 | ROZPOCET
9 | K | 132201101 | Hloubení rýh š do 600 mm v hornině tř. 3 objemu do 100 m3 | m3 | 17.76 | 609 | 10815.84 | CS ÚRS 2018 02 |  | základní | 2.32 | 41.2032 | 0 | 0 | 0 | 0 | 4 | K | 2 |  |  |  | ROZPOCET | 10815.84 | 0 | 0 | 0 | 0 | 1 | 10815.84 | 4 | 926760223
| VV |  | "rýha pro uložení předpokládané pracovní drenáže = délka hlavní stoky+ délka retence" | [14 empty] | VV | 2 | 1 | True | 0 | ROZPOCET
| VV |  | 0,20*0,30*(111+86+53+46) |  | 17.76 | [12 empty] | VV | 2 | 2 | True | 0 | ROZPOCET
| VV |  | Součet |  | 17.76 | [12 empty] | VV | 2 | 4 | True | 1 | ROZPOCET
10 | K | 132201109 | Příplatek za lepivost k hloubení rýh š do 600 mm v hornině tř. 3 | m3 | 8.88 | 173 | 1536.24 | CS ÚRS 2018 02 |  | základní | 0.654 | 5.8075 | 0 | 0 | 0 | 0 | 4 | K | 2 |  |  |  | ROZPOCET | 1536.24 | 0 | 0 | 0 | 0 | 1 | 1536.24 | 4 | 1624230457
| VV |  | "50% objemu hloubení rýh pro drenáž" | [14 empty] | VV | 2 | 1 | True | 0 | ROZPOCET
| VV |  | 17,76*0,50 |  | 8.88 | [12 empty] | VV | 2 | 2 | True | 0 | ROZPOCET
| VV |  | Součet |  | 8.88 | [12 empty] | VV | 2 | 4 | True | 1 | ROZPOCET
11 | K | 132201201 | Hloubení rýh š do 2000 mm v hornině tř. 3 objemu do 100 m3 | m3 | 578.64 | 388 | 224512.32 | CS ÚRS 2018 02 |  | základní | 1.43 | 827.4552 | 0 | 0 | 0 | 0 | 4 | K | 2 |  |  |  | ROZPOCET | 224512.32 | 0 | 0 | 0 | 0 | 1 | 224512.32 | 4 | -1185656986
| VV |  | "výkop pro uložení kanal. potrubí" | [14 empty] | VV | 2 | 1 | True | 0 | ROZPOCET
| VV |  | "stoka - úsek retenční nádrž až Š6, prům hl.uložení 1,40 m" | [14 empty] | VV | 2 | 1 | True | 0 | ROZPOCET
| VV |  | (17+49+37+38+38+36)*1,20*1,40 |  | 361.2 | [12 empty] | VV | 2 | 2 | True | 0 | ROZPOCET
| VV |  | "stoka - úsek Š až retenční nádrž, prům hl.uložení 2,00 m" | [14 empty] | VV | 2 | 1 | True | 0 | ROZPOCET
| VV |  | 36*1,20*2,00 |  | 86.4 | [12 empty] | VV | 2 | 2 | True | 0 | ROZPOCET
| VV |  | "přípojky UV, prům hl.uložení 1,30 m" | [14 empty] | VV | 2 | 1 | True | 0 | ROZPOCET
| VV |  | 126*0,80*1,30 |  | 131.04 | [12 empty] | VV | 2 | 2 | True | 0 | ROZPOCET
| VV |  | Součet |  | 578.64 | [12 empty] | VV | 2 | 4 | True | 1 | ROZPOCET
12 | K | 132201209 | Příplatek za lepivost k hloubení rýh š do 2000 mm v hornině tř. 3 | m3 | 289.32 | 25.1 | 7261.93 | CS ÚRS 2018 02 |  | základní | 0.1 | 28.932 | 0 | 0 | 0 | 0 | 4 | K | 2 |  |  |  | ROZPOCET | 7261.93 | 0 | 0 | 0 | 0 | 1 | 7261.93 | 4 | 1658657378
| VV |  | "50% objemu výkopu" | [14 empty] | VV | 2 | 1 | True | 0 | ROZPOCET
| VV |  | (361,20+86,40+131,04)*0,50 |  | 289.32 | [12 empty] | VV | 2 | 2 | True | 0 | ROZPOCET
| VV |  | Součet |  | 289.32 | [12 empty] | VV | 2 | 4 | True | 1 | ROZPOCET
13 | K | 151101101 | Zřízení příložného pažení a rozepření stěn rýh hl do 2 m | m2 | 144 | 97.5 | 14040 | CS ÚRS 2018 02 |  | základní | 0.236 | 33.984 | 0.00084 | 0.12096 | 0 | 0 | 4 | K | 2 |  |  |  | ROZPOCET | 14040 | 0 | 0 | 0 | 0 | 1 | 14040 | 4 | -1546105
| VV |  | "pažení výkopu pro uložení potrubí dle PD" | [14 empty] | VV | 2 | 1 | True | 0 | ROZPOCET
| VV |  | "stoka - úsek Š až retenční nádrž, prům hl.uložení 2,00 m" | [14 empty] | VV | 2 | 1 | True | 0 | ROZPOCET
| VV |  | 2*36*2,00 |  | 144 | [12 empty] | VV | 2 | 2 | True | 0 | ROZPOCET
| VV |  | Součet |  | 144 | [12 empty] | VV | 2 | 4 | True | 1 | ROZPOCET
14 | K | 151101111 | Odstranění příložného pažení a rozepření stěn rýh hl do 2 m | m2 | 144 | 18.1 | 2606.4 | CS ÚRS 2018 02 |  | základní | 0.07 | 10.08 | 0 | 0 | 0 | 0 | 4 | K | 2 |  |  |  | ROZPOCET | 2606.4 | 0 | 0 | 0 | 0 | 1 | 2606.4 | 4 | 2073354016
| VV |  | "pažení výkopu pro uložení potrubí dle PD" | [14 empty] | VV | 2 | 1 | True | 0 | ROZPOCET
| VV |  | 144 |  | 144 | [12 empty] | VV | 2 | 2 | True | 0 | ROZPOCET
| VV |  | Součet |  | 144 | [12 empty] | VV | 2 | 4 | True | 1 | ROZPOCET
15 | K | 151101201 | Zřízení příložného pažení stěn výkopu hl do 4 m | m2 | 280.16 | 76.6 | 21460.26 | CS ÚRS 2018 02 |  | základní | 0.156 | 43.705 | 0.0007 | 0.19611 | 0 | 0 | 4 | K | 2 |  |  |  | ROZPOCET | 21460.26 | 0 | 0 | 0 | 0 | 1 | 21460.26 | 4 | -1117241615
| VV |  | "pažení výkopu pro uložení šachet dle PD" | [14 empty] | VV | 2 | 1 | True | 0 | ROZPOCET
| VV |  | 2,00*(2,13+1,58+1,47+1,52+1,50+1,37+1,45)*4 |  | 88.16 | [12 empty] | VV | 2 | 2 | True | 0 | ROZPOCET
| VV |  | "výkop pro uložení UV vč.lože, prům.hl 1,60 m" | [14 empty] | VV | 2 | 1 | True | 0 | ROZPOCET
| VV |  | 1,50*1,60*4*20 |  | 192 | [12 empty] | VV | 2 | 2 | True | 0 | ROZPOCET
| VV |  | Součet |  | 280.16 | [12 empty] | VV | 2 | 4 | True | 1 | ROZPOCET
16 | K | 151101211 | Odstranění příložného pažení stěn hl do 4 m | m2 | 280.16 | 24.6 | 6891.94 | CS ÚRS 2018 02 |  | základní | 0.095 | 26.6152 | 0 | 0 | 0 | 0 | 4 | K | 2 |  |  |  | ROZPOCET | 6891.94 | 0 | 0 | 0 | 0 | 1 | 6891.94 | 4 | 518061169
| VV |  | "pažení výkopu pro uložení šachet dle PD" | [14 empty] | VV | 2 | 1 | True | 0 | ROZPOCET
| VV |  | 88,16+192,00 |  | 280.16 | [12 empty] | VV | 2 | 2 | True | 0 | ROZPOCET
| VV |  | Součet |  | 280.16 | [12 empty] | VV | 2 | 4 | True | 1 | ROZPOCET
17 | K | 151101301 | Zřízení rozepření stěn při pažení příložném hl do 4 m | m3 | 116.08 | 43.8 | 5084.3 | CS ÚRS 2018 02 |  | základní | 0.126 | 14.6261 | 0.00046 | 0.053397 | 0 | 0 | 4 | K | 2 |  |  |  | ROZPOCET | 5084.3 | 0 | 0 | 0 | 0 | 1 | 5084.3 | 4 | -1504118103
| VV |  | "výkop pro uložení šachet vč.lože dle PD" | [14 empty] | VV | 2 | 1 | True | 0 | ROZPOCET
| VV |  | 2,00*2,00*(2,13+1,58+1,47+1,52+1,50+1,37+1,45) |  | 44.08 | [12 empty] | VV | 2 | 2 | True | 0 | ROZPOCET
| VV |  | "výkop pro uložení UV vč.lože, prům.hl 1,60 m" | [14 empty] | VV | 2 | 1 | True | 0 | ROZPOCET
| VV |  | 1,50*1,50*1,60*20 |  | 72 | [12 empty] | VV | 2 | 2 | True | 0 | ROZPOCET
| VV |  | Součet |  | 116.08 | [12 empty] | VV | 2 | 4 | True | 1 | ROZPOCET
18 | K | 151101311 | Odstranění rozepření stěn při pažení příložném hl do 4 m | m3 | 116.08 | 9.84 | 1142.23 | CS ÚRS 2018 02 |  | základní | 0.038 | 4.411 | 0 | 0 | 0 | 0 | 4 | K | 2 |  |  |  | ROZPOCET | 1142.23 | 0 | 0 | 0 | 0 | 1 | 1142.23 | 4 | -182844792
| VV |  | "výkop pro uložení šachet vč.lože dle PD" | [14 empty] | VV | 2 | 1 | True | 0 | ROZPOCET
| VV |  | 44,08+72,00 |  | 116.08 | [12 empty] | VV | 2 | 2 | True | 0 | ROZPOCET
| VV |  | Součet |  | 116.08 | [12 empty] | VV | 2 | 4 | True | 1 | ROZPOCET
19 | K | 161101101 | Svislé přemístění výkopku z horniny tř. 1 až 4 hl výkopu do 2,5 m | m3 | 430.102 | 81 | 34838.26 | CS ÚRS 2018 02 |  | základní | 0.345 | 148.3852 | 0 | 0 | 0 | 0 | 4 | K | 2 |  |  |  | ROZPOCET | 34838.26 | 0 | 0 | 0 | 0 | 1 | 34838.26 | 4 | 1729299813
| VV |  | "výkop rýhy pro trubní vedení - 50% objemu" | [14 empty] | VV | 2 | 1 | True | 0 | ROZPOCET
| VV |  | 578,64*0,50 |  | 289.32 | [12 empty] | VV | 2 | 2 | True | 0 | ROZPOCET
| VV |  | "výkop pro pracovní drenáž - 100 %" | [14 empty] | VV | 2 | 1 | True | 0 | ROZPOCET
| VV |  | 17,76 |  | 17.76 | [12 empty] | VV | 2 | 2 | True | 0 | ROZPOCET
| VV |  | "rozšíření výkopu pro uložení šachet a výkop pro UV - 100%" | [14 empty] | VV | 2 | 1 | True | 0 | ROZPOCET
| VV |  | 78,831 |  | 78.831 | [12 empty] | VV | 2 | 2 | True | 0 | ROZPOCET
| VV |  | "výkop pro uložení retence - 16% | [14 empty] | VV | 2 | 1 | True | 0 | ROZPOCET
| VV |  | 276,192*0,16 |  | 44.191 | [12 empty] | VV | 2 | 2 | True | 0 | ROZPOCET
| VV |  | Součet |  | 430.102 | [12 empty] | VV | 2 | 4 | True | 1 | ROZPOCET
20 | K | 162601102 | Vodorovné přemístění do 5000 m výkopku/sypaniny z horniny tř. 1 až 4 | m3 | 951.423 | 144 | 137004.91 | CS ÚRS 2018 02 |  | základní | 0.062 | 58.9882 | 0 | 0 | 0 | 0 | 4 | K | 2 |  |  |  | ROZPOCET | 137004.91 | 0 | 0 | 0 | 0 | 1 | 137004.91 | 4 | -71765088
| VV |  | "odvoz přebytku výkopku k trvalému uložení" | [14 empty] | VV | 2 | 1 | True | 0 | ROZPOCET
| VV |  | 578,64+17,76+78,831+276,192 |  | 951.423 | [12 empty] | VV | 2 | 2 | True | 0 | ROZPOCET
| VV |  | Součet |  | 951.423 | [12 empty] | VV | 2 | 4 | True | 1 | ROZPOCET
21 | K | 171201211 | Poplatek za uložení stavebního odpadu - zeminy a kameniva na skládce | t | 1712.561 | 140 | 239758.54 | CS ÚRS 2018 02 |  | základní | 0 | 0 | 0 | 0 | 0 | 0 | 4 | K | 2 |  |  |  | ROZPOCET | 239758.54 | 0 | 0 | 0 | 0 | 1 | 239758.54 | 4 | 676488001
| VV |  | "přebytek výkopku - skládkovné (1,8t/m3)" | [14 empty] | VV | 2 | 1 | True | 0 | ROZPOCET
| VV |  | (578,64+17,76+78,831+276,192)*1,80 |  | 1712.561 | [12 empty] | VV | 2 | 2 | True | 0 | ROZPOCET
| VV |  | Součet |  | 1712.561 | [12 empty] | VV | 2 | 4 | True | 1 | ROZPOCET
22 | K | 174101101 | Zásyp jam, šachet rýh nebo kolem objektů sypaninou se zhutněním | m3 | 380.385 | 83.8 | 31876.26 | CS ÚRS 2018 01 |  | základní | 0.299 | 113.7351 | 0 | 0 | 0 | 0 | 4 | K | 2 |  |  |  | ROZPOCET | 31876.26 | 0 | 0 | 0 | 0 | 1 | 31876.26 | 4 | -797522259
| VV |  | "dosypání rýhy potrubí vhodným materiálem (ŠD) - stoky" | [14 empty] | VV | 2 | 1 | True | 0 | ROZPOCET
| VV |  | "stoka - úsek retenční nádrž až Š6, prům hl.uložení 1,40 m" | [14 empty] | VV | 2 | 1 | True | 0 | ROZPOCET
| VV |  | (17+49+37+38+38+36)*1,20*1,40 |  | 361.2 | [12 empty] | VV | 2 | 2 | True | 0 | ROZPOCET
| VV |  | "stoka - úsek Š až retenční nádrž, prům hl.uložení 2,00 m" | [14 empty] | VV | 2 | 1 | True | 0 | ROZPOCET
| VV |  | 36*1,20*2,00 |  | 86.4 | [12 empty] | VV | 2 | 2 | True | 0 | ROZPOCET
| VV |  | "přípojky UV, prům hl.uložení 1,30 m" | [14 empty] | VV | 2 | 1 | True | 0 | ROZPOCET
| VV |  | 126*0,80*1,30 |  | 131.04 | [12 empty] | VV | 2 | 2 | True | 0 | ROZPOCET
| VV |  | "odpočet tl. lože a obsypu" | [14 empty] | VV | 2 | 1 | True | 0 | ROZPOCET
| VV |  | "stoka - úsek šachta Š až retenční nádrž, tl. 0,70 + 0,10 m" | [14 empty] | VV | 2 | 1 | True | 0 | ROZPOCET
| VV |  | -36*1,20*0,80 |  | -34.56 | [12 empty] | VV | 2 | 2 | True | 0 | ROZPOCET
| VV |  | "stoka - úsek retenční nádrž až šachta Š1, tl.0,70 + 0,10 m" | [14 empty] | VV | 2 | 1 | True | 0 | ROZPOCET
| VV |  | -17*1,20*0,80 |  | -16.32 | [12 empty] | VV | 2 | 2 | True | 0 | ROZPOCET
| VV |  | "stoka - úsek šachta Š1 až Š3, tl. 0,60 + 0,10 m" | [14 empty] | VV | 2 | 1 | True | 0 | ROZPOCET
| VV |  | -86*1,20*0,70 |  | -72.24 | [12 empty] | VV | 2 | 2 | True | 0 | ROZPOCET
| VV |  | "stoka - úsek šachta Š3 až Š6, tl. 0,55 + 0,10 m" | [14 empty] | VV | 2 | 1 | True | 0 | ROZPOCET
| VV |  | -111*1,20*0,65 |  | -86.58 | [12 empty] | VV | 2 | 2 | True | 0 | ROZPOCET
| VV |  | "přípojky UV, tl. 0,45 + 0,10 m" | [14 empty] | VV | 2 | 1 | True | 0 | ROZPOCET
| VV |  | -126*0,80*0,55 |  | -55.44 | [12 empty] | VV | 2 | 2 | True | 0 | ROZPOCET
| VV |  | Mezisoučet |  | 313.5 | [12 empty] | VV | 2 | 3 | True | 0 | ROZPOCET
| VV |  | "zásyp jam pro šachty vhodným materiálem (ŠD) - stoky" | [14 empty] | VV | 2 | 1 | True | 0 | ROZPOCET
| VV |  | "objem dokopávky -rozšíření rýhy pro uložení šachet" | [14 empty] | VV | 2 | 1 | True | 0 | ROZPOCET
| VV |  | 20,331 |  | 20.331 | [12 empty] | VV | 2 | 2 | True | 0 | ROZPOCET
| VV |  | "odpočet objemu lože tl. 0,10 m a objemu šachet" | [14 empty] | VV | 2 | 1 | True | 0 | ROZPOCET
| VV |  | -2,00*2,00*0,10*7 |  | -2.8 | [12 empty] | VV | 2 | 2 | True | 0 | ROZPOCET
| VV |  | -0,53*0,53*3,14*(1,73+1,48+1,37+1,42+1,40+1,27+1,35) |  | -8.838 | [12 empty] | VV | 2 | 2 | True | 0 | ROZPOCET
| VV |  | Mezisoučet |  | 8.693 | [12 empty] | VV | 2 | 3 | True | 0 | ROZPOCET
| VV |  | "zásyp - dosypání výkopu pro retenci" | [14 empty] | VV | 2 | 1 | True | 0 | ROZPOCET
| VV |  | 276,192 |  | 276.192 | [12 empty] | VV | 2 | 2 | True | 0 | ROZPOCET
| VV |  | "odpočet objemu lože a obsypu retence, tl. 0,25+1,85 m" | [14 empty] | VV | 2 | 1 | True | 0 | ROZPOCET
| VV |  | -46,00*2,80*2,05 |  | -264.04 | [12 empty] | VV | 2 | 2 | True | 0 | ROZPOCET
| VV |  | Mezisoučet |  | 12.152 | [12 empty] | VV | 2 | 3 | True | 0 | ROZPOCET
| VV |  | "zásyp - obsyp UV" | [14 empty] | VV | 2 | 1 | True | 0 | ROZPOCET
| VV |  | 58,50 |  | 58.5 | [12 empty] | VV | 2 | 2 | True | 0 | ROZPOCET
| VV |  | "odpočet objemu UV vč.lože" | [14 empty] | VV | 2 | 1 | True | 0 | ROZPOCET
| VV |  | -1,50*1,50*0,10*20 |  | -4.5 | [12 empty] | VV | 2 | 2 | True | 0 | ROZPOCET
| VV |  | -0,325*0,325*3,14*1,20*20 |  | -7.96 | [12 empty] | VV | 2 | 2 | True | 0 | ROZPOCET
| VV |  | Mezisoučet |  | 46.04 | [12 empty] | VV | 2 | 3 | True | 0 | ROZPOCET
| VV |  | Součet |  | 380.385 | [12 empty] | VV | 2 | 4 | True | 1 | ROZPOCET
23 | M | 58344171 | štěrkodrť frakce 0-32 | t | 760.77 | 333 | 253336.41 | CS ÚRS 2018 02 |  | základní | 0 | 0 | 0 | 0 | 0 | 0 | 512 | M | 2 |  |  |  | ROZPOCET | 253336.41 | 0 | 0 | 0 | 0 | 1 | 253336.41 | 512 | -2113696524
| VV |  | "dodávka materiálu pro dosypání rýh a jam - 2,00 t/m3" | [14 empty] | VV | 2 | 1 | True | 0 | ROZPOCET
| VV |  | 380,385*2,0 |  | 760.77 | [12 empty] | VV | 2 | 2 | True | 0 | ROZPOCET
| VV |  | Součet |  | 760.77 | [12 empty] | VV | 2 | 4 | True | 1 | ROZPOCET
24 | K | 175111101 | Obsypání potrubí ručně sypaninou bez prohození sítem, uloženou do 3 m | m3 | 203.014 | 367 | 74506.14 | CS ÚRS 2018 02 |  | základní | 1.5 | 304.521 | 0 | 0 | 0 | 0 | 4 | K | 2 |  |  |  | ROZPOCET | 74506.14 | 0 | 0 | 0 | 0 | 1 | 74506.14 | 4 | -1860351378
| VV |  | "obsyp potrubí vhodným materiálem dle PD" | [14 empty] | VV | 2 | 1 | True | 0 | ROZPOCET
| VV |  | "stoka - úsek šachta Š až retenční nádrž, tl. 0,70 m" | [14 empty] | VV | 2 | 1 | True | 0 | ROZPOCET
| VV |  | 36*1,20*0,70 |  | 30.24 | [12 empty] | VV | 2 | 2 | True | 0 | ROZPOCET
| VV |  | "odpočet hmoty vytlačené objemem potrubí - PE DN 400 (13,82 m3/ 100 m)" | [14 empty] | VV | 2 | 1 | True | 0 | ROZPOCET
| VV |  | -13,82/100*36 |  | -4.975 | [12 empty] | VV | 2 | 2 | True | 0 | ROZPOCET
| VV |  | Mezisoučet |  | 25.265 | [12 empty] | VV | 2 | 3 | True | 0 | ROZPOCET
| VV |  | "stoka - úsek retenční nádrž až šachta Š1, tl.0,70 m" | [14 empty] | VV | 2 | 1 | True | 0 | ROZPOCET
| VV |  | 17*1,20*0,70 |  | 14.28 | [12 empty] | VV | 2 | 2 | True | 0 | ROZPOCET
| VV |  | "odpočet hmoty vytlačené objemem potrubí - PE DN 400 (13,82 m3/ 100 m)" | [14 empty] | VV | 2 | 1 | True | 0 | ROZPOCET
| VV |  | -13,82/100*17 |  | -2.349 | [12 empty] | VV | 2 | 2 | True | 0 | ROZPOCET
| VV |  | Mezisoučet |  | 11.931 | [12 empty] | VV | 2 | 3 | True | 0 | ROZPOCET
| VV |  | "stoka - úsek šachta Š1 až Š3, tl. 0,60 m" | [14 empty] | VV | 2 | 1 | True | 0 | ROZPOCET
| VV |  | 86*1,20*0,60 |  | 61.92 | [12 empty] | VV | 2 | 2 | True | 0 | ROZPOCET
| VV |  | "odpočet hmoty vytlačené objemem potrubí - PE DN 300 (8,60 m3/ 100 m)" | [14 empty] | VV | 2 | 1 | True | 0 | ROZPOCET
| VV |  | -8,60/100*86 |  | -7.396 | [12 empty] | VV | 2 | 2 | True | 0 | ROZPOCET
| VV |  | Mezisoučet |  | 54.524 | [12 empty] | VV | 2 | 3 | True | 0 | ROZPOCET
| VV |  | "stoka - úsek šachta Š3 až Š6, tl. 0,55 m" | [14 empty] | VV | 2 | 1 | True | 0 | ROZPOCET
| VV |  | 111*1,20*0,55 |  | 73.26 | [12 empty] | VV | 2 | 2 | True | 0 | ROZPOCET
| VV |  | "odpočet hmoty vytlačené objemem potrubí - PE DN 250 (6,60 m3/ 100 m)" | [14 empty] | VV | 2 | 1 | True | 0 | ROZPOCET
| VV |  | -6,60/100*111 |  | -7.326 | [12 empty] | VV | 2 | 2 | True | 0 | ROZPOCET
| VV |  | Mezisoučet |  | 65.934 | [12 empty] | VV | 2 | 3 | True | 0 | ROZPOCET
| VV |  | "přípojky UV, tl. 0,45 m" | [14 empty] | VV | 2 | 1 | True | 0 | ROZPOCET
| VV |  | 126*0,80*0,45 |  | 45.36 | [12 empty] | VV | 2 | 2 | True | 0 | ROZPOCET
| VV |  | Mezisoučet |  | 45.36 | [12 empty] | VV | 2 | 3 | True | 0 | ROZPOCET
| VV |  | Součet |  | 203.014 | [12 empty] | VV | 2 | 4 | True | 1 | ROZPOCET
25 | K | 175151101 | Obsypání potrubí strojně sypaninou bez prohození, uloženou do 3 m | m3 | 141.159 | 187 | 26396.73 | CS ÚRS 2018 02 |  | základní | 0.286 | 40.3715 | 0 | 0 | 0 | 0 | 4 | K | 2 |  |  |  | ROZPOCET | 26396.73 | 0 | 0 | 0 | 0 | 1 | 26396.73 | 4 | 1597671835
| VV |  | "obsyp retenční nádrže materiálem dle PD, tl. 1,85 m" | [14 empty] | VV | 2 | 1 | True | 0 | ROZPOCET
| VV |  | 46,00*2,80*1,85 |  | 238.28 | [12 empty] | VV | 2 | 2 | True | 0 | ROZPOCET
| VV |  | "odpočet hmoty vytlačené objemem konstrukce retence" | [14 empty] | VV | 2 | 1 | True | 0 | ROZPOCET
| VV |  | -0,82*0,82*3,14*46,00 |  | -97.121 | [12 empty] | VV | 2 | 2 | True | 0 | ROZPOCET
| VV |  | Součet |  | 141.159 | [12 empty] | VV | 2 | 4 | True | 1 | ROZPOCET
26 | M | 58337331 | štěrkopísek frakce 0/22 | t | 671.137 | 250 | 167784.25 | CS ÚRS 2018 02 |  | základní | 0 | 0 | 0 | 0 | 0 | 0 | 512 | M | 2 |  |  |  | ROZPOCET | 167784.25 | 0 | 0 | 0 | 0 | 1 | 167784.25 | 512 | 480493863
| VV |  | "materiál pro obsyp potrubí - 1,95 t/m3" | [14 empty] | VV | 2 | 1 | True | 0 | ROZPOCET
| VV |  | (203,014+141,159)*1,95 |  | 671.137 | [12 empty] | VV | 2 | 2 | True | 0 | ROZPOCET
| VV |  | Součet |  | 671.137 | [12 empty] | VV | 2 | 4 | True | 1 | ROZPOCET
| D | 2 | Zakládání |  |  |  | 21780.86 |  |  |  |  | 21.4186 |  | 20.6099 |  | 0 | 1 | D | 1 |  |  |  | ROZPOCET | [6 empty] | 21780.86
27 | K | 211571121 | Výplň odvodňovacích žeber nebo trativodů kamenivem drobným těženým | m3 | 10.656 | 694 | 7395.26 | CS ÚRS 2018 02 |  | základní | 0.76 | 8.0986 | 1.9205 | 20.4648 | 0 | 0 | 4 | K | 2 |  |  |  | ROZPOCET | 7395.26 | 0 | 0 | 0 | 0 | 1 | 7395.26 | 4 | -1985703769
| VV |  | "obsyp dren.potrubí ŠTP vč. lože dle PD - 0,036 m3/bm" | [14 empty] | VV | 2 | 1 | True | 0 | ROZPOCET
| VV |  | (111+86+53+46)*0,036 |  | 10.656 | [12 empty] | VV | 2 | 2 | True | 0 | ROZPOCET
| VV |  | Součet |  | 10.656 | [12 empty] | VV | 2 | 4 | True | 1 | ROZPOCET
28 | K | 212755214 | Trativody z drenážních trubek plastových flexibilních D 100 mm bez lože | m | 296 | 48.6 | 14385.6 | CS ÚRS 2018 02 |  | základní | 0.045 | 13.32 | 0.00049 | 0.14504 | 0 | 0 | 4 | K | 2 |  |  |  | ROZPOCET | 14385.6 | 0 | 0 | 0 | 0 | 1 | 14385.6 | 4 | -634454753
| VV |  | "pokládka drenáže vč.dodávky drenážního flexibilního potrubí PVC dle PD" | [14 empty] | VV | 2 | 1 | True | 0 | ROZPOCET
| VV |  | 111+86+53+46 |  | 296 | [12 empty] | VV | 2 | 2 | True | 0 | ROZPOCET
| VV |  | Součet |  | 296 | [12 empty] | VV | 2 | 4 | True | 1 | ROZPOCET
| D | 4 | Vodorovné konstrukce |  |  |  | 69506.4 |  |  |  |  | 119.9571 |  | 150.4675 |  | 0 | 1 | D | 1 |  |  |  | ROZPOCET | [6 empty] | 69506.4
29 | K | 451572111 | Lože pod potrubí otevřený výkop z kameniva drobného těženého | m3 | 40.08 | 930 | 37274.4 | CS ÚRS 2018 02 |  | základní | 1.695 | 67.9356 | 1.8908 | 75.7821 | 0 | 0 | 4 | K | 2 |  |  |  | ROZPOCET | 37274.4 | 0 | 0 | 0 | 0 | 1 | 37274.4 | 4 | 274972455
| VV |  | "lože trubního vedení - tl. 10 cm" | [14 empty] | VV | 2 | 1 | True | 0 | ROZPOCET
| VV |  | "dno výkopu pro uložení potrubí stoky" | [14 empty] | VV | 2 | 1 | True | 0 | ROZPOCET
| VV |  | (111+86+53)*1,20*0,10 |  | 30 | [12 empty] | VV | 2 | 2 | True | 0 | ROZPOCET
| VV |  | "dno výkopu pro uložení potrubí přípojek UV" | [14 empty] | VV | 2 | 1 | True | 0 | ROZPOCET
| VV |  | 126*0,80*0,10 |  | 10.08 | [12 empty] | VV | 2 | 2 | True | 0 | ROZPOCET
| VV |  | Součet |  | 40.08 | [12 empty] | VV | 2 | 4 | True | 1 | ROZPOCET
30 | K | 451573111 | Lože pod potrubí otevřený výkop ze štěrkopísku | m3 | 39.5 | 816 | 32232 | CS ÚRS 2018 02 |  | základní | 1.317 | 52.0215 | 1.8908 | 74.6854 | 0 | 0 | 4 | K | 2 |  |  |  | ROZPOCET | 32232 | 0 | 0 | 0 | 0 | 1 | 32232 | 4 | 2127618773
| VV |  | "lože pod nové šachty" | [14 empty] | VV | 2 | 1 | True | 0 | ROZPOCET
| VV |  | "dno výkopu pro uložení šachet" | [14 empty] | VV | 2 | 1 | True | 0 | ROZPOCET
| VV |  | 2,00*2,00*0,10*7 |  | 2.8 | [12 empty] | VV | 2 | 2 | True | 0 | ROZPOCET
| VV |  | "dno výkopu pro uložení UV" | [14 empty] | VV | 2 | 1 | True | 0 | ROZPOCET
| VV |  | 1,50*1,50*0,10*20 |  | 4.5 | [12 empty] | VV | 2 | 2 | True | 0 | ROZPOCET
| VV |  | " lože pro ukládku retenční nádrže" | [14 empty] | VV | 2 | 1 | True | 0 | ROZPOCET
| VV |  | 46,00*2,80*0,25 |  | 32.2 | [12 empty] | VV | 2 | 2 | True | 0 | ROZPOCET
| VV |  | Součet |  | 39.5 | [12 empty] | VV | 2 | 4 | True | 1 | ROZPOCET
| D | 8 | Trubní vedení |  |  |  | 2399371.3 |  |  |  |  | 787.226 |  | 99.3602 |  | 0 | 1 | D | 1 |  |  |  | ROZPOCET | [6 empty] | 2399371.3
31 | R | 800A2502.FP | Retenční nádrž DN 1600, SN 10 000, dl.46 m, 2 x šachta, nátoky a výtok dle PD | soub | 1 | 1460000 | 1460000 | vlastní |  | základní | 583.04 | 583.04 | 0 | 0 | 0 | 0 | 4 | K | 2 |  |  |  | ROZPOCET | 1460000 | 0 | 0 | 0 | 0 | 1 | 1460000 | 4 | 739939952
| P |  | Poznámka k položce: Firemní položka | [14 empty] | P | 2
32 | K | 871310310 | Montáž kanalizačního potrubí hladkého plnostěnného SN 10 z polypropylenu DN 150 | m | 126 | 120 | 15120 | CS ÚRS 2018 02 |  | základní | 0.292 | 36.792 | 1e-05 | 0.00126 | 0 | 0 | 4 | K | 2 |  |  |  | ROZPOCET | 15120 | 0 | 0 | 0 | 0 | 1 | 15120 | 4 | 1886015426
| VV |  | "mont.potrubí přípojek UV dle PD" | [14 empty] | VV | 2 | 1 | True | 0 | ROZPOCET
| VV |  | 126 |  | 126 | [12 empty] | VV | 2 | 2 | True | 0 | ROZPOCET
| VV |  | Součet |  | 126 | [12 empty] | VV | 2 | 4 | True | 1 | ROZPOCET
33 | M | 28611198 | trubka kanalizační PPKGEM 160x4,9x5000 mm SN10 | m | 129.78 | 348 | 45163.44 | CS ÚRS 2018 02 |  | základní | 0 | 0 | 0.0033 | 0.42827 | 0 | 0 | 8 | M | 2 |  |  |  | ROZPOCET | 45163.44 | 0 | 0 | 0 | 0 | 1 | 45163.44 | 4 | 1247652831
| VV |  | "dodávka trub - ztratné 3%" | [14 empty] | VV | 2 | 1 | True | 0 | ROZPOCET
| VV |  | 126*1,03 |  | 129.78 | [12 empty] | VV | 2 | 2 | True | 0 | ROZPOCET
| VV |  | Součet |  | 129.78 | [12 empty] | VV | 2 | 4 | True | 1 | ROZPOCET
34 | K | 871360310 | Montáž kanalizačního potrubí hladkého plnostěnného SN 10 z polypropylenu DN 250 | m | 111 | 130 | 14430 | CS ÚRS 2018 02 |  | základní | 0.321 | 35.631 | 2e-05 | 0.00222 | 0 | 0 | 4 | K | 2 |  |  |  | ROZPOCET | 14430 | 0 | 0 | 0 | 0 | 1 | 14430 | 4 | 95388841
| VV |  | "mont.potrubí dle PD" | [14 empty] | VV | 2 | 1 | True | 0 | ROZPOCET
| VV |  | 38+38+35 |  | 111 | [12 empty] | VV | 2 | 2 | True | 0 | ROZPOCET
| VV |  | Součet |  | 111 | [12 empty] | VV | 2 | 4 | True | 1 | ROZPOCET
35 | M | 28611204 | trubka kanalizační PPKGEM 250x7,7x6000 mm SN10 | m | 114.33 | 942 | 107698.86 | CS ÚRS 2018 02 |  | základní | 0 | 0 | 0.00752 | 0.85976 | 0 | 0 | 8 | M | 2 |  |  |  | ROZPOCET | 107698.86 | 0 | 0 | 0 | 0 | 1 | 107698.86 | 4 | 1543464949
| VV |  | "dodávka trub - ztratné 3%" | [14 empty] | VV | 2 | 1 | True | 0 | ROZPOCET
| VV |  | 111*1,03 |  | 114.33 | [12 empty] | VV | 2 | 2 | True | 0 | ROZPOCET
| VV |  | Součet |  | 114.33 | [12 empty] | VV | 2 | 4 | True | 1 | ROZPOCET
36 | K | 871370310 | Montáž kanalizačního potrubí hladkého plnostěnného SN 10 z polypropylenu DN 300 | m | 86 | 134 | 11524 | CS ÚRS 2018 02 |  | základní | 0.36 | 30.96 | 2e-05 | 0.00172 | 0 | 0 | 4 | K | 2 |  |  |  | ROZPOCET | 11524 | 0 | 0 | 0 | 0 | 1 | 11524 | 4 | 1017624962
| VV |  | "mont.potrubí dle PD" | [14 empty] | VV | 2 | 1 | True | 0 | ROZPOCET
| VV |  | 49+37 |  | 86 | [12 empty] | VV | 2 | 2 | True | 0 | ROZPOCET
| VV |  | Součet |  | 86 | [12 empty] | VV | 2 | 4 | True | 1 | ROZPOCET
37 | M | 28611206 | trubka kanalizační PPKGEM 315x9,7x6000 mm SN10 | m | 88.58 | 1520 | 134641.6 | CS ÚRS 2018 02 |  | základní | 0 | 0 | 0.01186 | 1.0506 | 0 | 0 | 8 | M | 2 |  |  |  | ROZPOCET | 134641.6 | 0 | 0 | 0 | 0 | 1 | 134641.6 | 4 | -1282921659
| VV |  | "dodávka trub - ztratné 3%" | [14 empty] | VV | 2 | 1 | True | 0 | ROZPOCET
| VV |  | 86*1,03 |  | 88.58 | [12 empty] | VV | 2 | 2 | True | 0 | ROZPOCET
| VV |  | Součet |  | 88.58 | [12 empty] | VV | 2 | 4 | True | 1 | ROZPOCET
38 | K | 871390310 | Montáž kanalizačního potrubí hladkého plnostěnného SN 10 z polypropylenu DN 400 | m | 53 | 150 | 7950 | CS ÚRS 2018 02 |  | základní | 0.399 | 21.147 | 3e-05 | 0.00159 | 0 | 0 | 4 | K | 2 |  |  |  | ROZPOCET | 7950 | 0 | 0 | 0 | 0 | 1 | 7950 | 4 | 2121145728
| VV |  | "mont.potrubí dle PD" | [14 empty] | VV | 2 | 1 | True | 0 | ROZPOCET
| VV |  | 17+36 |  | 53 | [12 empty] | VV | 2 | 2 | True | 0 | ROZPOCET
| VV |  | Součet |  | 53 | [12 empty] | VV | 2 | 4 | True | 1 | ROZPOCET
39 | M | 28611207 | trubka kanalizační PPKGEM 400x12,3x6000 mm SN10 | m | 54.59 | 2180 | 119006.2 | CS ÚRS 2018 02 |  | základní | 0 | 0 | 0.01921 | 1.0487 | 0 | 0 | 8 | M | 2 |  |  |  | ROZPOCET | 119006.2 | 0 | 0 | 0 | 0 | 1 | 119006.2 | 4 | -494757933
| VV |  | "dodávka trub - ztratné 3%" | [14 empty] | VV | 2 | 1 | True | 0 | ROZPOCET
| VV |  | (17+36)*1,03 |  | 54.59 | [12 empty] | VV | 2 | 2 | True | 0 | ROZPOCET
| VV |  | Součet |  | 54.59 | [12 empty] | VV | 2 | 4 | True | 1 | ROZPOCET
40 | K | 877265231 | Montáž víčka z tvrdého PVC-systém KG DN 110 | kus | 12 | 160 | 1920 | CS ÚRS 2018 02 |  | základní | 0.572 | 6.864 | 0 | 0 | 0 | 0 | 4 | K | 2 |  |  |  | ROZPOCET | 1920 | 0 | 0 | 0 | 0 | 1 | 1920 | 4 | 1024784626
| VV |  | "zaslepení předpokládané pracovní drenáže" | [14 empty] | VV | 2 | 1 | True | 0 | ROZPOCET
| VV |  | (5+1)*2 |  | 12 | [12 empty] | VV | 2 | 2 | True | 0 | ROZPOCET
| VV |  | Součet |  | 12 | [12 empty] | VV | 2 | 4 | True | 1 | ROZPOCET
41 | M | 28611718 | víčko kanalizace plastové KG DN 110 | kus | 12 | 34.1 | 409.2 | CS ÚRS 2018 02 |  | základní | 0 | 0 | 3e-05 | 0.00036 | 0 | 0 | 8 | M | 2 |  |  |  | ROZPOCET | 409.2 | 0 | 0 | 0 | 0 | 1 | 409.2 | 4 | 1317046006
| VV |  | "dodávka víček pro zaslepení drenáže po dokončení" | [14 empty] | VV | 2 | 1 | True | 0 | ROZPOCET
| VV |  | (5+1)*2 |  | 12 | [12 empty] | VV | 2 | 2 | True | 0 | ROZPOCET
| VV |  | Součet |  | 12 | [12 empty] | VV | 2 | 4 | True | 1 | ROZPOCET
42 | K | 877310310 | Montáž kolen na kanalizačním potrubí z PP trub hladkých plnostěnných DN 150 | kus | 20 | 191 | 3820 | CS ÚRS 2018 02 |  | základní | 0.683 | 13.66 | 0 | 0 | 0 | 0 | 4 | K | 2 |  |  |  | ROZPOCET | 3820 | 0 | 0 | 0 | 0 | 1 | 3820 | 4 | 139013627
| VV |  | "koleno k přípojné tvarovce UV" | [14 empty] | VV | 2 | 1 | True | 0 | ROZPOCET
| VV |  | 20 |  | 20 | [12 empty] | VV | 2 | 2 | True | 0 | ROZPOCET
| VV |  | Součet |  | 20 | [12 empty] | VV | 2 | 4 | True | 1 | ROZPOCET
43 | M | 28617338 | koleno kanalizace PP KG DN 160x45° | kus | 20 | 287 | 5740 | CS ÚRS 2018 02 |  | základní | 0 | 0 | 0.00148 | 0.0296 | 0 | 0 | 8 | M | 2 |  |  |  | ROZPOCET | 5740 | 0 | 0 | 0 | 0 | 1 | 5740 | 4 | 110602949
| VV |  | "dodávka kolen k přípojným tvarovkám UV" | [14 empty] | VV | 2 | 1 | True | 0 | ROZPOCET
| VV |  | 20 |  | 20 | [12 empty] | VV | 2 | 2 | True | 0 | ROZPOCET
| VV |  | Součet |  | 20 | [12 empty] | VV | 2 | 4 | True | 1 | ROZPOCET
44 | K | 877360320 | Montáž odboček na kanalizačním potrubí z PP trub hladkých plnostěnných DN 250 | kus | 10 | 380 | 3800 | CS ÚRS 2018 02 |  | základní | 1.348 | 13.48 | 0 | 0 | 0 | 0 | 4 | K | 2 |  |  |  | ROZPOCET | 3800 | 0 | 0 | 0 | 0 | 1 | 3800 | 4 | 1419924269
45 | M | 286119220 | odbočka kanalizační plastová s hrdlem PPKGEA-250/160/45° | kus | 10 | 1017 | 10170 | vlastní |  | základní | 0 | 0 | 0.0046 | 0.046 | 0 | 0 | 8 | M | 2 |  |  |  | ROZPOCET | 10170 | 0 | 0 | 0 | 0 | 1 | 10170 | 4 | -57474471
46 | K | 877370320 | Montáž odboček na kanalizačním potrubí z PP trub hladkých plnostěnných DN 300 | kus | 4 | 521 | 2084 | CS ÚRS 2018 02 |  | základní | 1.864 | 7.456 | 0 | 0 | 0 | 0 | 4 | K | 2 |  |  |  | ROZPOCET | 2084 | 0 | 0 | 0 | 0 | 1 | 2084 | 4 | -2015961492
| VV |  | "přípojná tvarovka UV" | [14 empty] | VV | 2 | 1 | True | 0 | ROZPOCET
| VV |  | 4 |  | 4 | [12 empty] | VV | 2 | 2 | True | 0 | ROZPOCET
| VV |  | Součet |  | 4 | [12 empty] | VV | 2 | 4 | True | 1 | ROZPOCET
47 | M | 286154701 | odbočka kanalizační plastová s hrdlem PPKGEA-315/160/45° | kus | 4 | 1480 | 5920 | vlastní |  | základní | 0 | 0 | 0.0092 | 0.0368 | 0 | 0 | 8 | M | 2 |  |  |  | ROZPOCET | 5920 | 0 | 0 | 0 | 0 | 1 | 5920 | 4 | 1743046195
| VV |  | "dodávka přípojných tvarovek UV" | [14 empty] | VV | 2 | 1 | True | 0 | ROZPOCET
| VV |  | 4 |  | 4 | [12 empty] | VV | 2 | 2 | True | 0 | ROZPOCET
| VV |  | Součet |  | 4 | [12 empty] | VV | 2 | 4 | True | 1 | ROZPOCET
48 | K | 877390320 | Montáž odboček na kanalizačním potrubí z PP trub hladkých plnostěnných DN 400 | kus | 2 | 707 | 1414 | CS ÚRS 2018 02 |  | základní | 2.179 | 4.358 | 0 | 0 | 0 | 0 | 4 | K | 2 |  |  |  | ROZPOCET | 1414 | 0 | 0 | 0 | 0 | 1 | 1414 | 4 | -1186654211
| VV |  | "přípojná tvarovka UV" | [14 empty] | VV | 2 | 1 | True | 0 | ROZPOCET
| VV |  | 2 |  | 2 | [12 empty] | VV | 2 | 2 | True | 0 | ROZPOCET
| VV |  | Součet |  | 2 | [12 empty] | VV | 2 | 4 | True | 1 | ROZPOCET
49 | M | 286154731 | odbočka kanalizační plastová s hrdlem PPKGEA-400/160/45° | kus | 2 | 10345 | 20690 | vlastní |  | základní | 0 | 0 | 0.0205 | 0.041 | 0 | 0 | 8 | M | 2 |  |  |  | ROZPOCET | 20690 | 0 | 0 | 0 | 0 | 1 | 20690 | 4 | -2065621468
| VV |  | "dodávka přípojných tvarovek UV" | [14 empty] | VV | 2 | 1 | True | 0 | ROZPOCET
| VV |  | 2 |  | 2 | [12 empty] | VV | 2 | 2 | True | 0 | ROZPOCET
| VV |  | Součet |  | 2 | [12 empty] | VV | 2 | 4 | True | 1 | ROZPOCET
50 | K | 894812418 | Revizní a čistící šachta z PP typ DN 1000/250 šachtové dno průtočné | kus | 3 | 10600 | 31800 | CS ÚRS 2018 02 |  | základní | 1.167 | 3.501 | 0.17083 | 0.51249 | 0 | 0 | 4 | K | 2 |  |  |  | ROZPOCET | 31800 | 0 | 0 | 0 | 0 | 1 | 31800 | 4 | 214394815
| VV |  | "śachtová dna D+M - dle PD - Š4, Š5, Š6" | [14 empty] | VV | 2 | 1 | True | 0 | ROZPOCET
| VV |  | 3 |  | 3 | [12 empty] | VV | 2 | 2 | True | 0 | ROZPOCET
| VV |  | Součet |  | 3 | [12 empty] | VV | 2 | 4 | True | 1 | ROZPOCET
51 | K | 894812421 | Revizní a čistící šachta z PP typ DN 1000/315 šachtové dno průtočné 15°, 30°, 45°, 90° | kus | 2 | 10900 | 21800 | CS ÚRS 2018 02 |  | základní | 1.167 | 2.334 | 0.17891 | 0.35782 | 0 | 0 | 4 | K | 2 |  |  |  | ROZPOCET | 21800 | 0 | 0 | 0 | 0 | 1 | 21800 | 4 | -1420588340
| VV |  | "śachtová dna D+M - dle PD - Š2, Š3" | [14 empty] | VV | 2 | 1 | True | 0 | ROZPOCET
| VV |  | 2 |  | 2 | [12 empty] | VV | 2 | 2 | True | 0 | ROZPOCET
| VV |  | Součet |  | 2 | [12 empty] | VV | 2 | 4 | True | 1 | ROZPOCET
52 | K | 894812425 | Revizní a čistící šachta z PP typ DN 1000/400 šachtové dno průtočné | kus | 2 | 12400 | 24800 | CS ÚRS 2018 02 |  | základní | 1.167 | 2.334 | 0.17487 | 0.34974 | 0 | 0 | 4 | K | 2 |  |  |  | ROZPOCET | 24800 | 0 | 0 | 0 | 0 | 1 | 24800 | 4 | -1798715651
| VV |  | "śachtová dna D+M - dle PD - Š, Š1" | [14 empty] | VV | 2 | 1 | True | 0 | ROZPOCET
| VV |  | 2 |  | 2 | [12 empty] | VV | 2 | 2 | True | 0 | ROZPOCET
| VV |  | Součet |  | 2 | [12 empty] | VV | 2 | 4 | True | 1 | ROZPOCET
53 | K | 894812432 | Revizní a čistící šachta z PP DN 1000 šachtová skruž světlé hloubky 250 mm | kus | 1 | 3680 | 3680 | CS ÚRS 2018 02 |  | základní | 0.167 | 0.167 | 0.02241 | 0.02241 | 0 | 0 | 4 | K | 2 |  |  |  | ROZPOCET | 3680 | 0 | 0 | 0 | 0 | 1 | 3680 | 4 | -1418662348
| VV |  | "śachtová skruž D+M - dle PD - Š5" | [14 empty] | VV | 2 | 1 | True | 0 | ROZPOCET
| VV |  | 1 |  | 1 | [12 empty] | VV | 2 | 2 | True | 0 | ROZPOCET
| VV |  | Součet |  | 1 | [12 empty] | VV | 2 | 4 | True | 1 | ROZPOCET
54 | K | 894812433 | Revizní a čistící šachta z PP DN 1000 šachtová skruž světlé hloubky 375 mm | kus | 5 | 5060 | 25300 | CS ÚRS 2018 02 |  | základní | 0.25 | 1.25 | 0.0315 | 0.1575 | 0 | 0 | 4 | K | 2 |  |  |  | ROZPOCET | 25300 | 0 | 0 | 0 | 0 | 1 | 25300 | 4 | 1411898185
| VV |  | "śachtová skruž D+M - dle PD - Š1, Š2, Š3, Š4, Š6" | [14 empty] | VV | 2 | 1 | True | 0 | ROZPOCET
| VV |  | 5 |  | 5 | [12 empty] | VV | 2 | 2 | True | 0 | ROZPOCET
| VV |  | Součet |  | 5 | [12 empty] | VV | 2 | 4 | True | 1 | ROZPOCET
55 | K | 894812435 | Revizní a čistící šachta z PP DN 1000 šachtová skruž světlé hloubky 625 mm | kus | 1 | 7820 | 7820 | CS ÚRS 2018 02 |  | základní | 0.333 | 0.333 | 0.04766 | 0.04766 | 0 | 0 | 4 | K | 2 |  |  |  | ROZPOCET | 7820 | 0 | 0 | 0 | 0 | 1 | 7820 | 4 | -1621451266
| VV |  | "śachtová skruž D+M - dle PD - Š" | [14 empty] | VV | 2 | 1 | True | 0 | ROZPOCET
| VV |  | 1 |  | 1 | [12 empty] | VV | 2 | 2 | True | 0 | ROZPOCET
| VV |  | Součet |  | 1 | [12 empty] | VV | 2 | 4 | True | 1 | ROZPOCET
56 | K | 894812439 | Příplatek k rourám revizní a čistící šachty z PP DN 1000 za uříznutí šachtové skruže | kus | 7 | 120 | 840 | CS ÚRS 2018 02 |  | základní | 0.417 | 2.919 | 0 | 0 | 0 | 0 | 4 | K | 2 |  |  |  | ROZPOCET | 840 | 0 | 0 | 0 | 0 | 1 | 840 | 4 | -864071604
| VV |  | "úprava skruží na míru dle PD - Š, Š1, Š2, Š3, Š4, Š5, Š6" | [14 empty] | VV | 2 | 1 | True | 0 | ROZPOCET
| VV |  | 7 |  | 7 | [12 empty] | VV | 2 | 2 | True | 0 | ROZPOCET
| VV |  | Součet |  | 7 | [12 empty] | VV | 2 | 4 | True | 1 | ROZPOCET
57 | K | 894812454 | Revizní a čistící šachta z PP DN 1000 poklop litinový s konusem a betonovým prstencem do 40 t | kus | 7 | 17900 | 125300 | CS ÚRS 2018 02 |  | základní | 3 | 21 | 0.44973 | 3.1481 | 0 | 0 | 4 | K | 2 |  |  |  | ROZPOCET | 125300 | 0 | 0 | 0 | 0 | 1 | 125300 | 4 | -2078733527
| VV |  | "śachtový konus D+M - dle PD - Š, Š1, Š2, Š3, Š4, Š5, Š6" | [14 empty] | VV | 2 | 1 | True | 0 | ROZPOCET
| VV |  | 7 |  | 7 | [12 empty] | VV | 2 | 2 | True | 0 | ROZPOCET
| VV |  | Součet |  | 7 | [12 empty] | VV | 2 | 4 | True | 1 | ROZPOCET
58 | K | 898161224 | Sanace kanalizačního potrubí vložkování textilním rukávcem DN 400 tl 10 mm | m | 16.5 | 7820 | 129030 | CS ÚRS 2018 02 |  | základní | 0 | 0 | 5.5283 | 91.2166 | 0 | 0 | 4 | K | 2 |  |  |  | ROZPOCET | 129030 | 0 | 0 | 0 | 0 | 1 | 129030 | 4 | 1703197014
| VV |  | "sanace - vložkování stávající DK beton DN 400, pro napojení nové DK" | [14 empty] | VV | 2 | 1 | True | 0 | ROZPOCET
| VV |  | 16,50 |  | 16.5 | [12 empty] | VV | 2 | 2 | True | 0 | ROZPOCET
| VV |  | Součet |  | 16.5 | [12 empty] | VV | 2 | 4 | True | 1 | ROZPOCET
59 | K | 899997001 | Připojení kanalizace na stávající řad | soub | 1 | 12500 | 12500 | vlastní |  | základní | 0 | 0 | 0 | 0 | 0 | 0 | 4 | K | 2 |  |  |  | ROZPOCET | 12500 | 0 | 0 | 0 | 0 | 1 | 12500 | 4 | -162669285
| P |  | Poznámka k položce: Firemní položka. | [14 empty] | P | 2
| VV |  | "napojení nové dešť. kanalizace - připojení k stávající sanované stoce DK" | [14 empty] | VV | 2 | 1 | True | 0 | ROZPOCET
| VV |  | 1 |  | 1 | [12 empty] | VV | 2 | 2 | True | 0 | ROZPOCET
| VV |  | Součet |  | 1 | [12 empty] | VV | 2 | 4 | True | 1 | ROZPOCET
60 | K | 899997099 | Zkouška těsnosti a kamerová prohlídka - včetně digitálního záznamu na CD a tištěného protokolu | soub | 1 | 45000 | 45000 | vlastní |  | základní | 0 | 0 | 0 | 0 | 0 | 0 | 4 | K | 2 |  |  |  | ROZPOCET | 45000 | 0 | 0 | 0 | 0 | 1 | 45000 | 4 | -872694198
| P |  | Poznámka k položce: Firemní položka. | [14 empty] | P | 2
| VV |  | "zkouška těsnosti a kamerová prohlídka" | [14 empty] | VV | 2 | 1 | True | 0 | ROZPOCET
| VV |  | 1 |  | 1 | [12 empty] | VV | 2 | 2 | True | 0 | ROZPOCET
| VV |  | Součet |  | 1 | [12 empty] | VV | 2 | 4 | True | 1 | ROZPOCET
| D | 89 | Ostatní konstrukce |  |  |  | 146970 |  |  |  |  | 132.48 |  | 15.026 |  | 0 | 1 | D | 1 |  |  |  | ROZPOCET | [6 empty] | 146970
61 | K | 895941311 | Zřízení vpusti kanalizační uliční z betonových dílců typ UVB-50 | kus | 20 | 1450 | 29000 | CS ÚRS 2018 02 |  | základní | 5.024 | 100.48 | 0.14494 | 2.8988 | 0 | 0 | 4 | K | 2 |  |  |  | ROZPOCET | 29000 | 0 | 0 | 0 | 0 | 1 | 29000 | 4 | 865200174
| VV |  | "montáž (osazení) uličních vpustí UV" | [14 empty] | VV | 2 | 1 | True | 0 | ROZPOCET
| VV |  | "nové UV" | [14 empty] | VV | 2 | 1 | True | 0 | ROZPOCET
| VV |  | 20 |  | 20 | [12 empty] | VV | 2 | 2 | True | 0 | ROZPOCET
| VV |  | Součet |  | 20 | [12 empty] | VV | 2 | 4 | True | 1 | ROZPOCET
62 | M | 59223822 | vpusť betonová uliční dno s výtokem 62,6 x 49,5 x 5 cm | kus | 20 | 849 | 16980 | CS ÚRS 2018 02 |  | základní | 0 | 0 | 0.232 | 4.64 | 0 | 0 | 512 | M | 2 |  |  |  | ROZPOCET | 16980 | 0 | 0 | 0 | 0 | 1 | 16980 | 512 | 1921691385
| VV |  | "dodávka dna UV" | [14 empty] | VV | 2 | 1 | True | 0 | ROZPOCET
| VV |  | 20 |  | 20 | [12 empty] | VV | 2 | 2 | True | 0 | ROZPOCET
| VV |  | Součet |  | 20 | [12 empty] | VV | 2 | 4 | True | 1 | ROZPOCET
63 | M | 59223826 | vpusť betonová uliční skruž 59x50x5 cm | kus | 20 | 561 | 11220 | CS ÚRS 2018 02 |  | základní | 0 | 0 | 0.12 | 2.4 | 0 | 0 | 512 | M | 2 |  |  |  | ROZPOCET | 11220 | 0 | 0 | 0 | 0 | 1 | 11220 | 512 | -282661690
| VV |  | "dodávka skruží UV" | [14 empty] | VV | 2 | 1 | True | 0 | ROZPOCET
| VV |  | 20 |  | 20 | [12 empty] | VV | 2 | 2 | True | 0 | ROZPOCET
| VV |  | Součet |  | 20 | [12 empty] | VV | 2 | 4 | True | 1 | ROZPOCET
64 | M | 59223821 | vpusť betonová uliční prstenec 18x66x10 cm | kus | 20 | 503 | 10060 | CS ÚRS 2018 02 |  | základní | 0 | 0 | 0.103 | 2.06 | 0 | 0 | 512 | M | 2 |  |  |  | ROZPOCET | 10060 | 0 | 0 | 0 | 0 | 1 | 10060 | 512 | 1243853363
| VV |  | "dodávka prstenců UV" | [14 empty] | VV | 2 | 1 | True | 0 | ROZPOCET
| VV |  | 20 |  | 20 | [12 empty] | VV | 2 | 2 | True | 0 | ROZPOCET
| VV |  | Součet |  | 20 | [12 empty] | VV | 2 | 4 | True | 1 | ROZPOCET
65 | M | 59223864 | prstenec betonový pro uliční vpusť vyrovnávací 39 x 6 x 13 cm | kus | 20 | 234 | 4680 | CS ÚRS 2018 02 |  | základní | 0 | 0 | 0.027 | 0.54 | 0 | 0 | 512 | M | 2 |  |  |  | ROZPOCET | 4680 | 0 | 0 | 0 | 0 | 1 | 4680 | 512 | -1034017926
| VV |  | "dodávka prstenců pod kalový koš a rám mříže UV" | [14 empty] | VV | 2 | 1 | True | 0 | ROZPOCET
| VV |  | 20 |  | 20 | [12 empty] | VV | 2 | 2 | True | 0 | ROZPOCET
| VV |  | Součet |  | 20 | [12 empty] | VV | 2 | 4 | True | 1 | ROZPOCET
66 | K | 899211113 | Osazení mříží s rámem hmotnosti nad 100 do 150 kg | kus | 20 | 635 | 12700 | CS ÚRS 2018 02 |  | základní | 1.6 | 32 | 0.00936 | 0.1872 | 0 | 0 | 4 | K | 2 |  |  |  | ROZPOCET | 12700 | 0 | 0 | 0 | 0 | 1 | 12700 | 4 | 1458741733
| VV |  | "osazení mříží UV" | [14 empty] | VV | 2 | 1 | True | 0 | ROZPOCET
| VV |  | 20 |  | 20 | [12 empty] | VV | 2 | 2 | True | 0 | ROZPOCET
| VV |  | Součet |  | 20 | [12 empty] | VV | 2 | 4 | True | 1 | ROZPOCET
67 | M | 592238270 | mříž uliční vpusti M1 D400 rám + rošt | kus | 20 | 2581 | 51620 | vlastní |  | základní | 0 | 0 | 0.105 | 2.1 | 0 | 0 | 512 | M | 2 |  |  |  | ROZPOCET | 51620 | 0 | 0 | 0 | 0 | 1 | 51620 | 512 | -985543161
| VV |  | "dodávka mříží UV" | [14 empty] | VV | 2 | 1 | True | 0 | ROZPOCET
| VV |  | 20 |  | 20 | [12 empty] | VV | 2 | 2 | True | 0 | ROZPOCET
| VV |  | Součet |  | 20 | [12 empty] | VV | 2 | 4 | True | 1 | ROZPOCET
68 | M | 592238275 | kalový koš A4 | kus | 20 | 535.5 | 10710 | vlastní |  | základní | 0 | 0 | 0.01 | 0.2 | 0 | 0 | 512 | M | 2 |  |  |  | ROZPOCET | 10710 | 0 | 0 | 0 | 0 | 1 | 10710 | 512 | 1653080645
| VV |  | "dodávka kal.koše pro UV" | [14 empty] | VV | 2 | 1 | True | 0 | ROZPOCET
| VV |  | 20 |  | 20 | [12 empty] | VV | 2 | 2 | True | 0 | ROZPOCET
| VV |  | Součet |  | 20 | [12 empty] | VV | 2 | 4 | True | 1 | ROZPOCET
| D | 998 | Přesun hmot |  |  |  | 235274.95 |  |  |  |  | 405.3631 |  | 0 |  | 0 | 1 | D | 1 |  |  |  | ROZPOCET | [6 empty] | 235274.95
69 | K | 998276101 | Přesun hmot pro trubní vedení z trub z plastických hmot otevřený výkop | t | 273.894 | 859 | 235274.95 | CS ÚRS 2018 02 |  | základní | 1.48 | 405.3631 | 0 | 0 | 0 | 0 | 4 | K | 2 |  |  |  | ROZPOCET | 235274.95 | 0 | 0 | 0 | 0 | 1 | 235274.95 | 4 | 269429909

## SO 301.2 - Dešťová kanali...
{f15514b3-ab59-4436-ada6-855c28861bf1}
2
| KRYCÍ LIST SOUPISU PRACÍ | [7 empty] | v --- níže se nacházejí doplnkové a pomocné údaje k sestavám --- v | [8 empty] | False
Stavba:
Přestupní terminál Šumperk
Objekt:
300 - Vodohospodářské objekty
Soupis:
SO 301.2 - Dešťová kanalizace BUS
| KSO: |  |  |  |  | CC-CZ:
| Místo: |  | Šumperk |  |  | Datum: | 20. 11. 2018
| Zadavatel: |  |  |  |  | IČ: | 00303461
|  | Město Šumperk |  |  |  | DIČ: | CZ00303461
| Uchazeč: |  |  |  |  | IČ:
|  | Na základě VŘ |  |  |  | DIČ:
| Projektant: |  |  |  |  | IČ: | 27821251
|  | Cekr CZ s.r.o. |  |  |  | DIČ: | CZ27821251
| Zpracovatel: |  |  |  |  | IČ:
|  | Jan Zamykal, CS ÚRS 2018 02 |  |  |  | DIČ:
Poznámka:
| Cena bez DPH | [5 empty] | 2409634.34
|  |  | Základ daně |  |  | Sazba daně | Výše daně
| DPH | základní | 2409634.34 |  |  | 21% | 506023.21
|  | snížená | 0 |  |  | 15% | 0
|  | zákl. přenesená | 0 |  |  | 21% | 0
|  | sníž. přenesená | 0 |  |  | 15% | 0
|  | nulová | 0 |  |  | 0% | 0
| Cena s DPH |  |  | v | CZK |  | 2915657.55
REKAPITULACE ČLENĚNÍ SOUPISU PRACÍ
Stavba:
Přestupní terminál Šumperk
Objekt:
300 - Vodohospodářské objekty
Soupis:
SO 301.2 - Dešťová kanalizace BUS
Místo: |  |  | Šumperk |  |  | Datum: | 20. 11. 2018
Zadavatel: |  |  | Město Šumperk |  |  | Projektant: | Cekr CZ s.r.o.
Uchazeč: |  |  | Na základě VŘ |  |  | Zpracovatel: | Jan Zamykal, CS ÚRS 2018 02
Kód dílu - Popis | [6 empty] | Cena celkem [CZK]
Náklady ze soupisu prací | [6 empty] | 2409634.34 | [11 empty] | -1
| HSV - Práce a dodávky HSV | [5 empty] | 0
| 13 - Hloubené vykopávky | [5 empty] | 176083.85
| 15 - Roubení | [5 empty] | 195653.19
| 16 - Přemístění výkopku | [5 empty] | 93879.36
| 17 - Konstrukce ze zemin | [5 empty] | 614327.82
| 56 - Podkladní vrstvy komunikací a zpevněných ploch | [5 empty] | 23578.54
| 87 - Potrubí z trub plastických, skleněných a čedičových | [5 empty] | 378832.5
| 89 - Ostatní konstrukce a práce na trubním vedení | [5 empty] | 927279.08
| 9 - Ostatní konstrukce a práce, bourání | [5 empty] | 724404
| 998 - Přesun hmot | [5 empty] | 8007.6
SOUPIS PRACÍ
Stavba:
Přestupní terminál Šumperk
Objekt:
300 - Vodohospodářské objekty
Soupis:
SO 301.2 - Dešťová kanalizace BUS
Místo: |  |  | Šumperk |  |  | Datum: | 20. 11. 2018
Zadavatel: |  |  | Město Šumperk |  |  | Projektant: | Cekr CZ s.r.o.
Uchazeč: |  |  | Na základě VŘ |  |  | Zpracovatel: | Jan Zamykal, CS ÚRS 2018 02
PČ | Typ | Kód | Popis | MJ | Množství | J.cena [CZK] | Cena celkem [CZK] | Cenová soustava |  | DPH | J. Nh [h] | Nh celkem [h] | J. hmotnost [t] | Hmotnost celkem [t] | J. suť [t] | Suť Celkem [t]
Náklady soupisu celkem | [6 empty] | 2409634.34 |  |  |  |  | 2164.5149 |  | 9.322 |  | 0 |  | D | -1 | [10 empty] | 2409634.34
| D | HSV | Práce a dodávky HSV |  |  |  | 0 |  |  |  |  | 0 |  | 0 |  | 0 | 1 | D | 0 |  |  |  | ROZPOCET | [6 empty] | 0
| D | 13 | Hloubené vykopávky |  |  |  | 176083.85 |  |  |  |  | 603.0272 |  | 0 |  | 0 | 4 | D | 0 |  |  |  | ROZPOCET | [6 empty] | 176083.85
1 | K | 132201202 | Hloubení rýh š do 2000 mm v hornině tř. 3 objemu do 1000 m3 | m3 | 651.919 | 245 | 159720.16 | CS ÚRS 2018 02 |  | základní | 0.825 | 537.8332 | 0 | 0 | 0 | 0 | 4 | K | 1 |  |  |  | ROZPOCET | 159720.16 | 0 | 0 | 0 | 0 | 1 | 159720.16 | 4 | 15275552
| VV |  | 84,45*1,2*((3,37+1,46)/2) "hlavní stoka" |  | 244.736 | [12 empty] | VV | 1 | 2 | True | 0 | ROZPOCET
| VV |  | 9,6*1,0*((1,42+1,17)/2) "přípojka k UV1" |  | 12.432 | [12 empty] | VV | 1 | 2 | True | 0 | ROZPOCET
| VV |  | 5,3*1,0*((1,42+1,02)/2) "přípojka k UV2" |  | 6.466 | [12 empty] | VV | 1 | 2 | True | 0 | ROZPOCET
| VV |  | 21,6*1,0*((1,64+1,28)/2) "přípojka k UV3" |  | 31.536 | [12 empty] | VV | 1 | 2 | True | 0 | ROZPOCET
| VV |  | 2,2*1,0*((1,56+1,31)/2) "přípojka k UV4" |  | 3.157 | [12 empty] | VV | 1 | 2 | True | 0 | ROZPOCET
| VV |  | 24,3*1,0*((1,81+1,31)/2) "přípojka k UV5" |  | 37.908 | [12 empty] | VV | 1 | 2 | True | 0 | ROZPOCET
| VV |  | 2,2*1,0*((1,77+1,31)/2) "přípojka k UV6" |  | 3.388 | [12 empty] | VV | 1 | 2 | True | 0 | ROZPOCET
| VV |  | 23,9*1,0*((2,12+1,44)/2) "přípojka k UV7" |  | 42.542 | [12 empty] | VV | 1 | 2 | True | 0 | ROZPOCET
| VV |  | 1,9*1,0*((2,31+1,31)/2) "přípojka k UV8" |  | 3.439 | [12 empty] | VV | 1 | 2 | True | 0 | ROZPOCET
| VV |  | 21,7*1,0*((1,35+1,2)/2) "přípojka k UV9" |  | 27.668 | [12 empty] | VV | 1 | 2 | True | 0 | ROZPOCET
| VV |  | 9,2*1,0*((2,30+1,31)/2) "přípojka k UV10" |  | 16.606 | [12 empty] | VV | 1 | 2 | True | 0 | ROZPOCET
| VV |  | 1,4*1,0*((1,38+0,6)/2) "přípojka k UV11" |  | 1.386 | [12 empty] | VV | 1 | 2 | True | 0 | ROZPOCET
| VV |  | 4,4*1,0*((1,33+1,39)/2)+2,4*1,0*0,6 "přípojka k DS1" |  | 7.424 | [12 empty] | VV | 1 | 2 | True | 0 | ROZPOCET
| VV |  | 4,4*1,0*((1,61+1,67)/2)+1,3*1,0*0,6 "přípojka k DS2" |  | 7.996 | [12 empty] | VV | 1 | 2 | True | 0 | ROZPOCET
| VV |  | 5,0*1,0*((1,62+1,65)/2)+1,3*1,0*0,6 "přípojka k DS3" |  | 8.955 | [12 empty] | VV | 1 | 2 | True | 0 | ROZPOCET
| VV |  | 23,3*1,0*((1,66+1,47)/2)+1,1*1,0*0,6 "přípojka k DS4" |  | 37.125 | [12 empty] | VV | 1 | 2 | True | 0 | ROZPOCET
| VV |  | 4,4*1,0*((1,41+1,48)/2)+1,3*1,0*0,6 "přípojka k DS5" |  | 7.138 | [12 empty] | VV | 1 | 2 | True | 0 | ROZPOCET
| VV |  | 4,4*1,0*((1,77+1,83)/2)+1,3*1,0*0,6 "přípojka k DS6" |  | 8.7 | [12 empty] | VV | 1 | 2 | True | 0 | ROZPOCET
| VV |  | 5,0*1,0*((1,77+1,81)/2)+1,3*1,0*0,6 "přípojka k DS7" |  | 9.73 | [12 empty] | VV | 1 | 2 | True | 0 | ROZPOCET
| VV |  | 23,3*1,0*((1,82+1,64)/2)+1,1*1,0*0,6 "přípojka k DS8" |  | 40.969 | [12 empty] | VV | 1 | 2 | True | 0 | ROZPOCET
| VV |  | 3,6*1,0*((1,57+1,31)/2)+1,3*1,0*0,6 "přípojka k DS9" |  | 5.964 | [12 empty] | VV | 1 | 2 | True | 0 | ROZPOCET
| VV |  | 3,6*1,0*((2,1+1,84)/2)+2,2*1,0*0,6 "přípojka k DS10" |  | 8.412 | [12 empty] | VV | 1 | 2 | True | 0 | ROZPOCET
| VV |  | 3,6*1,0*((2,2+1,95)/2)+1,3*1,0*0,6 "přípojka k DS11" |  | 8.25 | [12 empty] | VV | 1 | 2 | True | 0 | ROZPOCET
| VV |  | 3,6*1,0*((2,5+2,23)/2)+1,3*1,0*0,6 "přípojka k DS12" |  | 9.294 | [12 empty] | VV | 1 | 2 | True | 0 | ROZPOCET
| VV |  | 7,4*1,0*((1,58+1,46)/2)+1,9*1,0*0,6 "přípojka k DS13" |  | 12.388 | [12 empty] | VV | 1 | 2 | True | 0 | ROZPOCET
| VV |  | 7,4*1,0*((2,11+1,62)/2)+2,7*1,0*0,6 "přípojka k DS14" |  | 15.421 | [12 empty] | VV | 1 | 2 | True | 0 | ROZPOCET
| VV |  | 7,4*1,0*((2,18+1,7)/2)+1,6*1,0*0,6 "přípojka k DS15" |  | 15.316 | [12 empty] | VV | 1 | 2 | True | 0 | ROZPOCET
| VV |  | 7,4*1,0*((2,49+2,0)/2)+1,6*1,0*0,6 "přípojka k DS16" |  | 17.573 | [12 empty] | VV | 1 | 2 | True | 0 | ROZPOCET
| VV |  | Součet |  | 651.919 | [12 empty] | VV | 1 | 4 | True | 1 | ROZPOCET
2 | K | 132201209 | Příplatek za lepivost k hloubení rýh š do 2000 mm v hornině tř. 3 | m3 | 651.94 | 25.1 | 16363.69 | CS ÚRS 2018 02 |  | základní | 0.1 | 65.194 | 0 | 0 | 0 | 0 | 4 | K | 1 |  |  |  | ROZPOCET | 16363.69 | 0 | 0 | 0 | 0 | 1 | 16363.69 | 4 | 619721478
| VV |  | 651,94 |  | 651.94 | [12 empty] | VV | 1 | 2 | True | 0 | ROZPOCET
| VV |  | Součet |  | 651.94 | [12 empty] | VV | 1 | 4 | True | 1 | ROZPOCET
| D | 15 | Roubení |  |  |  | 195653.19 |  |  |  |  | 571.2098 |  | 0.99388 |  | 0 | 4 | D | 0 |  |  |  | ROZPOCET | [6 empty] | 195653.19
3 | K | 151101101 | Zřízení příložného pažení a rozepření stěn rýh hl do 2 m | m2 | 756.797 | 97.5 | 73787.71 | CS ÚRS 2018 02 |  | základní | 0.236 | 178.6041 | 0.00084 | 0.63571 | 0 | 0 | 4 | K | 1 |  |  |  | ROZPOCET | 73787.71 | 0 | 0 | 0 | 0 | 1 | 73787.71 | 4 | -1941861370
| VV |  | 31,25*((2+1,46)/2)*2 "hlavní stoka" |  | 108.125 | [12 empty] | VV | 1 | 2 | True | 0 | ROZPOCET
| VV |  | 9,6*((1,42+1,17)/2)*2 "přípojka k UV1" |  | 24.864 | [12 empty] | VV | 1 | 2 | True | 0 | ROZPOCET
| VV |  | 5,3*((1,42+1,02)/2)*2 "přípojka k UV2" |  | 12.932 | [12 empty] | VV | 1 | 2 | True | 0 | ROZPOCET
| VV |  | 21,6*((1,64+1,28)/2)*2 "přípojka k UV3" |  | 63.072 | [12 empty] | VV | 1 | 2 | True | 0 | ROZPOCET
| VV |  | 2,2*((1,56+1,31)/2)*2 "přípojka k UV4" |  | 6.314 | [12 empty] | VV | 1 | 2 | True | 0 | ROZPOCET
| VV |  | 24,3*((1,81+1,31)/2)*2 "přípojka k UV5" |  | 75.816 | [12 empty] | VV | 1 | 2 | True | 0 | ROZPOCET
| VV |  | 2,2*((1,77+1,31)/2)*2 "přípojka k UV6" |  | 6.776 | [12 empty] | VV | 1 | 2 | True | 0 | ROZPOCET
| VV |  | 23,9*((2,12+1,44)/2)*2 "přípojka k UV7" |  | 85.084 | [12 empty] | VV | 1 | 2 | True | 0 | ROZPOCET
| VV |  | 1,9*((2,31+1,31)/2)*2 "přípojka k UV8" |  | 6.878 | [12 empty] | VV | 1 | 2 | True | 0 | ROZPOCET
| VV |  | 21,7*((1,35+1,2)/2)*2 "přípojka k UV9" |  | 55.335 | [12 empty] | VV | 1 | 2 | True | 0 | ROZPOCET
| VV |  | 9,2*((2,30+1,31)/2)*2 "přípojka k UV10" |  | 33.212 | [12 empty] | VV | 1 | 2 | True | 0 | ROZPOCET
| VV |  | 1,4*((1,38+0,6)/2)*2 "přípojka k UV11" |  | 2.772 | [12 empty] | VV | 1 | 2 | True | 0 | ROZPOCET
| VV |  | 4,4*((1,33+1,39)/2)*2 "přípojka k DS1" |  | 11.968 | [12 empty] | VV | 1 | 2 | True | 0 | ROZPOCET
| VV |  | 4,4*((1,61+1,67)/2)*2 "přípojka k DS2" |  | 14.432 | [12 empty] | VV | 1 | 2 | True | 0 | ROZPOCET
| VV |  | 5,0*((1,62+1,65)/2)*2 "přípojka k DS3" |  | 16.35 | [12 empty] | VV | 1 | 2 | True | 0 | ROZPOCET
| VV |  | 23,3*((1,66+1,47)/2)*2 "přípojka k DS4" |  | 72.929 | [12 empty] | VV | 1 | 2 | True | 0 | ROZPOCET
| VV |  | 4,4*((1,41+1,48)/2)*2 "přípojka k DS5" |  | 12.716 | [12 empty] | VV | 1 | 2 | True | 0 | ROZPOCET
| VV |  | 4,4*((1,77+1,83)/2)*2 "přípojka k DS6" |  | 15.84 | [12 empty] | VV | 1 | 2 | True | 0 | ROZPOCET
| VV |  | 5,0*((1,77+1,81)/2)*2 "přípojka k DS7" |  | 17.9 | [12 empty] | VV | 1 | 2 | True | 0 | ROZPOCET
| VV |  | 23,3*((1,82+1,64)/2)*2 "přípojka k DS8" |  | 80.618 | [12 empty] | VV | 1 | 2 | True | 0 | ROZPOCET
| VV |  | 3,6*((1,57+1,31)/2)*2 "přípojka k DS9" |  | 10.368 | [12 empty] | VV | 1 | 2 | True | 0 | ROZPOCET
| VV |  | 7,4*((1,58+1,46)/2)*2 "přípojka k DS13" |  | 22.496 | [12 empty] | VV | 1 | 2 | True | 0 | ROZPOCET
| VV |  | Součet |  | 756.797 | [12 empty] | VV | 1 | 4 | True | 1 | ROZPOCET
4 | K | 151101102 | Zřízení příložného pažení a rozepření stěn rýh hl do 4 m | m2 | 421.376 | 172 | 72476.67 | CS ÚRS 2018 02 |  | základní | 0.479 | 201.8391 | 0.00085 | 0.35817 | 0 | 0 | 4 | K | 1 |  |  |  | ROZPOCET | 72476.67 | 0 | 0 | 0 | 0 | 1 | 72476.67 | 4 | 1019751688
| VV |  | 53,2*((3,37+2)/2)*2 "hlavní stoka" |  | 285.684 | [12 empty] | VV | 1 | 2 | True | 0 | ROZPOCET
| VV |  | 3,6*((2,1+1,84)/2)*2 "přípojka k DS10" |  | 14.184 | [12 empty] | VV | 1 | 2 | True | 0 | ROZPOCET
| VV |  | 3,6*((2,2+1,95)/2)*2 "přípojka k DS11" |  | 14.94 | [12 empty] | VV | 1 | 2 | True | 0 | ROZPOCET
| VV |  | 3,6*((2,5+2,23)/2)*2 "přípojka k DS12" |  | 17.028 | [12 empty] | VV | 1 | 2 | True | 0 | ROZPOCET
| VV |  | 7,4*((2,11+1,62)/2)*2 "přípojka k DS14" |  | 27.602 | [12 empty] | VV | 1 | 2 | True | 0 | ROZPOCET
| VV |  | 7,4*((2,18+1,7)/2)*2 "přípojka k DS15" |  | 28.712 | [12 empty] | VV | 1 | 2 | True | 0 | ROZPOCET
| VV |  | 7,4*((2,49+2,0)/2)*2 "přípojka k DS16" |  | 33.226 | [12 empty] | VV | 1 | 2 | True | 0 | ROZPOCET
| VV |  | Součet |  | 421.376 | [12 empty] | VV | 1 | 4 | True | 1 | ROZPOCET
5 | K | 151101111 | Odstranění příložného pažení a rozepření stěn rýh hl do 2 m | m2 | 756.81 | 18.1 | 13698.26 | CS ÚRS 2018 02 |  | základní | 0.07 | 52.9767 | 0 | 0 | 0 | 0 | 4 | K | 1 |  |  |  | ROZPOCET | 13698.26 | 0 | 0 | 0 | 0 | 1 | 13698.26 | 4 | -1781804911
| VV |  | 756,81 |  | 756.81 | [12 empty] | VV | 1 | 2 | True | 0 | ROZPOCET
| VV |  | Součet |  | 756.81 | [12 empty] | VV | 1 | 4 | True | 1 | ROZPOCET
6 | K | 151101112 | Odstranění příložného pažení a rozepření stěn rýh hl do 4 m | m2 | 421.376 | 84.7 | 35690.55 | CS ÚRS 2018 02 |  | základní | 0.327 | 137.79 | 0 | 0 | 0 | 0 | 4 | K | 1 |  |  |  | ROZPOCET | 35690.55 | 0 | 0 | 0 | 0 | 1 | 35690.55 | 4 | 1083365934
| VV |  | 53,2*((3,37+2)/2)*2 "hlavní stoka" |  | 285.684 | [12 empty] | VV | 1 | 2 | True | 0 | ROZPOCET
| VV |  | 3,6*((2,1+1,84)/2)*2 "přípojka k DS10" |  | 14.184 | [12 empty] | VV | 1 | 2 | True | 0 | ROZPOCET
| VV |  | 3,6*((2,2+1,95)/2)*2 "přípojka k DS11" |  | 14.94 | [12 empty] | VV | 1 | 2 | True | 0 | ROZPOCET
| VV |  | 3,6*((2,5+2,23)/2)*2 "přípojka k DS12" |  | 17.028 | [12 empty] | VV | 1 | 2 | True | 0 | ROZPOCET
| VV |  | 7,4*((2,11+1,62)/2)*2 "přípojka k DS14" |  | 27.602 | [12 empty] | VV | 1 | 2 | True | 0 | ROZPOCET
| VV |  | 7,4*((2,18+1,7)/2)*2 "přípojka k DS15" |  | 28.712 | [12 empty] | VV | 1 | 2 | True | 0 | ROZPOCET
| VV |  | 7,4*((2,49+2,0)/2)*2 "přípojka k DS16" |  | 33.226 | [12 empty] | VV | 1 | 2 | True | 0 | ROZPOCET
| VV |  | Součet |  | 421.376 | [12 empty] | VV | 1 | 4 | True | 1 | ROZPOCET
| D | 16 | Přemístění výkopku |  |  |  | 93879.36 |  |  |  |  | 40.4203 |  | 0 |  | 0 | 4 | D | 0 |  |  |  | ROZPOCET | [6 empty] | 93879.36
7 | K | 162601102 | Vodorovné přemístění do 5000 m výkopku/sypaniny z horniny tř. 1 až 4 | m3 | 651.94 | 144 | 93879.36 | CS ÚRS 2018 02 |  | základní | 0.062 | 40.4203 | 0 | 0 | 0 | 0 | 4 | K | 1 |  |  |  | ROZPOCET | 93879.36 | 0 | 0 | 0 | 0 | 1 | 93879.36 | 4 | -1698744673
| VV |  | 651,94 |  | 651.94 | [12 empty] | VV | 1 | 2 | True | 0 | ROZPOCET
| VV |  | Součet |  | 651.94 | [12 empty] | VV | 1 | 4 | True | 1 | ROZPOCET
| D | 17 | Konstrukce ze zemin |  |  |  | 614327.82 |  |  |  |  | 411.7229 |  | 0 |  | 0 | 4 | D | 0 |  |  |  | ROZPOCET | [6 empty] | 614327.82
8 | K | 171201201 | Uložení sypaniny na skládky | m3 | 651.94 | 15.2 | 9909.49 | CS ÚRS 2018 02 |  | základní | 0.009 | 5.8675 | 0 | 0 | 0 | 0 | 4 | K | 1 |  |  |  | ROZPOCET | 9909.49 | 0 | 0 | 0 | 0 | 1 | 9909.49 | 4 | 1200009643
| VV |  | 651,94 |  | 651.94 | [12 empty] | VV | 1 | 2 | True | 0 | ROZPOCET
| VV |  | Součet |  | 651.94 | [12 empty] | VV | 1 | 4 | True | 1 | ROZPOCET
9 | K | 171201211 | Poplatek za uložení stavebního odpadu - zeminy a kameniva na skládce | t | 1173.492 | 140 | 164288.88 | CS ÚRS 2018 02 |  | základní | 0 | 0 | 0 | 0 | 0 | 0 | 4 | K | 1 |  |  |  | ROZPOCET | 164288.88 | 0 | 0 | 0 | 0 | 1 | 164288.88 | 4 | -1432847795
| VV |  | 651,94*1,8 |  | 1173.492 | [12 empty] | VV | 1 | 2 | True | 0 | ROZPOCET
| VV |  | Součet |  | 1173.492 | [12 empty] | VV | 1 | 4 | True | 1 | ROZPOCET
10 | K | 174101101 | Zásyp jam, šachet rýh nebo kolem objektů sypaninou se zhutněním | m3 | 429.714 | 86.2 | 37041.35 | CS ÚRS 2018 02 |  | základní | 0.299 | 128.4845 | 0 | 0 | 0 | 0 | 4 | K | 1 |  |  |  | ROZPOCET | 37041.35 | 0 | 0 | 0 | 0 | 1 | 37041.35 | 4 | 904257652
| VV |  | 84,45*1,2*((3,37+1,45)/2-0,715) "hlavní stoka" |  | 171.771 | [12 empty] | VV | 1 | 2 | True | 0 | ROZPOCET
| VV |  | 9,6*1,0*((1,42+1,17)/2-0,56) "přípojka k UV1" |  | 7.056 | [12 empty] | VV | 1 | 2 | True | 0 | ROZPOCET
| VV |  | 5,3*1,0*((1,42+1,02)/2-0,56) "přípojka k UV2" |  | 3.498 | [12 empty] | VV | 1 | 2 | True | 0 | ROZPOCET
| VV |  | 21,6*1,0*((1,64+1,28)/2-0,56) "přípojka k UV3" |  | 19.44 | [12 empty] | VV | 1 | 2 | True | 0 | ROZPOCET
| VV |  | 2,2*1,0*((1,56+1,31)/2-0,56) "přípojka k UV4" |  | 1.925 | [12 empty] | VV | 1 | 2 | True | 0 | ROZPOCET
| VV |  | 24,3*1,0*((1,81+1,31)/2-0,56) "přípojka k UV5" |  | 24.3 | [12 empty] | VV | 1 | 2 | True | 0 | ROZPOCET
| VV |  | 2,2*1,0*((1,77+1,31)/2-0,56) "přípojka k UV6" |  | 2.156 | [12 empty] | VV | 1 | 2 | True | 0 | ROZPOCET
| VV |  | 23,9*1,0*((2,12+1,44)/2-0,56) "přípojka k UV7" |  | 29.158 | [12 empty] | VV | 1 | 2 | True | 0 | ROZPOCET
| VV |  | 1,9*1,0*((2,31+1,31)/2-0,56) "přípojka k UV8" |  | 2.375 | [12 empty] | VV | 1 | 2 | True | 0 | ROZPOCET
| VV |  | 21,7*1,0*((1,35+1,2)/2-0,56) "přípojka k UV9" |  | 15.516 | [12 empty] | VV | 1 | 2 | True | 0 | ROZPOCET
| VV |  | 9,2*1,0*((2,30+1,31)/2-0,56) "přípojka k UV10" |  | 11.454 | [12 empty] | VV | 1 | 2 | True | 0 | ROZPOCET
| VV |  | 1,4*1,0*((1,38+0,6)/2-0,56) "přípojka k UV11" |  | 0.602 | [12 empty] | VV | 1 | 2 | True | 0 | ROZPOCET
| VV |  | 4,4*1,0*((1,33+1,39)/2-0,56)+2,4*1,0*(0,6-0,56) "přípojka k DS1" |  | 3.616 | [12 empty] | VV | 1 | 2 | True | 0 | ROZPOCET
| VV |  | 4,4*1,0*((1,61+1,67)/2-0,56)+1,3*1,0*(0,6-0,56) "přípojka k DS2" |  | 4.804 | [12 empty] | VV | 1 | 2 | True | 0 | ROZPOCET
| VV |  | 5,0*1,0*((1,62+1,65)/2-0,56)+1,3*1,0*(0,6-0,56) "přípojka k DS3" |  | 5.427 | [12 empty] | VV | 1 | 2 | True | 0 | ROZPOCET
| VV |  | 23,3*1,0*((1,66+1,47)/2-0,56)+1,1*1,0*(0,6-0,56) "přípojka k DS4" |  | 23.461 | [12 empty] | VV | 1 | 2 | True | 0 | ROZPOCET
| VV |  | 4,4*1,0*((1,41+1,48)/2-0,56)+1,3*1,0*(0,6-0,56) "přípojka k DS5" |  | 3.946 | [12 empty] | VV | 1 | 2 | True | 0 | ROZPOCET
| VV |  | 4,4*1,0*((1,77+1,83)/2-0,56)+1,3*1,0*(0,6-0,56) "přípojka k DS6" |  | 5.508 | [12 empty] | VV | 1 | 2 | True | 0 | ROZPOCET
| VV |  | 5,0*1,0*((1,77+1,81)/2-0,56)+1,3*1,0*(0,6-0,56) "přípojka k DS7" |  | 6.202 | [12 empty] | VV | 1 | 2 | True | 0 | ROZPOCET
| VV |  | 23,3*1,0*((1,82+1,64)/2-0,56)+1,1*1,0*(0,6-0,56) "přípojka k DS8" |  | 27.305 | [12 empty] | VV | 1 | 2 | True | 0 | ROZPOCET
| VV |  | 3,6*1,0*((1,57+1,31)/2-0,56)+1,3*1,0*(0,6-0,56) "přípojka k DS9" |  | 3.22 | [12 empty] | VV | 1 | 2 | True | 0 | ROZPOCET
| VV |  | 3,6*1,0*((2,1+1,84)/2-0,56)+2,2*1,0*(0,6-0,56) "přípojka k DS10" |  | 5.164 | [12 empty] | VV | 1 | 2 | True | 0 | ROZPOCET
| VV |  | 3,6*1,0*((2,2+1,95)/2-0,56)+1,3*1,0*(0,6-0,56) "přípojka k DS11" |  | 5.506 | [12 empty] | VV | 1 | 2 | True | 0 | ROZPOCET
| VV |  | 3,6*1,0*((2,5+2,23)/2-0,56)+1,3*1,0*(0,6-0,56) "přípojka k DS12" |  | 6.55 | [12 empty] | VV | 1 | 2 | True | 0 | ROZPOCET
| VV |  | 7,4*1,0*((1,58+1,46)/2-0,56)+1,9*1,0*(0,6-0,56) "přípojka k DS13" |  | 7.18 | [12 empty] | VV | 1 | 2 | True | 0 | ROZPOCET
| VV |  | 7,4*1,0*((2,11+1,62)/2-0,56)+2,7*1,0*(0,6-0,56) "přípojka k DS14" |  | 9.765 | [12 empty] | VV | 1 | 2 | True | 0 | ROZPOCET
| VV |  | 7,4*1,0*((2,18+1,7)/2-0,56)+1,6*1,0*(0,6-0,56) "přípojka k DS15" |  | 10.276 | [12 empty] | VV | 1 | 2 | True | 0 | ROZPOCET
| VV |  | 7,4*1,0*((2,49+2,0)/2-0,56)+1,6*1,0*(0,6-0,56) "přípojka k DS16" |  | 12.533 | [12 empty] | VV | 1 | 2 | True | 0 | ROZPOCET
| VV |  | Součet |  | 429.714 | [12 empty] | VV | 1 | 4 | True | 1 | ROZPOCET
11 | K | 175111101 | Obsypání potrubí ručně sypaninou bez prohození sítem, uloženou do 3 m | m3 | 184.914 | 367 | 67863.44 | CS ÚRS 2018 02 |  | základní | 1.5 | 277.371 | 0 | 0 | 0 | 0 | 4 | K | 1 |  |  |  | ROZPOCET | 67863.44 | 0 | 0 | 0 | 0 | 1 | 67863.44 | 4 | -274868356
| VV |  | 84,45*1,2*0,615 "hlavní stoka" |  | 62.324 | [12 empty] | VV | 1 | 2 | True | 0 | ROZPOCET
| VV |  | 9,6*1,0*0,46 "přípojka k UV1" |  | 4.416 | [12 empty] | VV | 1 | 2 | True | 0 | ROZPOCET
| VV |  | 5,3*1,0*0,46 "přípojka k UV2" |  | 2.438 | [12 empty] | VV | 1 | 2 | True | 0 | ROZPOCET
| VV |  | 21,6*1,0*0,46 "přípojka k UV3" |  | 9.936 | [12 empty] | VV | 1 | 2 | True | 0 | ROZPOCET
| VV |  | 2,2*1,0*0,46 "přípojka k UV4" |  | 1.012 | [12 empty] | VV | 1 | 2 | True | 0 | ROZPOCET
| VV |  | 24,3*1,0*0,46 "přípojka k UV5" |  | 11.178 | [12 empty] | VV | 1 | 2 | True | 0 | ROZPOCET
| VV |  | 2,2*1,0*0,46 "přípojka k UV6" |  | 1.012 | [12 empty] | VV | 1 | 2 | True | 0 | ROZPOCET
| VV |  | 23,9*1,0*0,46 "přípojka k UV7" |  | 10.994 | [12 empty] | VV | 1 | 2 | True | 0 | ROZPOCET
| VV |  | 1,9*1,0*0,46 "přípojka k UV8" |  | 0.874 | [12 empty] | VV | 1 | 2 | True | 0 | ROZPOCET
| VV |  | 21,7*1,0*0,46 "přípojka k UV9" |  | 9.982 | [12 empty] | VV | 1 | 2 | True | 0 | ROZPOCET
| VV |  | 9,2*1,0*0,46 "přípojka k UV10" |  | 4.232 | [12 empty] | VV | 1 | 2 | True | 0 | ROZPOCET
| VV |  | 1,4*1,0*0,46 "přípojka k UV11" |  | 0.644 | [12 empty] | VV | 1 | 2 | True | 0 | ROZPOCET
| VV |  | (4,4+2,4)*1,0*0,46 "přípojka k DS1" |  | 3.128 | [12 empty] | VV | 1 | 2 | True | 0 | ROZPOCET
| VV |  | (4,4+1,3)*1,0*0,46 "přípojka k DS2" |  | 2.622 | [12 empty] | VV | 1 | 2 | True | 0 | ROZPOCET
| VV |  | (5,0+1,3)*1,0*0,46 "přípojka k DS3" |  | 2.898 | [12 empty] | VV | 1 | 2 | True | 0 | ROZPOCET
| VV |  | (23,3+1,1)*1,0*0,46 "přípojka k DS4" |  | 11.224 | [12 empty] | VV | 1 | 2 | True | 0 | ROZPOCET
| VV |  | (4,4+1,3)*1,0*0,46 "přípojka k DS5" |  | 2.622 | [12 empty] | VV | 1 | 2 | True | 0 | ROZPOCET
| VV |  | (4,4+1,3)*1,0*0,46 "přípojka k DS6" |  | 2.622 | [12 empty] | VV | 1 | 2 | True | 0 | ROZPOCET
| VV |  | (5,0+1,3)*1,0*0,46 "přípojka k DS7" |  | 2.898 | [12 empty] | VV | 1 | 2 | True | 0 | ROZPOCET
| VV |  | (23,3+1,1)*1,0*0,46 "přípojka k DS8" |  | 11.224 | [12 empty] | VV | 1 | 2 | True | 0 | ROZPOCET
| VV |  | (3,6+1,3)*1,0*0,46 "přípojka k DS9" |  | 2.254 | [12 empty] | VV | 1 | 2 | True | 0 | ROZPOCET
| VV |  | (3,6+2,2)*1,0*0,46 "přípojka k DS10" |  | 2.668 | [12 empty] | VV | 1 | 2 | True | 0 | ROZPOCET
| VV |  | (3,6+1,3)*1,0*0,46 "přípojka k DS11" |  | 2.254 | [12 empty] | VV | 1 | 2 | True | 0 | ROZPOCET
| VV |  | (3,6+1,3)*1,0*0,46 "přípojka k DS12" |  | 2.254 | [12 empty] | VV | 1 | 2 | True | 0 | ROZPOCET
| VV |  | (7,4+1,9)*1,0*0,46 "přípojka k DS13" |  | 4.278 | [12 empty] | VV | 1 | 2 | True | 0 | ROZPOCET
| VV |  | (7,4+2,7)*1,0*0,46 "přípojka k DS14" |  | 4.646 | [12 empty] | VV | 1 | 2 | True | 0 | ROZPOCET
| VV |  | (7,4+1,6)*1,0*0,46 "přípojka k DS15" |  | 4.14 | [12 empty] | VV | 1 | 2 | True | 0 | ROZPOCET
| VV |  | (7,4+1,6)*1,0*0,46 "přípojka k DS16" |  | 4.14 | [12 empty] | VV | 1 | 2 | True | 0 | ROZPOCET
| VV |  | Součet |  | 184.914 | [12 empty] | VV | 1 | 4 | True | 1 | ROZPOCET
12 | M | 58337344 | štěrkopísek frakce 0-32 | t | 1106.352 | 303 | 335224.66 | CS ÚRS 2018 02 |  | základní | 0 | 0 | 0 | 0 | 0 | 0 | 8 | M | 1 |  |  |  | ROZPOCET | 335224.66 | 0 | 0 | 0 | 0 | 1 | 335224.66 | 4 | -906609048
| VV |  | (429,75+184,89)*1,8 |  | 1106.352 | [12 empty] | VV | 1 | 2 | True | 0 | ROZPOCET
| VV |  | Součet |  | 1106.352 | [12 empty] | VV | 1 | 4 | True | 1 | ROZPOCET
| D | 56 | Podkladní vrstvy komunikací a zpevněných ploch |  |  |  | 23578.54 |  |  |  |  | 11.403 |  | 0 |  | 0 | 4 | D | 0 |  |  |  | ROZPOCET | [6 empty] | 23578.54
13 | K | 564231111 | Podklad nebo podsyp ze štěrkopísku ŠP tl 100 mm | m2 | 367.84 | 64.1 | 23578.54 | CS ÚRS 2018 02 |  | základní | 0.031 | 11.403 | 0 | 0 | 0 | 0 | 4 | K | 1 |  |  |  | ROZPOCET | 23578.54 | 0 | 0 | 0 | 0 | 1 | 23578.54 | 4 | 1586767260
| VV |  | 84,45*1,2 "hlavní stoka" |  | 101.34 | [12 empty] | VV | 1 | 2 | True | 0 | ROZPOCET
| VV |  | 9,6*1,0 "přípojka k UV1" |  | 9.6 | [12 empty] | VV | 1 | 2 | True | 0 | ROZPOCET
| VV |  | 5,3*1,0 "přípojka k UV2" |  | 5.3 | [12 empty] | VV | 1 | 2 | True | 0 | ROZPOCET
| VV |  | 21,6*1,0 "přípojka k UV3" |  | 21.6 | [12 empty] | VV | 1 | 2 | True | 0 | ROZPOCET
| VV |  | 2,2*1,0 "přípojka k UV4" |  | 2.2 | [12 empty] | VV | 1 | 2 | True | 0 | ROZPOCET
| VV |  | 24,3*1,0 "přípojka k UV5" |  | 24.3 | [12 empty] | VV | 1 | 2 | True | 0 | ROZPOCET
| VV |  | 2,2*1,0 "přípojka k UV6" |  | 2.2 | [12 empty] | VV | 1 | 2 | True | 0 | ROZPOCET
| VV |  | 23,9*1,0 "přípojka k UV7" |  | 23.9 | [12 empty] | VV | 1 | 2 | True | 0 | ROZPOCET
| VV |  | 1,9*1,0 "přípojka k UV8" |  | 1.9 | [12 empty] | VV | 1 | 2 | True | 0 | ROZPOCET
| VV |  | 21,7*1,0 "přípojka k UV9" |  | 21.7 | [12 empty] | VV | 1 | 2 | True | 0 | ROZPOCET
| VV |  | 9,2*1,0 "přípojka k UV10" |  | 9.2 | [12 empty] | VV | 1 | 2 | True | 0 | ROZPOCET
| VV |  | 1,4*1,0 "přípojka k UV11" |  | 1.4 | [12 empty] | VV | 1 | 2 | True | 0 | ROZPOCET
| VV |  | (4,4+2,4)*1,0 "přípojka k DS1" |  | 6.8 | [12 empty] | VV | 1 | 2 | True | 0 | ROZPOCET
| VV |  | (4,4+1,3)*1,0 "přípojka k DS2" |  | 5.7 | [12 empty] | VV | 1 | 2 | True | 0 | ROZPOCET
| VV |  | (5,0+1,3)*1,0 "přípojka k DS3" |  | 6.3 | [12 empty] | VV | 1 | 2 | True | 0 | ROZPOCET
| VV |  | (23,3+1,1)*1,0 "přípojka k DS4" |  | 24.4 | [12 empty] | VV | 1 | 2 | True | 0 | ROZPOCET
| VV |  | (4,4+1,3)*1,0 "přípojka k DS5" |  | 5.7 | [12 empty] | VV | 1 | 2 | True | 0 | ROZPOCET
| VV |  | (4,4+1,3)*1,0 "přípojka k DS6" |  | 5.7 | [12 empty] | VV | 1 | 2 | True | 0 | ROZPOCET
| VV |  | (5,0+1,3)*1,0 "přípojka k DS7" |  | 6.3 | [12 empty] | VV | 1 | 2 | True | 0 | ROZPOCET
| VV |  | (23,3+1,1)*1,0 "přípojka k DS8" |  | 24.4 | [12 empty] | VV | 1 | 2 | True | 0 | ROZPOCET
| VV |  | (3,6+1,3)*1,0 "přípojka k DS9" |  | 4.9 | [12 empty] | VV | 1 | 2 | True | 0 | ROZPOCET
| VV |  | (3,6+2,2)*1,0 "přípojka k DS10" |  | 5.8 | [12 empty] | VV | 1 | 2 | True | 0 | ROZPOCET
| VV |  | (3,6+1,3)*1,0 "přípojka k DS11" |  | 4.9 | [12 empty] | VV | 1 | 2 | True | 0 | ROZPOCET
| VV |  | (3,6+1,3)*1,0 "přípojka k DS12" |  | 4.9 | [12 empty] | VV | 1 | 2 | True | 0 | ROZPOCET
| VV |  | (7,4+1,9)*1,0 "přípojka k DS13" |  | 9.3 | [12 empty] | VV | 1 | 2 | True | 0 | ROZPOCET
| VV |  | (7,4+2,7)*1,0 "přípojka k DS14" |  | 10.1 | [12 empty] | VV | 1 | 2 | True | 0 | ROZPOCET
| VV |  | (7,4+1,6)*1,0 "přípojka k DS15" |  | 9 | [12 empty] | VV | 1 | 2 | True | 0 | ROZPOCET
| VV |  | (7,4+1,6)*1,0 "přípojka k DS16" |  | 9 | [12 empty] | VV | 1 | 2 | True | 0 | ROZPOCET
| VV |  | Součet |  | 367.84 | [12 empty] | VV | 1 | 4 | True | 1 | ROZPOCET
| D | 87 | Potrubí z trub plastických, skleněných a čedičových |  |  |  | 378832.5 |  |  |  |  | 239.598 |  | 2.3322 |  | 0 | 4 | D | 0 |  |  |  | ROZPOCET | [6 empty] | 378832.5
14 | K | 871260310 | Montáž kanalizačního potrubí hladkého plnostěnného SN 10 z polypropylenu DN 100 | m | 16 | 62.2 | 995.2 | CS ÚRS 2018 02 |  | základní | 0.19 | 3.04 | 1e-05 | 0.00016 | 0 | 0 | 4 | K | 1 |  |  |  | ROZPOCET | 995.2 | 0 | 0 | 0 | 0 | 1 | 995.2 | 4 | -1976375357
| VV |  | 1 "přípojka k DS1" |  | 1 | [12 empty] | VV | 1 | 2 | True | 0 | ROZPOCET
| VV |  | 1 "přípojka k DS2" |  | 1 | [12 empty] | VV | 1 | 2 | True | 0 | ROZPOCET
| VV |  | 1 "přípojka k DS3" |  | 1 | [12 empty] | VV | 1 | 2 | True | 0 | ROZPOCET
| VV |  | 1 "přípojka k DS4" |  | 1 | [12 empty] | VV | 1 | 2 | True | 0 | ROZPOCET
| VV |  | 1 "přípojka k DS5" |  | 1 | [12 empty] | VV | 1 | 2 | True | 0 | ROZPOCET
| VV |  | 1 "přípojka k DS6" |  | 1 | [12 empty] | VV | 1 | 2 | True | 0 | ROZPOCET
| VV |  | 1 "přípojka k DS7" |  | 1 | [12 empty] | VV | 1 | 2 | True | 0 | ROZPOCET
| VV |  | 1 "přípojka k DS8" |  | 1 | [12 empty] | VV | 1 | 2 | True | 0 | ROZPOCET
| VV |  | 1 "přípojka k DS9" |  | 1 | [12 empty] | VV | 1 | 2 | True | 0 | ROZPOCET
| VV |  | 1 "přípojka k DS10" |  | 1 | [12 empty] | VV | 1 | 2 | True | 0 | ROZPOCET
| VV |  | 1 "přípojka k DS11" |  | 1 | [12 empty] | VV | 1 | 2 | True | 0 | ROZPOCET
| VV |  | 1 "přípojka k DS12" |  | 1 | [12 empty] | VV | 1 | 2 | True | 0 | ROZPOCET
| VV |  | 1 "přípojka k DS13" |  | 1 | [12 empty] | VV | 1 | 2 | True | 0 | ROZPOCET
| VV |  | 1 "přípojka k DS14" |  | 1 | [12 empty] | VV | 1 | 2 | True | 0 | ROZPOCET
| VV |  | 1 "přípojka k DS15" |  | 1 | [12 empty] | VV | 1 | 2 | True | 0 | ROZPOCET
| VV |  | 1 "přípojka k DS16" |  | 1 | [12 empty] | VV | 1 | 2 | True | 0 | ROZPOCET
| VV |  | Součet |  | 16 | [12 empty] | VV | 1 | 4 | True | 1 | ROZPOCET
15 | M | 28611188 | trubka kanalizační PPKGEM 110x3,4x1000 mm SN10 | m | 16 | 197 | 3152 | CS ÚRS 2018 02 |  | základní | 0 | 0 | 0.0017 | 0.0272 | 0 | 0 | 8 | M | 1 |  |  |  | ROZPOCET | 3152 | 0 | 0 | 0 | 0 | 1 | 3152 | 4 | 2122850852
| VV |  | 1 "přípojka k DS1" |  | 1 | [12 empty] | VV | 1 | 2 | True | 0 | ROZPOCET
| VV |  | 1 "přípojka k DS2" |  | 1 | [12 empty] | VV | 1 | 2 | True | 0 | ROZPOCET
| VV |  | 1 "přípojka k DS3" |  | 1 | [12 empty] | VV | 1 | 2 | True | 0 | ROZPOCET
| VV |  | 1 "přípojka k DS4" |  | 1 | [12 empty] | VV | 1 | 2 | True | 0 | ROZPOCET
| VV |  | 1 "přípojka k DS5" |  | 1 | [12 empty] | VV | 1 | 2 | True | 0 | ROZPOCET
| VV |  | 1 "přípojka k DS6" |  | 1 | [12 empty] | VV | 1 | 2 | True | 0 | ROZPOCET
| VV |  | 1 "přípojka k DS7" |  | 1 | [12 empty] | VV | 1 | 2 | True | 0 | ROZPOCET
| VV |  | 1 "přípojka k DS8" |  | 1 | [12 empty] | VV | 1 | 2 | True | 0 | ROZPOCET
| VV |  | 1 "přípojka k DS9" |  | 1 | [12 empty] | VV | 1 | 2 | True | 0 | ROZPOCET
| VV |  | 1 "přípojka k DS10" |  | 1 | [12 empty] | VV | 1 | 2 | True | 0 | ROZPOCET
| VV |  | 1 "přípojka k DS11" |  | 1 | [12 empty] | VV | 1 | 2 | True | 0 | ROZPOCET
| VV |  | 1 "přípojka k DS12" |  | 1 | [12 empty] | VV | 1 | 2 | True | 0 | ROZPOCET
| VV |  | 1 "přípojka k DS13" |  | 1 | [12 empty] | VV | 1 | 2 | True | 0 | ROZPOCET
| VV |  | 1 "přípojka k DS14" |  | 1 | [12 empty] | VV | 1 | 2 | True | 0 | ROZPOCET
| VV |  | 1 "přípojka k DS15" |  | 1 | [12 empty] | VV | 1 | 2 | True | 0 | ROZPOCET
| VV |  | 1 "přípojka k DS16" |  | 1 | [12 empty] | VV | 1 | 2 | True | 0 | ROZPOCET
| VV |  | Součet |  | 16 | [12 empty] | VV | 1 | 4 | True | 1 | ROZPOCET
16 | K | 871310310 | Montáž kanalizačního potrubí hladkého plnostěnného SN 10 z polypropylenu DN 150 | m | 300.5 | 120 | 36060 | CS ÚRS 2018 02 |  | základní | 0.292 | 87.746 | 1e-05 | 0.003005 | 0 | 0 | 4 | K | 1 |  |  |  | ROZPOCET | 36060 | 0 | 0 | 0 | 0 | 1 | 36060 | 4 | 1277384710
| VV |  | 11 "přípojka k UV1" |  | 11 | [12 empty] | VV | 1 | 2 | True | 0 | ROZPOCET
| VV |  | 6,5 "přípojka k UV2" |  | 6.5 | [12 empty] | VV | 1 | 2 | True | 0 | ROZPOCET
| VV |  | 23 "přípojka k UV3" |  | 23 | [12 empty] | VV | 1 | 2 | True | 0 | ROZPOCET
| VV |  | 3,5 "přípojka k UV4" |  | 3.5 | [12 empty] | VV | 1 | 2 | True | 0 | ROZPOCET
| VV |  | 25,5 "přípojka k UV5" |  | 25.5 | [12 empty] | VV | 1 | 2 | True | 0 | ROZPOCET
| VV |  | 3,5 "přípojka k UV6" |  | 3.5 | [12 empty] | VV | 1 | 2 | True | 0 | ROZPOCET
| VV |  | 25,5 "přípojka k UV7" |  | 25.5 | [12 empty] | VV | 1 | 2 | True | 0 | ROZPOCET
| VV |  | 2 "přípojka k UV8" |  | 2 | [12 empty] | VV | 1 | 2 | True | 0 | ROZPOCET
| VV |  | 22,5 "přípojka k UV9" |  | 22.5 | [12 empty] | VV | 1 | 2 | True | 0 | ROZPOCET
| VV |  | 10,5 "přípojka k UV10" |  | 10.5 | [12 empty] | VV | 1 | 2 | True | 0 | ROZPOCET
| VV |  | 2 "přípojka k UV11" |  | 2 | [12 empty] | VV | 1 | 2 | True | 0 | ROZPOCET
| VV |  | 8 "přípojka k DS1" |  | 8 | [12 empty] | VV | 1 | 2 | True | 0 | ROZPOCET
| VV |  | 7 "přípojka k DS2" |  | 7 | [12 empty] | VV | 1 | 2 | True | 0 | ROZPOCET
| VV |  | 7,5 "přípojka k DS3" |  | 7.5 | [12 empty] | VV | 1 | 2 | True | 0 | ROZPOCET
| VV |  | 25,5 "přípojka k DS4" |  | 25.5 | [12 empty] | VV | 1 | 2 | True | 0 | ROZPOCET
| VV |  | 7 "přípojka k DS5" |  | 7 | [12 empty] | VV | 1 | 2 | True | 0 | ROZPOCET
| VV |  | 7 "přípojka k DS6" |  | 7 | [12 empty] | VV | 1 | 2 | True | 0 | ROZPOCET
| VV |  | 7,5 "přípojka k DS7" |  | 7.5 | [12 empty] | VV | 1 | 2 | True | 0 | ROZPOCET
| VV |  | 25,5 "přípojka k DS8" |  | 25.5 | [12 empty] | VV | 1 | 2 | True | 0 | ROZPOCET
| VV |  | 6 "přípojka k DS9" |  | 6 | [12 empty] | VV | 1 | 2 | True | 0 | ROZPOCET
| VV |  | 7,5 "přípojka k DS10" |  | 7.5 | [12 empty] | VV | 1 | 2 | True | 0 | ROZPOCET
| VV |  | 6,5 "přípojka k DS11" |  | 6.5 | [12 empty] | VV | 1 | 2 | True | 0 | ROZPOCET
| VV |  | 6,5 "přípojka k DS12" |  | 6.5 | [12 empty] | VV | 1 | 2 | True | 0 | ROZPOCET
| VV |  | 11 "přípojka k DS13" |  | 11 | [12 empty] | VV | 1 | 2 | True | 0 | ROZPOCET
| VV |  | 11,5 "přípojka k DS14" |  | 11.5 | [12 empty] | VV | 1 | 2 | True | 0 | ROZPOCET
| VV |  | 10,5 "přípojka k DS15" |  | 10.5 | [12 empty] | VV | 1 | 2 | True | 0 | ROZPOCET
| VV |  | 10,5 "´přípojka k DS16" |  | 10.5 | [12 empty] | VV | 1 | 2 | True | 0 | ROZPOCET
| VV |  | Součet |  | 300.5 | [12 empty] | VV | 1 | 4 | True | 1 | ROZPOCET
17 | M | 28611198 | trubka kanalizační PPKGEM 160x4,9x5000 mm SN10 | m | 300.5 | 348 | 104574 | CS ÚRS 2018 02 |  | základní | 0 | 0 | 0.0033 | 0.99165 | 0 | 0 | 8 | M | 1 |  |  |  | ROZPOCET | 104574 | 0 | 0 | 0 | 0 | 1 | 104574 | 4 | -1027998429
| VV |  | 11 "přípojka k UV1" |  | 11 | [12 empty] | VV | 1 | 2 | True | 0 | ROZPOCET
| VV |  | 6,5 "přípojka k UV2" |  | 6.5 | [12 empty] | VV | 1 | 2 | True | 0 | ROZPOCET
| VV |  | 23 "přípojka k UV3" |  | 23 | [12 empty] | VV | 1 | 2 | True | 0 | ROZPOCET
| VV |  | 3,5 "přípojka k UV4" |  | 3.5 | [12 empty] | VV | 1 | 2 | True | 0 | ROZPOCET
| VV |  | 25,5 "přípojka k UV5" |  | 25.5 | [12 empty] | VV | 1 | 2 | True | 0 | ROZPOCET
| VV |  | 3,5 "přípojka k UV6" |  | 3.5 | [12 empty] | VV | 1 | 2 | True | 0 | ROZPOCET
| VV |  | 25,5 "přípojka k UV7" |  | 25.5 | [12 empty] | VV | 1 | 2 | True | 0 | ROZPOCET
| VV |  | 2 "přípojka k UV8" |  | 2 | [12 empty] | VV | 1 | 2 | True | 0 | ROZPOCET
| VV |  | 22,5 "přípojka k UV9" |  | 22.5 | [12 empty] | VV | 1 | 2 | True | 0 | ROZPOCET
| VV |  | 10,5 "přípojka k UV10" |  | 10.5 | [12 empty] | VV | 1 | 2 | True | 0 | ROZPOCET
| VV |  | 2 "přípojka k UV11" |  | 2 | [12 empty] | VV | 1 | 2 | True | 0 | ROZPOCET
| VV |  | 8 "přípojka k DS1" |  | 8 | [12 empty] | VV | 1 | 2 | True | 0 | ROZPOCET
| VV |  | 7 "přípojka k DS2" |  | 7 | [12 empty] | VV | 1 | 2 | True | 0 | ROZPOCET
| VV |  | 7,5 "přípojka k DS3" |  | 7.5 | [12 empty] | VV | 1 | 2 | True | 0 | ROZPOCET
| VV |  | 25,5 "přípojka k DS4" |  | 25.5 | [12 empty] | VV | 1 | 2 | True | 0 | ROZPOCET
| VV |  | 7 "přípojka k DS5" |  | 7 | [12 empty] | VV | 1 | 2 | True | 0 | ROZPOCET
| VV |  | 7 "přípojka k DS6" |  | 7 | [12 empty] | VV | 1 | 2 | True | 0 | ROZPOCET
| VV |  | 7,5 "přípojka k DS7" |  | 7.5 | [12 empty] | VV | 1 | 2 | True | 0 | ROZPOCET
| VV |  | 25,5 "přípojka k DS8" |  | 25.5 | [12 empty] | VV | 1 | 2 | True | 0 | ROZPOCET
| VV |  | 6 "přípojka k DS9" |  | 6 | [12 empty] | VV | 1 | 2 | True | 0 | ROZPOCET
| VV |  | 7,5 "přípojka k DS10" |  | 7.5 | [12 empty] | VV | 1 | 2 | True | 0 | ROZPOCET
| VV |  | 6,5 "přípojka k DS11" |  | 6.5 | [12 empty] | VV | 1 | 2 | True | 0 | ROZPOCET
| VV |  | 6,5 "přípojka k DS12" |  | 6.5 | [12 empty] | VV | 1 | 2 | True | 0 | ROZPOCET
| VV |  | 11 "přípojka k DS13" |  | 11 | [12 empty] | VV | 1 | 2 | True | 0 | ROZPOCET
| VV |  | 11,5 "přípojka k DS14" |  | 11.5 | [12 empty] | VV | 1 | 2 | True | 0 | ROZPOCET
| VV |  | 10,5 "přípojka k DS15" |  | 10.5 | [12 empty] | VV | 1 | 2 | True | 0 | ROZPOCET
| VV |  | 10,5 "´přípojka k DS16" |  | 10.5 | [12 empty] | VV | 1 | 2 | True | 0 | ROZPOCET
| VV |  | Součet |  | 300.5 | [12 empty] | VV | 1 | 4 | True | 1 | ROZPOCET
18 | K | 871370310 | Montáž kanalizačního potrubí hladkého plnostěnného SN 10 z polypropylenu DN 300 | m | 84.45 | 134 | 11316.3 | CS ÚRS 2018 02 |  | základní | 0.36 | 30.402 | 2e-05 | 0.001689 | 0 | 0 | 4 | K | 1 |  |  |  | ROZPOCET | 11316.3 | 0 | 0 | 0 | 0 | 1 | 11316.3 | 4 | -130127194
| VV |  | 84,45 "hlavní stoka" |  | 84.45 | [12 empty] | VV | 1 | 2 | True | 0 | ROZPOCET
| VV |  | Součet |  | 84.45 | [12 empty] | VV | 1 | 4 | True | 1 | ROZPOCET
19 | M | 28611206 | trubka kanalizační PPKGEM 315x9,7x6000 mm SN10 | m | 85 | 1520 | 129200 | CS ÚRS 2018 02 |  | základní | 0 | 0 | 0.01186 | 1.0081 | 0 | 0 | 8 | M | 1 |  |  |  | ROZPOCET | 129200 | 0 | 0 | 0 | 0 | 1 | 129200 | 4 | 1543786538
| VV |  | 85 "hlavní stoka" |  | 85 | [12 empty] | VV | 1 | 2 | True | 0 | ROZPOCET
| VV |  | Součet |  | 85 | [12 empty] | VV | 1 | 4 | True | 1 | ROZPOCET
20 | K | 877310310 | Montáž kolen na kanalizačním potrubí z PP trub hladkých plnostěnných DN 150 | kus | 102 | 191 | 19482 | CS ÚRS 2018 02 |  | základní | 0.683 | 69.666 | 0 | 0 | 0 | 0 | 4 | K | 1 |  |  |  | ROZPOCET | 19482 | 0 | 0 | 0 | 0 | 1 | 19482 | 4 | 775784236
| VV |  | "kolena 30st." | [14 empty] | VV | 1 | 1 | True | 0 | ROZPOCET
| VV |  | 1 "přípojka k UV1" |  | 1 | [12 empty] | VV | 1 | 2 | True | 0 | ROZPOCET
| VV |  | 1 "přípojka k UV2" |  | 1 | [12 empty] | VV | 1 | 2 | True | 0 | ROZPOCET
| VV |  | 1 "přípojka k UV3" |  | 1 | [12 empty] | VV | 1 | 2 | True | 0 | ROZPOCET
| VV |  | 1 "přípojka k UV4" |  | 1 | [12 empty] | VV | 1 | 2 | True | 0 | ROZPOCET
| VV |  | 1 "přípojka k UV5" |  | 1 | [12 empty] | VV | 1 | 2 | True | 0 | ROZPOCET
| VV |  | 1 "přípojka k UV6" |  | 1 | [12 empty] | VV | 1 | 2 | True | 0 | ROZPOCET
| VV |  | 1 "přípojka k UV7" |  | 1 | [12 empty] | VV | 1 | 2 | True | 0 | ROZPOCET
| VV |  | 1 "přípojka k UV8" |  | 1 | [12 empty] | VV | 1 | 2 | True | 0 | ROZPOCET
| VV |  | 1 "přípojka k UV9" |  | 1 | [12 empty] | VV | 1 | 2 | True | 0 | ROZPOCET
| VV |  | 1 "přípojka k UV10" |  | 1 | [12 empty] | VV | 1 | 2 | True | 0 | ROZPOCET
| VV |  | Mezisoučet |  | 10 | [12 empty] | VV | 1 | 3 | True | 0 | ROZPOCET
| VV |  | "kolena 45st." | [14 empty] | VV | 1 | 1 | True | 0 | ROZPOCET
| VV |  | 1 "přípojka k UV2" |  | 1 | [12 empty] | VV | 1 | 2 | True | 0 | ROZPOCET
| VV |  | 2 "přípojka k UV3" |  | 2 | [12 empty] | VV | 1 | 2 | True | 0 | ROZPOCET
| VV |  | 1 "přípojka k UV4" |  | 1 | [12 empty] | VV | 1 | 2 | True | 0 | ROZPOCET
| VV |  | 2 "přípojka k UV5" |  | 2 | [12 empty] | VV | 1 | 2 | True | 0 | ROZPOCET
| VV |  | 1 "přípojka k UV6" |  | 1 | [12 empty] | VV | 1 | 2 | True | 0 | ROZPOCET
| VV |  | 2 "přípojka k UV7" |  | 2 | [12 empty] | VV | 1 | 2 | True | 0 | ROZPOCET
| VV |  | 1 "přípojka k UV8" |  | 1 | [12 empty] | VV | 1 | 2 | True | 0 | ROZPOCET
| VV |  | 1 "přípojka k UV9" |  | 1 | [12 empty] | VV | 1 | 2 | True | 0 | ROZPOCET
| VV |  | 1 "přípojka k UV10" |  | 1 | [12 empty] | VV | 1 | 2 | True | 0 | ROZPOCET
| VV |  | 5 "přípojka k DS1" |  | 5 | [12 empty] | VV | 1 | 2 | True | 0 | ROZPOCET
| VV |  | 5 "přípojka k DS2" |  | 5 | [12 empty] | VV | 1 | 2 | True | 0 | ROZPOCET
| VV |  | 5 "přípojka k DS3" |  | 5 | [12 empty] | VV | 1 | 2 | True | 0 | ROZPOCET
| VV |  | 5 "přípojka k DS4" |  | 5 | [12 empty] | VV | 1 | 2 | True | 0 | ROZPOCET
| VV |  | 5 "přípojka k DS5" |  | 5 | [12 empty] | VV | 1 | 2 | True | 0 | ROZPOCET
| VV |  | 5 "přípojka k DS6" |  | 5 | [12 empty] | VV | 1 | 2 | True | 0 | ROZPOCET
| VV |  | 5 "přípojka k DS7" |  | 5 | [12 empty] | VV | 1 | 2 | True | 0 | ROZPOCET
| VV |  | 5 "přípojka k DS8" |  | 5 | [12 empty] | VV | 1 | 2 | True | 0 | ROZPOCET
| VV |  | 5 "přípojka k DS9" |  | 5 | [12 empty] | VV | 1 | 2 | True | 0 | ROZPOCET
| VV |  | 5 "přípojka k DS10" |  | 5 | [12 empty] | VV | 1 | 2 | True | 0 | ROZPOCET
| VV |  | 5 "přípojka k DS11" |  | 5 | [12 empty] | VV | 1 | 2 | True | 0 | ROZPOCET
| VV |  | 5 "přípojka k DS12" |  | 5 | [12 empty] | VV | 1 | 2 | True | 0 | ROZPOCET
| VV |  | 5 "přípojka k DS13" |  | 5 | [12 empty] | VV | 1 | 2 | True | 0 | ROZPOCET
| VV |  | 5 "přípojka k DS14" |  | 5 | [12 empty] | VV | 1 | 2 | True | 0 | ROZPOCET
| VV |  | 5 "přípojka k DS15" |  | 5 | [12 empty] | VV | 1 | 2 | True | 0 | ROZPOCET
| VV |  | 5 "přípojka k DS16" |  | 5 | [12 empty] | VV | 1 | 2 | True | 0 | ROZPOCET
| VV |  | Mezisoučet |  | 92 | [12 empty] | VV | 1 | 3 | True | 0 | ROZPOCET
| VV |  | Součet |  | 102 | [12 empty] | VV | 1 | 4 | True | 1 | ROZPOCET
21 | M | 28617338 | koleno kanalizace PP KG DN 160x45° | kus | 92 | 287 | 26404 | CS ÚRS 2018 02 |  | základní | 0 | 0 | 0.00148 | 0.13616 | 0 | 0 | 8 | M | 1 |  |  |  | ROZPOCET | 26404 | 0 | 0 | 0 | 0 | 1 | 26404 | 4 | 1068351106
| VV |  | 92 |  | 92 | [12 empty] | VV | 1 | 2 | True | 0 | ROZPOCET
| VV |  | Součet |  | 92 | [12 empty] | VV | 1 | 4 | True | 1 | ROZPOCET
22 | M | 28617329 | koleno kanalizace PP KG DN 160x30° | kus | 10 | 266 | 2660 | CS ÚRS 2018 02 |  | základní | 0 | 0 | 0.00134 | 0.0134 | 0 | 0 | 8 | M | 1 |  |  |  | ROZPOCET | 2660 | 0 | 0 | 0 | 0 | 1 | 2660 | 4 | -171471768
| VV |  | 10 |  | 10 | [12 empty] | VV | 1 | 2 | True | 0 | ROZPOCET
| VV |  | Součet |  | 10 | [12 empty] | VV | 1 | 4 | True | 1 | ROZPOCET
23 | K | 877310320 | Montáž odboček na kanalizačním potrubí z PP trub hladkých plnostěnných DN 150 | kus | 12 | 320 | 3840 | CS ÚRS 2018 02 |  | základní | 1.132 | 13.584 | 0 | 0 | 0 | 0 | 4 | K | 1 |  |  |  | ROZPOCET | 3840 | 0 | 0 | 0 | 0 | 1 | 3840 | 4 | 1457814554
| VV |  | 2 "přípojka k UV2" |  | 2 | [12 empty] | VV | 1 | 2 | True | 0 | ROZPOCET
| VV |  | 2 "přípojka k UV3" |  | 2 | [12 empty] | VV | 1 | 2 | True | 0 | ROZPOCET
| VV |  | 4 "přípojka k UV4" |  | 4 | [12 empty] | VV | 1 | 2 | True | 0 | ROZPOCET
| VV |  | 2 "přípojka k DS4" |  | 2 | [12 empty] | VV | 1 | 2 | True | 0 | ROZPOCET
| VV |  | 2 "přípojka k DS8" |  | 2 | [12 empty] | VV | 1 | 2 | True | 0 | ROZPOCET
| VV |  | Součet |  | 12 | [12 empty] | VV | 1 | 4 | True | 1 | ROZPOCET
24 | M | 28611916 | odbočka kanalizační plastová s hrdlem KG 160/160/45° | kus | 12 | 644 | 7728 | CS ÚRS 2018 02 |  | základní | 0 | 0 | 0.00194 | 0.02328 | 0 | 0 | 8 | M | 1 |  |  |  | ROZPOCET | 7728 | 0 | 0 | 0 | 0 | 1 | 7728 | 4 | 1824934643
| VV |  | 2 "přípojka k UV2" |  | 2 | [12 empty] | VV | 1 | 2 | True | 0 | ROZPOCET
| VV |  | 2 "přípojka k UV3" |  | 2 | [12 empty] | VV | 1 | 2 | True | 0 | ROZPOCET
| VV |  | 4 "přípojka k UV4" |  | 4 | [12 empty] | VV | 1 | 2 | True | 0 | ROZPOCET
| VV |  | 2 "přípojka k DS4" |  | 2 | [12 empty] | VV | 1 | 2 | True | 0 | ROZPOCET
| VV |  | 2 "přípojka k DS8" |  | 2 | [12 empty] | VV | 1 | 2 | True | 0 | ROZPOCET
| VV |  | Součet |  | 12 | [12 empty] | VV | 1 | 4 | True | 1 | ROZPOCET
25 | K | 877310330 | Montáž spojek na kanalizačním potrubí z PP trub hladkých plnostěnných DN 150 | kus | 16 | 191 | 3056 | CS ÚRS 2018 02 |  | základní | 0.683 | 10.928 | 0 | 0 | 0 | 0 | 4 | K | 1 |  |  |  | ROZPOCET | 3056 | 0 | 0 | 0 | 0 | 1 | 3056 | 4 | 1117985526
| VV |  | 1 "přípojka k DS1" |  | 1 | [12 empty] | VV | 1 | 2 | True | 0 | ROZPOCET
| VV |  | 1 "přípojka k DS2" |  | 1 | [12 empty] | VV | 1 | 2 | True | 0 | ROZPOCET
| VV |  | 1 "přípojka k DS3" |  | 1 | [12 empty] | VV | 1 | 2 | True | 0 | ROZPOCET
| VV |  | 1 "přípojka k DS4" |  | 1 | [12 empty] | VV | 1 | 2 | True | 0 | ROZPOCET
| VV |  | 1 "přípojka k DS5" |  | 1 | [12 empty] | VV | 1 | 2 | True | 0 | ROZPOCET
| VV |  | 1 "přípojka k DS6" |  | 1 | [12 empty] | VV | 1 | 2 | True | 0 | ROZPOCET
| VV |  | 1 "přípojka k DS7" |  | 1 | [12 empty] | VV | 1 | 2 | True | 0 | ROZPOCET
| VV |  | 1 "přípojka k DS8" |  | 1 | [12 empty] | VV | 1 | 2 | True | 0 | ROZPOCET
| VV |  | 1 "přípojka k DS9" |  | 1 | [12 empty] | VV | 1 | 2 | True | 0 | ROZPOCET
| VV |  | 1 "přípojka k DS10" |  | 1 | [12 empty] | VV | 1 | 2 | True | 0 | ROZPOCET
| VV |  | 1 "přípojka k DS11" |  | 1 | [12 empty] | VV | 1 | 2 | True | 0 | ROZPOCET
| VV |  | 1 "přípojka k DS12" |  | 1 | [12 empty] | VV | 1 | 2 | True | 0 | ROZPOCET
| VV |  | 1 "přípojka k DS13" |  | 1 | [12 empty] | VV | 1 | 2 | True | 0 | ROZPOCET
| VV |  | 1 "přípojka k DS14" |  | 1 | [12 empty] | VV | 1 | 2 | True | 0 | ROZPOCET
| VV |  | 1 "přípojka k DS15" |  | 1 | [12 empty] | VV | 1 | 2 | True | 0 | ROZPOCET
| VV |  | 1 "přípojka k DS16" |  | 1 | [12 empty] | VV | 1 | 2 | True | 0 | ROZPOCET
| VV |  | Součet |  | 16 | [12 empty] | VV | 1 | 4 | True | 1 | ROZPOCET
26 | M | 28617243 | redukce kanalizační PP DN 150/DN100 | kus | 16 | 272 | 4352 | CS ÚRS 2018 02 |  | základní | 0 | 0 | 0.0005 | 0.008 | 0 | 0 | 8 | M | 1 |  |  |  | ROZPOCET | 4352 | 0 | 0 | 0 | 0 | 1 | 4352 | 4 | -1095627445
| VV |  | 1 "přípojka k DS1" |  | 1 | [12 empty] | VV | 1 | 2 | True | 0 | ROZPOCET
| VV |  | 1 "přípojka k DS2" |  | 1 | [12 empty] | VV | 1 | 2 | True | 0 | ROZPOCET
| VV |  | 1 "přípojka k DS3" |  | 1 | [12 empty] | VV | 1 | 2 | True | 0 | ROZPOCET
| VV |  | 1 "přípojka k DS4" |  | 1 | [12 empty] | VV | 1 | 2 | True | 0 | ROZPOCET
| VV |  | 1 "přípojka k DS5" |  | 1 | [12 empty] | VV | 1 | 2 | True | 0 | ROZPOCET
| VV |  | 1 "přípojka k DS6" |  | 1 | [12 empty] | VV | 1 | 2 | True | 0 | ROZPOCET
| VV |  | 1 "přípojka k DS7" |  | 1 | [12 empty] | VV | 1 | 2 | True | 0 | ROZPOCET
| VV |  | 1 "přípojka k DS8" |  | 1 | [12 empty] | VV | 1 | 2 | True | 0 | ROZPOCET
| VV |  | 1 "přípojka k DS9" |  | 1 | [12 empty] | VV | 1 | 2 | True | 0 | ROZPOCET
| VV |  | 1 "přípojka k DS10" |  | 1 | [12 empty] | VV | 1 | 2 | True | 0 | ROZPOCET
| VV |  | 1 "přípojka k DS11" |  | 1 | [12 empty] | VV | 1 | 2 | True | 0 | ROZPOCET
| VV |  | 1 "přípojka k DS12" |  | 1 | [12 empty] | VV | 1 | 2 | True | 0 | ROZPOCET
| VV |  | 1 "přípojka k DS13" |  | 1 | [12 empty] | VV | 1 | 2 | True | 0 | ROZPOCET
| VV |  | 1 "přípojka k DS14" |  | 1 | [12 empty] | VV | 1 | 2 | True | 0 | ROZPOCET
| VV |  | 1 "přípojka k DS15" |  | 1 | [12 empty] | VV | 1 | 2 | True | 0 | ROZPOCET
| VV |  | 1 "přípojka k DS16" |  | 1 | [12 empty] | VV | 1 | 2 | True | 0 | ROZPOCET
| VV |  | Součet |  | 16 | [12 empty] | VV | 1 | 4 | True | 1 | ROZPOCET
27 | K | 877370320 | Montáž odboček na kanalizačním potrubí z PP trub hladkých plnostěnných DN 300 | kus | 13 | 521 | 6773 | CS ÚRS 2018 02 |  | základní | 1.864 | 24.232 | 0 | 0 | 0 | 0 | 4 | K | 1 |  |  |  | ROZPOCET | 6773 | 0 | 0 | 0 | 0 | 1 | 6773 | 4 | 211916127
| VV |  | 13 "hlavní stoka" |  | 13 | [12 empty] | VV | 1 | 2 | True | 0 | ROZPOCET
| VV |  | Součet |  | 13 | [12 empty] | VV | 1 | 4 | True | 1 | ROZPOCET
28 | M | 286154701 | odbočka kanalizační plastová s hrdlem PPKGEA-315/160/45° | kus | 13 | 1480 | 19240 | vlastní |  | základní | 0 | 0 | 0.0092 | 0.1196 | 0 | 0 | 8 | M | 1 |  |  |  | ROZPOCET | 19240 | 0 | 0 | 0 | 0 | 1 | 19240 | 4 | 2019365831
| VV |  | 13 "hlavní stoka" |  | 13 | [12 empty] | VV | 1 | 2 | True | 0 | ROZPOCET
| VV |  | Součet |  | 13 | [12 empty] | VV | 1 | 4 | True | 1 | ROZPOCET
| D | 89 | Ostatní konstrukce a práce na trubním vedení |  |  |  | 927279.08 |  |  |  |  | 287.1337 |  | 5.9959 |  | 0 | 4 | D | 0 |  |  |  | ROZPOCET | [6 empty] | 927279.08
29 | K | 008 d001VD.A | demontáž betonových šachet vč. likvidace | kpl | 2 | 5000 | 10000 | vlastní |  | základní | 0 | 0 | 0 | 0 | 0 | 0 | 4 | K | 1 |  |  |  | ROZPOCET | 10000 | 0 | 0 | 0 | 0 | 1 | 10000 | 4 | -376750967
| VV |  | 2 |  | 2 | [12 empty] | VV | 1 | 2 | True | 0 | ROZPOCET
| VV |  | Součet |  | 2 | [12 empty] | VV | 1 | 4 | True | 1 | ROZPOCET
30 | K | 008 d002VD.A | oprava betonových stáv.šachet | kpl | 1 | 7500 | 7500 | vlastní |  | základní | 0 | 0 | 0 | 0 | 0 | 0 | 4 | K | 1 |  |  |  | ROZPOCET | 7500 | 0 | 0 | 0 | 0 | 1 | 7500 | 4 | 1623138582
| VV |  | 1 "šachta 3728" |  | 1 | [12 empty] | VV | 1 | 2 | True | 0 | ROZPOCET
| VV |  | Součet |  | 1 | [12 empty] | VV | 1 | 4 | True | 1 | ROZPOCET
31 | K | 008 t001VD.A | šachta Š1 - průměr 600 mm, výška 2,21 m | kus | 1 | 19015 | 19015 | vlastní |  | základní | 0 | 0 | 0.215 | 0.215 | 0 | 0 | 4 | K | 1 |  |  |  | ROZPOCET | 19015 | 0 | 0 | 0 | 0 | 1 | 19015 | 4 | 613400299
| VV |  | 1 "plastová šachta průměr 600 mm - poklop D400" |  | 1 | [12 empty] | VV | 1 | 2 | True | 0 | ROZPOCET
| VV |  | 0 šachtové dno KG 315 úhel 90° (vč. těsnění) | [14 empty] | VV | 1 | 1 | True | 0 | ROZPOCET
| VV |  | 0 šachtová korug. roura 600/3000 | [14 empty] | VV | 1 | 1 | True | 0 | ROZPOCET
| VV |  | 0 betonový roznášecí prstenec | [14 empty] | VV | 1 | 1 | True | 0 | ROZPOCET
| VV |  | 0 poklop litinový 600/D400 | [14 empty] | VV | 1 | 1 | True | 0 | ROZPOCET
| VV |  | Součet |  | 1 | [12 empty] | VV | 1 | 4 | True | 1 | ROZPOCET
32 | K | 008 t002VD.A | šachta Š2 - průměr 600 mm, výška 1,45m | kus | 1 | 16644 | 16644 | vlastní |  | základní | 0 | 0 | 0.199 | 0.199 | 0 | 0 | 4 | K | 1 |  |  |  | ROZPOCET | 16644 | 0 | 0 | 0 | 0 | 1 | 16644 | 4 | 1372227216
| VV |  | 1 "plastová šachta průměr 600 mm, poklop D400" |  | 1 | [12 empty] | VV | 1 | 2 | True | 0 | ROZPOCET
| VV |  | šachtové dno KG315 koncové (vč. těsnění) | [14 empty] | VV | 1 | 1 | True | 0 | ROZPOCET
| VV |  | šachtová korug. roura 600/2000 | [14 empty] | VV | 1 | 1 | True | 0 | ROZPOCET
| VV |  | betonový roznášecí prstenec | [14 empty] | VV | 1 | 1 | True | 0 | ROZPOCET
| VV |  | poklop litinová 600/D400 | [14 empty] | VV | 1 | 1 | True | 0 | ROZPOCET
| VV |  | Součet |  | 1 | [12 empty] | VV | 1 | 4 | True | 1 | ROZPOCET
33 | K | 008 x038VD.A | napojení na kanalizační stoku (do šachty 3728) | soub | 1 | 1300 | 1300 | vlastní |  | základní | 0 | 0 | 0.001 | 0.001 | 0 | 0 | 4 | K | 1 |  |  |  | ROZPOCET | 1300 | 0 | 0 | 0 | 0 | 1 | 1300 | 4 | 1859234450
| VV |  | 1 "hlavní stoka" |  | 1 | [12 empty] | VV | 1 | 2 | True | 0 | ROZPOCET
| VV |  | Součet |  | 1 | [12 empty] | VV | 1 | 4 | True | 1 | ROZPOCET
34 | K | 008 x044VD.A | napojení přípojky PP160 na kanalizaci TB300 - navrtávka | kus | 2 | 1600 | 3200 | vlastní |  | základní | 0 | 0 | 0 | 0 | 0 | 0 | 4 | K | 1 |  |  |  | ROZPOCET | 3200 | 0 | 0 | 0 | 0 | 1 | 3200 | 4 | -178226540
| VV |  | 1 "přípojka UV5" |  | 1 | [12 empty] | VV | 1 | 2 | True | 0 | ROZPOCET
| VV |  | 1 "přípojka UV6" |  | 1 | [12 empty] | VV | 1 | 2 | True | 0 | ROZPOCET
| VV |  | Součet |  | 2 | [12 empty] | VV | 1 | 4 | True | 1 | ROZPOCET
35 | K | 892351111 | Tlaková zkouška vodou potrubí DN 150 nebo 200 | m | 275 | 19.6 | 5390 | CS ÚRS 2018 02 |  | základní | 0.055 | 15.125 | 0 | 0 | 0 | 0 | 4 | K | 1 |  |  |  | ROZPOCET | 5390 | 0 | 0 | 0 | 0 | 1 | 5390 | 4 | -561582591
| VV |  | 11 "přípojka k UV1" |  | 11 | [12 empty] | VV | 1 | 2 | True | 0 | ROZPOCET
| VV |  | 23 "přípojka k UV2" |  | 23 | [12 empty] | VV | 1 | 2 | True | 0 | ROZPOCET
| VV |  | 25,5 "přípojka k UV3" |  | 25.5 | [12 empty] | VV | 1 | 2 | True | 0 | ROZPOCET
| VV |  | 25,5 "přípojka k UV4" |  | 25.5 | [12 empty] | VV | 1 | 2 | True | 0 | ROZPOCET
| VV |  | 23 "přípojka k UV5" |  | 23 | [12 empty] | VV | 1 | 2 | True | 0 | ROZPOCET
| VV |  | 2 "přípojka k UV6" |  | 2 | [12 empty] | VV | 1 | 2 | True | 0 | ROZPOCET
| VV |  | 8 "přípojka k DS1" |  | 8 | [12 empty] | VV | 1 | 2 | True | 0 | ROZPOCET
| VV |  | 7 "přípojka k DS2" |  | 7 | [12 empty] | VV | 1 | 2 | True | 0 | ROZPOCET
| VV |  | 7,5 "přípojka k DS3" |  | 7.5 | [12 empty] | VV | 1 | 2 | True | 0 | ROZPOCET
| VV |  | 25,5 "přípojka k DS4" |  | 25.5 | [12 empty] | VV | 1 | 2 | True | 0 | ROZPOCET
| VV |  | 7 "přípojka k DS5" |  | 7 | [12 empty] | VV | 1 | 2 | True | 0 | ROZPOCET
| VV |  | 7 "přípojka k DS6" |  | 7 | [12 empty] | VV | 1 | 2 | True | 0 | ROZPOCET
| VV |  | 7,5 "přípojka k DS7" |  | 7.5 | [12 empty] | VV | 1 | 2 | True | 0 | ROZPOCET
| VV |  | 25,5 "přípojka k DS8" |  | 25.5 | [12 empty] | VV | 1 | 2 | True | 0 | ROZPOCET
| VV |  | 6 "přípojka k DS9" |  | 6 | [12 empty] | VV | 1 | 2 | True | 0 | ROZPOCET
| VV |  | 7,5 "přípojka k DS10" |  | 7.5 | [12 empty] | VV | 1 | 2 | True | 0 | ROZPOCET
| VV |  | 6,5 "přípojka k DS11" |  | 6.5 | [12 empty] | VV | 1 | 2 | True | 0 | ROZPOCET
| VV |  | 6,5 "přípojka k DS12" |  | 6.5 | [12 empty] | VV | 1 | 2 | True | 0 | ROZPOCET
| VV |  | 11 "přípojka k DS13" |  | 11 | [12 empty] | VV | 1 | 2 | True | 0 | ROZPOCET
| VV |  | 11,5 "přípojka k DS14" |  | 11.5 | [12 empty] | VV | 1 | 2 | True | 0 | ROZPOCET
| VV |  | 10,5 "přípojka k DS15" |  | 10.5 | [12 empty] | VV | 1 | 2 | True | 0 | ROZPOCET
| VV |  | 10,5 "´přípojka k DS16" |  | 10.5 | [12 empty] | VV | 1 | 2 | True | 0 | ROZPOCET
| VV |  | Součet |  | 275 | [12 empty] | VV | 1 | 4 | True | 1 | ROZPOCET
36 | K | 892381111 | Tlaková zkouška vodou potrubí DN 250, DN 300 nebo 350 | m | 84.45 | 26.4 | 2229.48 | CS ÚRS 2018 02 |  | základní | 0.066 | 5.5737 | 0 | 0 | 0 | 0 | 4 | K | 1 |  |  |  | ROZPOCET | 2229.48 | 0 | 0 | 0 | 0 | 1 | 2229.48 | 4 | 754061480
| VV |  | 84,45 "hlavní stoka" |  | 84.45 | [12 empty] | VV | 1 | 2 | True | 0 | ROZPOCET
| VV |  | Součet |  | 84.45 | [12 empty] | VV | 1 | 4 | True | 1 | ROZPOCET
37 | K | 894431112R00.A | Osazení plastové šachty z dílů prům.600 mm | kus | 2 | 477.5 | 955 | vlastní |  | základní | 0 | 0 | 0 | 0 | 0 | 0 | 4 | K | 1 |  |  |  | ROZPOCET | 955 | 0 | 0 | 0 | 0 | 1 | 955 | 4 | 30288043
| VV |  | 2 "hlavní stoka" |  | 2 | [12 empty] | VV | 1 | 2 | True | 0 | ROZPOCET
| VV |  | Součet |  | 2 | [12 empty] | VV | 1 | 4 | True | 1 | ROZPOCET
38 | K | 895941211 | Zřízení vpusti kanalizační uliční z betonových dílců typ UV-50 nízký | kus | 11 | 1190 | 13090 | CS ÚRS 2018 02 |  | základní | 4.198 | 46.178 | 0.3409 | 3.7499 | 0 | 0 | 4 | K | 1 |  |  |  | ROZPOCET | 13090 | 0 | 0 | 0 | 0 | 1 | 13090 | 4 | 1218539533
| VV |  | "zřízení vpustí odvodňovacích žlabů dle PD" | [14 empty] | VV | 1 | 1 | True | 0 | ROZPOCET
| VV |  | "UV1 až UV10" 10 |  | 10 | [12 empty] | VV | 1 | 2 | True | 0 | ROZPOCET
| VV |  | "nová samostatná UV11" 1 |  | 1 | [12 empty] | VV | 1 | 2 | True | 0 | ROZPOCET
| VV |  | Součet |  | 11 | [12 empty] | VV | 1 | 4 | True | 1 | ROZPOCET
39 | M | 59223850 | dno betonové pro uliční vpusť s výtokovým otvorem 45x33x5 cm | kus | 11 | 575 | 6325 | CS ÚRS 2018 02 |  | základní | 0 | 0 | 0.097 | 1.067 | 0 | 0 | 8 | M | 1 |  |  |  | ROZPOCET | 6325 | 0 | 0 | 0 | 0 | 1 | 6325 | 4 | -1306395903
| VV |  | "zřízení vpustí odvodňovacích žlabů dle PD - dodávka dna" | [14 empty] | VV | 1 | 1 | True | 0 | ROZPOCET
| VV |  | 10+1 |  | 11 | [12 empty] | VV | 1 | 2 | True | 0 | ROZPOCET
| VV |  | Součet |  | 11 | [12 empty] | VV | 1 | 4 | True | 1 | ROZPOCET
40 | M | 59223857 | skruž betonová pro uliční vpusť horní 45 x 29,5 x 5 cm | kus | 9 | 360 | 3240 | CS ÚRS 2018 02 |  | základní | 0 | 0 | 0.058 | 0.522 | 0 | 0 | 8 | M | 1 |  |  |  | ROZPOCET | 3240 | 0 | 0 | 0 | 0 | 1 | 3240 | 4 | 452528138
| VV |  | "zřízení vpustí odvodňovacích žlabů dle PD - dodáv. skruže" | [14 empty] | VV | 1 | 1 | True | 0 | ROZPOCET
| VV |  | "UV3 až UV10" 8 |  | 8 | [12 empty] | VV | 1 | 2 | True | 0 | ROZPOCET
| VV |  | "nová samostatná UV11" 1 |  | 1 | [12 empty] | VV | 1 | 2 | True | 0 | ROZPOCET
| VV |  | Součet |  | 9 | [12 empty] | VV | 1 | 4 | True | 1 | ROZPOCET
41 | M | 59223864 | prstenec betonový pro uliční vpusť vyrovnávací 39 x 6 x 13 cm | kus | 1 | 234 | 234 | CS ÚRS 2018 02 |  | základní | 0 | 0 | 0.027 | 0.027 | 0 | 0 | 8 | M | 1 |  |  |  | ROZPOCET | 234 | 0 | 0 | 0 | 0 | 1 | 234 | 4 | -1712200672
| VV |  | "zřízení vpustí odvodňovacích žlabů dle PD - dodáv. skruže" | [14 empty] | VV | 1 | 1 | True | 0 | ROZPOCET
| VV |  | "nová samostatná UV11" 1 |  | 1 | [12 empty] | VV | 1 | 2 | True | 0 | ROZPOCET
| VV |  | Součet |  | 1 | [12 empty] | VV | 1 | 4 | True | 1 | ROZPOCET
42 | M | 592238270 | mříž uliční vpusti M1 D400 rám + rošt | kus | 1 | 2541 | 2541 | vlastní |  | základní | 0 | 0 | 0.105 | 0.105 | 0 | 0 | 8 | M | 1 |  |  |  | ROZPOCET | 2541 | 0 | 0 | 0 | 0 | 1 | 2541 | 4 | -367929931
| VV |  | "zřízení vpustí odvodňovacích žlabů dle PD - dodáv. skruže" | [14 empty] | VV | 1 | 1 | True | 0 | ROZPOCET
| VV |  | "nová samostatná UV11" 1 |  | 1 | [12 empty] | VV | 1 | 2 | True | 0 | ROZPOCET
| VV |  | Součet |  | 1 | [12 empty] | VV | 1 | 4 | True | 1 | ROZPOCET
43 | M | 592238277 | kalový koš B1 | kus | 11 | 364 | 4004 | vlastní |  | základní | 0 | 0 | 0.01 | 0.11 | 0 | 0 | 8 | M | 1 |  |  |  | ROZPOCET | 4004 | 0 | 0 | 0 | 0 | 1 | 4004 | 4 | -954356353
| VV |  | "zřízení vpustí odvodňovacích žlabů dle PD - dodávka dna" | [14 empty] | VV | 1 | 1 | True | 0 | ROZPOCET
| VV |  | 10+1 |  | 11 | [12 empty] | VV | 1 | 2 | True | 0 | ROZPOCET
| VV |  | Součet |  | 11 | [12 empty] | VV | 1 | 4 | True | 1 | ROZPOCET
44 | K | 895983999 | Zřízení vpusti kanalizační bodové z polymerbetonu, litinová mříž 250/250 mm, DN100 | kus | 16 | 6200 | 99200 | vlastní |  | základní | 1.827 | 29.232 | 0 | 0 | 0 | 0 | 4 | K | 1 |  |  |  | ROZPOCET | 99200 | 0 | 0 | 0 | 0 | 1 | 99200 | 4 | -1392717995
| P |  | Poznámka k položce: Firemní položka | [14 empty] | P | 1
| VV |  | "dodávka a osazení vpustí pro zaústění střešních svodů zastřešení nástupišť dle PD" | [14 empty] | VV | 1 | 1 | True | 0 | ROZPOCET
| VV |  | 4*4 |  | 16 | [12 empty] | VV | 1 | 2 | True | 0 | ROZPOCET
| VV |  | Součet |  | 16 | [12 empty] | VV | 1 | 4 | True | 1 | ROZPOCET
| D | 9 | Ostatní konstrukce a práce, bourání |  |  |  | 724404 |  |  |  |  | 177.2284 |  | 0 |  | 0 | 1 | D | 1 |  |  |  | ROZPOCET | [6 empty] | 724404
45 | K | 935114121 | Štěrbinový odvodňovací betonový žlab 450x500 mm bez vnitřního spádu se základem | m | 227.8 | 3180 | 724404 | CS ÚRS 2018 02 |  | základní | 0.778 | 177.2284 | 0 | 0 | 0 | 0 | 4 | K | 2 |  |  |  | ROZPOCET | 724404 | 0 | 0 | 0 | 0 | 1 | 724404 | 4 | 963396993
| VV |  | "odvodnění podél nástupišť" | [14 empty] | VV | 2 | 1 | True | 0 | ROZPOCET
| VV |  | 45+43+3*46,60 |  | 227.8 | [12 empty] | VV | 2 | 2 | True | 0 | ROZPOCET
| VV |  | Součet |  | 227.8 | [12 empty] | VV | 2 | 4 | True | 1 | ROZPOCET
| D | 998 | Přesun hmot |  |  |  | 8007.6 |  |  |  |  | 13.7966 |  | 0 |  | 0 | 1 | D | 1 |  |  |  | ROZPOCET | [6 empty] | 8007.6
46 | K | 998276101 | Přesun hmot pro trubní vedení z trub z plastických hmot otevřený výkop | t | 9.322 | 859 | 8007.6 | CS ÚRS 2018 02 |  | základní | 1.48 | 13.7966 | 0 | 0 | 0 | 0 | 4 | K | 2 |  |  |  | ROZPOCET | 8007.6 | 0 | 0 | 0 | 0 | 1 | 8007.6 | 4 | 385252427

## SO 302 - Vodovodní přípojka
{3e512e81-a51a-4b43-9754-40dca7b2d491}
2
| KRYCÍ LIST SOUPISU PRACÍ | [7 empty] | v --- níže se nacházejí doplnkové a pomocné údaje k sestavám --- v | [8 empty] | False
Stavba:
Přestupní terminál Šumperk
Objekt:
300 - Vodohospodářské objekty
Soupis:
SO 302 - Vodovodní přípojka
| KSO: |  |  |  |  | CC-CZ:
| Místo: |  | Šumperk |  |  | Datum: | 20. 11. 2018
| Zadavatel: |  |  |  |  | IČ: | 00303461
|  | Město Šumperk |  |  |  | DIČ: | CZ00303461
| Uchazeč: |  |  |  |  | IČ:
|  | Na základě VŘ |  |  |  | DIČ:
| Projektant: |  |  |  |  | IČ: | 27821251
|  | Cekr CZ s.r.o. |  |  |  | DIČ: | CZ27821251
| Zpracovatel: |  |  |  |  | IČ:
|  | Jan Zamykal, CS ÚRS 2018 02 |  |  |  | DIČ:
Poznámka:
| Cena bez DPH | [5 empty] | 190510.13
|  |  | Základ daně |  |  | Sazba daně | Výše daně
| DPH | základní | 190510.13 |  |  | 21% | 40007.13
|  | snížená | 0 |  |  | 15% | 0
|  | zákl. přenesená | 0 |  |  | 21% | 0
|  | sníž. přenesená | 0 |  |  | 15% | 0
|  | nulová | 0 |  |  | 0% | 0
| Cena s DPH |  |  | v | CZK |  | 230517.26
REKAPITULACE ČLENĚNÍ SOUPISU PRACÍ
Stavba:
Přestupní terminál Šumperk
Objekt:
300 - Vodohospodářské objekty
Soupis:
SO 302 - Vodovodní přípojka
Místo: |  |  | Šumperk |  |  | Datum: | 20. 11. 2018
Zadavatel: |  |  | Město Šumperk |  |  | Projektant: | Cekr CZ s.r.o.
Uchazeč: |  |  | Na základě VŘ |  |  | Zpracovatel: | Jan Zamykal, CS ÚRS 2018 02
Kód dílu - Popis | [6 empty] | Cena celkem [CZK]
Náklady ze soupisu prací | [6 empty] | 190510.13 | [11 empty] | -1
| HSV - Práce a dodávky HSV | [5 empty] | 190510.13
| 1 - Zemní práce | [5 empty] | 74598.42
| 2 - Zakládání | [5 empty] | 1724.63
| 4 - Vodorovné konstrukce | [5 empty] | 1436.16
| 8 - Trubní vedení | [5 empty] | 110785.8
| 998 - Přesun hmot | [5 empty] | 1965.12
SOUPIS PRACÍ
Stavba:
Přestupní terminál Šumperk
Objekt:
300 - Vodohospodářské objekty
Soupis:
SO 302 - Vodovodní přípojka
Místo: |  |  | Šumperk |  |  | Datum: | 20. 11. 2018
Zadavatel: |  |  | Město Šumperk |  |  | Projektant: | Cekr CZ s.r.o.
Uchazeč: |  |  | Na základě VŘ |  |  | Zpracovatel: | Jan Zamykal, CS ÚRS 2018 02
PČ | Typ | Kód | Popis | MJ | Množství | J.cena [CZK] | Cena celkem [CZK] | Cenová soustava |  | DPH | J. Nh [h] | Nh celkem [h] | J. hmotnost [t] | Hmotnost celkem [t] | J. suť [t] | Suť Celkem [t]
Náklady soupisu celkem | [6 empty] | 190510.13 |  |  |  |  | 148.0962 |  | 65.6943 |  | 0 |  | D | -1 | [10 empty] | 190510.13
| D | HSV | Práce a dodávky HSV |  |  |  | 190510.13 |  |  |  |  | 148.0962 |  | 65.6943 |  | 0 | 1 | D | 0 |  |  |  | ROZPOCET | [6 empty] | 190510.13
| D | 1 | Zemní práce |  |  |  | 74598.42 |  |  |  |  | 116.8555 |  | 61.6554 |  | 0 | 1 | D | 1 |  |  |  | ROZPOCET | [6 empty] | 74598.42
1 | K | 115101201 | Čerpání vody na dopravní výšku do 10 m průměrný přítok do 500 l/min | hod | 16 | 62.7 | 1003.2 | CS ÚRS 2018 02 |  | základní | 0.2 | 3.2 | 0 | 0 | 0 | 0 | 4 | K | 2 |  |  |  | ROZPOCET | 1003.2 | 0 | 0 | 0 | 0 | 1 | 1003.2 | 4 | -1895783871
| VV |  | "odčerpávání vody z drenáže po dobu provádění - předpoklad 2 dny" | [14 empty] | VV | 2 | 1 | True | 0 | ROZPOCET
| VV |  | 2*8 |  | 16 | [12 empty] | VV | 2 | 2 | True | 0 | ROZPOCET
| VV |  | Součet |  | 16 | [12 empty] | VV | 2 | 4 | True | 1 | ROZPOCET
2 | K | 115101301 | Pohotovost čerpací soupravy pro dopravní výšku do 10 m přítok do 500 l/min | den | 2 | 42.2 | 84.4 | CS ÚRS 2018 02 |  | základní | 0 | 0 | 0 | 0 | 0 | 0 | 4 | K | 2 |  |  |  | ROZPOCET | 84.4 | 0 | 0 | 0 | 0 | 1 | 84.4 | 4 | -148044020
| VV |  | "čerpání - předpoklad 2 dny" | [14 empty] | VV | 2 | 1 | True | 0 | ROZPOCET
| VV |  | 2 |  | 2 | [12 empty] | VV | 2 | 2 | True | 0 | ROZPOCET
| VV |  | Součet |  | 2 | [12 empty] | VV | 2 | 4 | True | 1 | ROZPOCET
3 | K | 115109991 | Sběrné drenážní jímky | soub | 1 | 3500 | 3500 | vlastní |  | základní | 0 | 0 | 0 | 0 | 0 | 0 | 4 | K | 2 |  |  |  | ROZPOCET | 3500 | 0 | 0 | 0 | 0 | 1 | 3500 | 4 | -1787528630
| P |  | Poznámka k položce: Firemní položka. Zřízení sběrné čerpací jímky pro odčerpání příp.podzemní vody z pracovní drenáže. Položka zahrnuje veškeré práce a činnnosti vč.potřebného materiálu pro zřízení jímky dle technologie dodavatele. | [14 empty] | P | 2
| VV |  | "zřízení a následná demontáž po ukončení čerpání sběrných jímek pro odčerpání příp.podzemní vody z drenáže - dle PD" | [14 empty] | VV | 2 | 1 | True | 0 | ROZPOCET
| VV |  | 1 |  | 1 | [12 empty] | VV | 2 | 2 | True | 0 | ROZPOCET
| VV |  | Součet |  | 1 | [12 empty] | VV | 2 | 4 | True | 1 | ROZPOCET
4 | K | 130001101 | Příplatek za ztížení vykopávky v blízkosti podzemního vedení | m3 | 5.28 | 414 | 2185.92 | CS ÚRS 2018 02 |  | základní | 1.763 | 9.3086 | 0 | 0 | 0 | 0 | 4 | K | 2 |  |  |  | ROZPOCET | 2185.92 | 0 | 0 | 0 | 0 | 1 | 2185.92 | 4 | 1318736956
| VV |  | "ztížení ZP v prostoru vedení podz. IS - 15% objemu" | [14 empty] | VV | 2 | 1 | True | 0 | ROZPOCET
| VV |  | "výkop pro vodovod" | [14 empty] | VV | 2 | 1 | True | 0 | ROZPOCET
| VV |  | 35,20*0,15 |  | 5.28 | [12 empty] | VV | 2 | 2 | True | 0 | ROZPOCET
| VV |  | Součet |  | 5.28 | [12 empty] | VV | 2 | 4 | True | 1 | ROZPOCET
5 | K | 132201101 | Hloubení rýh š do 600 mm v hornině tř. 3 objemu do 100 m3 | m3 | 1.32 | 609 | 803.88 | CS ÚRS 2018 02 |  | základní | 2.32 | 3.0624 | 0 | 0 | 0 | 0 | 4 | K | 2 |  |  |  | ROZPOCET | 803.88 | 0 | 0 | 0 | 0 | 1 | 803.88 | 4 | -1188213166
| VV |  | "rýha pro uložení předpokládané pracovní drenáže = délka přípojky" | [14 empty] | VV | 2 | 1 | True | 0 | ROZPOCET
| VV |  | 0,20*0,30*22 |  | 1.32 | [12 empty] | VV | 2 | 2 | True | 0 | ROZPOCET
| VV |  | Součet |  | 1.32 | [12 empty] | VV | 2 | 4 | True | 1 | ROZPOCET
6 | K | 132201109 | Příplatek za lepivost k hloubení rýh š do 600 mm v hornině tř. 3 | m3 | 0.66 | 173 | 114.18 | CS ÚRS 2018 02 |  | základní | 0.654 | 0.43164 | 0 | 0 | 0 | 0 | 4 | K | 2 |  |  |  | ROZPOCET | 114.18 | 0 | 0 | 0 | 0 | 1 | 114.18 | 4 | -1739612514
| VV |  | "50% objemu hloubení rýh pro drenáž" | [14 empty] | VV | 2 | 1 | True | 0 | ROZPOCET
| VV |  | 1,32*0,50 |  | 0.66 | [12 empty] | VV | 2 | 2 | True | 0 | ROZPOCET
| VV |  | Součet |  | 0.66 | [12 empty] | VV | 2 | 4 | True | 1 | ROZPOCET
7 | K | 132201201 | Hloubení rýh š do 2000 mm v hornině tř. 3 objemu do 100 m3 | m3 | 35.2 | 388 | 13657.6 | CS ÚRS 2018 02 |  | základní | 1.43 | 50.336 | 0 | 0 | 0 | 0 | 4 | K | 2 |  |  |  | ROZPOCET | 13657.6 | 0 | 0 | 0 | 0 | 1 | 13657.6 | 4 | -900135551
| VV |  | "výkop pro uložení vodovodního potrubí přípojky, prům hl.uložení 2,0 m " | [14 empty] | VV | 2 | 1 | True | 0 | ROZPOCET
| VV |  | 22*0,80*2,00 |  | 35.2 | [12 empty] | VV | 2 | 2 | True | 0 | ROZPOCET
| VV |  | Součet |  | 35.2 | [12 empty] | VV | 2 | 4 | True | 1 | ROZPOCET
8 | K | 132201209 | Příplatek za lepivost k hloubení rýh š do 2000 mm v hornině tř. 3 | m3 | 17.6 | 25.1 | 441.76 | CS ÚRS 2018 02 |  | základní | 0.1 | 1.76 | 0 | 0 | 0 | 0 | 4 | K | 2 |  |  |  | ROZPOCET | 441.76 | 0 | 0 | 0 | 0 | 1 | 441.76 | 4 | 1535557210
| VV |  | "50% objemu výkopu" | [14 empty] | VV | 2 | 1 | True | 0 | ROZPOCET
| VV |  | 35,20*0,50 |  | 17.6 | [12 empty] | VV | 2 | 2 | True | 0 | ROZPOCET
| VV |  | Součet |  | 17.6 | [12 empty] | VV | 2 | 4 | True | 1 | ROZPOCET
9 | K | 151101101 | Zřízení příložného pažení a rozepření stěn rýh hl do 2 m | m2 | 66 | 97.5 | 6435 | CS ÚRS 2018 02 |  | základní | 0.236 | 15.576 | 0.00084 | 0.05544 | 0 | 0 | 4 | K | 2 |  |  |  | ROZPOCET | 6435 | 0 | 0 | 0 | 0 | 1 | 6435 | 4 | -175175862
| VV |  | "pažení výkopu pro uložení potrubí dle PD" | [14 empty] | VV | 2 | 1 | True | 0 | ROZPOCET
| VV |  | 2*16,50*2,00 |  | 66 | [12 empty] | VV | 2 | 2 | True | 0 | ROZPOCET
| VV |  | Součet |  | 66 | [12 empty] | VV | 2 | 4 | True | 1 | ROZPOCET
10 | K | 151101111 | Odstranění příložného pažení a rozepření stěn rýh hl do 2 m | m2 | 66 | 18.1 | 1194.6 | CS ÚRS 2018 02 |  | základní | 0.07 | 4.62 | 0 | 0 | 0 | 0 | 4 | K | 2 |  |  |  | ROZPOCET | 1194.6 | 0 | 0 | 0 | 0 | 1 | 1194.6 | 4 | -708503483
| VV |  | "pažení výkopu pro uložení potrubí dle PD" | [14 empty] | VV | 2 | 1 | True | 0 | ROZPOCET
| VV |  | 66 |  | 66 | [12 empty] | VV | 2 | 2 | True | 0 | ROZPOCET
| VV |  | Součet |  | 66 | [12 empty] | VV | 2 | 4 | True | 1 | ROZPOCET
11 | K | 161101101 | Svislé přemístění výkopku z horniny tř. 1 až 4 hl výkopu do 2,5 m | m3 | 18.92 | 81 | 1532.52 | CS ÚRS 2018 02 |  | základní | 0.345 | 6.5274 | 0 | 0 | 0 | 0 | 4 | K | 2 |  |  |  | ROZPOCET | 1532.52 | 0 | 0 | 0 | 0 | 1 | 1532.52 | 4 | 597920464
| VV |  | "výkop rýhy pro trubní vedení - 50% objemu" | [14 empty] | VV | 2 | 1 | True | 0 | ROZPOCET
| VV |  | 35,20*0,50 |  | 17.6 | [12 empty] | VV | 2 | 2 | True | 0 | ROZPOCET
| VV |  | "výkop pro pracovní drenáž - 100 %" | [14 empty] | VV | 2 | 1 | True | 0 | ROZPOCET
| VV |  | 1,32 |  | 1.32 | [12 empty] | VV | 2 | 2 | True | 0 | ROZPOCET
| VV |  | Součet |  | 18.92 | [12 empty] | VV | 2 | 4 | True | 1 | ROZPOCET
12 | K | 162601102 | Vodorovné přemístění do 5000 m výkopku/sypaniny z horniny tř. 1 až 4 | m3 | 36.52 | 144 | 5258.88 | CS ÚRS 2018 02 |  | základní | 0.062 | 2.2642 | 0 | 0 | 0 | 0 | 4 | K | 2 |  |  |  | ROZPOCET | 5258.88 | 0 | 0 | 0 | 0 | 1 | 5258.88 | 4 | -773181551
| VV |  | "odvoz přebytku výkopku k trvalému uložení" | [14 empty] | VV | 2 | 1 | True | 0 | ROZPOCET
| VV |  | "výkop rýhy pro trubní vedení" | [14 empty] | VV | 2 | 1 | True | 0 | ROZPOCET
| VV |  | 35,20+1,32 |  | 36.52 | [12 empty] | VV | 2 | 2 | True | 0 | ROZPOCET
| VV |  | Součet |  | 36.52 | [12 empty] | VV | 2 | 4 | True | 1 | ROZPOCET
13 | K | 171201211 | Poplatek za uložení stavebního odpadu - zeminy a kameniva na skládce | t | 65.736 | 140 | 9203.04 | CS ÚRS 2018 02 |  | základní | 0 | 0 | 0 | 0 | 0 | 0 | 4 | K | 2 |  |  |  | ROZPOCET | 9203.04 | 0 | 0 | 0 | 0 | 1 | 9203.04 | 4 | 761313514
| VV |  | "přebytek výkopku - skládkovné (1,8t/m3)" | [14 empty] | VV | 2 | 1 | True | 0 | ROZPOCET
| VV |  | (35,20+1,32)*1,80 |  | 65.736 | [12 empty] | VV | 2 | 2 | True | 0 | ROZPOCET
| VV |  | Součet |  | 65.736 | [12 empty] | VV | 2 | 4 | True | 1 | ROZPOCET
14 | K | 174101101 | Zásyp jam, šachet rýh nebo kolem objektů sypaninou se zhutněním | m3 | 30.8 | 86.2 | 2654.96 | CS ÚRS 2018 02 |  | základní | 0.299 | 9.2092 | 0 | 0 | 0 | 0 | 4 | K | 2 |  |  |  | ROZPOCET | 2654.96 | 0 | 0 | 0 | 0 | 1 | 2654.96 | 4 | -2005503527
| VV |  | "dosypání rýhy potrubí vhodným materiálem (ŠD)" | [14 empty] | VV | 2 | 1 | True | 0 | ROZPOCET
| VV |  | 35,20 |  | 35.2 | [12 empty] | VV | 2 | 2 | True | 0 | ROZPOCET
| VV |  | "odpočet objemu lože a obsypu potrubí - tl. 0,10 + 0,40" | [14 empty] | VV | 2 | 1 | True | 0 | ROZPOCET
| VV |  | -22*0,50*0,80*0,50 |  | -4.4 | [12 empty] | VV | 2 | 2 | True | 0 | ROZPOCET
| VV |  | Součet |  | 30.8 | [12 empty] | VV | 2 | 4 | True | 1 | ROZPOCET
15 | M | 58344171 | štěrkodrť frakce 0-32 | t | 61.6 | 333 | 20512.8 | CS ÚRS 2018 02 |  | základní | 0 | 0 | 1 | 61.6 | 0 | 0 | 512 | M | 2 |  |  |  | ROZPOCET | 20512.8 | 0 | 0 | 0 | 0 | 1 | 20512.8 | 512 | -159719627
| VV |  | "dodávka materiálu pro dosypání rýh a jam - 2,00 t/m3" | [14 empty] | VV | 2 | 1 | True | 0 | ROZPOCET
| VV |  | 30,80*2,0 |  | 61.6 | [12 empty] | VV | 2 | 2 | True | 0 | ROZPOCET
| VV |  | Součet |  | 61.6 | [12 empty] | VV | 2 | 4 | True | 1 | ROZPOCET
16 | K | 175111101 | Obsypání potrubí ručně sypaninou bez prohození sítem, uloženou do 3 m | m3 | 7.04 | 367 | 2583.68 | CS ÚRS 2018 02 |  | základní | 1.5 | 10.56 | 0 | 0 | 0 | 0 | 4 | K | 2 |  |  |  | ROZPOCET | 2583.68 | 0 | 0 | 0 | 0 | 1 | 2583.68 | 4 | 476618200
| VV |  | "obsyp potrubí vhodným materiálem dle PD - tl. 40 cm" | [14 empty] | VV | 2 | 1 | True | 0 | ROZPOCET
| VV |  | 22*0,80*0,40 |  | 7.04 | [12 empty] | VV | 2 | 2 | True | 0 | ROZPOCET
| VV |  | Součet |  | 7.04 | [12 empty] | VV | 2 | 4 | True | 1 | ROZPOCET
17 | M | 583373310 | štěrkopísek frakce 0/22 | t | 13.728 | 250 | 3432 | CS ÚRS 2018 02 |  | základní | 0 | 0 | 0 | 0 | 0 | 0 | 512 | M | 2 |  |  |  | ROZPOCET | 3432 | 0 | 0 | 0 | 0 | 1 | 3432 | 512 | -1194600169
| VV |  | "materiál pro obsyp potrubí - 1,95 t/m3" | [14 empty] | VV | 2 | 1 | True | 0 | ROZPOCET
| VV |  | 7,04*1,95 |  | 13.728 | [12 empty] | VV | 2 | 2 | True | 0 | ROZPOCET
| VV |  | Součet |  | 13.728 | [12 empty] | VV | 2 | 4 | True | 1 | ROZPOCET
| D | 2 | Zakládání |  |  |  | 1724.63 |  |  |  |  | 1.6799 |  | 0.01078 |  | 0 | 1 | D | 1 |  |  |  | ROZPOCET | [6 empty] | 1724.63
18 | K | 211571121 | Výplň odvodňovacích žeber nebo trativodů kamenivem drobným těženým | m3 | 0.792 | 694 | 549.65 | CS ÚRS 2018 02 |  | základní | 0.76 | 0.60192 | 0 | 0 | 0 | 0 | 4 | K | 2 |  |  |  | ROZPOCET | 549.65 | 0 | 0 | 0 | 0 | 1 | 549.65 | 4 | -610300596
| VV |  | "obsyp dren.potrubí ŠTP vč. lože dle PD - 0,036 m3/bm" | [14 empty] | VV | 2 | 1 | True | 0 | ROZPOCET
| VV |  | 22*0,036 |  | 0.792 | [12 empty] | VV | 2 | 2 | True | 0 | ROZPOCET
| VV |  | Součet |  | 0.792 | [12 empty] | VV | 2 | 4 | True | 1 | ROZPOCET
19 | K | 212755214 | Trativody z drenážních trubek plastových flexibilních D 100 mm bez lože | m | 22 | 48.6 | 1069.2 | CS ÚRS 2018 02 |  | základní | 0.045 | 0.99 | 0.00049 | 0.01078 | 0 | 0 | 4 | K | 2 |  |  |  | ROZPOCET | 1069.2 | 0 | 0 | 0 | 0 | 1 | 1069.2 | 4 | 675009616
| VV |  | "pokládka drenáže vč.dodávky drenážního flexibilního potrubí PVC dle PD" | [14 empty] | VV | 2 | 1 | True | 0 | ROZPOCET
| VV |  | 22 |  | 22 | [12 empty] | VV | 2 | 2 | True | 0 | ROZPOCET
| VV |  | Součet |  | 22 | [12 empty] | VV | 2 | 4 | True | 1 | ROZPOCET
20 | K | 215901101 | Zhutnění podloží z hornin soudržných do 92% PS nebo nesoudržných sypkých I(d) do 0,8 | m2 | 17.6 | 6.01 | 105.78 | CS ÚRS 2018 02 |  | základní | 0.005 | 0.088 | 0 | 0 | 0 | 0 | 4 | K | 2 |  |  |  | ROZPOCET | 105.78 | 0 | 0 | 0 | 0 | 1 | 105.78 | 4 | -1615442170
| VV |  | "výkop pro uložení potrubí - dno" | [14 empty] | VV | 2 | 1 | True | 0 | ROZPOCET
| VV |  | 22*0,80 |  | 17.6 | [12 empty] | VV | 2 | 2 | True | 0 | ROZPOCET
| VV |  | Součet |  | 17.6 | [12 empty] | VV | 2 | 4 | True | 1 | ROZPOCET
| D | 4 | Vodorovné konstrukce |  |  |  | 1436.16 |  |  |  |  | 2.3179 |  | 3.3278 |  | 0 | 1 | D | 1 |  |  |  | ROZPOCET | [6 empty] | 1436.16
21 | K | 451573111 | Lože pod potrubí otevřený výkop ze štěrkopísku | m3 | 1.76 | 816 | 1436.16 | CS ÚRS 2018 02 |  | základní | 1.317 | 2.3179 | 1.8908 | 3.3278 | 0 | 0 | 4 | K | 2 |  |  |  | ROZPOCET | 1436.16 | 0 | 0 | 0 | 0 | 1 | 1436.16 | 4 | 1075930018
| VV |  | "lože pod vodovodní potrubí tl. 10 cm" | [14 empty] | VV | 2 | 1 | True | 0 | ROZPOCET
| VV |  | 22*0,80*0,10 |  | 1.76 | [12 empty] | VV | 2 | 2 | True | 0 | ROZPOCET
| VV |  | Součet |  | 1.76 | [12 empty] | VV | 2 | 4 | True | 1 | ROZPOCET
| D | 8 | Trubní vedení |  |  |  | 110785.8 |  |  |  |  | 23.853 |  | 0.70034 |  | 0 | 1 | D | 1 |  |  |  | ROZPOCET | [6 empty] | 110785.8
22 | K | 851261131 | Montáž potrubí z trub litinových hrdlových s integrovaným těsněním otevřený výkop DN 100 | m | 22 | 117 | 2574 | CS ÚRS 2018 02 |  | základní | 0.448 | 9.856 | 0 | 0 | 0 | 0 | 4 | K | 2 |  |  |  | ROZPOCET | 2574 | 0 | 0 | 0 | 0 | 1 | 2574 | 4 | 379813781
| VV |  | "potrubí přípojky dle PD" | [14 empty] | VV | 2 | 1 | True | 0 | ROZPOCET
| VV |  | 22 |  | 22 | [12 empty] | VV | 2 | 2 | True | 0 | ROZPOCET
| VV |  | Součet |  | 22 | [12 empty] | VV | 2 | 4 | True | 1 | ROZPOCET
23 | M | 55254101 | trouba vodovodní litinová hrdlová Zn 200 g/m2+modrý epoxid DN 100 | m | 22 | 1960 | 43120 | CS ÚRS 2018 02 |  | základní | 0 | 0 | 0.0157 | 0.3454 | 0 | 0 | 8 | M | 2 |  |  |  | ROZPOCET | 43120 | 0 | 0 | 0 | 0 | 1 | 43120 | 4 | 798197564
| VV |  | "dodávka trub přípojky" | [14 empty] | VV | 2 | 1 | True | 0 | ROZPOCET
| VV |  | 22 |  | 22 | [12 empty] | VV | 2 | 2 | True | 0 | ROZPOCET
| VV |  | Součet |  | 22 | [12 empty] | VV | 2 | 4 | True | 1 | ROZPOCET
24 | K | 857261131 | Montáž litinových tvarovek jednoosých hrdlových otevřený výkop s integrovaným těsněním DN 100 | kus | 2 | 415 | 830 | CS ÚRS 2018 02 |  | základní | 1.592 | 3.184 | 0 | 0 | 0 | 0 | 4 | K | 2 |  |  |  | ROZPOCET | 830 | 0 | 0 | 0 | 0 | 1 | 830 | 4 | -466182090
| VV |  | "EU - kus dle PD - připojení na stávající řad" | [14 empty] | VV | 2 | 1 | True | 0 | ROZPOCET
| VV |  | 2 |  | 2 | [12 empty] | VV | 2 | 2 | True | 0 | ROZPOCET
| VV |  | Součet |  | 2 | [12 empty] | VV | 2 | 4 | True | 1 | ROZPOCET
25 | M | 55259991 | Přírubový adapter s hrdlem DN100 PN16 | kus | 2 | 5365 | 10730 | vlastní |  | základní | 0 | 0 | 0.009 | 0.018 | 0 | 0 | 8 | M | 2 |  |  |  | ROZPOCET | 10730 | 0 | 0 | 0 | 0 | 1 | 10730 | 4 | -2120211128
| P |  | Poznámka k položce: Firemní položka. | [14 empty] | P | 2
| VV |  | "dodávka přírub.adapterů dle PD" | [14 empty] | VV | 2 | 1 | True | 0 | ROZPOCET
| VV |  | 2 |  | 2 | [12 empty] | VV | 2 | 2 | True | 0 | ROZPOCET
| VV |  | Součet |  | 2 | [12 empty] | VV | 2 | 4 | True | 1 | ROZPOCET
26 | K | 871212107 | Dodávka a montáž betonového bloku pro zajištění vodov. potrubí | kus | 2 | 560 | 1120 | vlastní |  | základní | 0 | 0 | 0.045 | 0.09 | 0 | 0 | 4 | K | 2 |  |  |  | ROZPOCET | 1120 | 0 | 0 | 0 | 0 | 1 | 1120 | 4 | 2094906401
| P |  | Poznámka k položce: Firemní položka. | [14 empty] | P | 2
| VV |  | "betonový podkladní blok dle PD" | [14 empty] | VV | 2 | 1 | True | 0 | ROZPOCET
| VV |  | 2 |  | 2 | [12 empty] | VV | 2 | 2 | True | 0 | ROZPOCET
| VV |  | Součet |  | 2 | [12 empty] | VV | 2 | 4 | True | 1 | ROZPOCET
27 | K | 877265231 | Montáž víčka z tvrdého PVC-systém KG DN 110 | kus | 2 | 160 | 320 | CS ÚRS 2018 02 |  | základní | 0.572 | 1.144 | 0 | 0 | 0 | 0 | 4 | K | 2 |  |  |  | ROZPOCET | 320 | 0 | 0 | 0 | 0 | 1 | 320 | 4 | -211025809
| VV |  | "zaslepení předpokládané pracovní drenáže" | [14 empty] | VV | 2 | 1 | True | 0 | ROZPOCET
| VV |  | 2 |  | 2 | [12 empty] | VV | 2 | 2 | True | 0 | ROZPOCET
| VV |  | Součet |  | 2 | [12 empty] | VV | 2 | 4 | True | 1 | ROZPOCET
28 | M | 28611718 | víčko kanalizace plastové KG DN 110 | kus | 2 | 34.1 | 68.2 | CS ÚRS 2018 02 |  | základní | 0 | 0 | 3e-05 | 6e-05 | 0 | 0 | 8 | M | 2 |  |  |  | ROZPOCET | 68.2 | 0 | 0 | 0 | 0 | 1 | 68.2 | 4 | 1987917964
| VV |  | "dodávka víček pro zaslepení drenáže po dokončení" | [14 empty] | VV | 2 | 1 | True | 0 | ROZPOCET
| VV |  | 2 |  | 2 | [12 empty] | VV | 2 | 2 | True | 0 | ROZPOCET
| VV |  | Součet |  | 2 | [12 empty] | VV | 2 | 4 | True | 1 | ROZPOCET
29 | K | 891261112 | Montáž vodovodních šoupátek otevřený výkop DN 100 | kus | 1 | 941 | 941 | CS ÚRS 2018 02 |  | základní | 1.866 | 1.866 | 0.00165 | 0.00165 | 0 | 0 | 4 | K | 2 |  |  |  | ROZPOCET | 941 | 0 | 0 | 0 | 0 | 1 | 941 | 4 | 1250965786
| VV |  | "montáž šoupěte na připojení ke stáv.řadu" | [14 empty] | VV | 2 | 1 | True | 0 | ROZPOCET
| VV |  | 1 |  | 1 | [12 empty] | VV | 2 | 2 | True | 0 | ROZPOCET
| VV |  | Součet |  | 1 | [12 empty] | VV | 2 | 4 | True | 1 | ROZPOCET
30 | M | 42221107 | šoupátko s přírubami, voda, kat.č.: 4000A DN 100 mm PN16 | kus | 1 | 4740 | 4740 | CS ÚRS 2018 02 |  | základní | 0 | 0 | 0.021 | 0.021 | 0 | 0 | 8 | M | 2 |  |  |  | ROZPOCET | 4740 | 0 | 0 | 0 | 0 | 1 | 4740 | 4 | 1909492630
| VV |  | "dodávka šoupat dle PD" | [14 empty] | VV | 2 | 1 | True | 0 | ROZPOCET
| VV |  | 1 |  | 1 | [12 empty] | VV | 2 | 2 | True | 0 | ROZPOCET
| VV |  | Součet |  | 1 | [12 empty] | VV | 2 | 4 | True | 1 | ROZPOCET
31 | K | 891247113.1 | Dodávka a montáž N - kolen DN100 - PN10, HAWLE | kus | 1 | 2960 | 2960 | vlastní |  | základní | 0.708 | 0.708 | 0.00034 | 0.00034 | 0 | 0 | 4 | K | 2 |  |  |  | ROZPOCET | 2960 | 0 | 0 | 0 | 0 | 1 | 2960 | 4 | 1845962632
| VV |  | "N -kolena dle PD - hydranty" | [14 empty] | VV | 2 | 1 | True | 0 | ROZPOCET
| VV |  | 1 |  | 1 | [12 empty] | VV | 2 | 2 | True | 0 | ROZPOCET
| VV |  | Součet |  | 1 | [12 empty] | VV | 2 | 4 | True | 1 | ROZPOCET
32 | K | 891247211 | Montáž hydrantů nadzemních DN 80 | kus | 1 | 596 | 596 | CS ÚRS 2018 02 |  | základní | 1.731 | 1.731 | 0.00034 | 0.00034 | 0 | 0 | 4 | K | 2 |  |  |  | ROZPOCET | 596 | 0 | 0 | 0 | 0 | 1 | 596 | 4 | 1791033812
| VV |  | "hydranty dle PD" | [14 empty] | VV | 2 | 1 | True | 0 | ROZPOCET
| VV |  | 1 |  | 1 | [12 empty] | VV | 2 | 2 | True | 0 | ROZPOCET
| VV |  | Součet |  | 1 | [12 empty] | VV | 2 | 4 | True | 1 | ROZPOCET
33 | M | 42273682 | hydrant nadzemní DN 80 tvárná litina dvojitý uzávěr s koulí v krytí 1500mm | kus | 1 | 35700 | 35700 | CS ÚRS 2018 02 |  | základní | 0 | 0 | 0.078 | 0.078 | 0 | 0 | 8 | M | 2 |  |  |  | ROZPOCET | 35700 | 0 | 0 | 0 | 0 | 1 | 35700 | 4 | -1379426981
| VV |  | "dodávka hydrantů dle PD" 1 |  | 1 | [12 empty] | VV | 2 | 2 | True | 0 | ROZPOCET
| VV |  | Součet |  | 1 | [12 empty] | VV | 2 | 4 | True | 1 | ROZPOCET
34 | K | 891525212 | Montáž zemních souprav | kus | 1 | 1890 | 1890 | vlastní |  | základní | 0.101 | 0.101 | 0 | 0 | 0 | 0 | 4 | K | 2 |  |  |  | ROZPOCET | 1890 | 0 | 0 | 0 | 0 | 1 | 1890 | 4 | -1089560824
| VV |  | "montáž zemní soupravy šoupěte napojení na stáv.řad dle PD" | [14 empty] | VV | 2 | 1 | True | 0 | ROZPOCET
| VV |  | 1 |  | 1 | [12 empty] | VV | 2 | 2 | True | 0 | ROZPOCET
| VV |  | Součet |  | 1 | [12 empty] | VV | 2 | 4 | True | 1 | ROZPOCET
35 | M | 422910792 | souprava zemní teleskopická Š a COMBI, krytí 1,30 - 1,80 m, DN 100 HAWLE | kus | 1 | 1441 | 1441 | vlastní |  | základní | 0 | 0 | 0.0035 | 0.0035 | 0 | 0 | 8 | M | 2 |  |  |  | ROZPOCET | 1441 | 0 | 0 | 0 | 0 | 1 | 1441 | 4 | 963622345
| VV |  | "dodávka ZS pro šoupě připojení na stáv.řad dle PD" | [14 empty] | VV | 2 | 1 | True | 0 | ROZPOCET
| VV |  | 1 |  | 1 | [12 empty] | VV | 2 | 2 | True | 0 | ROZPOCET
| VV |  | Součet |  | 1 | [12 empty] | VV | 2 | 4 | True | 1 | ROZPOCET
36 | K | 892273122 | Proplach a dezinfekce vodovodního potrubí DN od 80 do 125 | m | 22 | 28.8 | 633.6 | CS ÚRS 2018 02 |  | základní | 0.079 | 1.738 | 0 | 0 | 0 | 0 | 4 | K | 2 |  |  |  | ROZPOCET | 633.6 | 0 | 0 | 0 | 0 | 1 | 633.6 | 4 | -2070798988
| VV |  | "vodovodní potrubí - přípojky" | [14 empty] | VV | 2 | 1 | True | 0 | ROZPOCET
| VV |  | 22 |  | 22 | [12 empty] | VV | 2 | 2 | True | 0 | ROZPOCET
| VV |  | Součet |  | 22 | [12 empty] | VV | 2 | 4 | True | 1 | ROZPOCET
37 | K | 892271111 | Tlaková zkouška vodou potrubí DN 100 nebo 125 | m | 22 | 15 | 330 | CS ÚRS 2018 02 |  | základní | 0.044 | 0.968 | 0 | 0 | 0 | 0 | 4 | K | 2 |  |  |  | ROZPOCET | 330 | 0 | 0 | 0 | 0 | 1 | 330 | 4 | -145768010
| VV |  | "vodovodní potrubí přípojky" | [14 empty] | VV | 2 | 1 | True | 0 | ROZPOCET
| VV |  | 22 |  | 22 | [12 empty] | VV | 2 | 2 | True | 0 | ROZPOCET
| VV |  | Součet |  | 22 | [12 empty] | VV | 2 | 4 | True | 1 | ROZPOCET
38 | K | 899401112 | Osazení poklopů litinových šoupátkových | kus | 1 | 387 | 387 | CS ÚRS 2018 02 |  | základní | 0.863 | 0.863 | 0.12303 | 0.12303 | 0 | 0 | 4 | K | 2 |  |  |  | ROZPOCET | 387 | 0 | 0 | 0 | 0 | 1 | 387 | 4 | -1434661193
| VV |  | "poklopy šoupátek - připojení na stáv.řad" | [14 empty] | VV | 2 | 1 | True | 0 | ROZPOCET
| VV |  | 1 |  | 1 | [12 empty] | VV | 2 | 2 | True | 0 | ROZPOCET
| VV |  | Součet |  | 1 | [12 empty] | VV | 2 | 4 | True | 1 | ROZPOCET
39 | M | 422913520 | poklop litinový šoupátkový pro zemní soupravy osazení do terénu a do vozovky | kus | 1 | 1140 | 1140 | CS ÚRS 2018 02 |  | základní | 0 | 0 | 0.0133 | 0.0133 | 0 | 0 | 8 | M | 2 |  |  |  | ROZPOCET | 1140 | 0 | 0 | 0 | 0 | 1 | 1140 | 4 | -962177394
| VV |  | "dodávka poklopu šoupátkového" | [14 empty] | VV | 2 | 1 | True | 0 | ROZPOCET
| VV |  | 1 |  | 1 | [12 empty] | VV | 2 | 2 | True | 0 | ROZPOCET
| VV |  | Součet |  | 1 | [12 empty] | VV | 2 | 4 | True | 1 | ROZPOCET
40 | K | 899721111 | Signalizační vodič DN do 150 mm na potrubí | m | 22 | 46.5 | 1023 | CS ÚRS 2018 02 |  | základní | 0.054 | 1.188 | 0.00019 | 0.00418 | 0 | 0 | 4 | K | 2 |  |  |  | ROZPOCET | 1023 | 0 | 0 | 0 | 0 | 1 | 1023 | 4 | -834980896
| VV |  | "vodovodní potrubí" | [14 empty] | VV | 2 | 1 | True | 0 | ROZPOCET
| VV |  | 22 |  | 22 | [12 empty] | VV | 2 | 2 | True | 0 | ROZPOCET
| VV |  | Součet |  | 22 | [12 empty] | VV | 2 | 4 | True | 1 | ROZPOCET
41 | K | 899722112 | Krytí potrubí z plastů výstražnou fólií z PVC 25 cm | m | 22 | 11 | 242 | CS ÚRS 2018 02 |  | základní | 0.023 | 0.506 | 7e-05 | 0.00154 | 0 | 0 | 4 | K | 2 |  |  |  | ROZPOCET | 242 | 0 | 0 | 0 | 0 | 1 | 242 | 4 | 1826307599
| VV |  | "vodovodní potrubí" | [14 empty] | VV | 2 | 1 | True | 0 | ROZPOCET
| VV |  | 22 |  | 22 | [12 empty] | VV | 2 | 2 | True | 0 | ROZPOCET
| VV |  | Součet |  | 22 | [12 empty] | VV | 2 | 4 | True | 1 | ROZPOCET
| D | 998 | Přesun hmot |  |  |  | 1965.12 |  |  |  |  | 3.3898 |  | 0 |  | 0 | 1 | D | 1 |  |  |  | ROZPOCET | [6 empty] | 1965.12
42 | K | 998273102 | Přesun hmot pro trubní vedení z trub litinových otevřený výkop | t | 4.094 | 480 | 1965.12 | CS ÚRS 2018 02 |  | základní | 0.828 | 3.3898 | 0 | 0 | 0 | 0 | 4 | K | 2 |  |  |  | ROZPOCET | 1965.12 | 0 | 0 | 0 | 0 | 1 | 1965.12 | 4 | -1625061237

## SO 401 - Rozvody VO
{76f35a91-46b1-4215-8da2-f831c721fc1a}
2
| KRYCÍ LIST SOUPISU PRACÍ | [7 empty] | v --- níže se nacházejí doplnkové a pomocné údaje k sestavám --- v | [8 empty] | False
Stavba:
Přestupní terminál Šumperk
Objekt:
400 - Elektro a sdělovací objekty
Soupis:
SO 401 - Rozvody VO
| KSO: |  |  |  |  | CC-CZ:
| Místo: |  | Šumperk |  |  | Datum: | 20. 11. 2018
| Zadavatel: |  |  |  |  | IČ: | 00303461
|  | Město Šumperk |  |  |  | DIČ: | CZ00303461
| Uchazeč: |  |  |  |  | IČ:
|  | Na základě VŘ |  |  |  | DIČ:
| Projektant: |  |  |  |  | IČ: | 27821251
|  | Cekr CZ s.r.o. |  |  |  | DIČ: | CZ27821251
| Zpracovatel: |  |  |  |  | IČ:
|  | Jan Zamykal, CS ÚRS 2018 02 |  |  |  | DIČ:
Poznámka:
| Cena bez DPH | [5 empty] | 6255987.26
|  |  | Základ daně |  |  | Sazba daně | Výše daně
| DPH | základní | 6255987.26 |  |  | 21% | 1313757.32
|  | snížená | 0 |  |  | 15% | 0
|  | zákl. přenesená | 0 |  |  | 21% | 0
|  | sníž. přenesená | 0 |  |  | 15% | 0
|  | nulová | 0 |  |  | 0% | 0
| Cena s DPH |  |  | v | CZK |  | 7569744.58
REKAPITULACE ČLENĚNÍ SOUPISU PRACÍ
Stavba:
Přestupní terminál Šumperk
Objekt:
400 - Elektro a sdělovací objekty
Soupis:
SO 401 - Rozvody VO
Místo: |  |  | Šumperk |  |  | Datum: | 20. 11. 2018
Zadavatel: |  |  | Město Šumperk |  |  | Projektant: | Cekr CZ s.r.o.
Uchazeč: |  |  | Na základě VŘ |  |  | Zpracovatel: | Jan Zamykal, CS ÚRS 2018 02
Kód dílu - Popis | [6 empty] | Cena celkem [CZK]
Náklady ze soupisu prací | [6 empty] | 6255987.26 | [11 empty] | -1
| D1 - Silnoproud - montáž | [5 empty] | 771684.37
| D2 - Silnoproud - materiál nosný | [5 empty] | 3397857.67
| D3 - Silnoproud - dodávka | [5 empty] | 53092.87
| D4 - Zemní práce pro montážní práce | [5 empty] | 2033352.35
SOUPIS PRACÍ
Stavba:
Přestupní terminál Šumperk
Objekt:
400 - Elektro a sdělovací objekty
Soupis:
SO 401 - Rozvody VO
Místo: |  |  | Šumperk |  |  | Datum: | 20. 11. 2018
Zadavatel: |  |  | Město Šumperk |  |  | Projektant: | Cekr CZ s.r.o.
Uchazeč: |  |  | Na základě VŘ |  |  | Zpracovatel: | Jan Zamykal, CS ÚRS 2018 02
PČ | Typ | Kód | Popis | MJ | Množství | J.cena [CZK] | Cena celkem [CZK] | Cenová soustava |  | DPH | J. Nh [h] | Nh celkem [h] | J. hmotnost [t] | Hmotnost celkem [t] | J. suť [t] | Suť Celkem [t]
Náklady soupisu celkem | [6 empty] | 6255987.26 |  |  |  |  | 0 |  | 0 |  | 0 |  | D | -1 | [10 empty] | 6255987.26
| D | D1 | Silnoproud - montáž |  |  |  | 771684.37 |  |  |  |  | 0 |  | 0 |  | 0 | 1 | D | 0 |  |  |  | ROZPOCET | [6 empty] | 771684.37
1 | K | 210 01-0062 | Montáž trubek pancéřových kovových závitových D 16 mm uložených pevně | m | 600 | 40.19 | 24114 | vlastní |  | základní | 0 | 0 | 0 | 0 | 0 | 0 | 4 | K | 1 |  |  |  | ROZPOCET | 24114 | 0 | 0 | 0 | 0 | 1 | 24114 | 4 | -1217306960
| VV |  | 4*50+4*48+4*52 |  | 600 | [12 empty] | VV | 1 | 2 | True | 0 | ROZPOCET
| VV |  | Součet |  | 600 | [12 empty] | VV | 1 | 4 | True | 1 | ROZPOCET
2 | K | 210 01-0135 | Montáž trubek ochranných plastových tuhých D do 90 mm uložených pevně | m | 298 | 38.8 | 11562.4 | vlastní |  | základní | 0 | 0 | 0 | 0 | 0 | 0 | 4 | K | 1 |  |  |  | ROZPOCET | 11562.4 | 0 | 0 | 0 | 0 | 1 | 11562.4 | 4 | 947613310
| VV |  | "napojení svítidel a rozvodů" | [14 empty] | VV | 1 | 1 | True | 0 | ROZPOCET
| VV |  | 24+70+82+50+48+4*2+8*2 |  | 298 | [12 empty] | VV | 1 | 2 | True | 0 | ROZPOCET
| VV |  | Součet |  | 298 | [12 empty] | VV | 1 | 4 | True | 1 | ROZPOCET
3 | K | 210 01-0138 | Montáž trubek ochranných plastových tuhých D do 152 mm uložených pevně -stož. pouzdro VO | m | 98.7 | 57.6 | 5685.12 | vlastní |  | základní | 0 | 0 | 0 | 0 | 0 | 0 | 4 | K | 1 |  |  |  | ROZPOCET | 5685.12 | 0 | 0 | 0 | 0 | 1 | 5685.12 | 4 | -616884383
| VV |  | (2+2+12)*1,2+(34+15+2+2)*1,5 |  | 98.7 | [12 empty] | VV | 1 | 2 | True | 0 | ROZPOCET
| VV |  | Součet |  | 98.7 | [12 empty] | VV | 1 | 4 | True | 1 | ROZPOCET
4 | K | 210 01-0361 | Montáž rozvodek nástěnných kovových čtyřhranných 90x90, IP54 vč zapojení | kus | 84 | 314.17 | 26390.28 | vlastní |  | základní | 0 | 0 | 0 | 0 | 0 | 0 | 4 | K | 1 |  |  |  | ROZPOCET | 26390.28 | 0 | 0 | 0 | 0 | 1 | 26390.28 | 4 | -1170248468
| VV |  | 4*15+4*6 |  | 84 | [12 empty] | VV | 1 | 2 | True | 0 | ROZPOCET
| VV |  | Součet |  | 84 | [12 empty] | VV | 1 | 4 | True | 1 | ROZPOCET
5 | K | 210 02-0951 | Montáž tabulky výstražné formát A3 až A4 | kus | 73 | 47.7 | 3482.1 | vlastní |  | základní | 0 | 0 | 0 | 0 | 0 | 0 | 4 | K | 1 |  |  |  | ROZPOCET | 3482.1 | 0 | 0 | 0 | 0 | 1 | 3482.1 | 4 | -596623777
| VV |  | 16+8+4+10+6+5+7*2+5+1+2*2 |  | 73 | [12 empty] | VV | 1 | 2 | True | 0 | ROZPOCET
| VV |  | Součet |  | 73 | [12 empty] | VV | 1 | 4 | True | 1 | ROZPOCET
6 | K | 210 02-1014 | Zhotovení otvorů v plechu tl do 4 mm kruhových D do 100 mm | kus | 137 | 129 | 17673 | vlastní |  | základní | 0 | 0 | 0 | 0 | 0 | 0 | 4 | K | 1 |  |  |  | ROZPOCET | 17673 | 0 | 0 | 0 | 0 | 1 | 17673 | 4 | 709400663
| VV |  | 31+16+41+25+24 |  | 137 | [12 empty] | VV | 1 | 2 | True | 0 | ROZPOCET
| VV |  | Součet |  | 137 | [12 empty] | VV | 1 | 4 | True | 1 | ROZPOCET
7 | K | 210 04-0741 | Odmaštění ocelových součástí venkovního vedení nn na zemi | m2 | 7.44 | 30.1 | 223.94 | vlastní |  | základní | 0 | 0 | 0 | 0 | 0 | 0 | 4 | K | 1 |  |  |  | ROZPOCET | 223.94 | 0 | 0 | 0 | 0 | 1 | 223.94 | 4 | -653177825
8 | K | 210 04-0742 | Odmaštění ocelových součástí venkovního vedení nn ve výšce | m2 | 26.28 | 78.7 | 2068.24 | vlastní |  | základní | 0 | 0 | 0 | 0 | 0 | 0 | 4 | K | 1 |  |  |  | ROZPOCET | 2068.24 | 0 | 0 | 0 | 0 | 1 | 2068.24 | 4 | 187071021
9 | K | 210 04-0751 | Očištění ocelových součástí venkovního vedení nn na zemi | m2 | 7.44 | 60.2 | 447.89 | vlastní |  | základní | 0 | 0 | 0 | 0 | 0 | 0 | 4 | K | 1 |  |  |  | ROZPOCET | 447.89 | 0 | 0 | 0 | 0 | 1 | 447.89 | 4 | -1253889229
10 | K | 210 04-0752 | Očištění ocelových součástí venkovního vedení nn ve výšce | m2 | 26.28 | 128 | 3363.84 | vlastní |  | základní | 0 | 0 | 0 | 0 | 0 | 0 | 4 | K | 1 |  |  |  | ROZPOCET | 3363.84 | 0 | 0 | 0 | 0 | 1 | 3363.84 | 4 | 967963473
11 | K | 210 04-0761 | Nátěr základní ocelových součástí venkovního vedení nn na zemi | m2 | 7.44 | 56.8 | 422.59 | vlastní |  | základní | 0 | 0 | 0 | 0 | 0 | 0 | 4 | K | 1 |  |  |  | ROZPOCET | 422.59 | 0 | 0 | 0 | 0 | 1 | 422.59 | 4 | 872296507
12 | K | 210 04-0762 | Nátěr základní ocelových součástí venkovního vedení nn ve výšce | m2 | 26.28 | 102 | 2680.56 | vlastní |  | základní | 0 | 0 | 0 | 0 | 0 | 0 | 4 | K | 1 |  |  |  | ROZPOCET | 2680.56 | 0 | 0 | 0 | 0 | 1 | 2680.56 | 4 | 1152889916
13 | K | 210 04-0771 | Nátěr vrchní ocelových součástí venkovního vedení nn na zemi | m2 | 7.44 | 30.1 | 223.94 | vlastní |  | základní | 0 | 0 | 0 | 0 | 0 | 0 | 4 | K | 1 |  |  |  | ROZPOCET | 223.94 | 0 | 0 | 0 | 0 | 1 | 223.94 | 4 | 1999800739
14 | K | 210 04-0772 | Nátěr vrchní ocelových součástí venkovního vedení nn ve výšce | m2 | 26.28 | 59.6 | 1566.29 | vlastní |  | základní | 0 | 0 | 0 | 0 | 0 | 0 | 4 | K | 1 |  |  |  | ROZPOCET | 1566.29 | 0 | 0 | 0 | 0 | 1 | 1566.29 | 4 | -811918203
15 | K | 210 05-0441 | Zajištění šroubu barvou | soub | 1 | 47 | 47 | vlastní |  | základní | 0 | 0 | 0 | 0 | 0 | 0 | 4 | K | 1 |  |  |  | ROZPOCET | 47 | 0 | 0 | 0 | 0 | 1 | 47 | 4 | -1041032390
16 | K | 210 10-0001 | Ukončení vodičů v rozváděči nebo na přístroji včetně zapojení průřezu žíly do 2,5 mm2 | kus | 267 | 15 | 4005 | vlastní |  | základní | 0 | 0 | 0 | 0 | 0 | 0 | 4 | K | 1 |  |  |  | ROZPOCET | 4005 | 0 | 0 | 0 | 0 | 1 | 4005 | 4 | -1657201414
| VV |  | 89*3 |  | 267 | [12 empty] | VV | 1 | 2 | True | 0 | ROZPOCET
| VV |  | Součet |  | 267 | [12 empty] | VV | 1 | 4 | True | 1 | ROZPOCET
17 | K | 210 10-0002 | Ukončení vodičů v rozváděči nebo na přístroji včetně zapojení průřezu žíly do 6 mm2 | kus | 48 | 20 | 960 | vlastní |  | základní | 0 | 0 | 0 | 0 | 0 | 0 | 4 | K | 1 |  |  |  | ROZPOCET | 960 | 0 | 0 | 0 | 0 | 1 | 960 | 4 | 1370800196
| VV |  | 3*4*4 |  | 48 | [12 empty] | VV | 1 | 2 | True | 0 | ROZPOCET
| VV |  | Součet |  | 48 | [12 empty] | VV | 1 | 4 | True | 1 | ROZPOCET
18 | K | 210 10-0151 | Ukončení kabelů smršťovací záklopkou nebo páskou se zapojením bez letování žíly do 4x16 mm2 | kus | 52 | 112 | 5824 | vlastní |  | základní | 0 | 0 | 0 | 0 | 0 | 0 | 4 | K | 1 |  |  |  | ROZPOCET | 5824 | 0 | 0 | 0 | 0 | 1 | 5824 | 4 | -1476937267
| VV |  | 38+14 |  | 52 | [12 empty] | VV | 1 | 2 | True | 0 | ROZPOCET
| VV |  | Součet |  | 52 | [12 empty] | VV | 1 | 4 | True | 1 | ROZPOCET
19 | K | 210 10-0152 | Ukončení kabelů smršťovací záklopkou nebo páskou se zapojením bez letování žíly do 4x35 mm2 | kus | 85 | 209 | 17765 | vlastní |  | základní | 0 | 0 | 0 | 0 | 0 | 0 | 4 | K | 1 |  |  |  | ROZPOCET | 17765 | 0 | 0 | 0 | 0 | 1 | 17765 | 4 | -1547728980
| VV |  | 137-52 |  | 85 | [12 empty] | VV | 1 | 2 | True | 0 | ROZPOCET
| VV |  | Součet |  | 85 | [12 empty] | VV | 1 | 4 | True | 1 | ROZPOCET
20 | K | 210 10-1234 | Propojení kabelů celoplastových spojkou do 1 kV venkovní smršťovací 1až5 žíly do 4x16až35 mm2 | kus | 2 | 1690 | 3380 | vlastní |  | základní | 0 | 0 | 0 | 0 | 0 | 0 | 4 | K | 1 |  |  |  | ROZPOCET | 3380 | 0 | 0 | 0 | 0 | 1 | 3380 | 4 | -1196710703
21 | K | 210 12-0101 | Montáž pojistkových patron do 60 A se styčným kroužkem | kus | 89 | 4.45 | 396.05 | vlastní |  | základní | 0 | 0 | 0 | 0 | 0 | 0 | 4 | K | 1 |  |  |  | ROZPOCET | 396.05 | 0 | 0 | 0 | 0 | 1 | 396.05 | 4 | -555981114
| VV |  | 16+8*2+4*2+10+2*6+5+2+2+2+2+2+2+2*2+5+1 |  | 89 | [12 empty] | VV | 1 | 2 | True | 0 | ROZPOCET
| VV |  | Součet |  | 89 | [12 empty] | VV | 1 | 4 | True | 1 | ROZPOCET
22 | K | 210 12-0102 | Montáž pojistkových patron nožových | kus | 27 | 4.19 | 113.13 | vlastní |  | základní | 0 | 0 | 0 | 0 | 0 | 0 | 4 | K | 1 |  |  |  | ROZPOCET | 113.13 | 0 | 0 | 0 | 0 | 1 | 113.13 | 4 | 1446176876
| VV |  | 9*3 |  | 27 | [12 empty] | VV | 1 | 2 | True | 0 | ROZPOCET
| VV |  | Součet |  | 27 | [12 empty] | VV | 1 | 4 | True | 1 | ROZPOCET
23 | K | 210 19-1516 | Montáž skříní pojistkových tenkocementových rozpojovacích v pilíři SR 3.1, 7.1, S/1,(R-VO1) | kus | 1 | 2020 | 2020 | vlastní |  | základní | 0 | 0 | 0 | 0 | 0 | 0 | 4 | K | 1 |  |  |  | ROZPOCET | 2020 | 0 | 0 | 0 | 0 | 1 | 2020 | 4 | -763723389
24 | K | 210 19-1541 | Montáž pilířů skříní PRIS 2, 6, ERP | kus | 1 | 916 | 916 | vlastní |  | základní | 0 | 0 | 0 | 0 | 0 | 0 | 4 | K | 1 |  |  |  | ROZPOCET | 916 | 0 | 0 | 0 | 0 | 1 | 916 | 4 | -912696654
25 | K | 210 19-1571 | Montáž skříně UAVO na zeď (R-VO2) | kus | 1 | 785.42 | 785.42 | vlastní |  | základní | 0 | 0 | 0 | 0 | 0 | 0 | 4 | K | 1 |  |  |  | ROZPOCET | 785.42 | 0 | 0 | 0 | 0 | 1 | 785.42 | 4 | 332296772
26 | K | 210 20-1069 | Montáž svítidel zářivkových průmyslových stropních přisazených 1 zdroj s krytem | kus | 60 | 240 | 14400 | vlastní |  | základní | 0 | 0 | 0 | 0 | 0 | 0 | 4 | K | 1 |  |  |  | ROZPOCET | 14400 | 0 | 0 | 0 | 0 | 1 | 14400 | 4 | -1839959921
| VV |  | 4*15 |  | 60 | [12 empty] | VV | 1 | 2 | True | 0 | ROZPOCET
| VV |  | Součet |  | 60 | [12 empty] | VV | 1 | 4 | True | 1 | ROZPOCET
27 | K | 210 20-2013 | Montáž svítidel výbojkových průmyslových stropních závěsných na výložník | kus | 113 | 288 | 32544 | vlastní |  | základní | 0 | 0 | 0 | 0 | 0 | 0 | 4 | K | 1 |  |  |  | ROZPOCET | 32544 | 0 | 0 | 0 | 0 | 1 | 32544 | 4 | -1407500486
| VV |  | 67+6+2+4+5+5+4*6 |  | 113 | [12 empty] | VV | 1 | 2 | True | 0 | ROZPOCET
| VV |  | Součet |  | 113 | [12 empty] | VV | 1 | 4 | True | 1 | ROZPOCET
28 | K | 210 20-4011 | Montáž stožárů osvětlení ocelových samostatně stojících délky do 12 m | kus | 69 | 1890 | 130410 | vlastní |  | základní | 0 | 0 | 0 | 0 | 0 | 0 | 4 | K | 1 |  |  |  | ROZPOCET | 130410 | 0 | 0 | 0 | 0 | 1 | 130410 | 4 | 1932391991
| VV |  | 34+15+2+2+2+14 |  | 69 | [12 empty] | VV | 1 | 2 | True | 0 | ROZPOCET
| VV |  | Součet |  | 69 | [12 empty] | VV | 1 | 4 | True | 1 | ROZPOCET
29 | K | 210 20-4100 | Montáž výložníků osvětlení jednoramenných nástěnných hmotnosti do 35 kg | kus | 24 | 603 | 14472 | vlastní |  | základní | 0 | 0 | 0 | 0 | 0 | 0 | 4 | K | 1 |  |  |  | ROZPOCET | 14472 | 0 | 0 | 0 | 0 | 1 | 14472 | 4 | -1963915616
| VV |  | 4*6 |  | 24 | [12 empty] | VV | 1 | 2 | True | 0 | ROZPOCET
| VV |  | Součet |  | 24 | [12 empty] | VV | 1 | 4 | True | 1 | ROZPOCET
30 | K | 210 20-4103 | Montáž výložníků osvětlení jednoramenných sloupových hmotnosti do 35 kg | kus | 49 | 691 | 33859 | vlastní |  | základní | 0 | 0 | 0 | 0 | 0 | 0 | 4 | K | 1 |  |  |  | ROZPOCET | 33859 | 0 | 0 | 0 | 0 | 1 | 33859 | 4 | 1899201887
| VV |  | 16+10+5+2+2+2+2+4+6 |  | 49 | [12 empty] | VV | 1 | 2 | True | 0 | ROZPOCET
| VV |  | Součet |  | 49 | [12 empty] | VV | 1 | 4 | True | 1 | ROZPOCET
31 | K | 210 20-4105 | Montáž výložníků osvětlení dvouramenných sloupových hmotnosti do 70 kg | kus | 20 | 918 | 18360 | vlastní |  | základní | 0 | 0 | 0 | 0 | 0 | 0 | 4 | K | 1 |  |  |  | ROZPOCET | 18360 | 0 | 0 | 0 | 0 | 1 | 18360 | 4 | 1126855824
| VV |  | 8+4+6+2 |  | 20 | [12 empty] | VV | 1 | 2 | True | 0 | ROZPOCET
| VV |  | Součet |  | 20 | [12 empty] | VV | 1 | 4 | True | 1 | ROZPOCET
32 | K | 210 20-4201 | Montáž elektrovýzbroje stožárů osvětlení 1 okruh | kus | 49 | 358 | 17542 | vlastní |  | základní | 0 | 0 | 0 | 0 | 0 | 0 | 4 | K | 1 |  |  |  | ROZPOCET | 17542 | 0 | 0 | 0 | 0 | 1 | 17542 | 4 | -1858490122
| VV |  | 16+10+5+6*2+5+1 |  | 49 | [12 empty] | VV | 1 | 2 | True | 0 | ROZPOCET
| VV |  | Součet |  | 49 | [12 empty] | VV | 1 | 4 | True | 1 | ROZPOCET
33 | K | 210 20-4202 | Montáž elektrovýzbroje stožárů osvětlení 2 okruhy | kus | 20 | 371 | 7420 | vlastní |  | základní | 0 | 0 | 0 | 0 | 0 | 0 | 4 | K | 1 |  |  |  | ROZPOCET | 7420 | 0 | 0 | 0 | 0 | 1 | 7420 | 4 | 1655062762
| VV |  | 8+4+6+2 |  | 20 | [12 empty] | VV | 1 | 2 | True | 0 | ROZPOCET
| VV |  | Součet |  | 20 | [12 empty] | VV | 1 | 4 | True | 1 | ROZPOCET
34 | K | 210 22-0002 | Montáž uzemňovacích vedení vodičů FeZn pomocí svorek na povrchu drátem nebo lanem do 10 mm | m | 42.6 | 46.9 | 1997.94 | vlastní |  | základní | 0 | 0 | 0 | 0 | 0 | 0 | 4 | K | 1 |  |  |  | ROZPOCET | 1997.94 | 0 | 0 | 0 | 0 | 1 | 1997.94 | 4 | 727659322
| VV |  | (69+2)*0,6 |  | 42.6 | [12 empty] | VV | 1 | 2 | True | 0 | ROZPOCET
| VV |  | Součet |  | 42.6 | [12 empty] | VV | 1 | 4 | True | 1 | ROZPOCET
35 | K | 210 22-0020 | Montáž uzemňovacího vedení vodičů FeZn pomocí svorek v zemi páskou do 120 mm2 ve městské zástavbě | m | 1777.6 | 36.7 | 65237.92 | vlastní |  | základní | 0 | 0 | 0 | 0 | 0 | 0 | 4 | K | 1 |  |  |  | ROZPOCET | 65237.92 | 0 | 0 | 0 | 0 | 1 | 65237.92 | 4 | 1874117834
| VV |  | (307+180+112+519+384+129+21)*1,05+((66+20)*0,5) |  | 1777.6 | [12 empty] | VV | 1 | 2 | True | 0 | ROZPOCET
| VV |  | Součet |  | 1777.6 | [12 empty] | VV | 1 | 4 | True | 1 | ROZPOCET
36 | K | 210 22-0022 | Montáž uzemňovacího vedení vodičů FeZn pomocí svorek v zemi drátem do 10 mm ve městské zástavbě | m | 133.9 | 32.2 | 4311.58 | vlastní |  | základní | 0 | 0 | 0 | 0 | 0 | 0 | 4 | K | 1 |  |  |  | ROZPOCET | 4311.58 | 0 | 0 | 0 | 0 | 1 | 4311.58 | 4 | 726619212
| VV |  | 69*1,9+2*1,4 |  | 133.9 | [12 empty] | VV | 1 | 2 | True | 0 | ROZPOCET
| VV |  | Součet |  | 133.9 | [12 empty] | VV | 1 | 4 | True | 1 | ROZPOCET
37 | K | 210 22-0301 | Montáž svorek hromosvodných typu SS, SR 03 se 2 šrouby | kus | 138 | 66 | 9108 | vlastní |  | základní | 0 | 0 | 0 | 0 | 0 | 0 | 4 | K | 1 |  |  |  | ROZPOCET | 9108 | 0 | 0 | 0 | 0 | 1 | 9108 | 4 | 228657203
| VV |  | (16+8+4+10+6+5+7*2+5+1)*2 |  | 138 | [12 empty] | VV | 1 | 2 | True | 0 | ROZPOCET
| VV |  | Součet |  | 138 | [12 empty] | VV | 1 | 4 | True | 1 | ROZPOCET
38 | K | 210 22-0302 | Montáž svorek hromosvodných typu ST, SJ, SK, SZ, SR 01, 02 se 3 a více šrouby | kus | 241 | 92.2 | 22220.2 | vlastní |  | základní | 0 | 0 | 0 | 0 | 0 | 0 | 4 | K | 1 |  |  |  | ROZPOCET | 22220.2 | 0 | 0 | 0 | 0 | 1 | 22220.2 | 4 | -679256729
| VV |  | 172+69 |  | 241 | [12 empty] | VV | 1 | 2 | True | 0 | ROZPOCET
| VV |  | Součet |  | 241 | [12 empty] | VV | 1 | 4 | True | 1 | ROZPOCET
39 | K | 210 28-0003 | Zkoušky a prohlídky el rozvodů a zařízení celková prohlídka pro objem mtž prací do 1 000 000 Kč | kus | 1 | 10500 | 10500 | vlastní |  | základní | 0 | 0 | 0 | 0 | 0 | 0 | 4 | K | 1 |  |  |  | ROZPOCET | 10500 | 0 | 0 | 0 | 0 | 1 | 10500 | 4 | -367783569
40 | K | 210 29-2011 | Změření zemního odporu zkušební svorky | kus | 6 | 139 | 834 | vlastní |  | základní | 0 | 0 | 0 | 0 | 0 | 0 | 4 | K | 1 |  |  |  | ROZPOCET | 834 | 0 | 0 | 0 | 0 | 1 | 834 | 4 | 766488550
41 | K | 210 29-2012 | Zjištění izolačního stavu zemních kabelů a vedení jedno měření | kus | 73 | 25.9 | 1890.7 | vlastní |  | základní | 0 | 0 | 0 | 0 | 0 | 0 | 4 | K | 1 |  |  |  | ROZPOCET | 1890.7 | 0 | 0 | 0 | 0 | 1 | 1890.7 | 4 | 1813561991
| VV |  | 138/2+4 |  | 73 | [12 empty] | VV | 1 | 2 | True | 0 | ROZPOCET
| VV |  | Součet |  | 73 | [12 empty] | VV | 1 | 4 | True | 1 | ROZPOCET
42 | K | 210 29-2021 | Sfázovaní žil kabelů a vedení do 4 žil | kus | 6 | 79.9 | 479.4 | vlastní |  | základní | 0 | 0 | 0 | 0 | 0 | 0 | 4 | K | 1 |  |  |  | ROZPOCET | 479.4 | 0 | 0 | 0 | 0 | 1 | 479.4 | 4 | -1949784230
43 | K | 210 29-2022 | Vypnutí vedení se zajištěním proti nedovolenému zapnutí, vyzkoušením a s opětovným zapnutím | kus | 6 | 49.8 | 298.8 | vlastní |  | základní | 0 | 0 | 0 | 0 | 0 | 0 | 4 | K | 1 |  |  |  | ROZPOCET | 298.8 | 0 | 0 | 0 | 0 | 1 | 298.8 | 4 | 166006687
44 | K | 210 81-0013 | Montáž měděných kabelů CYKY, CYKYD, CYKYDY, NYM, NYY, YSLY 750 V 4x10mm2 uložených volně | m | 736.6 | 18.1 | 13332.46 | vlastní |  | základní | 0 | 0 | 0 | 0 | 0 | 0 | 4 | K | 1 |  |  |  | ROZPOCET | 13332.46 | 0 | 0 | 0 | 0 | 1 | 13332.46 | 4 | 1862627350
45 | K | 210 81-0045 | Montáž měděných kabelů CYKY, CYKYD, CYKYDY, NYM, NYY, YSLY 750 V 3x1,5 mm2 uložených pevně | m | 1114 | 28 | 31192 | vlastní |  | základní | 0 | 0 | 0 | 0 | 0 | 0 | 4 | K | 1 |  |  |  | ROZPOCET | 31192 | 0 | 0 | 0 | 0 | 1 | 31192 | 4 | 40817323
46 | K | 210 81-0050 | Montáž měděných kabelů CYKY, CYKYD, CYKYDY, NYM, NYY, YSLY 750 V 4x2,5 mm2 uložených pevně | m | 126 | 37.4 | 4712.4 | vlastní |  | základní | 0 | 0 | 0 | 0 | 0 | 0 | 4 | K | 1 |  |  |  | ROZPOCET | 4712.4 | 0 | 0 | 0 | 0 | 1 | 4712.4 | 4 | -1126798624
| VV |  | 4*15*1,5+4*6*1,5 |  | 126 | [12 empty] | VV | 1 | 2 | True | 0 | ROZPOCET
| VV |  | Součet |  | 126 | [12 empty] | VV | 1 | 4 | True | 1 | ROZPOCET
47 | K | 210 81-0051 | Montáž měděných kabelů CYKY, CYKYD, CYKYDY, NYM, NYY, YSLY 750 V 4x4 mm2 uložených pevně | m | 887 | 37.4 | 33173.8 | vlastní |  | základní | 0 | 0 | 0 | 0 | 0 | 0 | 4 | K | 1 |  |  |  | ROZPOCET | 33173.8 | 0 | 0 | 0 | 0 | 1 | 33173.8 | 4 | 734083417
| VV |  | 2*(55+75+75+88)+90+77+77+57 |  | 887 | [12 empty] | VV | 1 | 2 | True | 0 | ROZPOCET
| VV |  | Součet |  | 887 | [12 empty] | VV | 1 | 4 | True | 1 | ROZPOCET
48 | K | 210 81-0089 | Montáž měděných kabelů CYKY, NYM, NYY, YSLY 1 kV 4x25 mm2 uložených volně | m | 1461 | 21.2 | 30973.2 | vlastní |  | základní | 0 | 0 | 0 | 0 | 0 | 0 | 4 | K | 1 |  |  |  | ROZPOCET | 30973.2 | 0 | 0 | 0 | 0 | 1 | 30973.2 | 4 | 101891791
49 | K | 210 95-0101 | Montáž štítku označovacího na kabel | kus | 142 | 7.23 | 1026.66 | vlastní |  | základní | 0 | 0 | 0 | 0 | 0 | 0 | 4 | K | 1 |  |  |  | ROZPOCET | 1026.66 | 0 | 0 | 0 | 0 | 1 | 1026.66 | 4 | -1858774435
| VV |  | 138+4 |  | 142 | [12 empty] | VV | 1 | 2 | True | 0 | ROZPOCET
| VV |  | Součet |  | 142 | [12 empty] | VV | 1 | 4 | True | 1 | ROZPOCET
50 | K | 210 95-0201 | Příplatek na zatahování kabelů hmotnosti do 0,75 kg do tvárnicových tras a kolektorů | m | 2127 | 6.11 | 12995.97 | vlastní |  | základní | 0 | 0 | 0 | 0 | 0 | 0 | 4 | K | 1 |  |  |  | ROZPOCET | 12995.97 | 0 | 0 | 0 | 0 | 1 | 12995.97 | 4 | 1565113244
| VV |  | 1114+126+887 |  | 2127 | [12 empty] | VV | 1 | 2 | True | 0 | ROZPOCET
| VV |  | Součet |  | 2127 | [12 empty] | VV | 1 | 4 | True | 1 | ROZPOCET
51 | K | 210 95-0202 | Příplatek na zatahování kabelů hmotnosti do 2 kg do tvárnicových tras a kolektorů | m | 2197.6 | 19.5 | 42853.2 | vlastní |  | základní | 0 | 0 | 0 | 0 | 0 | 0 | 4 | K | 1 |  |  |  | ROZPOCET | 42853.2 | 0 | 0 | 0 | 0 | 1 | 42853.2 | 4 | 1186672143
| VV |  | 126,9+609,7+1461 |  | 2197.6 | [12 empty] | VV | 1 | 2 | True | 0 | ROZPOCET
| VV |  | Součet |  | 2197.6 | [12 empty] | VV | 1 | 4 | True | 1 | ROZPOCET
52 | K | 250 06-0012 | Písmomalířské práce číslice a písmena výšky do 100 mm | kus | 355 | 19.6 | 6958 | vlastní |  | základní | 0 | 0 | 0 | 0 | 0 | 0 | 4 | K | 1 |  |  |  | ROZPOCET | 6958 | 0 | 0 | 0 | 0 | 1 | 6958 | 4 | -584434736
| VV |  | (69+2)*5 |  | 355 | [12 empty] | VV | 1 | 2 | True | 0 | ROZPOCET
| VV |  | Součet |  | 355 | [12 empty] | VV | 1 | 4 | True | 1 | ROZPOCET
53 | K | 210100001D | Odpojení vodičů v rozváděči nebo na přístroji včetně zapojení průřezu žíly do 2,5 mm2 | kus | 75 | 7.5 | 562.5 | vlastní |  | základní | 0 | 0 | 0 | 0 | 0 | 0 | 4 | K | 1 |  |  |  | ROZPOCET | 562.5 | 0 | 0 | 0 | 0 | 1 | 562.5 | 4 | -825885192
| VV |  | 25*3 |  | 75 | [12 empty] | VV | 1 | 2 | True | 0 | ROZPOCET
| VV |  | Součet |  | 75 | [12 empty] | VV | 1 | 4 | True | 1 | ROZPOCET
54 | K | 210100003D | Demontáž vodičů v rozváděči nebo na přístroji včetně zapojení průřezu žíly do 16 mm2 | kus | 50 | 19 | 950 | vlastní |  | základní | 0 | 0 | 0 | 0 | 0 | 0 | 4 | K | 1 |  |  |  | ROZPOCET | 950 | 0 | 0 | 0 | 0 | 1 | 950 | 4 | -514881768
| VV |  | 25*2 |  | 50 | [12 empty] | VV | 1 | 2 | True | 0 | ROZPOCET
| VV |  | Součet |  | 50 | [12 empty] | VV | 1 | 4 | True | 1 | ROZPOCET
55 | K | 21020-2011D | Demontáž svítidel výbojkových průmyslových stropních závěsných na výložník | kus | 36 | 144 | 5184 | vlastní |  | základní | 0 | 0 | 0 | 0 | 0 | 0 | 4 | K | 1 |  |  |  | ROZPOCET | 5184 | 0 | 0 | 0 | 0 | 1 | 5184 | 4 | -867230785
| VV |  | 25+11 |  | 36 | [12 empty] | VV | 1 | 2 | True | 0 | ROZPOCET
| VV |  | Součet |  | 36 | [12 empty] | VV | 1 | 4 | True | 1 | ROZPOCET
56 | K | 210204011D | Demontáž stožárů osvětlení ocelových samostatně stojících délky do 12 m | kus | 25 | 945 | 23625 | vlastní |  | základní | 0 | 0 | 0 | 0 | 0 | 0 | 4 | K | 1 |  |  |  | ROZPOCET | 23625 | 0 | 0 | 0 | 0 | 1 | 23625 | 4 | 28660524
57 | K | 210204103 | Demontáž výložníků osvětlení jednoramenných sloupových hmotnosti do 35 kg | kus | 14 | 345.5 | 4837 | vlastní |  | základní | 0 | 0 | 0 | 0 | 0 | 0 | 4 | K | 1 |  |  |  | ROZPOCET | 4837 | 0 | 0 | 0 | 0 | 1 | 4837 | 4 | -100934471
58 | K | 210204105D | Demontáž výložníků osvětlení dvouramenných sloupových hmotnosti do 70 kg | kus | 11 | 459 | 5049 | vlastní |  | základní | 0 | 0 | 0 | 0 | 0 | 0 | 4 | K | 1 |  |  |  | ROZPOCET | 5049 | 0 | 0 | 0 | 0 | 1 | 5049 | 4 | -912753612
59 | K | 210204201D | Demontáž elektrovýzbroje stožárů osvětlení 1 okruh | kus | 14 | 179 | 2506 | vlastní |  | základní | 0 | 0 | 0 | 0 | 0 | 0 | 4 | K | 1 |  |  |  | ROZPOCET | 2506 | 0 | 0 | 0 | 0 | 1 | 2506 | 4 | -2138572630
60 | K | 210204202D | Demontáž elektrovýzbroje stožárů osvětlení 2 okruhy | kus | 11 | 185.5 | 2040.5 | vlastní |  | základní | 0 | 0 | 0 | 0 | 0 | 0 | 4 | K | 1 |  |  |  | ROZPOCET | 2040.5 | 0 | 0 | 0 | 0 | 1 | 2040.5 | 4 | 1317692089
61 | K | 210810014D | Demontáž kabelu AYKY4x25 | m | 100 | 11 | 1100 | vlastní |  | základní | 0 | 0 | 0 | 0 | 0 | 0 | 4 | K | 1 |  |  |  | ROZPOCET | 1100 | 0 | 0 | 0 | 0 | 1 | 1100 | 4 | -428032930
| VV |  | 25*2*2 |  | 100 | [12 empty] | VV | 1 | 2 | True | 0 | ROZPOCET
| VV |  | Součet |  | 100 | [12 empty] | VV | 1 | 4 | True | 1 | ROZPOCET
62 | K | 210810045D | Demontáž měděných kabelů CYKY, CYKYD, CYKYDY, NYM, NYY, YSLY 750 V 3x1,5 mm2 uložených pevně | m | 504 | 14 | 7056 | vlastní |  | základní | 0 | 0 | 0 | 0 | 0 | 0 | 4 | K | 1 |  |  |  | ROZPOCET | 7056 | 0 | 0 | 0 | 0 | 1 | 7056 | 4 | -135013746
| VV |  | 11*2*14+14*14 |  | 504 | [12 empty] | VV | 1 | 2 | True | 0 | ROZPOCET
| VV |  | Součet |  | 504 | [12 empty] | VV | 1 | 4 | True | 1 | ROZPOCET
63 | K | 999 99-9914 | Zednické výpomoci 1,6% | % | 7521.29 | 1.6 | 12034.06 | vlastní |  | základní | 0 | 0 | 0 | 0 | 0 | 0 | 4 | K | 1 |  |  |  | ROZPOCET | 12034.06 | 0 | 0 | 0 | 0 | 1 | 12034.06 | 4 | -1668059937
64 | K | 999 99-9915 | Podíl přidruž. výkonů - kabelová vedení 1% | % | 7521.29 | 1 | 7521.29 | vlastní |  | základní | 0 | 0 | 0 | 0 | 0 | 0 | 4 | K | 1 |  |  |  | ROZPOCET | 7521.29 | 0 | 0 | 0 | 0 | 1 | 7521.29 | 4 | -1342178192
| D | D2 | Silnoproud - materiál nosný |  |  |  | 3397857.67 |  |  |  |  | 0 |  | 0 |  | 0 | 1 | D | 0 |  |  |  | ROZPOCET | [6 empty] | 3397857.67
65 | K | 15615235 | Drát pozink měkký 11343 D10,0mm | kg | 109.43 | 29 | 3173.47 | vlastní |  | základní | 0 | 0 | 0 | 0 | 0 | 0 | 4 | K | 1 |  |  |  | ROZPOCET | 3173.47 | 0 | 0 | 0 | 0 | 1 | 3173.47 | 4 | -1307025457
| VV |  | (69*2,5+2*2)*0,62 |  | 109.43 | [12 empty] | VV | 1 | 2 | True | 0 | ROZPOCET
| VV |  | Součet |  | 109.43 | [12 empty] | VV | 1 | 4 | True | 1 | ROZPOCET
66 | K | 24620651 | Email písmomal černý O 2118 | kg | 2 | 87.97 | 175.94 | vlastní |  | základní | 0 | 0 | 0 | 0 | 0 | 0 | 4 | K | 1 |  |  |  | ROZPOCET | 175.94 | 0 | 0 | 0 | 0 | 1 | 175.94 | 4 | -1288818363
67 | K | 24621724 | Email prům rschnoucí šedý S 2029 | l | 5 | 97 | 485 | vlastní |  | základní | 0 | 0 | 0 | 0 | 0 | 0 | 4 | K | 1 |  |  |  | ROZPOCET | 485 | 0 | 0 | 0 | 0 | 1 | 485 | 4 | 81199693
68 | K | 24621725 | Email prům rschnoucí zelený S 2029 | l | 1 | 111 | 111 | vlastní |  | základní | 0 | 0 | 0 | 0 | 0 | 0 | 4 | K | 1 |  |  |  | ROZPOCET | 111 | 0 | 0 | 0 | 0 | 1 | 111 | 4 | 174791638
69 | K | 24621727 | Email prům rschnoucí žlutý S 2029 | l | 1 | 105 | 105 | vlastní |  | základní | 0 | 0 | 0 | 0 | 0 | 0 | 4 | K | 1 |  |  |  | ROZPOCET | 105 | 0 | 0 | 0 | 0 | 1 | 105 | 4 | 788345089
70 | K | 24623858 | Barva synt reaktivní 1slož S2088 | kg | 5 | 141 | 705 | vlastní |  | základní | 0 | 0 | 0 | 0 | 0 | 0 | 4 | K | 1 |  |  |  | ROZPOCET | 705 | 0 | 0 | 0 | 0 | 1 | 705 | 4 | 807185948
71 | K | 24642030 | Ředidlo olejo-syntetické S6006 | kg | 6 | 23.5 | 141 | vlastní |  | základní | 0 | 0 | 0 | 0 | 0 | 0 | 4 | K | 1 |  |  |  | ROZPOCET | 141 | 0 | 0 | 0 | 0 | 1 | 141 | 4 | -1386224009
72 | K | 28611121 | Trubka PVC kanál hrd 200x4,5x5000 do zakl. VO | kus | 4 | 1437.5 | 5750 | vlastní |  | základní | 0 | 0 | 0 | 0 | 0 | 0 | 4 | K | 1 |  |  |  | ROZPOCET | 5750 | 0 | 0 | 0 | 0 | 1 | 5750 | 4 | 1522636150
73 | K | 28611124 | Trubka PVC kanál hrd 250x6,1x5000 do zákl. VO | kus | 16 | 2622 | 41952 | vlastní |  | základní | 0 | 0 | 0 | 0 | 0 | 0 | 4 | K | 1 |  |  |  | ROZPOCET | 41952 | 0 | 0 | 0 | 0 | 1 | 41952 | 4 | -1767979734
74 | K | 34111030 | Kabel Cu jádro CYKY 3 x 1,5 | m | 1114 | 13 | 14482 | vlastní |  | základní | 0 | 0 | 0 | 0 | 0 | 0 | 4 | K | 1 |  |  |  | ROZPOCET | 14482 | 0 | 0 | 0 | 0 | 1 | 14482 | 4 | -690175436
75 | K | 34111064 | Kabel Cu jádro CYKY 4 x 2,5 | m | 126 | 23 | 2898 | vlastní |  | základní | 0 | 0 | 0 | 0 | 0 | 0 | 4 | K | 1 |  |  |  | ROZPOCET | 2898 | 0 | 0 | 0 | 0 | 1 | 2898 | 4 | -354769958
| VV |  | 4*15*1,5+4*6*1,5 |  | 126 | [12 empty] | VV | 1 | 2 | True | 0 | ROZPOCET
| VV |  | Součet |  | 126 | [12 empty] | VV | 1 | 4 | True | 1 | ROZPOCET
76 | K | 34111068 | Kabel Cu jádro CYKY 4 x 4 | m | 887 | 35.07 | 31107.09 | vlastní |  | základní | 0 | 0 | 0 | 0 | 0 | 0 | 4 | K | 1 |  |  |  | ROZPOCET | 31107.09 | 0 | 0 | 0 | 0 | 1 | 31107.09 | 4 | -706019461
| VV |  | 2*(55+75+75+88)+90+77+77+57 |  | 887 | [12 empty] | VV | 1 | 2 | True | 0 | ROZPOCET
| VV |  | Součet |  | 887 | [12 empty] | VV | 1 | 4 | True | 1 | ROZPOCET
77 | K | 34111076 | Kabel Cu jádro CYKY 4 x 10 | m | 736.6 | 100.05 | 73696.83 | vlastní |  | základní | 0 | 0 | 0 | 0 | 0 | 0 | 4 | K | 1 |  |  |  | ROZPOCET | 73696.83 | 0 | 0 | 0 | 0 | 1 | 73696.83 | 4 | -1697837776
78 | K | 34111610 | Kabel Cu jádro 1-CYKY 4 x 25 | m | 1461 | 241.5 | 352831.5 | vlastní |  | základní | 0 | 0 | 0 | 0 | 0 | 0 | 4 | K | 1 |  |  |  | ROZPOCET | 352831.5 | 0 | 0 | 0 | 0 | 1 | 352831.5 | 4 | -1236946262
79 | K | 34523415 | Vložka poj E14 6A normální | kus | 89 | 12 | 1068 | vlastní |  | základní | 0 | 0 | 0 | 0 | 0 | 0 | 4 | K | 1 |  |  |  | ROZPOCET | 1068 | 0 | 0 | 0 | 0 | 1 | 1068 | 4 | 824123438
| VV |  | 16+8*2+4*2+10+2*6+5+2+2+2+2+2+2+2*2+5+1 |  | 89 | [12 empty] | VV | 1 | 2 | True | 0 | ROZPOCET
| VV |  | Součet |  | 89 | [12 empty] | VV | 1 | 4 | True | 1 | ROZPOCET
80 | K | 34571122 | Trubka inst ocel závit DN.20mm žar pozink | m | 600 | 54.05 | 32430 | vlastní |  | základní | 0 | 0 | 0 | 0 | 0 | 0 | 4 | K | 1 |  |  |  | ROZPOCET | 32430 | 0 | 0 | 0 | 0 | 1 | 32430 | 4 | 1067827972
| VV |  | 4*50+4*48+4*52 |  | 600 | [12 empty] | VV | 1 | 2 | True | 0 | ROZPOCET
| VV |  | Součet |  | 600 | [12 empty] | VV | 1 | 4 | True | 1 | ROZPOCET
81 | K | 34571396 | Rozvodka krabicová AL 4x4mm2, TNS, IP54 | kus | 84 | 371.45 | 31201.8 | vlastní |  | základní | 0 | 0 | 0 | 0 | 0 | 0 | 4 | K | 1 |  |  |  | ROZPOCET | 31201.8 | 0 | 0 | 0 | 0 | 1 | 31201.8 | 4 | 1275747092
| VV |  | 4*15+4*6 |  | 84 | [12 empty] | VV | 1 | 2 | True | 0 | ROZPOCET
| VV |  | Součet |  | 84 | [12 empty] | VV | 1 | 4 | True | 1 | ROZPOCET
82 | K | 35436007 | Spojka kabelelová smršťovací zemní 1 kV 4x6-35 mm2 vč spojovačů CU/Al | kus | 2 | 1219 | 2438 | vlastní |  | základní | 0 | 0 | 0 | 0 | 0 | 0 | 4 | K | 1 |  |  |  | ROZPOCET | 2438 | 0 | 0 | 0 | 0 | 1 | 2438 | 4 | -1603955565
83 | K | 35441120 | Pásek uzemňovací 30x4 mm | kg | 1688.72 | 29.5 | 49817.24 | vlastní |  | základní | 0 | 0 | 0 | 0 | 0 | 0 | 4 | K | 1 |  |  |  | ROZPOCET | 49817.24 | 0 | 0 | 0 | 0 | 1 | 49817.24 | 4 | 1518306839
| VV |  | ((307+180+112+519+384+129+21)*1,05+((66+20)*0,5))*0,95 |  | 1688.72 | [12 empty] | VV | 1 | 2 | True | 0 | ROZPOCET
| VV |  | Součet |  | 1688.72 | [12 empty] | VV | 1 | 4 | True | 1 | ROZPOCET
84 | K | 35441895 | Svorka přípoj SP1 FeZn | kus | 69 | 9.7 | 669.3 | vlastní |  | základní | 0 | 0 | 0 | 0 | 0 | 0 | 4 | K | 1 |  |  |  | ROZPOCET | 669.3 | 0 | 0 | 0 | 0 | 1 | 669.3 | 4 | -735752099
| VV |  | 16+8+4+10+6+5+7*2+5+1 |  | 69 | [12 empty] | VV | 1 | 2 | True | 0 | ROZPOCET
| VV |  | Součet |  | 69 | [12 empty] | VV | 1 | 4 | True | 1 | ROZPOCET
85 | K | 35441986 | Svorka vodov SR 02 30x4mm pás-pás FeZn | kus | 172 | 18 | 3096 | vlastní |  | základní | 0 | 0 | 0 | 0 | 0 | 0 | 4 | K | 1 |  |  |  | ROZPOCET | 3096 | 0 | 0 | 0 | 0 | 1 | 3096 | 4 | -1179539442
| VV |  | (66+20)*2 |  | 172 | [12 empty] | VV | 1 | 2 | True | 0 | ROZPOCET
| VV |  | Součet |  | 172 | [12 empty] | VV | 1 | 4 | True | 1 | ROZPOCET
86 | K | 35441996 | Svorka vodov SR 03 vod D6-12 FeZn | kus | 138 | 27 | 3726 | vlastní |  | základní | 0 | 0 | 0 | 0 | 0 | 0 | 4 | K | 1 |  |  |  | ROZPOCET | 3726 | 0 | 0 | 0 | 0 | 1 | 3726 | 4 | -1766274638
| VV |  | (16+8+4+10+6+5+7*2+5+1)*2 |  | 138 | [12 empty] | VV | 1 | 2 | True | 0 | ROZPOCET
| VV |  | Součet |  | 138 | [12 empty] | VV | 1 | 4 | True | 1 | ROZPOCET
87 | K | 35825230 | Pojist výkon PHN00 40A norm | kus | 6 | 94.87 | 569.22 | vlastní |  | základní | 0 | 0 | 0 | 0 | 0 | 0 | 4 | K | 1 |  |  |  | ROZPOCET | 569.22 | 0 | 0 | 0 | 0 | 1 | 569.22 | 4 | -767676153
| VV |  | 2*3 |  | 6 | [12 empty] | VV | 1 | 2 | True | 0 | ROZPOCET
| VV |  | Součet |  | 6 | [12 empty] | VV | 1 | 4 | True | 1 | ROZPOCET
88 | K | 35825232 | Pojist výkon PHN00 50A norm | kus | 3 | 94.87 | 284.61 | vlastní |  | základní | 0 | 0 | 0 | 0 | 0 | 0 | 4 | K | 1 |  |  |  | ROZPOCET | 284.61 | 0 | 0 | 0 | 0 | 1 | 284.61 | 4 | 1411939923
89 | K | 73534530 | Tabulka bezp tisk 2bar A5 | kus | 73 | 16.21 | 1183.33 | vlastní |  | základní | 0 | 0 | 0 | 0 | 0 | 0 | 4 | K | 1 |  |  |  | ROZPOCET | 1183.33 | 0 | 0 | 0 | 0 | 1 | 1183.33 | 4 | 1538223677
| VV |  | 16+8+4+10+6+5+7*2+5+1+2*2 |  | 73 | [12 empty] | VV | 1 | 2 | True | 0 | ROZPOCET
| VV |  | Součet |  | 73 | [12 empty] | VV | 1 | 4 | True | 1 | ROZPOCET
90 | K | 3415879666,00000 | Folie výstražná š 33 červená | m | 1740.6 | 5.5 | 9573.3 | vlastní |  | základní | 0 | 0 | 0 | 0 | 0 | 0 | 4 | K | 1 |  |  |  | ROZPOCET | 9573.3 | 0 | 0 | 0 | 0 | 1 | 9573.3 | 4 | 1627480641
| VV |  | (307+180+112+519+384+129+21)*1,05+12*0,5 |  | 1740.6 | [12 empty] | VV | 1 | 2 | True | 0 | ROZPOCET
| VV |  | Součet |  | 1740.6 | [12 empty] | VV | 1 | 4 | True | 1 | ROZPOCET
91 | K | 34711x22 | Příchytka ocelové trubky DN20 ZZN | kus | 696 | 35 | 24360 | vlastní |  | základní | 0 | 0 | 0 | 0 | 0 | 0 | 4 | K | 1 |  |  |  | ROZPOCET | 24360 | 0 | 0 | 0 | 0 | 1 | 24360 | 4 | -600343529
| VV |  | 600+12*4/0,5 |  | 696 | [12 empty] | VV | 1 | 2 | True | 0 | ROZPOCET
| VV |  | Součet |  | 696 | [12 empty] | VV | 1 | 4 | True | 1 | ROZPOCET
92 | K | 354x00001 | Ochranná suspenze asfaltová | kg | 62 | 95 | 5890 | vlastní |  | základní | 0 | 0 | 0 | 0 | 0 | 0 | 4 | K | 1 |  |  |  | ROZPOCET | 5890 | 0 | 0 | 0 | 0 | 1 | 5890 | 4 | 1100325143
| VV |  | (172+138)*0,2 |  | 62 | [12 empty] | VV | 1 | 2 | True | 0 | ROZPOCET
| VV |  | Součet |  | 62 | [12 empty] | VV | 1 | 4 | True | 1 | ROZPOCET
93 | K | 354x00002 | Kabelový štítek zavírací PE 30mm x 8mm | kus | 142 | 3.8 | 539.6 | vlastní |  | základní | 0 | 0 | 0 | 0 | 0 | 0 | 4 | K | 1 |  |  |  | ROZPOCET | 539.6 | 0 | 0 | 0 | 0 | 1 | 539.6 | 4 | -921338651
| VV |  | 2*69+4 |  | 142 | [12 empty] | VV | 1 | 2 | True | 0 | ROZPOCET
| VV |  | Součet |  | 142 | [12 empty] | VV | 1 | 4 | True | 1 | ROZPOCET
94 | K | 354x00008 | Smršťovací a rozdělovací hlava 4x4-35mm2 1kV | kus | 138 | 253 | 34914 | vlastní |  | základní | 0 | 0 | 0 | 0 | 0 | 0 | 4 | K | 1 |  |  |  | ROZPOCET | 34914 | 0 | 0 | 0 | 0 | 1 | 34914 | 4 | -572368858
95 | K | 354x00009 | Chránička HDPE 63 | m | 2275.15 | 22 | 50053.3 | vlastní |  | základní | 0 | 0 | 0 | 0 | 0 | 0 | 4 | K | 1 |  |  |  | ROZPOCET | 50053.3 | 0 | 0 | 0 | 0 | 1 | 50053.3 | 4 | -159001198
| VV |  | "chránička ve výkopu" (35+58+96+146+174+45+53+256+126+135)*1,05 |  | 1180.2 | [12 empty] | VV | 1 | 2 | True | 0 | ROZPOCET
| VV |  | "chránička ve výkopu" (103+35+102+54+119+55+155+35+45+26+2*15)*1,05 |  | 796.95 | [12 empty] | VV | 1 | 2 | True | 0 | ROZPOCET
| VV |  | "napojení svítidel a rozvodů" 24+70+82+50+48+4*2+8*2 |  | 298 | [12 empty] | VV | 1 | 2 | True | 0 | ROZPOCET
| VV |  | Součet |  | 2275.15 | [12 empty] | VV | 1 | 4 | True | 1 | ROZPOCET
96 | K | 354x00010 | SPOJKA NASUVNA na HDPE 63 | kus | 46 | 53 | 2438 | vlastní |  | základní | 0 | 0 | 0 | 0 | 0 | 0 | 4 | K | 1 |  |  |  | ROZPOCET | 2438 | 0 | 0 | 0 | 0 | 1 | 2438 | 4 | 1188270110
97 | K | 354x00013 | Svítidlo silniční cloněné LED 87W/11400lm/3000K,230V, IP65, astrodim+přep. ochrana T2+T3 | kus | 8 | 8450 | 67600 | vlastní |  | základní | 0 | 0 | 0 | 0 | 0 | 0 | 4 | K | 1 |  |  |  | ROZPOCET | 67600 | 0 | 0 | 0 | 0 | 1 | 67600 | 4 | 1940117281
98 | K | 354x00014 | Svítidlo silniční cloněné LED 78W/8360lm/3000K,230V, IP65, astrodim+přep. ochrana T2+T3 | kus | 59 | 7200 | 424800 | vlastní |  | základní | 0 | 0 | 0 | 0 | 0 | 0 | 4 | K | 1 |  |  |  | ROZPOCET | 424800 | 0 | 0 | 0 | 0 | 1 | 424800 | 4 | 2002375346
| VV |  | 16+8+4*2+10+6*2+5 |  | 59 | [12 empty] | VV | 1 | 2 | True | 0 | ROZPOCET
| VV |  | Součet |  | 59 | [12 empty] | VV | 1 | 4 | True | 1 | ROZPOCET
99 | K | 354x00015 | Svítidlo přechodové pravé LED 78W/9000lm/5000K,230V, IP65, astrodim+přep. ochrana T2+T3 | kus | 6 | 7200 | 43200 | vlastní |  | základní | 0 | 0 | 0 | 0 | 0 | 0 | 4 | K | 1 |  |  |  | ROZPOCET | 43200 | 0 | 0 | 0 | 0 | 1 | 43200 | 4 | -1921565386
100 | K | 354x00016 | Svítidlo přechodové pravé LED 78W/9000lm/3000K,230V, IP65, astrodim+přep. ochrana T2+T3 | kus | 2 | 7200 | 14400 | vlastní |  | základní | 0 | 0 | 0 | 0 | 0 | 0 | 4 | K | 1 |  |  |  | ROZPOCET | 14400 | 0 | 0 | 0 | 0 | 1 | 14400 | 4 | -226474902
101 | K | 354x00017 | Svítidlo přechodové pravé LED 54W/6000lm/3000K,230V, IP65, astrodim+přep. ochrana T2+T3 | kus | 4 | 6900 | 27600 | vlastní |  | základní | 0 | 0 | 0 | 0 | 0 | 0 | 4 | K | 1 |  |  |  | ROZPOCET | 27600 | 0 | 0 | 0 | 0 | 1 | 27600 | 4 | -857385312
| VV |  | 2+2 |  | 4 | [12 empty] | VV | 1 | 2 | True | 0 | ROZPOCET
| VV |  | Součet |  | 4 | [12 empty] | VV | 1 | 4 | True | 1 | ROZPOCET
102 | K | 354x00018 | Svítidlo přechodové levé LED 54W/6000lm/3000K,230V, IP65, astrodim+přep. ochrana T2+T3 | kus | 5 | 6900 | 34500 | vlastní |  | základní | 0 | 0 | 0 | 0 | 0 | 0 | 4 | K | 1 |  |  |  | ROZPOCET | 34500 | 0 | 0 | 0 | 0 | 1 | 34500 | 4 | -1454225206
| VV |  | 2+2+1 |  | 5 | [12 empty] | VV | 1 | 2 | True | 0 | ROZPOCET
| VV |  | Součet |  | 5 | [12 empty] | VV | 1 | 4 | True | 1 | ROZPOCET
103 | K | 354x00021 | Svítidlo silniční cloněné LED 60W/6510lm/3000K,230V, IP65, astrodim+přep. ochrana T2+T3 | kus | 5 | 6900 | 34500 | vlastní |  | základní | 0 | 0 | 0 | 0 | 0 | 0 | 4 | K | 1 |  |  |  | ROZPOCET | 34500 | 0 | 0 | 0 | 0 | 1 | 34500 | 4 | -636281844
104 | K | 354x00021.1 | Svítidlo antivandal přisazené LED 27W/4400lm/4000K, 230V, IP65, IK10, T3, +útlum po ovl. vodiči | kus | 60 | 8500 | 510000 | vlastní |  | základní | 0 | 0 | 0 | 0 | 0 | 0 | 4 | K | 1 |  |  |  | ROZPOCET | 510000 | 0 | 0 | 0 | 0 | 1 | 510000 | 4 | 1649996575
| VV |  | 4*5*3 |  | 60 | [12 empty] | VV | 1 | 2 | True | 0 | ROZPOCET
| VV |  | Součet |  | 60 | [12 empty] | VV | 1 | 4 | True | 1 | ROZPOCET
105 | K | 354x00022.1 | Svítitidlo LED reflektor 40W/5500lm/4000K, 230V, IP66,IK10, T3, útlum po ovl. vodiči | kus | 24 | 9850 | 236400 | vlastní |  | základní | 0 | 0 | 0 | 0 | 0 | 0 | 4 | K | 1 |  |  |  | ROZPOCET | 236400 | 0 | 0 | 0 | 0 | 1 | 236400 | 4 | 769269838
| VV |  | 4*6 |  | 24 | [12 empty] | VV | 1 | 2 | True | 0 | ROZPOCET
| VV |  | Součet |  | 24 | [12 empty] | VV | 1 | 4 | True | 1 | ROZPOCET
106 | K | 354x00022.2 | Výložník stěnový s přírubou rovný 1-500 mm žárový pozink+barva | kus | 24 | 720 | 17280 | vlastní |  | základní | 0 | 0 | 0 | 0 | 0 | 0 | 4 | K | 1 |  |  |  | ROZPOCET | 17280 | 0 | 0 | 0 | 0 | 1 | 17280 | 4 | -834497845
107 | K | 354x00023 | Výložník rovný 1/89-500mm žárový pozink | kus | 16 | 599 | 9584 | vlastní |  | základní | 0 | 0 | 0 | 0 | 0 | 0 | 4 | K | 1 |  |  |  | ROZPOCET | 9584 | 0 | 0 | 0 | 0 | 1 | 9584 | 4 | 943136271
108 | K | 354x00024 | Výložník rovný 2/89-1500mm/180° žárový pozink | kus | 8 | 1609 | 12872 | vlastní |  | základní | 0 | 0 | 0 | 0 | 0 | 0 | 4 | K | 1 |  |  |  | ROZPOCET | 12872 | 0 | 0 | 0 | 0 | 1 | 12872 | 4 | -1944333720
109 | K | 354x00025 | Výložník rovný 2/114-2500mm/120° žárový pozink | kus | 4 | 1998 | 7992 | vlastní |  | základní | 0 | 0 | 0 | 0 | 0 | 0 | 4 | K | 1 |  |  |  | ROZPOCET | 7992 | 0 | 0 | 0 | 0 | 1 | 7992 | 4 | -1757276242
110 | K | 354x00026 | Výložník rovný 1/89-1500mm žárový pozink | kus | 10 | 1020 | 10200 | vlastní |  | základní | 0 | 0 | 0 | 0 | 0 | 0 | 4 | K | 1 |  |  |  | ROZPOCET | 10200 | 0 | 0 | 0 | 0 | 1 | 10200 | 4 | -1512245493
111 | K | 354x00027 | Výložník rovný 2/114-2500mm/180° žárový pozink | kus | 6 | 1998 | 11988 | vlastní |  | základní | 0 | 0 | 0 | 0 | 0 | 0 | 4 | K | 1 |  |  |  | ROZPOCET | 11988 | 0 | 0 | 0 | 0 | 1 | 11988 | 4 | 1911927652
112 | K | 354x00028 | Výložník rovný 1/114-2500mm žárový pozink | kus | 5 | 1071 | 5355 | vlastní |  | základní | 0 | 0 | 0 | 0 | 0 | 0 | 4 | K | 1 |  |  |  | ROZPOCET | 5355 | 0 | 0 | 0 | 0 | 1 | 5355 | 4 | -170089354
113 | K | 354x00029 | Výložník přechodový 1/114-4000mm žárový pozink | kus | 2 | 2273 | 4546 | vlastní |  | základní | 0 | 0 | 0 | 0 | 0 | 0 | 4 | K | 1 |  |  |  | ROZPOCET | 4546 | 0 | 0 | 0 | 0 | 1 | 4546 | 4 | 1664525230
114 | K | 354x00030 | Výložník přechodový 1/114-5000mm žárový pozink | kus | 2 | 3360 | 6720 | vlastní |  | základní | 0 | 0 | 0 | 0 | 0 | 0 | 4 | K | 1 |  |  |  | ROZPOCET | 6720 | 0 | 0 | 0 | 0 | 1 | 6720 | 4 | -1520191806
115 | K | 354x00031 | Výložník přechodový 1/89-2500mm žárový pozink | kus | 2 | 1542 | 3084 | vlastní |  | základní | 0 | 0 | 0 | 0 | 0 | 0 | 4 | K | 1 |  |  |  | ROZPOCET | 3084 | 0 | 0 | 0 | 0 | 1 | 3084 | 4 | 1009556978
116 | K | 354x00032 | Výložník přechodový 1/76-1500mm žárový pozink | kus | 2 | 850 | 1700 | vlastní |  | základní | 0 | 0 | 0 | 0 | 0 | 0 | 4 | K | 1 |  |  |  | ROZPOCET | 1700 | 0 | 0 | 0 | 0 | 1 | 1700 | 4 | -1062147709
117 | K | 354x00033 | Výložník přechodový 1/76-500mm žárový pozink | kus | 4 | 612 | 2448 | vlastní |  | základní | 0 | 0 | 0 | 0 | 0 | 0 | 4 | K | 1 |  |  |  | ROZPOCET | 2448 | 0 | 0 | 0 | 0 | 1 | 2448 | 4 | -530150127
118 | K | 354x00034 | Výložník přechodový 2/76-500mm/180° žárový pozink | kus | 2 | 641 | 1282 | vlastní |  | základní | 0 | 0 | 0 | 0 | 0 | 0 | 4 | K | 1 |  |  |  | ROZPOCET | 1282 | 0 | 0 | 0 | 0 | 1 | 1282 | 4 | -505137361
119 | K | 354x00035 | Výložník přechodový 1/89-1000mm žárový pozink | kus | 6 | 850 | 5100 | vlastní |  | základní | 0 | 0 | 0 | 0 | 0 | 0 | 4 | K | 1 |  |  |  | ROZPOCET | 5100 | 0 | 0 | 0 | 0 | 1 | 5100 | 4 | -618370529
| VV |  | 5+1 |  | 6 | [12 empty] | VV | 1 | 2 | True | 0 | ROZPOCET
| VV |  | Součet |  | 6 | [12 empty] | VV | 1 | 4 | True | 1 | ROZPOCET
120 | K | 354x00096 | Stožár silniční bezpaticový 10-159/108/89 žárově zinkovaný+plast. manžeta | kus | 34 | 10744 | 365296 | vlastní |  | základní | 0 | 0 | 0 | 0 | 0 | 0 | 4 | K | 1 |  |  |  | ROZPOCET | 365296 | 0 | 0 | 0 | 0 | 1 | 365296 | 4 | -1716133971
| VV |  | 16+8+10 |  | 34 | [12 empty] | VV | 1 | 2 | True | 0 | ROZPOCET
| VV |  | Součet |  | 34 | [12 empty] | VV | 1 | 4 | True | 1 | ROZPOCET
121 | K | 354x00097 | Stožár silniční bezpaticový 10-159/133/114 žárově zinkovaný+plast. manžeta | kus | 15 | 11196 | 167940 | vlastní |  | základní | 0 | 0 | 0 | 0 | 0 | 0 | 4 | K | 1 |  |  |  | ROZPOCET | 167940 | 0 | 0 | 0 | 0 | 1 | 167940 | 4 | -1446991791
| VV |  | 4+6+5 |  | 15 | [12 empty] | VV | 1 | 2 | True | 0 | ROZPOCET
| VV |  | Součet |  | 15 | [12 empty] | VV | 1 | 4 | True | 1 | ROZPOCET
122 | K | 354x00099 | Stožár přechodový bezpaticový 6-159/133/114 žárově zinkovaný+plast. manžeta | kus | 2 | 7794 | 15588 | vlastní |  | základní | 0 | 0 | 0 | 0 | 0 | 0 | 4 | K | 1 |  |  |  | ROZPOCET | 15588 | 0 | 0 | 0 | 0 | 1 | 15588 | 4 | 1060613214
123 | K | 354x00100 | Stožár přechodový bezpaticový 6-168/133/114 žárově zinkovaný+plast. manžeta | kus | 2 | 11357 | 22714 | vlastní |  | základní | 0 | 0 | 0 | 0 | 0 | 0 | 4 | K | 1 |  |  |  | ROZPOCET | 22714 | 0 | 0 | 0 | 0 | 1 | 22714 | 4 | -1681924683
124 | K | 354x00101 | Stožár přechodový bezpaticový 6-133/108/89 žárově zinkovaný+plast. manžeta | kus | 2 | 6023 | 12046 | vlastní |  | základní | 0 | 0 | 0 | 0 | 0 | 0 | 4 | K | 1 |  |  |  | ROZPOCET | 12046 | 0 | 0 | 0 | 0 | 1 | 12046 | 4 | -884781098
125 | K | 354x00102 | Stožár přechodový bezpaticový 6-133/89/76 žárově zinkovaný+plast. manžeta | kus | 14 | 5655 | 79170 | vlastní |  | základní | 0 | 0 | 0 | 0 | 0 | 0 | 4 | K | 1 |  |  |  | ROZPOCET | 79170 | 0 | 0 | 0 | 0 | 1 | 79170 | 4 | -533690048
| VV |  | 4*2+5+1 |  | 14 | [12 empty] | VV | 1 | 2 | True | 0 | ROZPOCET
| VV |  | Součet |  | 14 | [12 empty] | VV | 1 | 4 | True | 1 | ROZPOCET
126 | K | 354x00103 | Svorkovnice stožárová 1 pojistka 3x4x16, IP43 | kus | 49 | 715 | 35035 | vlastní |  | základní | 0 | 0 | 0 | 0 | 0 | 0 | 4 | K | 1 |  |  |  | ROZPOCET | 35035 | 0 | 0 | 0 | 0 | 1 | 35035 | 4 | 979454162
| VV |  | 16+10+5+6*2+5+1 |  | 49 | [12 empty] | VV | 1 | 2 | True | 0 | ROZPOCET
| VV |  | Součet |  | 49 | [12 empty] | VV | 1 | 4 | True | 1 | ROZPOCET
127 | K | 354x00104 | Svorkovnice stožárová 2 pojistka 3x4x16, IP43 | kus | 20 | 790 | 15800 | vlastní |  | základní | 0 | 0 | 0 | 0 | 0 | 0 | 4 | K | 1 |  |  |  | ROZPOCET | 15800 | 0 | 0 | 0 | 0 | 1 | 15800 | 4 | -436430699
| VV |  | 8+4+6+2 |  | 20 | [12 empty] | VV | 1 | 2 | True | 0 | ROZPOCET
| VV |  | Součet |  | 20 | [12 empty] | VV | 1 | 4 | True | 1 | ROZPOCET
128 | K | 354x00105 | Smrštitelná trubice 19mm/6mm protikor ochrana 1metr | kus | 138 | 160 | 22080 | vlastní |  | základní | 0 | 0 | 0 | 0 | 0 | 0 | 4 | K | 1 |  |  |  | ROZPOCET | 22080 | 0 | 0 | 0 | 0 | 1 | 22080 | 4 | 1431593831
| VV |  | 69*2 |  | 138 | [12 empty] | VV | 1 | 2 | True | 0 | ROZPOCET
| VV |  | Součet |  | 138 | [12 empty] | VV | 1 | 4 | True | 1 | ROZPOCET
129 | K | 354x00106 | Pasivní radiofrekvenční označník do výkopu | kus | 10 | 695 | 6950 | vlastní |  | základní | 0 | 0 | 0 | 0 | 0 | 0 | 4 | K | 1 |  |  |  | ROZPOCET | 6950 | 0 | 0 | 0 | 0 | 1 | 6950 | 4 | 451524982
| VV |  | 2+2+2+2+2 |  | 10 | [12 empty] | VV | 1 | 2 | True | 0 | ROZPOCET
| VV |  | Součet |  | 10 | [12 empty] | VV | 1 | 4 | True | 1 | ROZPOCET
130 | K | 999 99-9910 | Přirážka na podružný materiál 3% | % | 30176.36 | 3 | 90529.08 | vlastní |  | základní | 0 | 0 | 0 | 0 | 0 | 0 | 4 | K | 1 |  |  |  | ROZPOCET | 90529.08 | 0 | 0 | 0 | 0 | 1 | 90529.08 | 4 | 222940548
131 | K | 999 99-9911 | Prořez materiálu 5% | % | 30176.36 | 5 | 150881.8 | vlastní |  | základní | 0 | 0 | 0 | 0 | 0 | 0 | 4 | K | 1 |  |  |  | ROZPOCET | 150881.8 | 0 | 0 | 0 | 0 | 1 | 150881.8 | 4 | -1667897821
132 | K | 999 99-9912 | Dopravné 3,6% | % | 30176.36 | 3.6 | 108634.9 | vlastní |  | základní | 0 | 0 | 0 | 0 | 0 | 0 | 4 | K | 1 |  |  |  | ROZPOCET | 108634.9 | 0 | 0 | 0 | 0 | 1 | 108634.9 | 4 | 342852702
133 | K | 999 99-9913 | Přesun hmot 1% | % | 30176.36 | 1 | 30176.36 | vlastní |  | základní | 0 | 0 | 0 | 0 | 0 | 0 | 4 | K | 1 |  |  |  | ROZPOCET | 30176.36 | 0 | 0 | 0 | 0 | 1 | 30176.36 | 4 | -1666928614
| D | D3 | Silnoproud - dodávka |  |  |  | 53092.87 |  |  |  |  | 0 |  | 0 |  | 0 | 1 | D | 0 |  |  |  | ROZPOCET | [6 empty] | 53092.87
134 | K | 341x0001 | Rozvaděč R-VO1 | kus | 1 | 40978 | 40978 | vlastní |  | základní | 0 | 0 | 0 | 0 | 0 | 0 | 4 | K | 1 |  |  |  | ROZPOCET | 40978 | 0 | 0 | 0 | 0 | 1 | 40978 | 4 | -827263724
135 | K | 341x0002 | Pojistková skříň pro VO 12x160A-třmeny v typovém plast. pilíři SR-VO | kus | 1 | 9780 | 9780 | vlastní |  | základní | 0 | 0 | 0 | 0 | 0 | 0 | 4 | K | 1 |  |  |  | ROZPOCET | 9780 | 0 | 0 | 0 | 0 | 1 | 9780 | 4 | 208750074
136 | K | 999 99-9912 | Dopravné 3,6% | % | 507.58 | 3.6 | 1827.29 | vlastní |  | základní | 0 | 0 | 0 | 0 | 0 | 0 | 4 | K | 1 |  |  |  | ROZPOCET | 1827.29 | 0 | 0 | 0 | 0 | 1 | 1827.29 | 4 | -1775586270
137 | K | 999 99-9913 | Přesun hmot 1% | % | 507.58 | 1 | 507.58 | vlastní |  | základní | 0 | 0 | 0 | 0 | 0 | 0 | 4 | K | 1 |  |  |  | ROZPOCET | 507.58 | 0 | 0 | 0 | 0 | 1 | 507.58 | 4 | -504808365
| D | D4 | Zemní práce pro montážní práce |  |  |  | 2033352.35 |  |  |  |  | 0 |  | 0 |  | 0 | 1 | D | 0 |  |  |  | ROZPOCET | [6 empty] | 2033352.35
138 | K | 460 01-0024 | Vytyčení trasy vedení kabelového podzemního v zastavěném prostoru | km | 1.65 | 975 | 1608.75 | vlastní |  | základní | 0 | 0 | 0 | 0 | 0 | 0 | 4 | K | 1 |  |  |  | ROZPOCET | 1608.75 | 0 | 0 | 0 | 0 | 1 | 1608.75 | 4 | 931345265
139 | K | 460 03-0007 | Sejmutí ornice ručně v hornině třídy 2, vrstva tloušťky přes 15 cm | m3 | 104.53 | 264 | 27595.92 | vlastní |  | základní | 0 | 0 | 0 | 0 | 0 | 0 | 4 | K | 1 |  |  |  | ROZPOCET | 27595.92 | 0 | 0 | 0 | 0 | 1 | 27595.92 | 4 | -466295329
140 | K | 460 03-0011 | Sejmutí drnu jakékoliv tloušťky | m2 | 522.65 | 36.2 | 18919.93 | vlastní |  | základní | 0 | 0 | 0 | 0 | 0 | 0 | 4 | K | 1 |  |  |  | ROZPOCET | 18919.93 | 0 | 0 | 0 | 0 | 1 | 18919.93 | 4 | -1194820107
141 | K | 460 03-0031 | Rozebrání dlažeb ručně z kostek velkých do písku spáry nezalité | m2 | 250.88 | 34.1 | 8555.01 | vlastní |  | základní | 0 | 0 | 0 | 0 | 0 | 0 | 4 | K | 1 |  |  |  | ROZPOCET | 8555.01 | 0 | 0 | 0 | 0 | 1 | 8555.01 | 4 | -459453813
142 | K | 460 03-0039 | Rozebrání dlažeb ručně z dlaždic zámkových do písku spáry nezalité | m2 | 54.4 | 36.4 | 1980.16 | vlastní |  | základní | 0 | 0 | 0 | 0 | 0 | 0 | 4 | K | 1 |  |  |  | ROZPOCET | 1980.16 | 0 | 0 | 0 | 0 | 1 | 1980.16 | 4 | 1068234854
143 | K | 460 03-0092 | Vytrhání obrub ležatých chodníkových s odhozením nebo naložením na dopravní prostředek | m | 5 | 88.7 | 443.5 | vlastní |  | základní | 0 | 0 | 0 | 0 | 0 | 0 | 4 | K | 1 |  |  |  | ROZPOCET | 443.5 | 0 | 0 | 0 | 0 | 1 | 443.5 | 4 | -1790094593
| VV |  | 2*2+1 |  | 5 | [12 empty] | VV | 1 | 2 | True | 0 | ROZPOCET
| VV |  | Součet |  | 5 | [12 empty] | VV | 1 | 4 | True | 1 | ROZPOCET
144 | K | 460 03-0143 | Odstranění podkladu nebo krytu komunikace z kameniva těženého tloušťky do 30 cm | m2 | 529.4 | 134 | 70939.6 | vlastní |  | základní | 0 | 0 | 0 | 0 | 0 | 0 | 4 | K | 1 |  |  |  | ROZPOCET | 70939.6 | 0 | 0 | 0 | 0 | 1 | 70939.6 | 4 | -1369386625
145 | K | 460 05-0813 | Hloubení nezapažených jam pro stožáry strojně v hornině tř 3 | m3 | 226.01 | 122 | 27573.22 | vlastní |  | základní | 0 | 0 | 0 | 0 | 0 | 0 | 4 | K | 1 |  |  |  | ROZPOCET | 27573.22 | 0 | 0 | 0 | 0 | 1 | 27573.22 | 4 | 930164534
146 | K | 460 08-0012 | Základové konstrukce z monolitického betonu C 8/10 bez bednění | m3 | 31.84 | 2160 | 68774.4 | vlastní |  | základní | 0 | 0 | 0 | 0 | 0 | 0 | 4 | K | 1 |  |  |  | ROZPOCET | 68774.4 | 0 | 0 | 0 | 0 | 1 | 68774.4 | 4 | 753307769
147 | K | 460 08-0013 | Základové konstrukce z monolitického betonu C 12/15 bez bednění | m3 | 59.8 | 2260 | 135148 | vlastní |  | základní | 0 | 0 | 0 | 0 | 0 | 0 | 4 | K | 1 |  |  |  | ROZPOCET | 135148 | 0 | 0 | 0 | 0 | 1 | 135148 | 4 | -1385974444
148 | K | 460 08-0112 | Bourání základu betonového se záhozem jámy sypaninou | m3 | 18.38 | 2340 | 43009.2 | vlastní |  | základní | 0 | 0 | 0 | 0 | 0 | 0 | 4 | K | 1 |  |  |  | ROZPOCET | 43009.2 | 0 | 0 | 0 | 0 | 1 | 43009.2 | 4 | -1471072622
149 | K | 460 08-0201 | Zřízení nezabudovaného bednění základových konstrukcí | m2 | 338.88 | 231 | 78281.28 | vlastní |  | základní | 0 | 0 | 0 | 0 | 0 | 0 | 4 | K | 1 |  |  |  | ROZPOCET | 78281.28 | 0 | 0 | 0 | 0 | 1 | 78281.28 | 4 | -1539813716
150 | K | 460 08-0202 | Zřízení zabudovaného bednění základových konstrukcí | m2 | 74.47 | 285 | 21223.95 | vlastní |  | základní | 0 | 0 | 0 | 0 | 0 | 0 | 4 | K | 1 |  |  |  | ROZPOCET | 21223.95 | 0 | 0 | 0 | 0 | 1 | 21223.95 | 4 | 851060243
151 | K | 460 08-0301 | Odstranění nezabudovaného bednění základových konstrukcí | m2 | 338.88 | 46.3 | 15690.14 | vlastní |  | základní | 0 | 0 | 0 | 0 | 0 | 0 | 4 | K | 1 |  |  |  | ROZPOCET | 15690.14 | 0 | 0 | 0 | 0 | 1 | 15690.14 | 4 | -303667358
152 | K | 460 12-0019 | Naložení výkopku strojně z hornin třídy 1až4 | m3 | 563.48 | 59.9 | 33752.45 | vlastní |  | základní | 0 | 0 | 0 | 0 | 0 | 0 | 4 | K | 1 |  |  |  | ROZPOCET | 33752.45 | 0 | 0 | 0 | 0 | 1 | 33752.45 | 4 | -1507247366
153 | K | 460 12-0082 | Uložení sypaniny do násypů zhutněných z hornin třídy 3až4 | m3 | 563.48 | 155 | 87339.4 | vlastní |  | základní | 0 | 0 | 0 | 0 | 0 | 0 | 4 | K | 1 |  |  |  | ROZPOCET | 87339.4 | 0 | 0 | 0 | 0 | 1 | 87339.4 | 4 | -1796401148
154 | K | 460 20-0843 | Hloubení kabelových nezapažených rýh ručně š 80 cm, hl 80 cm, v hornině tř 3 | m | 903 | 199 | 179697 | vlastní |  | základní | 0 | 0 | 0 | 0 | 0 | 0 | 4 | K | 1 |  |  |  | ROZPOCET | 179697 | 0 | 0 | 0 | 0 | 1 | 179697 | 4 | -1899220373
155 | K | 460 20-0883 | Hloubení kabelových nezapažených rýh ručně š 80 cm, hl 120 cm, v hornině tř 3 | m | 129 | 229 | 29541 | vlastní |  | základní | 0 | 0 | 0 | 0 | 0 | 0 | 4 | K | 1 |  |  |  | ROZPOCET | 29541 | 0 | 0 | 0 | 0 | 1 | 29541 | 4 | -1168128601
156 | K | 460 20-2163 | Hloubení kabelových nezapažených rýh strojně š 35 cm, hl 80 cm, v hornině tř 3 | m | 487 | 48.1 | 23424.7 | vlastní |  | základní | 0 | 0 | 0 | 0 | 0 | 0 | 4 | K | 1 |  |  |  | ROZPOCET | 23424.7 | 0 | 0 | 0 | 0 | 1 | 23424.7 | 4 | 860212365
157 | K | 460 20-2303 | Hloubení kabelových nezapažených rýh strojně š 50 cm, hl 120 cm, v hornině tř 3 | m | 112 | 103 | 11536 | vlastní |  | základní | 0 | 0 | 0 | 0 | 0 | 0 | 4 | K | 1 |  |  |  | ROZPOCET | 11536 | 0 | 0 | 0 | 0 | 1 | 11536 | 4 | 1889165657
158 | K | 460 23-0003 | Hloubení nezapažených rýh kabelových spojek vn do 10 kV ručně v hornině tř 3 | kus | 2 | 507 | 1014 | vlastní |  | základní | 0 | 0 | 0 | 0 | 0 | 0 | 4 | K | 1 |  |  |  | ROZPOCET | 1014 | 0 | 0 | 0 | 0 | 1 | 1014 | 4 | 1755490384
159 | K | 460 23-0414 | Odkop zeminy ručně s vodorovným přemístěním do 50 m na skládku v hornině tř 3 a 4 | m3 | 83.3 | 256 | 21324.8 | vlastní |  | základní | 0 | 0 | 0 | 0 | 0 | 0 | 4 | K | 1 |  |  |  | ROZPOCET | 21324.8 | 0 | 0 | 0 | 0 | 1 | 21324.8 | 4 | -1272252995
160 | K | 460 30-0002 | Zásyp jam nebo rýh strojně včetně zhutnění ve volném terénu | m3 | 1150.35 | 73.9 | 85010.87 | vlastní |  | základní | 0 | 0 | 0 | 0 | 0 | 0 | 4 | K | 1 |  |  |  | ROZPOCET | 85010.87 | 0 | 0 | 0 | 0 | 1 | 85010.87 | 4 | 1985251683
161 | K | 460 31-0102 | Řízený zemní protlak strojně v hornině tř 1až4 hloubky do 6 m vnějšího průměru do 90 mm | m | 21 | 932 | 19572 | vlastní |  | základní | 0 | 0 | 0 | 0 | 0 | 0 | 4 | K | 1 |  |  |  | ROZPOCET | 19572 | 0 | 0 | 0 | 0 | 1 | 19572 | 4 | -1948667134
| VV |  | 9+12 |  | 21 | [12 empty] | VV | 1 | 2 | True | 0 | ROZPOCET
| VV |  | Součet |  | 21 | [12 empty] | VV | 1 | 4 | True | 1 | ROZPOCET
162 | K | 460 42-1101 | Lože kabelů z písku nebo štěrkopísku tl 10 cm nad kabel, bez zakrytí, šířky lože do 65 cm | m | 1631 | 48.4 | 78940.4 | vlastní |  | základní | 0 | 0 | 0 | 0 | 0 | 0 | 4 | K | 1 |  |  |  | ROZPOCET | 78940.4 | 0 | 0 | 0 | 0 | 1 | 78940.4 | 4 | -418108053
| VV |  | 307+180+112+519+384+129 |  | 1631 | [12 empty] | VV | 1 | 2 | True | 0 | ROZPOCET
| VV |  | Součet |  | 1631 | [12 empty] | VV | 1 | 4 | True | 1 | ROZPOCET
163 | K | 460 47-0001 | Provizorní zajištění potrubí ve výkopech při křížení s kabelem | m | 15 | 48.1 | 721.5 | vlastní |  | základní | 0 | 0 | 0 | 0 | 0 | 0 | 4 | K | 1 |  |  |  | ROZPOCET | 721.5 | 0 | 0 | 0 | 0 | 1 | 721.5 | 4 | 108032138
164 | K | 460 47-0011 | Provizorní zajištění kabelů ve výkopech při jejich křížení | m | 21 | 92.2 | 1936.2 | vlastní |  | základní | 0 | 0 | 0 | 0 | 0 | 0 | 4 | K | 1 |  |  |  | ROZPOCET | 1936.2 | 0 | 0 | 0 | 0 | 1 | 1936.2 | 4 | -1177180645
165 | K | 460 47-0012 | Provizorní zajištění kabelů ve výkopech při jejich souběhu | m | 457 | 26.1 | 11927.7 | vlastní |  | základní | 0 | 0 | 0 | 0 | 0 | 0 | 4 | K | 1 |  |  |  | ROZPOCET | 11927.7 | 0 | 0 | 0 | 0 | 1 | 11927.7 | 4 | -1947468060
| VV |  | 125+102+126+13+32+7+52 |  | 457 | [12 empty] | VV | 1 | 2 | True | 0 | ROZPOCET
| VV |  | Součet |  | 457 | [12 empty] | VV | 1 | 4 | True | 1 | ROZPOCET
166 | K | 460 49-0013 | Krytí kabelů výstražnou fólií šířky 34 cm | m | 1740.6 | 9.19 | 15996.11 | vlastní |  | základní | 0 | 0 | 0 | 0 | 0 | 0 | 4 | K | 1 |  |  |  | ROZPOCET | 15996.11 | 0 | 0 | 0 | 0 | 1 | 15996.11 | 4 | 1289319013
| VV |  | (307+180+112+519+384+129+21)*1,05+12*0,5 |  | 1740.6 | [12 empty] | VV | 1 | 2 | True | 0 | ROZPOCET
| VV |  | Součet |  | 1740.6 | [12 empty] | VV | 1 | 4 | True | 1 | ROZPOCET
167 | K | 460 49-0051 | Krytí spojek, koncovek a odbočnic pro kabely do 6 kV cihlami s ložem a zásypem pískem | kus | 2 | 174 | 348 | vlastní |  | základní | 0 | 0 | 0 | 0 | 0 | 0 | 4 | K | 1 |  |  |  | ROZPOCET | 348 | 0 | 0 | 0 | 0 | 1 | 348 | 4 | 1787533758
168 | K | 460 51-0064 | Kabelové prostupy z trub plastových do rýhy s obsypem, průměru do 10 cm | m | 1665.3 | 57.4 | 95588.22 | vlastní |  | základní | 0 | 0 | 0 | 0 | 0 | 0 | 4 | K | 1 |  |  |  | ROZPOCET | 95588.22 | 0 | 0 | 0 | 0 | 1 | 95588.22 | 4 | 1837971979
| VV |  | "chránička ve výkopu" 1180,20+796,95-311,85 |  | 1665.3 | [12 empty] | VV | 1 | 2 | True | 0 | ROZPOCET
| VV |  | Součet |  | 1665.3 | [12 empty] | VV | 1 | 4 | True | 1 | ROZPOCET
169 | K | 460 51-0074 | Kabelové prostupy z trub plastových do rýhy s obetonováním, průměru do 10 cm | m | 311.85 | 153 | 47713.05 | vlastní |  | základní | 0 | 0 | 0 | 0 | 0 | 0 | 4 | K | 1 |  |  |  | ROZPOCET | 47713.05 | 0 | 0 | 0 | 0 | 1 | 47713.05 | 4 | 1535681226
| VV |  | (112+129+26+2*15)*1,05 |  | 311.85 | [12 empty] | VV | 1 | 2 | True | 0 | ROZPOCET
| VV |  | Součet |  | 311.85 | [12 empty] | VV | 1 | 4 | True | 1 | ROZPOCET
170 | K | 460 60-0023 | Vodorovné přemístění horniny jakékoliv třídy do 1000 m | m3 | 563.48 | 82.7 | 46599.8 | vlastní |  | základní | 0 | 0 | 0 | 0 | 0 | 0 | 4 | K | 1 |  |  |  | ROZPOCET | 46599.8 | 0 | 0 | 0 | 0 | 1 | 46599.8 | 4 | 1598315237
171 | K | 460 60-0031 | Příplatek k vodorovnému přemístění horniny za každých dalších 1000 m | m3 | 2817.4 | 20.8 | 58601.92 | vlastní |  | základní | 0 | 0 | 0 | 0 | 0 | 0 | 4 | K | 1 |  |  |  | ROZPOCET | 58601.92 | 0 | 0 | 0 | 0 | 1 | 58601.92 | 4 | 1058758956
| VV |  | 563,48*5 |  | 2817.4 | [12 empty] | VV | 1 | 2 | True | 0 | ROZPOCET
| VV |  | Součet |  | 2817.4 | [12 empty] | VV | 1 | 4 | True | 1 | ROZPOCET
172 | K | 460 62-0002 | Položení drnu včetně zalití vodou na rovině | m2 | 79.25 | 11.2 | 887.6 | vlastní |  | základní | 0 | 0 | 0 | 0 | 0 | 0 | 4 | K | 1 |  |  |  | ROZPOCET | 887.6 | 0 | 0 | 0 | 0 | 1 | 887.6 | 4 | -1774639128
173 | K | 460 62-0007 | Zatravnění včetně zalití vodou na rovině | m2 | 79.25 | 10.1 | 800.43 | vlastní |  | základní | 0 | 0 | 0 | 0 | 0 | 0 | 4 | K | 1 |  |  |  | ROZPOCET | 800.43 | 0 | 0 | 0 | 0 | 1 | 800.43 | 4 | 1792459969
174 | K | 460 62-0013 | Provizorní úprava terénu se zhutněním, v hornině tř 3 | m2 | 79.25 | 21.5 | 1703.88 | vlastní |  | základní | 0 | 0 | 0 | 0 | 0 | 0 | 4 | K | 1 |  |  |  | ROZPOCET | 1703.88 | 0 | 0 | 0 | 0 | 1 | 1703.88 | 4 | -1843628450
175 | K | 460 62-0028 | Provizorní kladení obrubníků chodníkových betonových stojatých | m | 5 | 57.8 | 289 | vlastní |  | základní | 0 | 0 | 0 | 0 | 0 | 0 | 4 | K | 1 |  |  |  | ROZPOCET | 289 | 0 | 0 | 0 | 0 | 1 | 289 | 4 | -2131745026
176 | K | 460 62-0032 | Vyčištění štěrkového lože při křížení kabelů za vyloučení provozu | m3 | 76.32 | 261 | 19919.52 | vlastní |  | základní | 0 | 0 | 0 | 0 | 0 | 0 | 4 | K | 1 |  |  |  | ROZPOCET | 19919.52 | 0 | 0 | 0 | 0 | 1 | 19919.52 | 4 | -1772981203
177 | K | 460 65-0045 | Zřízení podkladní vrstvy vozovky a chodníku ze štěrkopísku se zhutněním tloušťky do 25 cm | m2 | 305.28 | 148 | 45181.44 | vlastní |  | základní | 0 | 0 | 0 | 0 | 0 | 0 | 4 | K | 1 |  |  |  | ROZPOCET | 45181.44 | 0 | 0 | 0 | 0 | 1 | 45181.44 | 4 | 1045590627
178 | K | 460 65-0055 | Zřízení podkladní vrstvy vozovky a chodníku ze štěrkodrti se zhutněním tloušťky do 25 cm | m2 | 159.2 | 163 | 25949.6 | vlastní |  | základní | 0 | 0 | 0 | 0 | 0 | 0 | 4 | K | 1 |  |  |  | ROZPOCET | 25949.6 | 0 | 0 | 0 | 0 | 1 | 25949.6 | 4 | 418726692
179 | K | 460 65-0064 | Zřízení podkladní vrstvy vozovky a chodníku z kameniva drceného se zhutněním tloušťky do 25 cm | m2 | 159.2 | 208 | 33113.6 | vlastní |  | základní | 0 | 0 | 0 | 0 | 0 | 0 | 4 | K | 1 |  |  |  | ROZPOCET | 33113.6 | 0 | 0 | 0 | 0 | 1 | 33113.6 | 4 | -1164767099
180 | K | 460 65-0072 | Zřízení podkladní vrstvy vozovky a chodníku z kameniva obalovaného asfaltem se zhutněním tl do10 cm | m2 | 4.8 | 455 | 2184 | vlastní |  | základní | 0 | 0 | 0 | 0 | 0 | 0 | 4 | K | 1 |  |  |  | ROZPOCET | 2184 | 0 | 0 | 0 | 0 | 1 | 2184 | 4 | -687897333
181 | K | 460 65-0162 | Kladení dlažby z dlaždic betonových tvarovaných a zámkových do lože z kameniva těženého | m2 | 54.4 | 219 | 11913.6 | vlastní |  | základní | 0 | 0 | 0 | 0 | 0 | 0 | 4 | K | 1 |  |  |  | ROZPOCET | 11913.6 | 0 | 0 | 0 | 0 | 1 | 11913.6 | 4 | 1905905512
182 | K | 460 65-0171 | Očištění kostek kamenných velkých z rozebraných dlažeb | m2 | 250.88 | 19.2 | 4816.9 | vlastní |  | základní | 0 | 0 | 0 | 0 | 0 | 0 | 4 | K | 1 |  |  |  | ROZPOCET | 4816.9 | 0 | 0 | 0 | 0 | 1 | 4816.9 | 4 | -619326406
183 | K | 460 65-0176 | Očištění dlaždic betonových tvarovaných nebo zámkových z rozebraných dlažeb | m2 | 54.4 | 46.9 | 2551.36 | vlastní |  | základní | 0 | 0 | 0 | 0 | 0 | 0 | 4 | K | 1 |  |  |  | ROZPOCET | 2551.36 | 0 | 0 | 0 | 0 | 1 | 2551.36 | 4 | -2008660305
184 | K | 460 65-0182 | Osazení betonových obrubníků ležatých chodníkových do betonu prostého | m | 5 | 169 | 845 | vlastní |  | základní | 0 | 0 | 0 | 0 | 0 | 0 | 4 | K | 1 |  |  |  | ROZPOCET | 845 | 0 | 0 | 0 | 0 | 1 | 845 | 4 | -2010877873
| VV |  | 2*2+1 |  | 5 | [12 empty] | VV | 1 | 2 | True | 0 | ROZPOCET
| VV |  | Součet |  | 5 | [12 empty] | VV | 1 | 4 | True | 1 | ROZPOCET
185 | K | 460 65-0192 | Očištění vybouraných obrubníků chodníkových od spojovacího materiálu s odklizením do 10 m | m | 5 | 22.4 | 112 | vlastní |  | základní | 0 | 0 | 0 | 0 | 0 | 0 | 4 | K | 1 |  |  |  | ROZPOCET | 112 | 0 | 0 | 0 | 0 | 1 | 112 | 4 | 785987052
| VV |  | 2*2+1 |  | 5 | [12 empty] | VV | 1 | 2 | True | 0 | ROZPOCET
| VV |  | Součet |  | 5 | [12 empty] | VV | 1 | 4 | True | 1 | ROZPOCET
186 | K | 460 65-0912 | Vyspravení krytu komunikací po překopech kamenivem obalovaným asfaltem tl 6 cm | m2 | 4.8 | 257 | 1233.6 | vlastní |  | základní | 0 | 0 | 0 | 0 | 0 | 0 | 4 | K | 1 |  |  |  | ROZPOCET | 1233.6 | 0 | 0 | 0 | 0 | 1 | 1233.6 | 4 | 873637083
187 | K | 460 65-0921 | Kladení dlažby po překopech z kostek kamenných velkých do lože z kameniva těženého | m2 | 250.88 | 357 | 89564.16 | vlastní |  | základní | 0 | 0 | 0 | 0 | 0 | 0 | 4 | K | 1 |  |  |  | ROZPOCET | 89564.16 | 0 | 0 | 0 | 0 | 1 | 89564.16 | 4 | 1490661623
188 | K | 460 68-0213 | Vybourání otvorů ve zdivu betonovém plochy do 0,09 m2, tloušťky do 45 cm | kus | 5 | 614 | 3070 | vlastní |  | základní | 0 | 0 | 0 | 0 | 0 | 0 | 4 | K | 1 |  |  |  | ROZPOCET | 3070 | 0 | 0 | 0 | 0 | 1 | 3070 | 4 | 898018411
189 | K | 460 70-0001 | Osazení zemní značky - kabelový označník | kus | 10 | 337 | 3370 | vlastní |  | základní | 0 | 0 | 0 | 0 | 0 | 0 | 4 | K | 1 |  |  |  | ROZPOCET | 3370 | 0 | 0 | 0 | 0 | 1 | 3370 | 4 | 2146244186
| VV |  | 2+2+2+2+2 |  | 10 | [12 empty] | VV | 1 | 2 | True | 0 | ROZPOCET
| VV |  | Součet |  | 10 | [12 empty] | VV | 1 | 4 | True | 1 | ROZPOCET
190 | K | 21x744444 | Poplatek za uložení na skládku | T | 1014.26 | 350 | 354991 | vlastní |  | základní | 0 | 0 | 0 | 0 | 0 | 0 | 4 | K | 1 |  |  |  | ROZPOCET | 354991 | 0 | 0 | 0 | 0 | 1 | 354991 | 4 | -970451158
191 | K | 21x99993 | Zřízení provizorní lávky pro pěší | kus | 6 | 1500 | 9000 | vlastní |  | základní | 0 | 0 | 0 | 0 | 0 | 0 | 4 | K | 1 |  |  |  | ROZPOCET | 9000 | 0 | 0 | 0 | 0 | 1 | 9000 | 4 | 1328536143
192 | K | 999 99-9914 | Zednické výpomoci 1,6% | % | 19818.26 | 1.6 | 31709.22 | vlastní |  | základní | 0 | 0 | 0 | 0 | 0 | 0 | 4 | K | 1 |  |  |  | ROZPOCET | 31709.22 | 0 | 0 | 0 | 0 | 1 | 31709.22 | 4 | -584063574
193 | K | 999 99-9915 | Podíl přidruž. výkonů - kabelová vedení 1% | % | 19818.26 | 1 | 19818.26 | vlastní |  | základní | 0 | 0 | 0 | 0 | 0 | 0 | 4 | K | 1 |  |  |  | ROZPOCET | 19818.26 | 0 | 0 | 0 | 0 | 1 | 19818.26 | 4 | 665033131

## SO 402 - Světelné signali...
{dd1ccfcd-dfc7-4c74-9be0-2aca84894d05}
2
| KRYCÍ LIST SOUPISU PRACÍ | [7 empty] | v --- níže se nacházejí doplnkové a pomocné údaje k sestavám --- v | [8 empty] | False
Stavba:
Přestupní terminál Šumperk
Objekt:
400 - Elektro a sdělovací objekty
Soupis:
SO 402 - Světelné signalizační zařízení
| KSO: |  |  |  |  | CC-CZ:
| Místo: |  | Šumperk |  |  | Datum: | 20. 11. 2018
| Zadavatel: |  |  |  |  | IČ: | 00303461
|  | Město Šumperk |  |  |  | DIČ: | CZ00303461
| Uchazeč: |  |  |  |  | IČ:
|  | Na základě VŘ |  |  |  | DIČ:
| Projektant: |  |  |  |  | IČ: | 27821251
|  | Cekr CZ s.r.o. |  |  |  | DIČ: | CZ27821251
| Zpracovatel: |  |  |  |  | IČ:
|  | Jan Zamykal, CS ÚRS 2018 02 |  |  |  | DIČ:
Poznámka:
| Cena bez DPH | [5 empty] | 3156408.02
|  |  | Základ daně |  |  | Sazba daně | Výše daně
| DPH | základní | 3156408.02 |  |  | 21% | 662845.68
|  | snížená | 0 |  |  | 15% | 0
|  | zákl. přenesená | 0 |  |  | 21% | 0
|  | sníž. přenesená | 0 |  |  | 15% | 0
|  | nulová | 0 |  |  | 0% | 0
| Cena s DPH |  |  | v | CZK |  | 3819253.7
REKAPITULACE ČLENĚNÍ SOUPISU PRACÍ
Stavba:
Přestupní terminál Šumperk
Objekt:
400 - Elektro a sdělovací objekty
Soupis:
SO 402 - Světelné signalizační zařízení
Místo: |  |  | Šumperk |  |  | Datum: | 20. 11. 2018
Zadavatel: |  |  | Město Šumperk |  |  | Projektant: | Cekr CZ s.r.o.
Uchazeč: |  |  | Na základě VŘ |  |  | Zpracovatel: | Jan Zamykal, CS ÚRS 2018 02
Kód dílu - Popis | [6 empty] | Cena celkem [CZK]
Náklady ze soupisu prací | [6 empty] | 3156408.02 | [11 empty] | -1
| HSV - Práce a dodávky HSV | [5 empty] | 219405.82
| 1 - Zemní práce | [5 empty] | 47777.31
| 5 - Komunikace pozemní | [5 empty] | 1407.3
| 9 - Ostatní konstrukce a práce, bourání | [5 empty] | 160944
| 997 - Přesun sutě | [5 empty] | 8952.89
| 998 - Přesun hmot | [5 empty] | 324.32
| M - Práce a dodávky M | [5 empty] | 2869402.2
| 21-M - Elektromontáže | [5 empty] | 102439.4
| 22-M - Montáže sděl. a zabezp. zařízení | [5 empty] | 2381509.9
| 46-M - Zemní práce při extr.mont.pracích | [5 empty] | 385452.9
| VRN - Vedlejší rozpočtové náklady | [5 empty] | 67600
| VRN1 - Průzkumné, geodetické a projektové práce | [5 empty] | 61800
| VRN4 - Inženýrská činnost | [5 empty] | 5800
SOUPIS PRACÍ
Stavba:
Přestupní terminál Šumperk
Objekt:
400 - Elektro a sdělovací objekty
Soupis:
SO 402 - Světelné signalizační zařízení
Místo: |  |  | Šumperk |  |  | Datum: | 20. 11. 2018
Zadavatel: |  |  | Město Šumperk |  |  | Projektant: | Cekr CZ s.r.o.
Uchazeč: |  |  | Na základě VŘ |  |  | Zpracovatel: | Jan Zamykal, CS ÚRS 2018 02
PČ | Typ | Kód | Popis | MJ | Množství | J.cena [CZK] | Cena celkem [CZK] | Cenová soustava |  | DPH | J. Nh [h] | Nh celkem [h] | J. hmotnost [t] | Hmotnost celkem [t] | J. suť [t] | Suť Celkem [t]
Náklady soupisu celkem | [6 empty] | 3156408.02 |  |  |  |  | 2167.8919 |  | 47.4873 |  | 0.67834 |  | D | -1 | [10 empty] | 3156408.02
| D | HSV | Práce a dodávky HSV |  |  |  | 219405.82 |  |  |  |  | 292.8789 |  | 3.0548 |  | 0.67834 | 1 | D | 0 |  |  |  | ROZPOCET | [6 empty] | 219405.82
| D | 1 | Zemní práce |  |  |  | 47777.31 |  |  |  |  | 140.5234 |  | 1.2381 |  | 0.67834 | 1 | D | 1 |  |  |  | ROZPOCET | [6 empty] | 47777.31
1 | K | 113106023 | Rozebrání dlažeb při překopech komunikací pro pěší ze zámkové dlažby ručně | m2 | 2.609 | 107 | 279.16 | CS ÚRS 2018 02 |  | základní | 0.41 | 1.0697 | 0 | 0 | 0.26 | 0.67834 | 4 | K | 2 |  |  |  | ROZPOCET | 279.16 | 0 | 0 | 0 | 0 | 1 | 279.16 | 4 | -2113625434
| VV |  | v.č. 402.2 - Situace SSZ | [14 empty] | VV | 2 | 1 | True | 0 | ROZPOCET
| VV |  | - rozebrání povrchu chodníku ze zámkové dlažby dlažby 20x16,5x6 - odměřeno v AutoCadu | [14 empty] | VV | 2 | 1 | True | 0 | ROZPOCET
| VV |  | 2,609 |  | 2.609 | [12 empty] | VV | 2 | 2 | True | 1 | ROZPOCET
2 | K | 121112111 | Sejmutí ornice tl vrstvy do 150 mm ručně s vodorovným přemístěním do 50 m | m3 | 23.16 | 475 | 11001 | CS ÚRS 2018 02 |  | základní | 2.026 | 46.9222 | 0 | 0 | 0 | 0 | 4 | K | 2 |  |  |  | ROZPOCET | 11001 | 0 | 0 | 0 | 0 | 1 | 11001 | 4 | 377705263
| VV |  | v.č. 402.2 - Situace SSZ | [14 empty] | VV | 2 | 1 | True | 0 | ROZPOCET
| VV |  | - sejmutí ornice před výkopem kabelové trasy - odměřeno v AutoCadu | [14 empty] | VV | 2 | 1 | True | 0 | ROZPOCET
| VV |  | (151,89+2,508)*0,15 |  | 23.16 | [12 empty] | VV | 2 | 2 | True | 1 | ROZPOCET
3 | K | 167101101 | Nakládání výkopku z hornin tř. 1 až 4 do 100 m3 | m3 | 47.652 | 174 | 8291.45 | CS ÚRS 2018 02 |  | základní | 0.652 | 31.0691 | 0 | 0 | 0 | 0 | 4 | K | 2 |  |  |  | ROZPOCET | 8291.45 | 0 | 0 | 0 | 0 | 1 | 8291.45 | 4 | -622254111
| VV |  | v.č. 402.2 - Situace SSZ | [14 empty] | VV | 2 | 1 | True | 0 | ROZPOCET
| VV |  | v.č. 402.6 - Stožáry SSZ - umístění návěstidel | [14 empty] | VV | 2 | 1 | True | 0 | ROZPOCET
| VV |  | - nakládání přebytečné zeminy | [14 empty] | VV | 2 | 1 | True | 0 | ROZPOCET
| VV |  | - přebytečná zemina po výkopu pro betonové základy výžložníkových stožárů číslo 1, 2, 4 a 6: | [14 empty] | VV | 2 | 1 | True | 0 | ROZPOCET
| VV |  | 1,7*1,0*1,0*4 |  | 6.8 | [12 empty] | VV | 2 | 2 | True | 0 | ROZPOCET
| VV |  | - přebytečná zemina po výkopu pro betonové základy chodeckých stožárů číslo 3, 5 a 7: | [14 empty] | VV | 2 | 1 | True | 0 | ROZPOCET
| VV |  | 0,6^3*3 |  | 0.648 | [12 empty] | VV | 2 | 2 | True | 0 | ROZPOCET
| VV |  | v.č. 402.2 - Situace SSZ | [14 empty] | VV | 2 | 1 | True | 0 | ROZPOCET
| VV |  | - přebytečná zemina po výkopu pro betonový základ řadiče SSZ: | [14 empty] | VV | 2 | 1 | True | 0 | ROZPOCET
| VV |  | (0,8*0,6*1,0) |  | 0.48 | [12 empty] | VV | 2 | 2 | True | 0 | ROZPOCET
| VV |  | - přebytečná zemina po výkopu pro betonový základ RE: | [14 empty] | VV | 2 | 1 | True | 0 | ROZPOCET
| VV |  | (0,5*0,4*1,0) |  | 0.2 | [12 empty] | VV | 2 | 2 | True | 0 | ROZPOCET
| VV |  | - přebytečná zemina po výkopu pro šachty indukčních smyček a spojky koordinačních kabelů: | [14 empty] | VV | 2 | 1 | True | 0 | ROZPOCET
| VV |  | 0,6^3*9 |  | 1.944 | [12 empty] | VV | 2 | 2 | True | 0 | ROZPOCET
| VV |  | - přebytečná zemina po výkopu rýhy 35 x 60: | [14 empty] | VV | 2 | 1 | True | 0 | ROZPOCET
| VV |  | 405*0,2*0,35 |  | 28.35 | [12 empty] | VV | 2 | 2 | True | 0 | ROZPOCET
| VV |  | - přebytečná zemina po výkopu rýhy 50 x 80: | [14 empty] | VV | 2 | 1 | True | 0 | ROZPOCET
| VV |  | 65*0,2*0,5 |  | 6.5 | [12 empty] | VV | 2 | 2 | True | 0 | ROZPOCET
| VV |  | - přebytečná zemina po výkopu rýhy 65 x 120: | [14 empty] | VV | 2 | 1 | True | 0 | ROZPOCET
| VV |  | 14*0,3*0,65 |  | 2.73 | [12 empty] | VV | 2 | 2 | True | 0 | ROZPOCET
| VV |  | Součet |  | 47.652 | [12 empty] | VV | 2 | 4 | True | 1 | ROZPOCET
4 | K | 171201211 | Poplatek za uložení stavebního odpadu - zeminy a kameniva na skládce | t | 79.103 | 140 | 11074.42 | CS ÚRS 2018 02 |  | základní | 0 | 0 | 0 | 0 | 0 | 0 | 4 | K | 2 |  |  |  | ROZPOCET | 11074.42 | 0 | 0 | 0 | 0 | 1 | 11074.42 | 4 | 1724948818
| VV |  | v.č. 402.2 - Situace SSZ | [14 empty] | VV | 2 | 1 | True | 0 | ROZPOCET
| VV |  | v.č. 402.6 - Stožáry SSZ - umístění návěstidel | [14 empty] | VV | 2 | 1 | True | 0 | ROZPOCET
| VV |  | - uložení přebytečné zeminy | [14 empty] | VV | 2 | 1 | True | 0 | ROZPOCET
| VV |  | - přebytečná zemina po výkopu pro betonové základy výžložníkových stožárů číslo 1, 2, 4 a 6: | [14 empty] | VV | 2 | 1 | True | 0 | ROZPOCET
| VV |  | 1,7*1,0*1,0*4*1,66 |  | 11.288 | [12 empty] | VV | 2 | 2 | True | 0 | ROZPOCET
| VV |  | - přebytečná zemina po výkopu pro betonové základy chodeckých stožárů číslo 3, 5 a 7: | [14 empty] | VV | 2 | 1 | True | 0 | ROZPOCET
| VV |  | 0,6^3*3*1,66 |  | 1.076 | [12 empty] | VV | 2 | 2 | True | 0 | ROZPOCET
| VV |  | v.č. 402.2 - Situace SSZ | [14 empty] | VV | 2 | 1 | True | 0 | ROZPOCET
| VV |  | - přebytečná zemina po výkopu pro betonový základ řadiče SSZ: | [14 empty] | VV | 2 | 1 | True | 0 | ROZPOCET
| VV |  | (0,8*0,6*1,0)*1,66 |  | 0.797 | [12 empty] | VV | 2 | 2 | True | 0 | ROZPOCET
| VV |  | - přebytečná zemina po výkopu pro betonový základ RE: | [14 empty] | VV | 2 | 1 | True | 0 | ROZPOCET
| VV |  | (0,5*0,4*1,0)*1,66 |  | 0.332 | [12 empty] | VV | 2 | 2 | True | 0 | ROZPOCET
| VV |  | - přebytečná zemina po výkopu pro šachty indukčních smyček a spojky koordinačních kabelů: | [14 empty] | VV | 2 | 1 | True | 0 | ROZPOCET
| VV |  | 0,6^3*9*1,66 |  | 3.227 | [12 empty] | VV | 2 | 2 | True | 0 | ROZPOCET
| VV |  | - přebytečná zemina po výkopu rýhy 35 x 60: | [14 empty] | VV | 2 | 1 | True | 0 | ROZPOCET
| VV |  | 405*0,2*0,35*1,66 |  | 47.061 | [12 empty] | VV | 2 | 2 | True | 0 | ROZPOCET
| VV |  | - přebytečná zemina po výkopu rýhy 50 x 80: | [14 empty] | VV | 2 | 1 | True | 0 | ROZPOCET
| VV |  | 65*0,2*0,5*1,66 |  | 10.79 | [12 empty] | VV | 2 | 2 | True | 0 | ROZPOCET
| VV |  | - přebytečná zemina po výkopu rýhy 65 x 120: | [14 empty] | VV | 2 | 1 | True | 0 | ROZPOCET
| VV |  | 14*0,3*0,65*1,66 |  | 4.532 | [12 empty] | VV | 2 | 2 | True | 0 | ROZPOCET
| VV |  | Součet |  | 79.103 | [12 empty] | VV | 2 | 4 | True | 1 | ROZPOCET
5 | K | 181111111 | Plošná úprava terénu do 500 m2 zemina tř 1 až 4 nerovnosti do 100 mm v rovinně a svahu do 1:5 | m2 | 154.398 | 23.5 | 3628.35 | CS ÚRS 2018 02 |  | základní | 0.09 | 13.8958 | 0 | 0 | 0 | 0 | 4 | K | 2 |  |  |  | ROZPOCET | 3628.35 | 0 | 0 | 0 | 0 | 1 | 3628.35 | 4 | -483937973
| VV |  | v.č. 402.2 - Situace SSZ | [14 empty] | VV | 2 | 1 | True | 0 | ROZPOCET
| VV |  | - příprava plochy kabelové trasy pro osetí - odměřeno v AutoCadu | [14 empty] | VV | 2 | 1 | True | 0 | ROZPOCET
| VV |  | (151,89+2,508) |  | 154.398 | [12 empty] | VV | 2 | 2 | True | 1 | ROZPOCET
6 | K | 181301101 | Rozprostření ornice tl vrstvy do 100 mm pl do 500 m2 v rovině nebo ve svahu do 1:5 | m2 | 154.398 | 30.5 | 4709.14 | CS ÚRS 2018 02 |  | základní | 0.13 | 20.0717 | 0 | 0 | 0 | 0 | 4 | K | 2 |  |  |  | ROZPOCET | 4709.14 | 0 | 0 | 0 | 0 | 1 | 4709.14 | 4 | 1269075566
| VV |  | v.č. 402.2 - Situace SSZ | [14 empty] | VV | 2 | 1 | True | 0 | ROZPOCET
| VV |  | - příprava plochy kabelové trasy pro osetí - odměřeno v AutoCadu | [14 empty] | VV | 2 | 1 | True | 0 | ROZPOCET
| VV |  | (151,89+2,508) |  | 154.398 | [12 empty] | VV | 2 | 2 | True | 1 | ROZPOCET
7 | K | 181411141 | Založení parterového trávníku výsevem plochy do 1000 m2 v rovině a ve svahu do 1:5 | m2 | 154.398 | 21.9 | 3381.32 | CS ÚRS 2018 02 |  | základní | 0.077 | 11.8886 | 0 | 0 | 0 | 0 | 4 | K | 2 |  |  |  | ROZPOCET | 3381.32 | 0 | 0 | 0 | 0 | 1 | 3381.32 | 4 | -2130744067
| VV |  | v.č. 402.2 - Situace SSZ | [14 empty] | VV | 2 | 1 | True | 0 | ROZPOCET
| VV |  | - osetí plochy kabelové trasy - odměřeno v AutoCadu | [14 empty] | VV | 2 | 1 | True | 0 | ROZPOCET
| VV |  | (151,89+2,508) |  | 154.398 | [12 empty] | VV | 2 | 2 | True | 1 | ROZPOCET
8 | M | 00572420 | osivo směs travní parková okrasná | kg | 3.088 | 110 | 339.68 | CS ÚRS 2018 02 |  | základní | 0 | 0 | 0.001 | 0.003088 | 0 | 0 | 8 | M | 2 |  |  |  | ROZPOCET | 339.68 | 0 | 0 | 0 | 0 | 1 | 339.68 | 4 | 2135293773
| VV |  | v.č. 402.2 - Situace SSZ | [14 empty] | VV | 2 | 1 | True | 0 | ROZPOCET
| VV |  | - osetí plochy kabelové trasy - 1 kg travního semene na 50 m2 plochy | [14 empty] | VV | 2 | 1 | True | 0 | ROZPOCET
| VV |  | ((151,89+2,508))/50 |  | 3.088 | [12 empty] | VV | 2 | 2 | True | 1 | ROZPOCET
9 | K | 183205111 | Založení záhonu v rovině a svahu do 1:5 zemina tř 1 a 2 | m2 | 154.398 | 13.2 | 2038.05 | CS ÚRS 2018 02 |  | základní | 0.046 | 7.1023 | 0 | 0 | 0 | 0 | 4 | K | 2 |  |  |  | ROZPOCET | 2038.05 | 0 | 0 | 0 | 0 | 1 | 2038.05 | 4 | 852333080
| VV |  | v.č. 402.2 - Situace SSZ | [14 empty] | VV | 2 | 1 | True | 0 | ROZPOCET
| VV |  | - příprava plochy kabelové trasy pro osetí - odměřeno v AutoCadu | [14 empty] | VV | 2 | 1 | True | 0 | ROZPOCET
| VV |  | (151,89+2,508) |  | 154.398 | [12 empty] | VV | 2 | 2 | True | 1 | ROZPOCET
10 | K | 183403114 | Obdělání půdy kultivátorováním v rovině a svahu do 1:5 | m2 | 154.398 | 0.87 | 134.33 | CS ÚRS 2018 02 |  | základní | 0.001 | 0.1544 | 0 | 0 | 0 | 0 | 4 | K | 2 |  |  |  | ROZPOCET | 134.33 | 0 | 0 | 0 | 0 | 1 | 134.33 | 4 | -1933516470
| VV |  | v.č. 402.2 - Situace SSZ | [14 empty] | VV | 2 | 1 | True | 0 | ROZPOCET
| VV |  | - příprava plochy kabelové trasy pro osetí - odměřeno v AutoCadu | [14 empty] | VV | 2 | 1 | True | 0 | ROZPOCET
| VV |  | (151,89+2,508) |  | 154.398 | [12 empty] | VV | 2 | 2 | True | 1 | ROZPOCET
11 | K | 183403153 | Obdělání půdy hrabáním v rovině a svahu do 1:5 | m2 | 154.398 | 3.36 | 518.78 | CS ÚRS 2018 02 |  | základní | 0.015 | 2.316 | 0 | 0 | 0 | 0 | 4 | K | 2 |  |  |  | ROZPOCET | 518.78 | 0 | 0 | 0 | 0 | 1 | 518.78 | 4 | 862835988
| VV |  | v.č. 402.2 - Situace SSZ | [14 empty] | VV | 2 | 1 | True | 0 | ROZPOCET
| VV |  | - příprava plochy kabelové trasy pro osetí - odměřeno v AutoCadu | [14 empty] | VV | 2 | 1 | True | 0 | ROZPOCET
| VV |  | (151,89+2,508) |  | 154.398 | [12 empty] | VV | 2 | 2 | True | 1 | ROZPOCET
12 | K | 183403161 | Obdělání půdy válením v rovině a svahu do 1:5 | m2 | 154.398 | 0.38 | 58.67 | CS ÚRS 2018 02 |  | základní | 0.001 | 0.1544 | 0 | 0 | 0 | 0 | 4 | K | 2 |  |  |  | ROZPOCET | 58.67 | 0 | 0 | 0 | 0 | 1 | 58.67 | 4 | 1585354828
| VV |  | v.č. 402.2 - Situace SSZ | [14 empty] | VV | 2 | 1 | True | 0 | ROZPOCET
| VV |  | - příprava plochy kabelové trasy pro osetí - odměřeno v AutoCadu | [14 empty] | VV | 2 | 1 | True | 0 | ROZPOCET
| VV |  | (151,89+2,508) |  | 154.398 | [12 empty] | VV | 2 | 2 | True | 1 | ROZPOCET
13 | K | 184802111 | Chemické odplevelení před založením kultury nad 20 m2 postřikem na široko v rovině a svahu do 1:5 | m2 | 154.398 | 1.84 | 284.09 | CS ÚRS 2018 02 |  | základní | 0.004 | 0.61759 | 0 | 0 | 0 | 0 | 4 | K | 2 |  |  |  | ROZPOCET | 284.09 | 0 | 0 | 0 | 0 | 1 | 284.09 | 4 | -2010024795
| VV |  | v.č. 402.2 - Situace SSZ | [14 empty] | VV | 2 | 1 | True | 0 | ROZPOCET
| VV |  | - příprava plochy kabelové trasy pro osetí - odměřeno v AutoCadu | [14 empty] | VV | 2 | 1 | True | 0 | ROZPOCET
| VV |  | (151,89+2,508) |  | 154.398 | [12 empty] | VV | 2 | 2 | True | 1 | ROZPOCET
14 | K | 184802611 | Chemické odplevelení po založení kultury postřikem na široko v rovině a svahu do 1:5 | m2 | 154.398 | 3.69 | 569.73 | CS ÚRS 2018 02 |  | základní | 0.009 | 1.3896 | 0 | 0 | 0 | 0 | 4 | K | 2 |  |  |  | ROZPOCET | 569.73 | 0 | 0 | 0 | 0 | 1 | 569.73 | 4 | -2111350391
| VV |  | v.č. 402.2 - Situace SSZ | [14 empty] | VV | 2 | 1 | True | 0 | ROZPOCET
| VV |  | - příprava plochy kabelové trasy pro osetí - odměřeno v AutoCadu | [14 empty] | VV | 2 | 1 | True | 0 | ROZPOCET
| VV |  | (151,89+2,508) |  | 154.398 | [12 empty] | VV | 2 | 2 | True | 1 | ROZPOCET
15 | K | 185803111 | Ošetření trávníku shrabáním v rovině a svahu do 1:5 | m2 | 154.398 | 3.38 | 521.87 | CS ÚRS 2018 02 |  | základní | 0.011 | 1.6984 | 0 | 0 | 0 | 0 | 4 | K | 2 |  |  |  | ROZPOCET | 521.87 | 0 | 0 | 0 | 0 | 1 | 521.87 | 4 | 2033151264
| VV |  | v.č. 402.2 - Situace SSZ | [14 empty] | VV | 2 | 1 | True | 0 | ROZPOCET
| VV |  | - ošetření oseté plochy kabelové trasy - odměřeno v AutoCadu | [14 empty] | VV | 2 | 1 | True | 0 | ROZPOCET
| VV |  | (151,89+2,508) |  | 154.398 | [12 empty] | VV | 2 | 2 | True | 1 | ROZPOCET
16 | K | 185804311 | Zalití rostlin vodou plocha do 20 m2 | m3 | 1.235 | 355 | 438.43 | CS ÚRS 2018 02 |  | základní | 1.196 | 1.4771 | 0 | 0 | 0 | 0 | 4 | K | 2 |  |  |  | ROZPOCET | 438.43 | 0 | 0 | 0 | 0 | 1 | 438.43 | 4 | 1531235271
| VV |  | v.č. 402.2 - Situace SSZ | [14 empty] | VV | 2 | 1 | True | 0 | ROZPOCET
| VV |  | - zálivka osetého povrchu kabelové trasy - odměřeno v AutoCadu | [14 empty] | VV | 2 | 1 | True | 0 | ROZPOCET
| VV |  | Zalévání trávníku vodou 8x po 10 l/m2 | [14 empty] | VV | 2 | 1 | True | 0 | ROZPOCET
| VV |  | (151,89+2,508)*0,001*8 |  | 1.235 | [12 empty] | VV | 2 | 2 | True | 1 | ROZPOCET
17 | M | 08211320 | voda pitná pro smluvní odběratele | m3 | 1.235 | 42 | 51.87 | CS ÚRS 2018 02 |  | základní | 0 | 0 | 1 | 1.235 | 0 | 0 | 8 | M | 2 |  |  |  | ROZPOCET | 51.87 | 0 | 0 | 0 | 0 | 1 | 51.87 | 4 | 62842991
| VV |  | v.č. 402.2 - Situace SSZ | [14 empty] | VV | 2 | 1 | True | 0 | ROZPOCET
| VV |  | - zálivka osetého povrchu kabelové trasy - odměřeno v AutoCadu | [14 empty] | VV | 2 | 1 | True | 0 | ROZPOCET
| VV |  | Zalévání trávníku vodou 8x po 10 l/m2 | [14 empty] | VV | 2 | 1 | True | 0 | ROZPOCET
| VV |  | (151,89+2,508)*0,001*8 |  | 1.235 | [12 empty] | VV | 2 | 2 | True | 1 | ROZPOCET
18 | K | 185851121 | Dovoz vody pro zálivku rostlin za vzdálenost do 1000 m | m3 | 1.235 | 298 | 368.03 | CS ÚRS 2018 02 |  | základní | 0.452 | 0.55822 | 0 | 0 | 0 | 0 | 4 | K | 2 |  |  |  | ROZPOCET | 368.03 | 0 | 0 | 0 | 0 | 1 | 368.03 | 4 | 1332707959
| VV |  | v.č. 402.2 - Situace SSZ | [14 empty] | VV | 2 | 1 | True | 0 | ROZPOCET
| VV |  | - zálivka osetého povrchu kabelové trasy - odměřeno v AutoCadu | [14 empty] | VV | 2 | 1 | True | 0 | ROZPOCET
| VV |  | Zalévání trávníku vodou 8x po 10 l/m2 | [14 empty] | VV | 2 | 1 | True | 0 | ROZPOCET
| VV |  | (151,89+2,508)*0,001*8 |  | 1.235 | [12 empty] | VV | 2 | 2 | True | 1 | ROZPOCET
19 | K | 185851129 | Příplatek k dovozu vody pro zálivku rostlin do 1000 m ZKD 1000 m | m3 | 4.941 | 18 | 88.94 | CS ÚRS 2018 02 |  | základní | 0.028 | 0.13835 | 0 | 0 | 0 | 0 | 4 | K | 2 |  |  |  | ROZPOCET | 88.94 | 0 | 0 | 0 | 0 | 1 | 88.94 | 4 | -1606399484
| VV |  | v.č. 402.2 - Situace SSZ | [14 empty] | VV | 2 | 1 | True | 0 | ROZPOCET
| VV |  | - zálivka osetého povrchu kabelové trasy - odměřeno v AutoCadu | [14 empty] | VV | 2 | 1 | True | 0 | ROZPOCET
| VV |  | Zalévání trávníku vodou 8x po 10 l/m2 - příplatek za dalších 4 km | [14 empty] | VV | 2 | 1 | True | 0 | ROZPOCET
| VV |  | v.č. 402.2 - Situace SSZ | [14 empty] | VV | 2 | 1 | True | 0 | ROZPOCET
| VV |  | - zálivka osetého povrchu kabelové trasy - odměřeno v AutoCadu | [14 empty] | VV | 2 | 1 | True | 0 | ROZPOCET
| VV |  | Zalévání trávníku vodou 8x po 10 l/m2 | [14 empty] | VV | 2 | 1 | True | 0 | ROZPOCET
| VV |  | (151,89+2,508)*0,001*8*4 |  | 4.941 | [12 empty] | VV | 2 | 2 | True | 1 | ROZPOCET
| D | 5 | Komunikace pozemní |  |  |  | 1407.3 |  |  |  |  | 2.1107 |  | 1.5177 |  | 0 | 1 | D | 1 |  |  |  | ROZPOCET | [6 empty] | 1407.3
20 | K | 564871111 | Podklad ze štěrkodrtě ŠD tl 250 mm | m2 | 2.609 | 174 | 453.97 | CS ÚRS 2018 02 |  | základní | 0.031 | 0.080879 | 0.4726 | 1.233 | 0 | 0 | 4 | K | 2 |  |  |  | ROZPOCET | 453.97 | 0 | 0 | 0 | 0 | 1 | 453.97 | 4 | 165006060
| VV |  | v.č. 402.2 - Situace SSZ | [14 empty] | VV | 2 | 1 | True | 0 | ROZPOCET
| VV |  | - obnovení povrchu chodníku ze zámkové dlažby 20x16,5x6 s výměnou 20 % za novou dlažbu - odměřeno v AutoCadu | [14 empty] | VV | 2 | 1 | True | 0 | ROZPOCET
| VV |  | 2,609 |  | 2.609 | [12 empty] | VV | 2 | 2 | True | 1 | ROZPOCET
21 | K | 596211120 | Kladení zámkové dlažby komunikací pro pěší tl 60 mm skupiny B pl do 50 m2 | m2 | 2.609 | 317 | 827.05 | CS ÚRS 2018 02 |  | základní | 0.778 | 2.0298 | 0.08425 | 0.21981 | 0 | 0 | 4 | K | 2 |  |  |  | ROZPOCET | 827.05 | 0 | 0 | 0 | 0 | 1 | 827.05 | 4 | 1343366485
| VV |  | v.č. 402.2 - Situace SSZ | [14 empty] | VV | 2 | 1 | True | 0 | ROZPOCET
| VV |  | - obnovení povrchu chodníku ze zámkové dlažby 20x16,5x6 s výměnou 20 % za novou dlažbu - odměřeno v AutoCadu | [14 empty] | VV | 2 | 1 | True | 0 | ROZPOCET
| VV |  | 2,609 |  | 2.609 | [12 empty] | VV | 2 | 2 | True | 1 | ROZPOCET
22 | M | 59245015 | dlažba zámková profilová základní 20x16,5x6 cm přírodní | m2 | 0.574 | 220 | 126.28 | CS ÚRS 2018 02 |  | základní | 0 | 0 | 0.113 | 0.064862 | 0 | 0 | 8 | M | 2 |  |  |  | ROZPOCET | 126.28 | 0 | 0 | 0 | 0 | 1 | 126.28 | 4 | -2038288422
| VV |  | v.č. 402.2 - Situace SSZ | [14 empty] | VV | 2 | 1 | True | 0 | ROZPOCET
| VV |  | - obnovení povrchu chodníku ze zámkové dlažby 20x16,5x6 s výměnou 20 % za novou dlažbu - odměřeno v AutoCadu | [14 empty] | VV | 2 | 1 | True | 0 | ROZPOCET
| VV |  | 2,609*1,1*0,2 |  | 0.574 | [12 empty] | VV | 2 | 2 | True | 1 | ROZPOCET
| D | 9 | Ostatní konstrukce a práce, bourání |  |  |  | 160944 |  |  |  |  | 145.824 |  | 0.29904 |  | 0 | 1 | D | 1 |  |  |  | ROZPOCET | [6 empty] | 160944
23 | K | 919112233 | Řezání spár pro vytvoření komůrky š 20 mm hl 40 mm pro těsnící zálivku v živičném krytu | m | 336 | 116 | 38976 | CS ÚRS 2018 02 |  | základní | 0.24 | 80.64 | 1e-05 | 0.00336 | 0 | 0 | 4 | K | 2 |  |  |  | ROZPOCET | 38976 | 0 | 0 | 0 | 0 | 1 | 38976 | 4 | -1102980069
| VV |  | v.č. 402.2 - Situace SSZ | [14 empty] | VV | 2 | 1 | True | 0 | ROZPOCET
| VV |  | řezání drážky hloubky 120 mm pro uložení vedení indukční smyčky - odměřeno v AutoCadu | [14 empty] | VV | 2 | 1 | True | 0 | ROZPOCET
| VV |  | (16+13+13+13+15+14+10+18)*3 |  | 336 | [12 empty] | VV | 2 | 2 | True | 1 | ROZPOCET
24 | K | 919121233 | Těsnění spár zálivkou za studena pro komůrky š 20 mm hl 40 mm bez těsnicího profilu | m | 336 | 363 | 121968 | CS ÚRS 2018 02 |  | základní | 0.194 | 65.184 | 0.00088 | 0.29568 | 0 | 0 | 4 | K | 2 |  |  |  | ROZPOCET | 121968 | 0 | 0 | 0 | 0 | 1 | 121968 | 4 | 1834072312
| VV |  | v.č. 402.2 - Situace SSZ | [14 empty] | VV | 2 | 1 | True | 0 | ROZPOCET
| VV |  | řezání drážky hloubky 120 mm pro uložení vedení indukční smyčky - odměřeno v AutoCadu | [14 empty] | VV | 2 | 1 | True | 0 | ROZPOCET
| VV |  | (16+13+13+13+15+14+10+18)*3 |  | 336 | [12 empty] | VV | 2 | 2 | True | 1 | ROZPOCET
| D | 997 | Přesun sutě |  |  |  | 8952.89 |  |  |  |  | 3.6975 |  | 0 |  | 0 | 1 | D | 1 |  |  |  | ROZPOCET | [6 empty] | 8952.89
25 | K | 997221551 | Vodorovná doprava suti ze sypkých materiálů do 1 km | t | 79.103 | 40.1 | 3172.03 | CS ÚRS 2018 02 |  | základní | 0.03 | 2.3731 | 0 | 0 | 0 | 0 | 4 | K | 2 |  |  |  | ROZPOCET | 3172.03 | 0 | 0 | 0 | 0 | 1 | 3172.03 | 4 | 2120186300
| VV |  | v.č. 402.2 - Situace SSZ | [14 empty] | VV | 2 | 1 | True | 0 | ROZPOCET
| VV |  | v.č. 402.6 - Stožáry SSZ - umístění návěstidel | [14 empty] | VV | 2 | 1 | True | 0 | ROZPOCET
| VV |  | - odvoz přebytečné zeminy | [14 empty] | VV | 2 | 1 | True | 0 | ROZPOCET
| VV |  | - přebytečná zemina po výkopu pro betonové základy výžložníkových stožárů číslo 1, 2, 4 a 6: | [14 empty] | VV | 2 | 1 | True | 0 | ROZPOCET
| VV |  | 1,7*1,0*1,0*4*1,66 |  | 11.288 | [12 empty] | VV | 2 | 2 | True | 0 | ROZPOCET
| VV |  | - přebytečná zemina po výkopu pro betonové základy chodeckých stožárů číslo 3, 5 a 7: | [14 empty] | VV | 2 | 1 | True | 0 | ROZPOCET
| VV |  | 0,6^3*3*1,66 |  | 1.076 | [12 empty] | VV | 2 | 2 | True | 0 | ROZPOCET
| VV |  | v.č. 402.2 - Situace SSZ | [14 empty] | VV | 2 | 1 | True | 0 | ROZPOCET
| VV |  | - přebytečná zemina po výkopu pro betonový základ řadiče SSZ: | [14 empty] | VV | 2 | 1 | True | 0 | ROZPOCET
| VV |  | (0,8*0,6*1,0)*1,66 |  | 0.797 | [12 empty] | VV | 2 | 2 | True | 0 | ROZPOCET
| VV |  | - přebytečná zemina po výkopu pro betonový základ RE: | [14 empty] | VV | 2 | 1 | True | 0 | ROZPOCET
| VV |  | (0,5*0,4*1,0)*1,66 |  | 0.332 | [12 empty] | VV | 2 | 2 | True | 0 | ROZPOCET
| VV |  | - přebytečná zemina po výkopu pro šachty indukčních smyček a spojky koordinačních kabelů: | [14 empty] | VV | 2 | 1 | True | 0 | ROZPOCET
| VV |  | 0,6^3*9*1,66 |  | 3.227 | [12 empty] | VV | 2 | 2 | True | 0 | ROZPOCET
| VV |  | - přebytečná zemina po výkopu rýhy 35 x 60: | [14 empty] | VV | 2 | 1 | True | 0 | ROZPOCET
| VV |  | 405*0,2*0,35*1,66 |  | 47.061 | [12 empty] | VV | 2 | 2 | True | 0 | ROZPOCET
| VV |  | - přebytečná zemina po výkopu rýhy 50 x 80: | [14 empty] | VV | 2 | 1 | True | 0 | ROZPOCET
| VV |  | 65*0,2*0,5*1,66 |  | 10.79 | [12 empty] | VV | 2 | 2 | True | 0 | ROZPOCET
| VV |  | - přebytečná zemina po výkopu rýhy 65 x 120: | [14 empty] | VV | 2 | 1 | True | 0 | ROZPOCET
| VV |  | 14*0,3*0,65*1,66 |  | 4.532 | [12 empty] | VV | 2 | 2 | True | 0 | ROZPOCET
| VV |  | Součet |  | 79.103 | [12 empty] | VV | 2 | 4 | True | 1 | ROZPOCET
26 | K | 997221559 | Příplatek ZKD 1 km u vodorovné dopravy suti ze sypkých materiálů | t | 632.817 | 8.98 | 5682.7 | CS ÚRS 2018 02 |  | základní | 0.002 | 1.2656 | 0 | 0 | 0 | 0 | 4 | K | 2 |  |  |  | ROZPOCET | 5682.7 | 0 | 0 | 0 | 0 | 1 | 5682.7 | 4 | 658571610
| VV |  | v.č. 402.2 - Situace SSZ | [14 empty] | VV | 2 | 1 | True | 0 | ROZPOCET
| VV |  | v.č. 402.6 - Stožáry SSZ - umístění návěstidel | [14 empty] | VV | 2 | 1 | True | 0 | ROZPOCET
| VV |  | - odvoz přebytečné zeminy - příplatek za dalších 8 km | [14 empty] | VV | 2 | 1 | True | 0 | ROZPOCET
| VV |  | - přebytečná zemina po výkopu pro betonové základy výžložníkových stožárů číslo 1, 2, 4 a 6: | [14 empty] | VV | 2 | 1 | True | 0 | ROZPOCET
| VV |  | 1,7*1,0*1,0*4*1,66*8 |  | 90.304 | [12 empty] | VV | 2 | 2 | True | 0 | ROZPOCET
| VV |  | - přebytečná zemina po výkopu pro betonové základy chodeckých stožárů číslo 3, 5 a 7: | [14 empty] | VV | 2 | 1 | True | 0 | ROZPOCET
| VV |  | 0,6^3*3*1,66*8 |  | 8.605 | [12 empty] | VV | 2 | 2 | True | 0 | ROZPOCET
| VV |  | v.č. 402.2 - Situace SSZ | [14 empty] | VV | 2 | 1 | True | 0 | ROZPOCET
| VV |  | - přebytečná zemina po výkopu pro betonový základ řadiče SSZ: | [14 empty] | VV | 2 | 1 | True | 0 | ROZPOCET
| VV |  | (0,8*0,6*1,0)*1,66*8 |  | 6.374 | [12 empty] | VV | 2 | 2 | True | 0 | ROZPOCET
| VV |  | - přebytečná zemina po výkopu pro betonový základ RE: | [14 empty] | VV | 2 | 1 | True | 0 | ROZPOCET
| VV |  | (0,5*0,4*1,0)*1,66*8 |  | 2.656 | [12 empty] | VV | 2 | 2 | True | 0 | ROZPOCET
| VV |  | - přebytečná zemina po výkopu pro šachty indukčních smyček a spojky koordinačních kabelů: | [14 empty] | VV | 2 | 1 | True | 0 | ROZPOCET
| VV |  | 0,6^3*9*1,66*8 |  | 25.816 | [12 empty] | VV | 2 | 2 | True | 0 | ROZPOCET
| VV |  | - přebytečná zemina po výkopu rýhy 35 x 60: | [14 empty] | VV | 2 | 1 | True | 0 | ROZPOCET
| VV |  | 405*0,2*0,35*1,66*8 |  | 376.488 | [12 empty] | VV | 2 | 2 | True | 0 | ROZPOCET
| VV |  | - přebytečná zemina po výkopu rýhy 50 x 80: | [14 empty] | VV | 2 | 1 | True | 0 | ROZPOCET
| VV |  | 65*0,2*0,5*1,66*8 |  | 86.32 | [12 empty] | VV | 2 | 2 | True | 0 | ROZPOCET
| VV |  | - přebytečná zemina po výkopu rýhy 65 x 120: | [14 empty] | VV | 2 | 1 | True | 0 | ROZPOCET
| VV |  | 14*0,3*0,65*1,66*8 |  | 36.254 | [12 empty] | VV | 2 | 2 | True | 0 | ROZPOCET
| VV |  | Součet |  | 632.817 | [12 empty] | VV | 2 | 4 | True | 1 | ROZPOCET
27 | K | 997221561 | Vodorovná doprava suti z kusových materiálů do 1 km | t | 0.136 | 45 | 6.12 | CS ÚRS 2018 02 |  | základní | 0.032 | 0.004352 | 0 | 0 | 0 | 0 | 4 | K | 2 |  |  |  | ROZPOCET | 6.12 | 0 | 0 | 0 | 0 | 1 | 6.12 | 4 | -770900512
| VV |  | v.č. 402.2 - Situace SSZ | [14 empty] | VV | 2 | 1 | True | 0 | ROZPOCET
| VV |  | - suť po rozebrání betonové dlažby: | [14 empty] | VV | 2 | 1 | True | 0 | ROZPOCET
| VV |  | 0,678*0,2 |  | 0.136 | [12 empty] | VV | 2 | 2 | True | 1 | ROZPOCET
28 | K | 997221569 | Příplatek ZKD 1 km u vodorovné dopravy suti z kusových materiálů | t | 1.085 | 11.5 | 12.48 | CS ÚRS 2018 02 |  | základní | 0.003 | 0.003255 | 0 | 0 | 0 | 0 | 4 | K | 2 |  |  |  | ROZPOCET | 12.48 | 0 | 0 | 0 | 0 | 1 | 12.48 | 4 | -929035740
| VV |  | v.č. 402.2 - Situace SSZ | [14 empty] | VV | 2 | 1 | True | 0 | ROZPOCET
| VV |  | - suť po rozebrání betonové dlažby - příplatek za dalších 8 km dopravy | [14 empty] | VV | 2 | 1 | True | 0 | ROZPOCET
| VV |  | 0,678*0,2*8 |  | 1.085 | [12 empty] | VV | 2 | 2 | True | 1 | ROZPOCET
29 | K | 997221612 | Nakládání vybouraných hmot na dopravní prostředky pro vodorovnou dopravu | t | 0.136 | 460 | 62.56 | CS ÚRS 2018 02 |  | základní | 0.376 | 0.051136 | 0 | 0 | 0 | 0 | 4 | K | 2 |  |  |  | ROZPOCET | 62.56 | 0 | 0 | 0 | 0 | 1 | 62.56 | 4 | -524278316
| VV |  | v.č. 402.2 - Situace SSZ | [14 empty] | VV | 2 | 1 | True | 0 | ROZPOCET
| VV |  | - suť po rozebrání betonové dlažby: | [14 empty] | VV | 2 | 1 | True | 0 | ROZPOCET
| VV |  | 0,678*0,2 |  | 0.136 | [12 empty] | VV | 2 | 2 | True | 1 | ROZPOCET
30 | K | 997221815 | Poplatek za uložení na skládce (skládkovné) stavebního odpadu betonového kód odpadu 170 101 | t | 0.136 | 125 | 17 | CS ÚRS 2018 02 |  | základní | 0 | 0 | 0 | 0 | 0 | 0 | 4 | K | 2 |  |  |  | ROZPOCET | 17 | 0 | 0 | 0 | 0 | 1 | 17 | 4 | -116799089
| VV |  | v.č. 402.2 - Situace SSZ | [14 empty] | VV | 2 | 1 | True | 0 | ROZPOCET
| VV |  | - suť po rozebrání betonové dlažby: | [14 empty] | VV | 2 | 1 | True | 0 | ROZPOCET
| VV |  | 0,678*0,2 |  | 0.136 | [12 empty] | VV | 2 | 2 | True | 1 | ROZPOCET
| D | 998 | Přesun hmot |  |  |  | 324.32 |  |  |  |  | 0.72333 |  | 0 |  | 0 | 1 | D | 1 |  |  |  | ROZPOCET | [6 empty] | 324.32
31 | K | 998223011 | Přesun hmot pro pozemní komunikace s krytem dlážděným | t | 1.822 | 178 | 324.32 | CS ÚRS 2018 02 |  | základní | 0.397 | 0.72333 | 0 | 0 | 0 | 0 | 4 | K | 2 |  |  |  | ROZPOCET | 324.32 | 0 | 0 | 0 | 0 | 1 | 324.32 | 4 | -1946068202
| D | M | Práce a dodávky M |  |  |  | 2869402.2 |  |  |  |  | 1875.013 |  | 44.4325 |  | 0 | 3 | D | 0 |  |  |  | ROZPOCET | [6 empty] | 2869402.2
| D | 21-M | Elektromontáže |  |  |  | 102439.4 |  |  |  |  | 96.975 |  | 0.041855 |  | 0 | 3 | D | 1 |  |  |  | ROZPOCET | [6 empty] | 102439.4
32 | K | 210191514 | Montáž skříní pojistkových tenkocementových rozpojovacích v pilíři SR 1, ER 1.0 a 1.1 | kus | 1 | 1620 | 1620 | CS ÚRS 2018 02 |  | základní | 3.62 | 3.62 | 0 | 0 | 0 | 0 | 64 | K | 2 |  |  |  | ROZPOCET | 1620 | 0 | 0 | 0 | 0 | 1 | 1620 | 64 | 950101505
| VV |  | v.č. 402.3 - Schematický kabelový plán SSZ | [14 empty] | VV | 2 | 1 | True | 0 | ROZPOCET
| VV |  | v.č. 402.4 - Napájení SSZ: | [14 empty] | VV | 2 | 1 | True | 0 | ROZPOCET
| VV |  | - montáž rozvaděče elektroměrového RE - přímo zadané: | [14 empty] | VV | 2 | 1 | True | 0 | ROZPOCET
| VV |  | 1 |  | 1 | [12 empty] | VV | 2 | 2 | True | 1 | ROZPOCET
33 | M | 404611601 | Rozvaděč RE | kus | 1 | 10700 | 10700 | cena pro projekt |  | základní | 0 | 0 | 0 | 0 | 0 | 0 | 256 | M | 2 |  |  |  | ROZPOCET | 10700 | 0 | 0 | 0 | 0 | 1 | 10700 | 64 | -267782106
| VV |  | v.č. 402.3 - Schematický kabelový plán SSZ | [14 empty] | VV | 2 | 1 | True | 0 | ROZPOCET
| VV |  | v.č. 402.4 - Napájení SSZ: | [14 empty] | VV | 2 | 1 | True | 0 | ROZPOCET
| VV |  | - montáž rozvaděče elektroměrového RE - přímo zadané: | [14 empty] | VV | 2 | 1 | True | 0 | ROZPOCET
| VV |  | 1 |  | 1 | [12 empty] | VV | 2 | 2 | True | 1 | ROZPOCET
34 | K | 210220301 | Montáž svorek hromosvodných se 2 šrouby | kus | 7 | 89.7 | 627.9 | CS ÚRS 2018 02 |  | základní | 0.252 | 1.764 | 0 | 0 | 0 | 0 | 64 | K | 2 |  |  |  | ROZPOCET | 627.9 | 0 | 0 | 0 | 0 | 1 | 627.9 | 64 | -1587145773
| VV |  | v.č. 402.5 - Schéma doplňujícího ochranného pospojování SSZ | [14 empty] | VV | 2 | 1 | True | 0 | ROZPOCET
| VV |  | 7 |  | 7 | [12 empty] | VV | 2 | 2 | True | 1 | ROZPOCET
35 | M | 354418850 | svorka spojovací pro lano D 8-10 mm | kus | 7 | 10.3 | 72.1 | CS ÚRS 2018 02 |  | základní | 0 | 0 | 0.00023 | 0.00161 | 0 | 0 | 256 | M | 2 |  |  |  | ROZPOCET | 72.1 | 0 | 0 | 0 | 0 | 1 | 72.1 | 64 | 126312614
| VV |  | v.č. 402.5 - Schéma doplňujícího ochranného pospojování SSZ | [14 empty] | VV | 2 | 1 | True | 0 | ROZPOCET
| VV |  | 7 |  | 7 | [12 empty] | VV | 2 | 2 | True | 1 | ROZPOCET
36 | K | 210220452 | Montáž vedení hromosvodné - ochranného pospojování pevně | m | 100 | 45.2 | 4520 | CS ÚRS 2018 02 |  | základní | 0.127 | 12.7 | 0 | 0 | 0 | 0 | 64 | K | 2 |  |  |  | ROZPOCET | 4520 | 0 | 0 | 0 | 0 | 1 | 4520 | 64 | 1381103340
| VV |  | v.č. 402.2 - Situace SSZ | [14 empty] | VV | 2 | 1 | True | 0 | ROZPOCET
| VV |  | v.č. 402.5 - Schéma doplňujícího ochranného pospojování SSZ | [14 empty] | VV | 2 | 1 | True | 0 | ROZPOCET
| VV |  | - odměřeno v AutoCadu | [14 empty] | VV | 2 | 1 | True | 0 | ROZPOCET
| VV |  | 5+6+14+8+3+5+7+3+13+4+10+18+4 |  | 100 | [12 empty] | VV | 2 | 2 | True | 1 | ROZPOCET
37 | M | 35441072 | drát pro hromosvod FeZn D 8mm | kg | 40 | 41.3 | 1652 | CS ÚRS 2018 02 |  | základní | 0 | 0 | 0.001 | 0.04 | 0 | 0 | 256 | M | 2 |  |  |  | ROZPOCET | 1652 | 0 | 0 | 0 | 0 | 1 | 1652 | 64 | -938059793
| VV |  | v.č. 402.2 - Situace SSZ | [14 empty] | VV | 2 | 1 | True | 0 | ROZPOCET
| VV |  | v.č. 402.5 - Schéma doplňujícího ochranného pospojování SSZ | [14 empty] | VV | 2 | 1 | True | 0 | ROZPOCET
| VV |  | - odměřeno v AutoCadu | [14 empty] | VV | 2 | 1 | True | 0 | ROZPOCET
| VV |  | (5+6+14+8+3+5+7+3+13+4+10+18+4)/2,5 |  | 40 | [12 empty] | VV | 2 | 2 | True | 1 | ROZPOCET
38 | K | 210800527 | Montáž vodiče Cu izolovaný plný a laněný s PVC pláštěm do 1 kV žíla 1,5 až 16 mm2 volně (CY, CHAH-R(V)) | m | 3.5 | 17.2 | 60.2 | CS ÚRS 2018 02 |  | základní | 0.046 | 0.161 | 0 | 0 | 0 | 0 | 64 | K | 2 |  |  |  | ROZPOCET | 60.2 | 0 | 0 | 0 | 0 | 1 | 60.2 | 64 | 841077854
| VV |  | v.č. 402.5 - Schéma doplňujícího ochranného pospojování SSZ | [14 empty] | VV | 2 | 1 | True | 0 | ROZPOCET
| VV |  | - propojení zemnících svorek ve stožárech SSZ | [14 empty] | VV | 2 | 1 | True | 0 | ROZPOCET
| VV |  | 7*0,5 |  | 3.5 | [12 empty] | VV | 2 | 2 | True | 1 | ROZPOCET
39 | M | 34140826 | vodič silový s Cu jádrem 6mm2 | m | 3.5 | 12.6 | 44.1 | CS ÚRS 2018 02 |  | základní | 0 | 0 | 7e-05 | 0.000245 | 0 | 0 | 256 | M | 2 |  |  |  | ROZPOCET | 44.1 | 0 | 0 | 0 | 0 | 1 | 44.1 | 64 | 1782935860
| VV |  | v.č. 402.5 - Schéma doplňujícího ochranného pospojování SSZ | [14 empty] | VV | 2 | 1 | True | 0 | ROZPOCET
| VV |  | - propojení zemnících svorek ve stožárech SSZ | [14 empty] | VV | 2 | 1 | True | 0 | ROZPOCET
| VV |  | 7*0,5 |  | 3.5 | [12 empty] | VV | 2 | 2 | True | 1 | ROZPOCET
40 | K | 210800924 | Montáž izolovaných vodičů měděných do 7,2 kV uložených pevně CSA 2/3,6 kV, průřezu žíly 10 mm2 | m | 145 | 35.1 | 5089.5 | CS ÚRS 2018 02 |  | základní | 0.09 | 13.05 | 0 | 0 | 0 | 0 | 64 | K | 2 |  |  |  | ROZPOCET | 5089.5 | 0 | 0 | 0 | 0 | 1 | 5089.5 | 64 | 1717057998
| VV |  | v.č. 402.2 - Situace SSZ | [14 empty] | VV | 2 | 1 | True | 0 | ROZPOCET
| VV |  | uložení vodiče do drážky pro indukční smyčky - odměřeno v AutoCadu | [14 empty] | VV | 2 | 1 | True | 0 | ROZPOCET
| VV |  | 17+16+19+15+22+19+11+26 |  | 145 | [12 empty] | VV | 2 | 2 | True | 1 | ROZPOCET
41 | M | 341421581 | Kabely silové Kabely silové - PVC VODIC N4GAF 10 CERNA | m | 152.25 | 42.23 | 6429.52 | cena pro projekt |  | základní | 0 | 0 | 0 | 0 | 0 | 0 | 256 | M | 2 |  |  |  | ROZPOCET | 6429.52 | 0 | 0 | 0 | 0 | 1 | 6429.52 | 64 | 635391103
| VV |  | v.č. 402.2 - Situace SSZ | [14 empty] | VV | 2 | 1 | True | 0 | ROZPOCET
| VV |  | uložení vodiče do drážky pro indukční smyčky včetně prořezu 5 %: | [14 empty] | VV | 2 | 1 | True | 0 | ROZPOCET
| VV |  | (17+16+19+15+22+19+11+26)*1,05 |  | 152.25 | [12 empty] | VV | 2 | 2 | True | 1 | ROZPOCET
42 | K | 210813033 | Montáž kabel Cu plný kulatý do 1 kV 4x6 až 10 mm2 uložený pevně (CYKY) | m | 5 | 40.3 | 201.5 | CS ÚRS 2018 02 |  | základní | 0.096 | 0.48 | 0 | 0 | 0 | 0 | 64 | K | 2 |  |  |  | ROZPOCET | 201.5 | 0 | 0 | 0 | 0 | 1 | 201.5 | 64 | -513556595
| VV |  | v.č. 402.3 - Schematický kabelový plán SSZ | [14 empty] | VV | 2 | 1 | True | 0 | ROZPOCET
| VV |  | v.č. 402.4 - Napájení SSZ | [14 empty] | VV | 2 | 1 | True | 0 | ROZPOCET
| VV |  | - pokládka kabelu NYY-J 4x10: | [14 empty] | VV | 2 | 1 | True | 0 | ROZPOCET
| VV |  | 5 |  | 5 | [12 empty] | VV | 2 | 2 | True | 1 | ROZPOCET
43 | M | 341310106 | kabel NYY-J 4x10 0,6/1kV | m | 5.25 | 85.3 | 447.83 | cena pro projekt |  | základní | 0 | 0 | 0 | 0 | 0 | 0 | 256 | M | 2 |  |  |  | ROZPOCET | 447.83 | 0 | 0 | 0 | 0 | 1 | 447.83 | 64 | -851063699
| VV |  | v.č. 402.3 - Schematický kabelový plán SSZ | [14 empty] | VV | 2 | 1 | True | 0 | ROZPOCET
| VV |  | v.č. 402.4 - Napájení SSZ | [14 empty] | VV | 2 | 1 | True | 0 | ROZPOCET
| VV |  | - pokládka kabelu NYY-J 4x10 - včetně prořezu: | [14 empty] | VV | 2 | 1 | True | 0 | ROZPOCET
| VV |  | 5*1,05 |  | 5.25 | [12 empty] | VV | 2 | 2 | True | 1 | ROZPOCET
44 | K | 210813061 | Montáž kabel Cu plný kulatý do 1 kV 5x1,5 až 2,5 mm2 uložený pevně (CYKY) | m | 150 | 37.8 | 5670 | CS ÚRS 2018 02 |  | základní | 0.09 | 13.5 | 0 | 0 | 0 | 0 | 64 | K | 2 |  |  |  | ROZPOCET | 5670 | 0 | 0 | 0 | 0 | 1 | 5670 | 64 | -1364495717
| VV |  | v.č. 402.6 - Stožáry SSZ - umístění návěstidel | [14 empty] | VV | 2 | 1 | True | 0 | ROZPOCET
| VV |  | stožár č. 1: | [14 empty] | VV | 2 | 1 | True | 0 | ROZPOCET
| VV |  | 1*5+1*15 |  | 20 | [12 empty] | VV | 2 | 2 | True | 0 | ROZPOCET
| VV |  | stožár č. 2: | [14 empty] | VV | 2 | 1 | True | 0 | ROZPOCET
| VV |  | 2*5+1*15 |  | 25 | [12 empty] | VV | 2 | 2 | True | 0 | ROZPOCET
| VV |  | stožár č. 3: | [14 empty] | VV | 2 | 1 | True | 0 | ROZPOCET
| VV |  | 4*5 |  | 20 | [12 empty] | VV | 2 | 2 | True | 0 | ROZPOCET
| VV |  | stožár č. 4: | [14 empty] | VV | 2 | 1 | True | 0 | ROZPOCET
| VV |  | 2*5+1*15 |  | 25 | [12 empty] | VV | 2 | 2 | True | 0 | ROZPOCET
| VV |  | stožár č. 5: | [14 empty] | VV | 2 | 1 | True | 0 | ROZPOCET
| VV |  | 3*5 |  | 15 | [12 empty] | VV | 2 | 2 | True | 0 | ROZPOCET
| VV |  | stožár č. 6: | [14 empty] | VV | 2 | 1 | True | 0 | ROZPOCET
| VV |  | 2*5+1*15 |  | 25 | [12 empty] | VV | 2 | 2 | True | 0 | ROZPOCET
| VV |  | stožár č. 7: | [14 empty] | VV | 2 | 1 | True | 0 | ROZPOCET
| VV |  | 4*5 |  | 20 | [12 empty] | VV | 2 | 2 | True | 0 | ROZPOCET
| VV |  | Součet |  | 150 | [12 empty] | VV | 2 | 4 | True | 1 | ROZPOCET
45 | M | 341310201 | silový vodič YY-JZ 5x1,0 0,6/1kV black | m | 157.5 | 17.9 | 2819.25 | cena pro projekt |  | základní | 0 | 0 | 0 | 0 | 0 | 0 | 256 | M | 2 |  |  |  | ROZPOCET | 2819.25 | 0 | 0 | 0 | 0 | 1 | 2819.25 | 64 | -1096826479
| VV |  | v.č. 402.6 - Stožáry SSZ - umístění návěstidel | [14 empty] | VV | 2 | 1 | True | 0 | ROZPOCET
| VV |  | - včetně 5% prořezu | [14 empty] | VV | 2 | 1 | True | 0 | ROZPOCET
| VV |  | stožár č. 1: | [14 empty] | VV | 2 | 1 | True | 0 | ROZPOCET
| VV |  | (1*5+1*15)*1,05 |  | 21 | [12 empty] | VV | 2 | 2 | True | 0 | ROZPOCET
| VV |  | stožár č. 2: | [14 empty] | VV | 2 | 1 | True | 0 | ROZPOCET
| VV |  | (2*5+1*15)*1,05 |  | 26.25 | [12 empty] | VV | 2 | 2 | True | 0 | ROZPOCET
| VV |  | stožár č. 3: | [14 empty] | VV | 2 | 1 | True | 0 | ROZPOCET
| VV |  | 4*5*1,05 |  | 21 | [12 empty] | VV | 2 | 2 | True | 0 | ROZPOCET
| VV |  | stožár č. 4: | [14 empty] | VV | 2 | 1 | True | 0 | ROZPOCET
| VV |  | (2*5+1*15)*1,05 |  | 26.25 | [12 empty] | VV | 2 | 2 | True | 0 | ROZPOCET
| VV |  | stožár č. 5: | [14 empty] | VV | 2 | 1 | True | 0 | ROZPOCET
| VV |  | 3*5*1,05 |  | 15.75 | [12 empty] | VV | 2 | 2 | True | 0 | ROZPOCET
| VV |  | stožár č. 6: | [14 empty] | VV | 2 | 1 | True | 0 | ROZPOCET
| VV |  | (2*5+1*15)*1,05 |  | 26.25 | [12 empty] | VV | 2 | 2 | True | 0 | ROZPOCET
| VV |  | stožár č. 7: | [14 empty] | VV | 2 | 1 | True | 0 | ROZPOCET
| VV |  | 4*5*1,05 |  | 21 | [12 empty] | VV | 2 | 2 | True | 0 | ROZPOCET
| VV |  | Součet |  | 157.5 | [12 empty] | VV | 2 | 4 | True | 1 | ROZPOCET
46 | K | 210813071 | Montáž kabel Cu plný kulatý do 1 kV 7x1,5 až 2,5 mm2 uložený pevně (CYKY) | m | 90 | 37.8 | 3402 | CS ÚRS 2018 02 |  | základní | 0.09 | 8.1 | 0 | 0 | 0 | 0 | 64 | K | 2 |  |  |  | ROZPOCET | 3402 | 0 | 0 | 0 | 0 | 1 | 3402 | 64 | -1841112492
| VV |  | v.č. 402.6 - Stožáry SSZ - umístění návěstidel | [14 empty] | VV | 2 | 1 | True | 0 | ROZPOCET
| VV |  | stožár č. 1: | [14 empty] | VV | 2 | 1 | True | 0 | ROZPOCET
| VV |  | 1*15 |  | 15 | [12 empty] | VV | 2 | 2 | True | 0 | ROZPOCET
| VV |  | stožár č. 2: | [14 empty] | VV | 2 | 1 | True | 0 | ROZPOCET
| VV |  | 1*5+1*15 |  | 20 | [12 empty] | VV | 2 | 2 | True | 0 | ROZPOCET
| VV |  | stožár č. 3: | [14 empty] | VV | 2 | 1 | True | 0 | ROZPOCET
| VV |  | 1*5 |  | 5 | [12 empty] | VV | 2 | 2 | True | 0 | ROZPOCET
| VV |  | stožár č. 4: | [14 empty] | VV | 2 | 1 | True | 0 | ROZPOCET
| VV |  | 1*5+1*15 |  | 20 | [12 empty] | VV | 2 | 2 | True | 0 | ROZPOCET
| VV |  | stožár č. 5: | [14 empty] | VV | 2 | 1 | True | 0 | ROZPOCET
| VV |  | 1*5 |  | 5 | [12 empty] | VV | 2 | 2 | True | 0 | ROZPOCET
| VV |  | stožár č. 6: | [14 empty] | VV | 2 | 1 | True | 0 | ROZPOCET
| VV |  | 1*5+1*15 |  | 20 | [12 empty] | VV | 2 | 2 | True | 0 | ROZPOCET
| VV |  | stožár č. 7: | [14 empty] | VV | 2 | 1 | True | 0 | ROZPOCET
| VV |  | 1*5 |  | 5 | [12 empty] | VV | 2 | 2 | True | 0 | ROZPOCET
| VV |  | Součet |  | 90 | [12 empty] | VV | 2 | 4 | True | 1 | ROZPOCET
47 | M | 341310203 | silový vodič YY-JZ 7x1,0 0,6/1kV black | m | 94.5 | 23.9 | 2258.55 | cena pro projekt |  | základní | 0 | 0 | 0 | 0 | 0 | 0 | 256 | M | 2 |  |  |  | ROZPOCET | 2258.55 | 0 | 0 | 0 | 0 | 1 | 2258.55 | 64 | -1607171000
| VV |  | v.č. 402.6 - Stožáry SSZ - umístění návěstidel | [14 empty] | VV | 2 | 1 | True | 0 | ROZPOCET
| VV |  | - včetně 5% prořezu | [14 empty] | VV | 2 | 1 | True | 0 | ROZPOCET
| VV |  | stožár č. 1: | [14 empty] | VV | 2 | 1 | True | 0 | ROZPOCET
| VV |  | 1*15*1,05 |  | 15.75 | [12 empty] | VV | 2 | 2 | True | 0 | ROZPOCET
| VV |  | stožár č. 2: | [14 empty] | VV | 2 | 1 | True | 0 | ROZPOCET
| VV |  | (1*5+1*15)*1,05 |  | 21 | [12 empty] | VV | 2 | 2 | True | 0 | ROZPOCET
| VV |  | stožár č. 3: | [14 empty] | VV | 2 | 1 | True | 0 | ROZPOCET
| VV |  | 1*5*1,05 |  | 5.25 | [12 empty] | VV | 2 | 2 | True | 0 | ROZPOCET
| VV |  | stožár č. 4: | [14 empty] | VV | 2 | 1 | True | 0 | ROZPOCET
| VV |  | (1*5+1*15)*1,05 |  | 21 | [12 empty] | VV | 2 | 2 | True | 0 | ROZPOCET
| VV |  | stožár č. 5: | [14 empty] | VV | 2 | 1 | True | 0 | ROZPOCET
| VV |  | 1*5*1,05 |  | 5.25 | [12 empty] | VV | 2 | 2 | True | 0 | ROZPOCET
| VV |  | stožár č. 6: | [14 empty] | VV | 2 | 1 | True | 0 | ROZPOCET
| VV |  | (1*5+1*15)*1,05 |  | 21 | [12 empty] | VV | 2 | 2 | True | 0 | ROZPOCET
| VV |  | stožár č. 7: | [14 empty] | VV | 2 | 1 | True | 0 | ROZPOCET
| VV |  | 1*5*1,05 |  | 5.25 | [12 empty] | VV | 2 | 2 | True | 0 | ROZPOCET
| VV |  | Součet |  | 94.5 | [12 empty] | VV | 2 | 4 | True | 1 | ROZPOCET
48 | K | 210813111 | Montáž kabel Cu plný kulatý do 1 kV 24x1,5 mm2 uložený pevně (CYKY) | m | 190 | 50.4 | 9576 | CS ÚRS 2018 02 |  | základní | 0.12 | 22.8 | 0 | 0 | 0 | 0 | 64 | K | 2 |  |  |  | ROZPOCET | 9576 | 0 | 0 | 0 | 0 | 1 | 9576 | 64 | 1395881000
| VV |  | v.č. 402.3 - Schematický kabelový plán SSZ | [14 empty] | VV | 2 | 1 | True | 0 | ROZPOCET
| VV |  | - pokládka kabelu NYY-J 24x1,5: | [14 empty] | VV | 2 | 1 | True | 0 | ROZPOCET
| VV |  | 50+65+30+45 |  | 190 | [12 empty] | VV | 2 | 2 | True | 1 | ROZPOCET
49 | M | 341310009 | kabel NYY-J 24x1,5 0,6/1kV | m | 199.5 | 95.7 | 19092.15 | cena pro projekt |  | základní | 0 | 0 | 0 | 0 | 0 | 0 | 256 | M | 2 |  |  |  | ROZPOCET | 19092.15 | 0 | 0 | 0 | 0 | 1 | 19092.15 | 64 | -782596697
| VV |  | v.č. 402.3 - Schematický kabelový plán SSZ | [14 empty] | VV | 2 | 1 | True | 0 | ROZPOCET
| VV |  | - pokládka kabelu NYY-J 24x1,5 - včetně 5% prořezu: | [14 empty] | VV | 2 | 1 | True | 0 | ROZPOCET
| VV |  | (50+65+30+45)*1,05 |  | 199.5 | [12 empty] | VV | 2 | 2 | True | 1 | ROZPOCET
50 | K | 210813121 | Montáž kabel Cu plný kulatý do 1 kV 37x1,5 mm2 uložený pevně (CYKY) | m | 160 | 54.6 | 8736 | CS ÚRS 2018 02 |  | základní | 0.13 | 20.8 | 0 | 0 | 0 | 0 | 64 | K | 2 |  |  |  | ROZPOCET | 8736 | 0 | 0 | 0 | 0 | 1 | 8736 | 64 | -210453033
| VV |  | v.č. 402.3 - Schematický kabelový plán SSZ | [14 empty] | VV | 2 | 1 | True | 0 | ROZPOCET
| VV |  | - pokládka kabelu NYY-J 30x1,5: | [14 empty] | VV | 2 | 1 | True | 0 | ROZPOCET
| VV |  | 85+55+20 |  | 160 | [12 empty] | VV | 2 | 2 | True | 1 | ROZPOCET
51 | M | 341310010 | kabel NYY-J 30x1,5 0,6/1kV | m | 168 | 115.6 | 19420.8 | cena pro projekt |  | základní | 0 | 0 | 0 | 0 | 0 | 0 | 256 | M | 2 |  |  |  | ROZPOCET | 19420.8 | 0 | 0 | 0 | 0 | 1 | 19420.8 | 64 | -262377681
| VV |  | v.č. 402.3 - Schematický kabelový plán SSZ | [14 empty] | VV | 2 | 1 | True | 0 | ROZPOCET
| VV |  | - pokládka kabelu NYY-J 30x1,5 - včetně 5% prořezu: | [14 empty] | VV | 2 | 1 | True | 0 | ROZPOCET
| VV |  | (85+55+20)*1,05 |  | 168 | [12 empty] | VV | 2 | 2 | True | 1 | ROZPOCET
| D | 22-M | Montáže sděl. a zabezp. zařízení |  |  |  | 2381509.9 |  |  |  |  | 1082.655 |  | 10.923 |  | 0 | 3 | D | 1 |  |  |  | ROZPOCET | [6 empty] | 2381509.9
52 | K | 220061521 | Montáž kabel návěstní s jádrem 0,8 mm Cu TCEKEZE do 50 XN | m | 460 | 37.2 | 17112 | CS ÚRS 2018 02 |  | základní | 0.045 | 20.7 | 0 | 0 | 0 | 0 | 64 | K | 2 |  |  |  | ROZPOCET | 17112 | 0 | 0 | 0 | 0 | 1 | 17112 | 64 | 1937231466
| VV |  | v.č. 402.3 - Schematický kabelový plán | [14 empty] | VV | 2 | 1 | True | 0 | ROZPOCET
| VV |  | - pokládka koordinačních kabelů TCEPKPFLE 10 x 4 x 0,8: | [14 empty] | VV | 2 | 1 | True | 0 | ROZPOCET
| VV |  | 220+240 |  | 460 | [12 empty] | VV | 2 | 2 | True | 1 | ROZPOCET
53 | M | 34126552 | kabel sdělovací Cu 10x4x0,8 | m | 483 | 84.7 | 40910.1 | CS ÚRS 2018 02 |  | základní | 0 | 0 | 0.00062 | 0.29946 | 0 | 0 | 256 | M | 2 |  |  |  | ROZPOCET | 40910.1 | 0 | 0 | 0 | 0 | 1 | 40910.1 | 64 | -1042711903
| VV |  | v.č. 402.3 - Schematický kabelový plán | [14 empty] | VV | 2 | 1 | True | 0 | ROZPOCET
| VV |  | - pokládka koordinačních kabelů TCEPKPFLE 10 x 4 x 0,8 - včetně 5% prořezu: | [14 empty] | VV | 2 | 1 | True | 0 | ROZPOCET
| VV |  | (220+240)*1,05 |  | 483 | [12 empty] | VV | 2 | 2 | True | 1 | ROZPOCET
54 | K | 220061531 | Montáž kabel návěstní volně uložený s jádrem 1 mm Cu TCEKEZE, TCEKFE, TCEKPFLEY, TCEKPFLEZE 3 P | m | 620 | 18.5 | 11470 | CS ÚRS 2018 02 |  | základní | 0.022 | 13.64 | 0 | 0 | 0 | 0 | 64 | K | 2 |  |  |  | ROZPOCET | 11470 | 0 | 0 | 0 | 0 | 1 | 11470 | 64 | -265203324
| VV |  | v.č. 402.3 - Schematický kabelový plán SSZ | [14 empty] | VV | 2 | 1 | True | 0 | ROZPOCET
| VV |  | - pokládka kabelu k indukčním smyčkám: | [14 empty] | VV | 2 | 1 | True | 0 | ROZPOCET
| VV |  | 115+85+65+100+85+85+60+25 |  | 620 | [12 empty] | VV | 2 | 2 | True | 1 | ROZPOCET
55 | M | 34123560 | kabel sdělovací Cu 1P 1,0mm | m | 651 | 17.5 | 11392.5 | CS ÚRS 2018 02 |  | základní | 0 | 0 | 0.00014 | 0.09114 | 0 | 0 | 256 | M | 2 |  |  |  | ROZPOCET | 11392.5 | 0 | 0 | 0 | 0 | 1 | 11392.5 | 64 | 2017241944
| VV |  | v.č. 402.3 - Schematický kabelový plán SSZ | [14 empty] | VV | 2 | 1 | True | 0 | ROZPOCET
| VV |  | - pokládka kabelu k indukčním smyčkám - včetně 5% prořezu: | [14 empty] | VV | 2 | 1 | True | 0 | ROZPOCET
| VV |  | (115+85+65+100+85+85+60+25)*1,05 |  | 651 | [12 empty] | VV | 2 | 2 | True | 1 | ROZPOCET
56 | K | 220081001 | Montáž smršťovací spojky Raychem na jednoplášťovém celoplastovém kabelu bez pancíře do 10 žil | kus | 8 | 3430 | 27440 | CS ÚRS 2018 02 |  | základní | 4.2 | 33.6 | 0.00013 | 0.00104 | 0 | 0 | 64 | K | 2 |  |  |  | ROZPOCET | 27440 | 0 | 0 | 0 | 0 | 1 | 27440 | 64 | 1982358600
| VV |  | v.č. 402.2 - Situace SSZ | [14 empty] | VV | 2 | 1 | True | 0 | ROZPOCET
| VV |  | v.č. 402.3 - Schematický kabelový plán SSZ | [14 empty] | VV | 2 | 1 | True | 0 | ROZPOCET
| VV |  | - přímo zadané | [14 empty] | VV | 2 | 1 | True | 0 | ROZPOCET
| VV |  | 8 |  | 8 | [12 empty] | VV | 2 | 2 | True | 1 | ROZPOCET
57 | M | 341310601 | Spojka typu T | kus | 8 | 1145 | 9160 | cena pro projekt |  | základní | 0 | 0 | 0 | 0 | 0 | 0 | 256 | M | 2 |  |  |  | ROZPOCET | 9160 | 0 | 0 | 0 | 0 | 1 | 9160 | 64 | 2038158353
| VV |  | v.č. 402.2 - Situace SSZ | [14 empty] | VV | 2 | 1 | True | 0 | ROZPOCET
| VV |  | v.č. 402.3 - Schematický kabelový plán SSZ | [14 empty] | VV | 2 | 1 | True | 0 | ROZPOCET
| VV |  | - přímo zadané | [14 empty] | VV | 2 | 1 | True | 0 | ROZPOCET
| VV |  | 8 |  | 8 | [12 empty] | VV | 2 | 2 | True | 1 | ROZPOCET
58 | K | 220081004 | Montáž smršťovací spojky Raychem na jednoplášťovém celoplastovém kabelu bez pancíře do 48 žil | kus | 2 | 4400 | 8800 | CS ÚRS 2018 02 |  | základní | 5.4 | 10.8 | 0.00013 | 0.00026 | 0 | 0 | 64 | K | 2 |  |  |  | ROZPOCET | 8800 | 0 | 0 | 0 | 0 | 1 | 8800 | 64 | -130526849
| VV |  | v.č. 402.3 - Schematický kabelový plán SSZ | [14 empty] | VV | 2 | 1 | True | 0 | ROZPOCET
| VV |  | - ukončení koordinačních kabelů smršťovací spojkou: | [14 empty] | VV | 2 | 1 | True | 0 | ROZPOCET
| VV |  | 1+1 |  | 2 | [12 empty] | VV | 2 | 2 | True | 1 | ROZPOCET
59 | M | 341310602 | Spojka koncová smršťovací | kus | 2 | 861 | 1722 | cena pro projekt |  | základní | 0 | 0 | 0 | 0 | 0 | 0 | 256 | M | 2 |  |  |  | ROZPOCET | 1722 | 0 | 0 | 0 | 0 | 1 | 1722 | 64 | 407317876
| VV |  | v.č. 402.3 - Schematický kabelový plán SSZ | [14 empty] | VV | 2 | 1 | True | 0 | ROZPOCET
| VV |  | - ukončení koordinačních kabelů smršťovací spojkou: | [14 empty] | VV | 2 | 1 | True | 0 | ROZPOCET
| VV |  | 1+1 |  | 2 | [12 empty] | VV | 2 | 2 | True | 1 | ROZPOCET
60 | K | 220110346 | Montáž štítku kabelového průběžného | kus | 36 | 75.7 | 2725.2 | CS ÚRS 2018 02 |  | základní | 0.11 | 3.96 | 0 | 0 | 0 | 0 | 64 | K | 2 |  |  |  | ROZPOCET | 2725.2 | 0 | 0 | 0 | 0 | 1 | 2725.2 | 64 | 1094932201
| VV |  | v.č. 402.2 - Situace SSZ | [14 empty] | VV | 2 | 1 | True | 0 | ROZPOCET
| VV |  | v.č. 402.3 - Schematický kabelový plán SSZ | [14 empty] | VV | 2 | 1 | True | 0 | ROZPOCET
| VV |  | - značení konců kabelů | [14 empty] | VV | 2 | 1 | True | 0 | ROZPOCET
| VV |  | 7*2+8*2+2*2+1*2 |  | 36 | [12 empty] | VV | 2 | 2 | True | 1 | ROZPOCET
61 | M | 404611614 | Štítek kabelový s upevňovacím páskem | kus | 36 | 13 | 468 | cena pro projekt |  | základní | 0 | 0 | 0 | 0 | 0 | 0 | 256 | M | 2 |  |  |  | ROZPOCET | 468 | 0 | 0 | 0 | 0 | 1 | 468 | 64 | 1128964390
| VV |  | v.č. 402.2 - Situace SSZ | [14 empty] | VV | 2 | 1 | True | 0 | ROZPOCET
| VV |  | v.č. 402.3 - Schematický kabelový plán SSZ | [14 empty] | VV | 2 | 1 | True | 0 | ROZPOCET
| VV |  | - značení konců kabelů | [14 empty] | VV | 2 | 1 | True | 0 | ROZPOCET
| VV |  | 7*2+8*2+2*2+1*2 |  | 36 | [12 empty] | VV | 2 | 2 | True | 1 | ROZPOCET
62 | K | 220111741 | Montáž svorka rozpojovací zkušební | kus | 9 | 276 | 2484 | CS ÚRS 2018 02 |  | základní | 0.54 | 4.86 | 0 | 0 | 0 | 0 | 64 | K | 2 |  |  |  | ROZPOCET | 2484 | 0 | 0 | 0 | 0 | 1 | 2484 | 64 | -1666160725
| VV |  | v.č. 402.2 - Situace SSZ | [14 empty] | VV | 2 | 1 | True | 0 | ROZPOCET
| VV |  | v.č. 402.5 - Schéma doplňujícího ochranného pospojování SSZ | [14 empty] | VV | 2 | 1 | True | 0 | ROZPOCET
| VV |  | - montáž zkušební svorky na stožárech SSZ, řadiči a RE: | [14 empty] | VV | 2 | 1 | True | 0 | ROZPOCET
| VV |  | 7+2 |  | 9 | [12 empty] | VV | 2 | 2 | True | 1 | ROZPOCET
63 | M | 354419250 | svorka zkušební pro lano D 6-12 mm, FeZn | kus | 9 | 32.7 | 294.3 | CS ÚRS 2018 02 |  | základní | 0 | 0 | 0.0002 | 0.0018 | 0 | 0 | 256 | M | 2 |  |  |  | ROZPOCET | 294.3 | 0 | 0 | 0 | 0 | 1 | 294.3 | 64 | 1262544036
| VV |  | v.č. 402.2 - Situace SSZ | [14 empty] | VV | 2 | 1 | True | 0 | ROZPOCET
| VV |  | v.č. 402.5 - Schéma doplňujícího ochranného pospojování SSZ | [14 empty] | VV | 2 | 1 | True | 0 | ROZPOCET
| VV |  | - montáž zkušební svorky na stožárech SSZ, řadiči a RE: | [14 empty] | VV | 2 | 1 | True | 0 | ROZPOCET
| VV |  | 7+2 |  | 9 | [12 empty] | VV | 2 | 2 | True | 1 | ROZPOCET
64 | K | 220271621 | Pocínování konce sdělovacích vodičů,silnoproudých šňůr v krabici | kus | 360 | 17.4 | 6264 | CS ÚRS 2018 02 |  | základní | 0.032 | 11.52 | 0 | 0 | 0 | 0 | 64 | K | 2 |  |  |  | ROZPOCET | 6264 | 0 | 0 | 0 | 0 | 1 | 6264 | 64 | -1234045588
| VV |  | v.č. 402.6 - Stožáry SSZ - umístění návěstidel | [14 empty] | VV | 2 | 1 | True | 0 | ROZPOCET
| VV |  | stožár č. 1: | [14 empty] | VV | 2 | 1 | True | 0 | ROZPOCET
| VV |  | 4*5+2*7 |  | 34 | [12 empty] | VV | 2 | 2 | True | 0 | ROZPOCET
| VV |  | stožár č. 2: | [14 empty] | VV | 2 | 1 | True | 0 | ROZPOCET
| VV |  | 6*5+4*7 |  | 58 | [12 empty] | VV | 2 | 2 | True | 0 | ROZPOCET
| VV |  | stožár č. 3: | [14 empty] | VV | 2 | 1 | True | 0 | ROZPOCET
| VV |  | 8*5+2*7 |  | 54 | [12 empty] | VV | 2 | 2 | True | 0 | ROZPOCET
| VV |  | stožár č. 4: | [14 empty] | VV | 2 | 1 | True | 0 | ROZPOCET
| VV |  | 6*5+4*7 |  | 58 | [12 empty] | VV | 2 | 2 | True | 0 | ROZPOCET
| VV |  | stožár č. 5: | [14 empty] | VV | 2 | 1 | True | 0 | ROZPOCET
| VV |  | 6*5+2*7 |  | 44 | [12 empty] | VV | 2 | 2 | True | 0 | ROZPOCET
| VV |  | stožár č. 6: | [14 empty] | VV | 2 | 1 | True | 0 | ROZPOCET
| VV |  | 6*5+4*7 |  | 58 | [12 empty] | VV | 2 | 2 | True | 0 | ROZPOCET
| VV |  | stožár č. 7: | [14 empty] | VV | 2 | 1 | True | 0 | ROZPOCET
| VV |  | 8*5+2*7 |  | 54 | [12 empty] | VV | 2 | 2 | True | 0 | ROZPOCET
| VV |  | Součet |  | 360 | [12 empty] | VV | 2 | 4 | True | 1 | ROZPOCET
65 | K | 220300153 | Montáž forma pro kabel TCEKE, TCEKES 10 XN délky do 0,5 m | kus | 8 | 1130 | 9040 | CS ÚRS 2018 02 |  | základní | 1.64 | 13.12 | 0 | 0 | 0 | 0 | 64 | K | 2 |  |  |  | ROZPOCET | 9040 | 0 | 0 | 0 | 0 | 1 | 9040 | 64 | -1770008581
| VV |  | v.č. 402.3 - Schematický kabelový plán SSZ | [14 empty] | VV | 2 | 1 | True | 0 | ROZPOCET
| VV |  | - ukončení kabelu NYY-J 24x1,5 | [14 empty] | VV | 2 | 1 | True | 0 | ROZPOCET
| VV |  | 4*2 |  | 8 | [12 empty] | VV | 2 | 2 | True | 1 | ROZPOCET
66 | K | 220300153 | Montáž forma pro kabel TCEKE, TCEKES 10 XN délky do 0,5 m | kus | 6 | 1130 | 6780 | CS ÚRS 2018 02 |  | základní | 1.64 | 9.84 | 0 | 0 | 0 | 0 | 64 | K | 2 |  |  |  | ROZPOCET | 6780 | 0 | 0 | 0 | 0 | 1 | 6780 | 64 | 1710749608
| VV |  | v.č. 402.3 - Schematický kabelový plán SSZ | [14 empty] | VV | 2 | 1 | True | 0 | ROZPOCET
| VV |  | - ukončení kabelu NYY-J 30x1,5 | [14 empty] | VV | 2 | 1 | True | 0 | ROZPOCET
| VV |  | 3*2 |  | 6 | [12 empty] | VV | 2 | 2 | True | 1 | ROZPOCET
67 | K | 220300451 | Montáž forma pro kabely TCEKE, TCEKFY, TCEKY, TCEKEZE, TCEKEY do 2 P 1,0 | kus | 16 | 1640 | 26240 | CS ÚRS 2018 02 |  | základní | 2.39 | 38.24 | 6e-05 | 0.00096 | 0 | 0 | 64 | K | 2 |  |  |  | ROZPOCET | 26240 | 0 | 0 | 0 | 0 | 1 | 26240 | 64 | -1552228070
| VV |  | v.č. 402.3 - Schematický kabelový plán SSZ | [14 empty] | VV | 2 | 1 | True | 0 | ROZPOCET
| VV |  | - formy na kabelech TCEKFE 1P 1,0 k indukčním smyčkám: | [14 empty] | VV | 2 | 1 | True | 0 | ROZPOCET
| VV |  | 8*2 |  | 16 | [12 empty] | VV | 2 | 2 | True | 1 | ROZPOCET
68 | M | 34343201 | trubka smršťovací středněstěnná s lepidlem MDT-A 19/6 | m | 1.6 | 215 | 344 | CS ÚRS 2018 02 |  | základní | 0 | 0 | 9e-05 | 0.000144 | 0 | 0 | 256 | M | 2 |  |  |  | ROZPOCET | 344 | 0 | 0 | 0 | 0 | 1 | 344 | 64 | 474404760
| VV |  | v.č. 402.3 - Schematický kabelový plán SSZ | [14 empty] | VV | 2 | 1 | True | 0 | ROZPOCET
| VV |  | - formy na kabelech TCEKFE 1P 1,0 k indukčním smyčkám: | [14 empty] | VV | 2 | 1 | True | 0 | ROZPOCET
| VV |  | 8*2*0,1 |  | 1.6 | [12 empty] | VV | 2 | 2 | True | 1 | ROZPOCET
69 | K | 220300533 | Ukončení kabel CMSM do 7 žil 1,50 mm2 na svorkovnici WAGO | kus | 64 | 401 | 25664 | CS ÚRS 2018 02 |  | základní | 0.582 | 37.248 | 0 | 0 | 0 | 0 | 64 | K | 2 |  |  |  | ROZPOCET | 25664 | 0 | 0 | 0 | 0 | 1 | 25664 | 64 | -1773566953
| VV |  | v.č. 402.6 - Stožáry SSZ - umístění návěstidel | [14 empty] | VV | 2 | 1 | True | 0 | ROZPOCET
| VV |  | stožár č. 1: | [14 empty] | VV | 2 | 1 | True | 0 | ROZPOCET
| VV |  | 4+2 |  | 6 | [12 empty] | VV | 2 | 2 | True | 0 | ROZPOCET
| VV |  | stožár č. 2: | [14 empty] | VV | 2 | 1 | True | 0 | ROZPOCET
| VV |  | 6+4 |  | 10 | [12 empty] | VV | 2 | 2 | True | 0 | ROZPOCET
| VV |  | stožár č. 3: | [14 empty] | VV | 2 | 1 | True | 0 | ROZPOCET
| VV |  | 8+2 |  | 10 | [12 empty] | VV | 2 | 2 | True | 0 | ROZPOCET
| VV |  | stožár č. 4: | [14 empty] | VV | 2 | 1 | True | 0 | ROZPOCET
| VV |  | 6+4 |  | 10 | [12 empty] | VV | 2 | 2 | True | 0 | ROZPOCET
| VV |  | stožár č. 5: | [14 empty] | VV | 2 | 1 | True | 0 | ROZPOCET
| VV |  | 6+2 |  | 8 | [12 empty] | VV | 2 | 2 | True | 0 | ROZPOCET
| VV |  | stožár č. 6: | [14 empty] | VV | 2 | 1 | True | 0 | ROZPOCET
| VV |  | 6+4 |  | 10 | [12 empty] | VV | 2 | 2 | True | 0 | ROZPOCET
| VV |  | stožár č. 7: | [14 empty] | VV | 2 | 1 | True | 0 | ROZPOCET
| VV |  | 8+2 |  | 10 | [12 empty] | VV | 2 | 2 | True | 0 | ROZPOCET
| VV |  | Součet |  | 64 | [12 empty] | VV | 2 | 4 | True | 1 | ROZPOCET
70 | K | 220300605 | Ukončení kabelu návěstního smršťovací záklopkou do 24x1/1,5 | kus | 8 | 1140 | 9120 | CS ÚRS 2018 02 |  | základní | 1.65 | 13.2 | 0 | 0 | 0 | 0 | 64 | K | 2 |  |  |  | ROZPOCET | 9120 | 0 | 0 | 0 | 0 | 1 | 9120 | 64 | -127226414
| VV |  | v.č. 402.3 - Schematický kabelový plán SSZ | [14 empty] | VV | 2 | 1 | True | 0 | ROZPOCET
| VV |  | - ukončení kabelu NYY-J 24x1,5 | [14 empty] | VV | 2 | 1 | True | 0 | ROZPOCET
| VV |  | 4*2 |  | 8 | [12 empty] | VV | 2 | 2 | True | 1 | ROZPOCET
71 | M | 34343202 | trubka smršťovací středněstěnná s lepidlem | m | 0.8 | 233 | 186.4 | CS ÚRS 2018 02 |  | základní | 0 | 0 | 0.0001 | 8e-05 | 0 | 0 | 256 | M | 2 |  |  |  | ROZPOCET | 186.4 | 0 | 0 | 0 | 0 | 1 | 186.4 | 64 | 30347248
| VV |  | v.č. 402.3 - Schematický kabelový plán SSZ | [14 empty] | VV | 2 | 1 | True | 0 | ROZPOCET
| VV |  | - ukončení kabelu NYY-J 24x1,5 | [14 empty] | VV | 2 | 1 | True | 0 | ROZPOCET
| VV |  | 4*2*0,1 |  | 0.8 | [12 empty] | VV | 2 | 2 | True | 1 | ROZPOCET
72 | K | 220300606 | Ukončení kabelu návěstního smršťovací záklopkou do 37x1/1,5 | kus | 6 | 1650 | 9900 | CS ÚRS 2018 02 |  | základní | 2.4 | 14.4 | 0 | 0 | 0 | 0 | 64 | K | 2 |  |  |  | ROZPOCET | 9900 | 0 | 0 | 0 | 0 | 1 | 9900 | 64 | 1083973649
| VV |  | v.č. 402.3 - Schematický kabelový plán SSZ | [14 empty] | VV | 2 | 1 | True | 0 | ROZPOCET
| VV |  | - ukončení kabelu NYY-J 30x1,5 | [14 empty] | VV | 2 | 1 | True | 0 | ROZPOCET
| VV |  | 3*2 |  | 6 | [12 empty] | VV | 2 | 2 | True | 1 | ROZPOCET
73 | M | 34343203 | trubka smršťovací středněstěnná s lepidlem MDT-A 32/7 | m | 0.6 | 259 | 155.4 | CS ÚRS 2018 02 |  | základní | 0 | 0 | 0.00011 | 6.6e-05 | 0 | 0 | 256 | M | 2 |  |  |  | ROZPOCET | 155.4 | 0 | 0 | 0 | 0 | 1 | 155.4 | 64 | 1884204547
| VV |  | v.č. 402.3 - Schematický kabelový plán SSZ | [14 empty] | VV | 2 | 1 | True | 0 | ROZPOCET
| VV |  | - ukončení kabelu NYY-J 30x1,5 | [14 empty] | VV | 2 | 1 | True | 0 | ROZPOCET
| VV |  | 3*2*0,1 |  | 0.6 | [12 empty] | VV | 2 | 2 | True | 1 | ROZPOCET
74 | K | 220960002 | Montáž stožáru nebo sloupku přímého na základovém rámu | kus | 3 | 6040 | 18120 | CS ÚRS 2018 02 |  | základní | 8.6 | 25.8 | 0.5701 | 1.7103 | 0 | 0 | 64 | K | 2 |  |  |  | ROZPOCET | 18120 | 0 | 0 | 0 | 0 | 1 | 18120 | 64 | 1030552080
| VV |  | v.č. 402.6 - Stožáry SSZ - umístění návěstidel | [14 empty] | VV | 2 | 1 | True | 0 | ROZPOCET
| VV |  | - montáž chodeckého stožáru č. 3: | [14 empty] | VV | 2 | 1 | True | 0 | ROZPOCET
| VV |  | 1 |  | 1 | [12 empty] | VV | 2 | 2 | True | 0 | ROZPOCET
| VV |  | - montáž chodeckého stožáru č. 5: | [14 empty] | VV | 2 | 1 | True | 0 | ROZPOCET
| VV |  | 1 |  | 1 | [12 empty] | VV | 2 | 2 | True | 0 | ROZPOCET
| VV |  | - montáž chodeckého stožáru č. 7: | [14 empty] | VV | 2 | 1 | True | 0 | ROZPOCET
| VV |  | 1 |  | 1 | [12 empty] | VV | 2 | 2 | True | 0 | ROZPOCET
| VV |  | Součet |  | 3 | [12 empty] | VV | 2 | 4 | True | 1 | ROZPOCET
75 | M | 404611032 | Stožár chodecký výšky 3,4 m | kus | 1 | 6470 | 6470 | cena pro projekt |  | základní | 0 | 0 | 0 | 0 | 0 | 0 | 256 | M | 2 |  |  |  | ROZPOCET | 6470 | 0 | 0 | 0 | 0 | 1 | 6470 | 64 | -971604524
| VV |  | v.č. 402.6 - Stožáry SSZ - umístění návěstidel | [14 empty] | VV | 2 | 1 | True | 0 | ROZPOCET
| VV |  | - dodávka chodeckého stožáru č. 5: | [14 empty] | VV | 2 | 1 | True | 0 | ROZPOCET
| VV |  | 1 |  | 1 | [12 empty] | VV | 2 | 2 | True | 1 | ROZPOCET
76 | M | 404611033 | Stožár chodecký výšky 3,8 m | kus | 2 | 6860 | 13720 | cena pro projekt |  | základní | 0 | 0 | 0 | 0 | 0 | 0 | 256 | M | 2 |  |  |  | ROZPOCET | 13720 | 0 | 0 | 0 | 0 | 1 | 13720 | 64 | 1800741753
| VV |  | v.č. 402.6 - Stožáry SSZ - umístění návěstidel | [14 empty] | VV | 2 | 1 | True | 0 | ROZPOCET
| VV |  | - dodávka chodeckého stožáru č. 3: | [14 empty] | VV | 2 | 1 | True | 0 | ROZPOCET
| VV |  | 1 |  | 1 | [12 empty] | VV | 2 | 2 | True | 0 | ROZPOCET
| VV |  | - dodávka chodeckého stožáru č. 7: | [14 empty] | VV | 2 | 1 | True | 0 | ROZPOCET
| VV |  | 1 |  | 1 | [12 empty] | VV | 2 | 2 | True | 0 | ROZPOCET
| VV |  | Součet |  | 2 | [12 empty] | VV | 2 | 4 | True | 1 | ROZPOCET
77 | M | 404611038 | Základový rám | kus | 3 | 1620 | 4860 | cena pro projekt |  | základní | 0 | 0 | 0 | 0 | 0 | 0 | 256 | M | 2 |  |  |  | ROZPOCET | 4860 | 0 | 0 | 0 | 0 | 1 | 4860 | 64 | -234387733
| VV |  | v.č. 402.6 - Stožáry SSZ - umístění návěstidel | [14 empty] | VV | 2 | 1 | True | 0 | ROZPOCET
| VV |  | - montáž chodeckého stožáru č. 3: | [14 empty] | VV | 2 | 1 | True | 0 | ROZPOCET
| VV |  | 1 |  | 1 | [12 empty] | VV | 2 | 2 | True | 0 | ROZPOCET
| VV |  | - montáž chodeckého stožáru č. 5: | [14 empty] | VV | 2 | 1 | True | 0 | ROZPOCET
| VV |  | 1 |  | 1 | [12 empty] | VV | 2 | 2 | True | 0 | ROZPOCET
| VV |  | - montáž chodeckého stožáru č. 7: | [14 empty] | VV | 2 | 1 | True | 0 | ROZPOCET
| VV |  | 1 |  | 1 | [12 empty] | VV | 2 | 2 | True | 0 | ROZPOCET
| VV |  | Součet |  | 3 | [12 empty] | VV | 2 | 4 | True | 1 | ROZPOCET
78 | K | 220960003 | Montáž stožáru nebo sloupku výložníkového zapušťěného | kus | 4 | 10500 | 42000 | CS ÚRS 2018 02 |  | základní | 15.55 | 62.2 | 2.2001 | 8.8006 | 0 | 0 | 64 | K | 2 |  |  |  | ROZPOCET | 42000 | 0 | 0 | 0 | 0 | 1 | 42000 | 64 | 705900132
| VV |  | v.č. 402.6 - Stožáry SSZ - umístění návěstidel | [14 empty] | VV | 2 | 1 | True | 0 | ROZPOCET
| VV |  | - montáž výložníkového stožáru č. 1: | [14 empty] | VV | 2 | 1 | True | 0 | ROZPOCET
| VV |  | 1 |  | 1 | [12 empty] | VV | 2 | 2 | True | 0 | ROZPOCET
| VV |  | - montáž výložníkového stožáru č. 2: | [14 empty] | VV | 2 | 1 | True | 0 | ROZPOCET
| VV |  | 1 |  | 1 | [12 empty] | VV | 2 | 2 | True | 0 | ROZPOCET
| VV |  | - montáž výložníkového stožáru č. 4: | [14 empty] | VV | 2 | 1 | True | 0 | ROZPOCET
| VV |  | 1 |  | 1 | [12 empty] | VV | 2 | 2 | True | 0 | ROZPOCET
| VV |  | - montáž výložníkového stožáru č. 6: | [14 empty] | VV | 2 | 1 | True | 0 | ROZPOCET
| VV |  | 1 |  | 1 | [12 empty] | VV | 2 | 2 | True | 0 | ROZPOCET
| VV |  | Součet |  | 4 | [12 empty] | VV | 2 | 4 | True | 1 | ROZPOCET
79 | K | 220960005 | Montáž výložníku na stožár | kus | 4 | 2510 | 10040 | CS ÚRS 2018 02 |  | základní | 3 | 12 | 0 | 0 | 0 | 0 | 64 | K | 2 |  |  |  | ROZPOCET | 10040 | 0 | 0 | 0 | 0 | 1 | 10040 | 64 | -51083024
| VV |  | v.č. 402.6 - Stožáry SSZ - umístění návěstidel | [14 empty] | VV | 2 | 1 | True | 0 | ROZPOCET
| VV |  | - montáž výložníkového stožáru č. 1: | [14 empty] | VV | 2 | 1 | True | 0 | ROZPOCET
| VV |  | 1 |  | 1 | [12 empty] | VV | 2 | 2 | True | 0 | ROZPOCET
| VV |  | - montáž výložníkového stožáru č. 2: | [14 empty] | VV | 2 | 1 | True | 0 | ROZPOCET
| VV |  | 1 |  | 1 | [12 empty] | VV | 2 | 2 | True | 0 | ROZPOCET
| VV |  | - montáž výložníkového stožáru č. 4: | [14 empty] | VV | 2 | 1 | True | 0 | ROZPOCET
| VV |  | 1 |  | 1 | [12 empty] | VV | 2 | 2 | True | 0 | ROZPOCET
| VV |  | - montáž výložníkového stožáru č. 6: | [14 empty] | VV | 2 | 1 | True | 0 | ROZPOCET
| VV |  | 1 |  | 1 | [12 empty] | VV | 2 | 2 | True | 0 | ROZPOCET
| VV |  | Součet |  | 4 | [12 empty] | VV | 2 | 4 | True | 1 | ROZPOCET
80 | M | 404611068 | Stožár výložníkový s výložníkem délky 5,0 m | kus | 2 | 21300 | 42600 | cena pro projekt |  | základní | 0 | 0 | 0 | 0 | 0 | 0 | 256 | M | 2 |  |  |  | ROZPOCET | 42600 | 0 | 0 | 0 | 0 | 1 | 42600 | 64 | 1432290525
| VV |  | v.č. 402.6 - Stožáry SSZ - umístění návěstidel | [14 empty] | VV | 2 | 1 | True | 0 | ROZPOCET
| VV |  | - dodávka výložníkového stožáru č. 2: | [14 empty] | VV | 2 | 1 | True | 0 | ROZPOCET
| VV |  | 1 |  | 1 | [12 empty] | VV | 2 | 2 | True | 0 | ROZPOCET
| VV |  | - dodávka výložníkového stožáru č. 4: | [14 empty] | VV | 2 | 1 | True | 0 | ROZPOCET
| VV |  | 1 |  | 1 | [12 empty] | VV | 2 | 2 | True | 0 | ROZPOCET
| VV |  | Součet |  | 2 | [12 empty] | VV | 2 | 4 | True | 1 | ROZPOCET
81 | M | 404611094 | Stožár výložníkový s výložníkem délky 6,5 m | kus | 1 | 33700 | 33700 | cena pro projekt |  | základní | 0 | 0 | 0 | 0 | 0 | 0 | 256 | M | 2 |  |  |  | ROZPOCET | 33700 | 0 | 0 | 0 | 0 | 1 | 33700 | 64 | -1128949497
| VV |  | v.č. 402.6 - Stožáry SSZ - umístění návěstidel | [14 empty] | VV | 2 | 1 | True | 0 | ROZPOCET
| VV |  | - dodávka výložníkového stožáru č. 1: | [14 empty] | VV | 2 | 1 | True | 0 | ROZPOCET
| VV |  | 1 |  | 1 | [12 empty] | VV | 2 | 2 | True | 1 | ROZPOCET
82 | M | 404611112 | Stožár výložníkový s výložníkem délky 7,5 m | kus | 1 | 49600 | 49600 | cena pro projekt |  | základní | 0 | 0 | 0 | 0 | 0 | 0 | 256 | M | 2 |  |  |  | ROZPOCET | 49600 | 0 | 0 | 0 | 0 | 1 | 49600 | 64 | 977288590
| VV |  | v.č. 402.6 - Stožáry SSZ - umístění návěstidel | [14 empty] | VV | 2 | 1 | True | 0 | ROZPOCET
| VV |  | - dodávka výložníkového stožáru č. 6: | [14 empty] | VV | 2 | 1 | True | 0 | ROZPOCET
| VV |  | 1 |  | 1 | [12 empty] | VV | 2 | 2 | True | 1 | ROZPOCET
83 | K | 220960021 | Montáž svorkovnice stožárové | kus | 7 | 260 | 1820 | CS ÚRS 2018 02 |  | základní | 0.32 | 2.24 | 0 | 0 | 0 | 0 | 64 | K | 2 |  |  |  | ROZPOCET | 1820 | 0 | 0 | 0 | 0 | 1 | 1820 | 64 | 415317795
| VV |  | v.č. 402.6 - Stožáry SSZ - umístění návěstidel | [14 empty] | VV | 2 | 1 | True | 0 | ROZPOCET
| VV |  | - montáž svorkovnic do stožárů č. 1,2, 3, 4, 5, 6 a 7: | [14 empty] | VV | 2 | 1 | True | 0 | ROZPOCET
| VV |  | 7 |  | 7 | [12 empty] | VV | 2 | 2 | True | 1 | ROZPOCET
84 | M | 404611031 | Stožárová svorkovnice s krytím IP54 | kus | 7 | 4240 | 29680 | cena pro projekt |  | základní | 0 | 0 | 0 | 0 | 0 | 0 | 256 | M | 2 |  |  |  | ROZPOCET | 29680 | 0 | 0 | 0 | 0 | 1 | 29680 | 64 | -541890353
| VV |  | v.č. 402.6 - Stožáry SSZ - umístění návěstidel | [14 empty] | VV | 2 | 1 | True | 0 | ROZPOCET
| VV |  | - montáž svorkovnic do stožárů č. 1,2, 3, 4, 5, 6 a 7: | [14 empty] | VV | 2 | 1 | True | 0 | ROZPOCET
| VV |  | 7 |  | 7 | [12 empty] | VV | 2 | 2 | True | 1 | ROZPOCET
85 | K | 220960031 | Montáž sestaveného návěstidla jednokomorového na stožár | kus | 3 | 1480 | 4440 | CS ÚRS 2018 02 |  | základní | 1.83 | 5.49 | 0 | 0 | 0 | 0 | 64 | K | 2 |  |  |  | ROZPOCET | 4440 | 0 | 0 | 0 | 0 | 1 | 4440 | 64 | 1624372349
| VV |  | v.č. 402.6 - Stožáry SSZ - umístění návěstidel | [14 empty] | VV | 2 | 1 | True | 0 | ROZPOCET
| VV |  | - montáž jednosvětlových návěstidel na stožárech č. 3, 5 a 7: | [14 empty] | VV | 2 | 1 | True | 0 | ROZPOCET
| VV |  | 3 |  | 3 | [12 empty] | VV | 2 | 2 | True | 1 | ROZPOCET
86 | M | 404613002 | Návěstidlo jednosvětlové 1x200 žluté - světelný zdroj LED (napájený 42V AC) | kus | 3 | 3870 | 11610 | cena pro projekt |  | základní | 0 | 0 | 0 | 0 | 0 | 0 | 256 | M | 2 |  |  |  | ROZPOCET | 11610 | 0 | 0 | 0 | 0 | 1 | 11610 | 64 | 648985743
| VV |  | v.č. 402.6 - Stožáry SSZ - umístění návěstidel | [14 empty] | VV | 2 | 1 | True | 0 | ROZPOCET
| VV |  | - dodávka jednosvětlových návěstidel na stožárech č. 3, 5 a 7: | [14 empty] | VV | 2 | 1 | True | 0 | ROZPOCET
| VV |  | 3 |  | 3 | [12 empty] | VV | 2 | 2 | True | 1 | ROZPOCET
87 | M | 404611002 | Symbol kráčející chodec | kus | 3 | 220 | 660 | cena pro projekt |  | základní | 0 | 0 | 0 | 0 | 0 | 0 | 256 | M | 2 |  |  |  | ROZPOCET | 660 | 0 | 0 | 0 | 0 | 1 | 660 | 64 | -1042492386
| VV |  | v.č. 402.6 - Stožáry SSZ - umístění návěstidel | [14 empty] | VV | 2 | 1 | True | 0 | ROZPOCET
| VV |  | - dodávka jednosvětlových návěstidel na stožárech č. 3, 5 a 7: | [14 empty] | VV | 2 | 1 | True | 0 | ROZPOCET
| VV |  | 3 |  | 3 | [12 empty] | VV | 2 | 2 | True | 1 | ROZPOCET
88 | M | 404613019 | Držák návěstidla (AL) | kus | 6 | 380 | 2280 | cena pro projekt |  | základní | 0 | 0 | 0 | 0 | 0 | 0 | 256 | M | 2 |  |  |  | ROZPOCET | 2280 | 0 | 0 | 0 | 0 | 1 | 2280 | 64 | -1194028142
| VV |  | v.č. 402.6 - Stožáry SSZ - umístění návěstidel | [14 empty] | VV | 2 | 1 | True | 0 | ROZPOCET
| VV |  | - dodávka jednosvětlových návěstidel na stožárech č. 3, 5 a 7: | [14 empty] | VV | 2 | 1 | True | 0 | ROZPOCET
| VV |  | 3*2 |  | 6 | [12 empty] | VV | 2 | 2 | True | 1 | ROZPOCET
89 | M | 404613021 | Upevnění se šroubením pro L a T kus | pár | 3 | 640 | 1920 | cena pro projekt |  | základní | 0 | 0 | 0 | 0 | 0 | 0 | 256 | M | 2 |  |  |  | ROZPOCET | 1920 | 0 | 0 | 0 | 0 | 1 | 1920 | 64 | 603102465
| VV |  | v.č. 402.6 - Stožáry SSZ - umístění návěstidel | [14 empty] | VV | 2 | 1 | True | 0 | ROZPOCET
| VV |  | - dodávka jednosvětlových návěstidel na stožárech č. 3, 5 a 7: | [14 empty] | VV | 2 | 1 | True | 0 | ROZPOCET
| VV |  | 3 |  | 3 | [12 empty] | VV | 2 | 2 | True | 1 | ROZPOCET
90 | K | 220960036 | Montáž sestaveného návěstidla dvoukomorového na stožár | kus | 6 | 1520 | 9120 | CS ÚRS 2018 02 |  | základní | 1.88 | 11.28 | 0 | 0 | 0 | 0 | 64 | K | 2 |  |  |  | ROZPOCET | 9120 | 0 | 0 | 0 | 0 | 1 | 9120 | 64 | 1114787077
| VV |  | v.č. 402.6 - Stožáry SSZ - umístění návěstidel | [14 empty] | VV | 2 | 1 | True | 0 | ROZPOCET
| VV |  | - montáž chodeckých návěstidel na stožárech č. 2, 3, 4, 5, 6 a 7: | [14 empty] | VV | 2 | 1 | True | 0 | ROZPOCET
| VV |  | 6 |  | 6 | [12 empty] | VV | 2 | 2 | True | 1 | ROZPOCET
91 | M | 404613005 | Návěstidlo chodecké 2x200 (červená a zelená) - světelný zdroj LED (napájený 42V AC) | kus | 6 | 9150 | 54900 | cena pro projekt |  | základní | 0 | 0 | 0 | 0 | 0 | 0 | 256 | M | 2 |  |  |  | ROZPOCET | 54900 | 0 | 0 | 0 | 0 | 1 | 54900 | 64 | 798390561
| VV |  | v.č. 402.6 - Stožáry SSZ - umístění návěstidel | [14 empty] | VV | 2 | 1 | True | 0 | ROZPOCET
| VV |  | - dodávka chodeckých návěstidel na stožárech č. 2, 3, 4, 5, 6 a 7: | [14 empty] | VV | 2 | 1 | True | 0 | ROZPOCET
| VV |  | 6 |  | 6 | [12 empty] | VV | 2 | 2 | True | 1 | ROZPOCET
92 | M | 404611001 | Symbol stojící chodec | kus | 6 | 220 | 1320 | cena pro projekt |  | základní | 0 | 0 | 0 | 0 | 0 | 0 | 256 | M | 2 |  |  |  | ROZPOCET | 1320 | 0 | 0 | 0 | 0 | 1 | 1320 | 64 | -1485564360
| VV |  | v.č. 402.6 - Stožáry SSZ - umístění návěstidel | [14 empty] | VV | 2 | 1 | True | 0 | ROZPOCET
| VV |  | - dodávka chodeckých návěstidel na stožárech č. 2, 3, 4, 5, 6 a 7: | [14 empty] | VV | 2 | 1 | True | 0 | ROZPOCET
| VV |  | 6 |  | 6 | [12 empty] | VV | 2 | 2 | True | 1 | ROZPOCET
93 | M | 404611002 | Symbol kráčející chodec | kus | 6 | 220 | 1320 | cena pro projekt |  | základní | 0 | 0 | 0 | 0 | 0 | 0 | 256 | M | 2 |  |  |  | ROZPOCET | 1320 | 0 | 0 | 0 | 0 | 1 | 1320 | 64 | 1411629973
| VV |  | v.č. 402.6 - Stožáry SSZ - umístění návěstidel | [14 empty] | VV | 2 | 1 | True | 0 | ROZPOCET
| VV |  | - dodávka chodeckých návěstidel na stožárech č. 2, 3, 4, 5, 6 a 7: | [14 empty] | VV | 2 | 1 | True | 0 | ROZPOCET
| VV |  | 6 |  | 6 | [12 empty] | VV | 2 | 2 | True | 1 | ROZPOCET
94 | M | 404613019 | Držák návěstidla (AL) | kus | 12 | 380 | 4560 | cena pro projekt |  | základní | 0 | 0 | 0 | 0 | 0 | 0 | 256 | M | 2 |  |  |  | ROZPOCET | 4560 | 0 | 0 | 0 | 0 | 1 | 4560 | 64 | 509378955
| VV |  | v.č. 402.6 - Stožáry SSZ - umístění návěstidel | [14 empty] | VV | 2 | 1 | True | 0 | ROZPOCET
| VV |  | - dodávka chodeckých návěstidel na stožárech č. 2, 3, 4, 5, 6 a 7: | [14 empty] | VV | 2 | 1 | True | 0 | ROZPOCET
| VV |  | 6*2 |  | 12 | [12 empty] | VV | 2 | 2 | True | 1 | ROZPOCET
95 | M | 404613021 | Upevnění se šroubením pro L a T kus | pár | 6 | 640 | 3840 | cena pro projekt |  | základní | 0 | 0 | 0 | 0 | 0 | 0 | 256 | M | 2 |  |  |  | ROZPOCET | 3840 | 0 | 0 | 0 | 0 | 1 | 3840 | 64 | 74274328
| VV |  | v.č. 402.6 - Stožáry SSZ - umístění návěstidel | [14 empty] | VV | 2 | 1 | True | 0 | ROZPOCET
| VV |  | - dodávka chodeckých návěstidel na stožárech č. 2, 3, 4, 5, 6 a 7: | [14 empty] | VV | 2 | 1 | True | 0 | ROZPOCET
| VV |  | 6 |  | 6 | [12 empty] | VV | 2 | 2 | True | 1 | ROZPOCET
96 | K | 220960041 | Montáž sestaveného návěstidla tříkomorového na stožár | kus | 7 | 1620 | 11340 | CS ÚRS 2018 02 |  | základní | 2 | 14 | 0 | 0 | 0 | 0 | 64 | K | 2 |  |  |  | ROZPOCET | 11340 | 0 | 0 | 0 | 0 | 1 | 11340 | 64 | -99318225
| VV |  | v.č. 402.6 - Stožáry SSZ - umístění návěstidel | [14 empty] | VV | 2 | 1 | True | 0 | ROZPOCET
| VV |  | - montáž třísvětlových návěstidel na stožárech č. 1, 2, 3, 4, 5, 6 a 7: | [14 empty] | VV | 2 | 1 | True | 0 | ROZPOCET
| VV |  | 7 |  | 7 | [12 empty] | VV | 2 | 2 | True | 1 | ROZPOCET
97 | M | 404613007 | Návěstidlo 3 světlové 200 - světelný zdroj LED (napájený 42V AC) | kus | 7 | 13020 | 91140 | cena pro projekt |  | základní | 0 | 0 | 0 | 0 | 0 | 0 | 256 | M | 2 |  |  |  | ROZPOCET | 91140 | 0 | 0 | 0 | 0 | 1 | 91140 | 64 | -49787067
| VV |  | v.č. 402.6 - Stožáry SSZ - umístění návěstidel | [14 empty] | VV | 2 | 1 | True | 0 | ROZPOCET
| VV |  | - dodávka třísvětlových návěstidel na stožárech č. 1, 2, 3, 4, 5, 6 a 7: | [14 empty] | VV | 2 | 1 | True | 0 | ROZPOCET
| VV |  | 7 |  | 7 | [12 empty] | VV | 2 | 2 | True | 1 | ROZPOCET
98 | M | 404613019 | Držák návěstidla (AL) | kus | 14 | 380 | 5320 | cena pro projekt |  | základní | 0 | 0 | 0 | 0 | 0 | 0 | 256 | M | 2 |  |  |  | ROZPOCET | 5320 | 0 | 0 | 0 | 0 | 1 | 5320 | 64 | 1748854089
| VV |  | v.č. 402.6 - Stožáry SSZ - umístění návěstidel | [14 empty] | VV | 2 | 1 | True | 0 | ROZPOCET
| VV |  | - dodávka třísvětlových návěstidel na stožárech č. 1, 2, 3, 4, 5, 6 a 7: | [14 empty] | VV | 2 | 1 | True | 0 | ROZPOCET
| VV |  | 7*2 |  | 14 | [12 empty] | VV | 2 | 2 | True | 1 | ROZPOCET
99 | M | 404613021 | Upevnění se šroubením pro L a T kus | pár | 7 | 640 | 4480 | cena pro projekt |  | základní | 0 | 0 | 0 | 0 | 0 | 0 | 256 | M | 2 |  |  |  | ROZPOCET | 4480 | 0 | 0 | 0 | 0 | 1 | 4480 | 64 | 1754612233
| VV |  | v.č. 402.6 - Stožáry SSZ - umístění návěstidel | [14 empty] | VV | 2 | 1 | True | 0 | ROZPOCET
| VV |  | - dodávka třísvětlových návěstidel na stožárech č. 1, 2, 3, 4, 5, 6 a 7: | [14 empty] | VV | 2 | 1 | True | 0 | ROZPOCET
| VV |  | 7 |  | 7 | [12 empty] | VV | 2 | 2 | True | 1 | ROZPOCET
100 | K | 220960042 | Montáž sestaveného návěstidla tříkomorového na výložník | kus | 4 | 2800 | 11200 | CS ÚRS 2018 02 |  | základní | 3.37 | 13.48 | 0 | 0 | 0 | 0 | 64 | K | 2 |  |  |  | ROZPOCET | 11200 | 0 | 0 | 0 | 0 | 1 | 11200 | 64 | -2003407915
| VV |  | v.č. 402.6 - Stožáry SSZ - umístění návěstidel | [14 empty] | VV | 2 | 1 | True | 0 | ROZPOCET
| VV |  | - montáž třísvětlových návěstidel na výložnících stožárů č. 1, 2, 4 a 7: | [14 empty] | VV | 2 | 1 | True | 0 | ROZPOCET
| VV |  | 4 |  | 4 | [12 empty] | VV | 2 | 2 | True | 1 | ROZPOCET
101 | M | 404613007 | Návěstidlo 3 světlové 200 - světelný zdroj LED (napájený 42V AC) | kus | 4 | 13020 | 52080 | cena pro projekt |  | základní | 0 | 0 | 0 | 0 | 0 | 0 | 256 | M | 2 |  |  |  | ROZPOCET | 52080 | 0 | 0 | 0 | 0 | 1 | 52080 | 64 | 957325772
| VV |  | v.č. 402.6 - Stožáry SSZ - umístění návěstidel | [14 empty] | VV | 2 | 1 | True | 0 | ROZPOCET
| VV |  | - dodávka třísvětlových návěstidel na stožárech č. 1, 2, 4 a 7: | [14 empty] | VV | 2 | 1 | True | 0 | ROZPOCET
| VV |  | 4 |  | 4 | [12 empty] | VV | 2 | 2 | True | 1 | ROZPOCET
102 | M | 404611160 | Nosič návěstidla na výložník 3x200 | kus | 4 | 2780 | 11120 | cena pro projekt |  | základní | 0 | 0 | 0 | 0 | 0 | 0 | 256 | M | 2 |  |  |  | ROZPOCET | 11120 | 0 | 0 | 0 | 0 | 1 | 11120 | 64 | -1877344605
| VV |  | v.č. 402.6 - Stožáry SSZ - umístění návěstidel | [14 empty] | VV | 2 | 1 | True | 0 | ROZPOCET
| VV |  | - dodávka třísvětlových návěstidel na stožárech č. 1, 2, 4 a 7: | [14 empty] | VV | 2 | 1 | True | 0 | ROZPOCET
| VV |  | 4 |  | 4 | [12 empty] | VV | 2 | 2 | True | 1 | ROZPOCET
103 | M | 404613019 | Držák návěstidla (AL) | kus | 8 | 380 | 3040 | cena pro projekt |  | základní | 0 | 0 | 0 | 0 | 0 | 0 | 256 | M | 2 |  |  |  | ROZPOCET | 3040 | 0 | 0 | 0 | 0 | 1 | 3040 | 64 | -151433823
| VV |  | v.č. 402.6 - Stožáry SSZ - umístění návěstidel | [14 empty] | VV | 2 | 1 | True | 0 | ROZPOCET
| VV |  | - dodávka třísvětlových návěstidel na stožárech č. 1, 2, 4 a 7: | [14 empty] | VV | 2 | 1 | True | 0 | ROZPOCET
| VV |  | 4*2 |  | 8 | [12 empty] | VV | 2 | 2 | True | 1 | ROZPOCET
104 | M | 404613021 | Upevnění se šroubením pro L a T kus | pár | 4 | 640 | 2560 | cena pro projekt |  | základní | 0 | 0 | 0 | 0 | 0 | 0 | 256 | M | 2 |  |  |  | ROZPOCET | 2560 | 0 | 0 | 0 | 0 | 1 | 2560 | 64 | 483772599
| VV |  | v.č. 402.6 - Stožáry SSZ - umístění návěstidel | [14 empty] | VV | 2 | 1 | True | 0 | ROZPOCET
| VV |  | - dodávka třísvětlových návěstidel na stožárech č. 1, 2, 4 a 7: | [14 empty] | VV | 2 | 1 | True | 0 | ROZPOCET
| VV |  | 4 |  | 4 | [12 empty] | VV | 2 | 2 | True | 1 | ROZPOCET
105 | K | 220960113 | Montáž signalizačního zařízení pro nevidomé na návěstidlo | kus | 6 | 654 | 3924 | CS ÚRS 2018 02 |  | základní | 0.95 | 5.7 | 0 | 0 | 0 | 0 | 64 | K | 2 |  |  |  | ROZPOCET | 3924 | 0 | 0 | 0 | 0 | 1 | 3924 | 64 | -1316805082
| VV |  | v.č. 402.6 - Stožáry SSZ - umístění návěstidel | [14 empty] | VV | 2 | 1 | True | 0 | ROZPOCET
| VV |  | - montáž na stožárech č. 2, 3, 4, 5, 6 a 7: | [14 empty] | VV | 2 | 1 | True | 0 | ROZPOCET
| VV |  | 6 |  | 6 | [12 empty] | VV | 2 | 2 | True | 1 | ROZPOCET
106 | M | 404611515 | Akustická signalizace pro nevidomé (20-50V, AC,DC) | kus | 6 | 2490 | 14940 | cena pro projekt |  | základní | 0 | 0 | 0 | 0 | 0 | 0 | 256 | M | 2 |  |  |  | ROZPOCET | 14940 | 0 | 0 | 0 | 0 | 1 | 14940 | 64 | -190607190
| VV |  | v.č. 402.6 - Stožáry SSZ - umístění návěstidel | [14 empty] | VV | 2 | 1 | True | 0 | ROZPOCET
| VV |  | - dodávka na stožáry č. 2, 3, 4, 5, 6 a 7: | [14 empty] | VV | 2 | 1 | True | 0 | ROZPOCET
| VV |  | 6 |  | 6 | [12 empty] | VV | 2 | 2 | True | 1 | ROZPOCET
107 | K | 220960116-R | Montáž přijímače pro aktivaci signalizace pro nevidomé včetně rozměření a označení místa pro vyvrtání otvorů, vyvrtání otvorů, vyříznutí závitů, montáže skříňky se zapojením, nastavení a vyzkoušení | kus | 2 | 1580 | 3160 | cena pro projekt |  | základní | 2.3 | 4.6 | 0 | 0 | 0 | 0 | 64 | K | 2 |  |  |  | ROZPOCET | 3160 | 0 | 0 | 0 | 0 | 1 | 3160 | 64 | 7794650
| VV |  | v.č. 402.6 - Stožáry SSZ - umístění návěstidel | [14 empty] | VV | 2 | 1 | True | 0 | ROZPOCET
| VV |  | - montáž na stožárech č. 3 a 7: | [14 empty] | VV | 2 | 1 | True | 0 | ROZPOCET
| VV |  | 2 |  | 2 | [12 empty] | VV | 2 | 2 | True | 1 | ROZPOCET
108 | M | 404611508 | Přijímač signálu pro aktivaci signalizace pro nevidomé | kus | 2 | 14900 | 29800 | cena pro projekt |  | základní | 0 | 0 | 0 | 0 | 0 | 0 | 256 | M | 2 |  |  |  | ROZPOCET | 29800 | 0 | 0 | 0 | 0 | 1 | 29800 | 64 | 1410287403
| VV |  | v.č. 402.6 - Stožáry SSZ - umístění návěstidel | [14 empty] | VV | 2 | 1 | True | 0 | ROZPOCET
| VV |  | - dodávka na stožáry č. 3 a 7: | [14 empty] | VV | 2 | 1 | True | 0 | ROZPOCET
| VV |  | 2 |  | 2 | [12 empty] | VV | 2 | 2 | True | 1 | ROZPOCET
109 | M | 404611407 | Projekt instalace akustické signalizace pro nevidomé | kus | 1 | 5900 | 5900 | cena pro projekt |  | základní | 0 | 0 | 0 | 0 | 0 | 0 | 256 | M | 2 |  |  |  | ROZPOCET | 5900 | 0 | 0 | 0 | 0 | 1 | 5900 | 64 | -1503692414
| VV |  | v.č. 402.1 - Technická zpráva | [14 empty] | VV | 2 | 1 | True | 0 | ROZPOCET
| VV |  | 1 |  | 1 | [12 empty] | VV | 2 | 2 | True | 1 | ROZPOCET
110 | K | 220960120 | Montáž dopravního videodetektoru na výložník | kus | 4 | 3460 | 13840 | CS ÚRS 2018 02 |  | základní | 4.69 | 18.76 | 0 | 0 | 0 | 0 | 64 | K | 2 |  |  |  | ROZPOCET | 13840 | 0 | 0 | 0 | 0 | 1 | 13840 | 64 | -163798885
| VV |  | v.č. 402.6 - Stožáry SSZ - umístění návěstidel | [14 empty] | VV | 2 | 1 | True | 0 | ROZPOCET
| VV |  | - montáž videodetektoru na stožáru č. 1: | [14 empty] | VV | 2 | 1 | True | 0 | ROZPOCET
| VV |  | 1 |  | 1 | [12 empty] | VV | 2 | 2 | True | 0 | ROZPOCET
| VV |  | - montáž videodetektoru na stožáru č. 2: | [14 empty] | VV | 2 | 1 | True | 0 | ROZPOCET
| VV |  | 1 |  | 1 | [12 empty] | VV | 2 | 2 | True | 0 | ROZPOCET
| VV |  | - montáž videodetektoru na stožáru č. 4: | [14 empty] | VV | 2 | 1 | True | 0 | ROZPOCET
| VV |  | 1 |  | 1 | [12 empty] | VV | 2 | 2 | True | 0 | ROZPOCET
| VV |  | - montáž videodetektoru na stožáru č. 6: | [14 empty] | VV | 2 | 1 | True | 0 | ROZPOCET
| VV |  | 1 |  | 1 | [12 empty] | VV | 2 | 2 | True | 0 | ROZPOCET
| VV |  | Součet |  | 4 | [12 empty] | VV | 2 | 4 | True | 1 | ROZPOCET
111 | K | 220960125 | Nastavení dopravního videodetektoru na výložníku | kus | 4 | 2980 | 11920 | CS ÚRS 2018 02 |  | základní | 3.6 | 14.4 | 0 | 0 | 0 | 0 | 64 | K | 2 |  |  |  | ROZPOCET | 11920 | 0 | 0 | 0 | 0 | 1 | 11920 | 64 | -317238760
| VV |  | v.č. 402.6 - Stožáry SSZ - umístění návěstidel | [14 empty] | VV | 2 | 1 | True | 0 | ROZPOCET
| VV |  | - montáž videodetektoru na stožáru č. 1: | [14 empty] | VV | 2 | 1 | True | 0 | ROZPOCET
| VV |  | 1 |  | 1 | [12 empty] | VV | 2 | 2 | True | 0 | ROZPOCET
| VV |  | - montáž videodetektoru na stožáru č. 2: | [14 empty] | VV | 2 | 1 | True | 0 | ROZPOCET
| VV |  | 1 |  | 1 | [12 empty] | VV | 2 | 2 | True | 0 | ROZPOCET
| VV |  | - montáž videodetektoru na stožáru č. 4: | [14 empty] | VV | 2 | 1 | True | 0 | ROZPOCET
| VV |  | 1 |  | 1 | [12 empty] | VV | 2 | 2 | True | 0 | ROZPOCET
| VV |  | - montáž videodetektoru na stožáru č. 6: | [14 empty] | VV | 2 | 1 | True | 0 | ROZPOCET
| VV |  | 1 |  | 1 | [12 empty] | VV | 2 | 2 | True | 0 | ROZPOCET
| VV |  | Součet |  | 4 | [12 empty] | VV | 2 | 4 | True | 1 | ROZPOCET
112 | M | 404611311 | Videodetektor - snímající spolehlivě cyklisty a motocyklisty ve dne a v noci i za snížené videlnosti | kus | 4 | 110000 | 440000 | cena pro projekt |  | základní | 0 | 0 | 0 | 0 | 0 | 0 | 256 | M | 2 |  |  |  | ROZPOCET | 440000 | 0 | 0 | 0 | 0 | 1 | 440000 | 64 | 1384609396
| VV |  | v.č. 402.6 - Stožáry SSZ - umístění návěstidel | [14 empty] | VV | 2 | 1 | True | 0 | ROZPOCET
| VV |  | - dodávka videodetektoru na stožáru č. 1: | [14 empty] | VV | 2 | 1 | True | 0 | ROZPOCET
| VV |  | 1 |  | 1 | [12 empty] | VV | 2 | 2 | True | 0 | ROZPOCET
| VV |  | - dodávka videodetektoru na stožáru č. 2: | [14 empty] | VV | 2 | 1 | True | 0 | ROZPOCET
| VV |  | 1 |  | 1 | [12 empty] | VV | 2 | 2 | True | 0 | ROZPOCET
| VV |  | - dodávka videodetektoru na stožáru č. 4: | [14 empty] | VV | 2 | 1 | True | 0 | ROZPOCET
| VV |  | 1 |  | 1 | [12 empty] | VV | 2 | 2 | True | 0 | ROZPOCET
| VV |  | - dodávka videodetektoru na stožáru č. 6: | [14 empty] | VV | 2 | 1 | True | 0 | ROZPOCET
| VV |  | 1 |  | 1 | [12 empty] | VV | 2 | 2 | True | 0 | ROZPOCET
| VV |  | Součet |  | 4 | [12 empty] | VV | 2 | 4 | True | 1 | ROZPOCET
113 | K | 220960126 | Montáž tlačítka pro chodce na stožár | kus | 6 | 523 | 3138 | CS ÚRS 2018 02 |  | základní | 0.76 | 4.56 | 0 | 0 | 0 | 0 | 64 | K | 2 |  |  |  | ROZPOCET | 3138 | 0 | 0 | 0 | 0 | 1 | 3138 | 64 | 43475865
| VV |  | v.č. 402.6 - Stožáry SSZ - umístění návěstidel | [14 empty] | VV | 2 | 1 | True | 0 | ROZPOCET
| VV |  | - montáž na stožárech č. 2, 3, 4, 5, 6 a 7: | [14 empty] | VV | 2 | 1 | True | 0 | ROZPOCET
| VV |  | 6 |  | 6 | [12 empty] | VV | 2 | 2 | True | 1 | ROZPOCET
114 | M | 404611501 | Tlačítko pro chodce | kus | 6 | 6950 | 41700 | cena pro projekt |  | základní | 0 | 0 | 0 | 0 | 0 | 0 | 256 | M | 2 |  |  |  | ROZPOCET | 41700 | 0 | 0 | 0 | 0 | 1 | 41700 | 64 | 438082847
| VV |  | v.č. 402.6 - Stožáry SSZ - umístění návěstidel | [14 empty] | VV | 2 | 1 | True | 0 | ROZPOCET
| VV |  | - dodávka na stožáry č. 2, 3, 4, 5, 6 a 7: | [14 empty] | VV | 2 | 1 | True | 0 | ROZPOCET
| VV |  | 6 |  | 6 | [12 empty] | VV | 2 | 2 | True | 1 | ROZPOCET
115 | K | 220960134 | Zapojení stožárové svorkovnice do 34 žil | kus | 7 | 1490 | 10430 | CS ÚRS 2018 02 |  | základní | 2.02 | 14.14 | 0 | 0 | 0 | 0 | 64 | K | 2 |  |  |  | ROZPOCET | 10430 | 0 | 0 | 0 | 0 | 1 | 10430 | 64 | -1958600603
| VV |  | v.č. 402.3 - Schematický kabelový plán SSZ | [14 empty] | VV | 2 | 1 | True | 0 | ROZPOCET
| VV |  | - zapojení svorkovnic ve stožárech č. 1, 2, 3, 4, 5, 6 a 7: | [14 empty] | VV | 2 | 1 | True | 0 | ROZPOCET
| VV |  | 7 |  | 7 | [12 empty] | VV | 2 | 2 | True | 1 | ROZPOCET
116 | K | 220960141 | Montáž kontrastního rámu pro jednokomorové návěstidlo | kus | 3 | 376 | 1128 | CS ÚRS 2018 02 |  | základní | 0.499 | 1.497 | 0 | 0 | 0 | 0 | 64 | K | 2 |  |  |  | ROZPOCET | 1128 | 0 | 0 | 0 | 0 | 1 | 1128 | 64 | 2019053176
| VV |  | v.č. 402.6 - Stožáry SSZ - umístění návěstidel | [14 empty] | VV | 2 | 1 | True | 0 | ROZPOCET
| VV |  | - montáž na stožárech č. 3, 5 a 7: | [14 empty] | VV | 2 | 1 | True | 0 | ROZPOCET
| VV |  | 3 |  | 3 | [12 empty] | VV | 2 | 2 | True | 1 | ROZPOCET
117 | M | 404613022 | Kontrastní rám pro návěstidlo jednosvětlové 200 | kus | 3 | 3030 | 9090 | cena pro projekt |  | základní | 0 | 0 | 0 | 0 | 0 | 0 | 256 | M | 2 |  |  |  | ROZPOCET | 9090 | 0 | 0 | 0 | 0 | 1 | 9090 | 64 | -1554355956
| VV |  | v.č. 402.6 - Stožáry SSZ - umístění návěstidel | [14 empty] | VV | 2 | 1 | True | 0 | ROZPOCET
| VV |  | - dodávka pro stožáry č. 3, 5 a 7: | [14 empty] | VV | 2 | 1 | True | 0 | ROZPOCET
| VV |  | 3 |  | 3 | [12 empty] | VV | 2 | 2 | True | 1 | ROZPOCET
118 | K | 220960143 | Montáž kontrastního rámu pro tříkomorové návěstidlo | kus | 4 | 397 | 1588 | CS ÚRS 2018 02 |  | základní | 0.53 | 2.12 | 0 | 0 | 0 | 0 | 64 | K | 2 |  |  |  | ROZPOCET | 1588 | 0 | 0 | 0 | 0 | 1 | 1588 | 64 | -1899513367
| VV |  | v.č. 402.6 - Stožáry SSZ - umístění návěstidel | [14 empty] | VV | 2 | 1 | True | 0 | ROZPOCET
| VV |  | - montáž na výložnících stožárů č. 1, 2, 4 a 7: | [14 empty] | VV | 2 | 1 | True | 0 | ROZPOCET
| VV |  | 4 |  | 4 | [12 empty] | VV | 2 | 2 | True | 1 | ROZPOCET
119 | M | 404613026 | Kontrastní rám pro návěstidlo třísvětlové 3x200 | kus | 4 | 3030 | 12120 | cena pro projekt |  | základní | 0 | 0 | 0 | 0 | 0 | 0 | 256 | M | 2 |  |  |  | ROZPOCET | 12120 | 0 | 0 | 0 | 0 | 1 | 12120 | 64 | 1374966185
| VV |  | v.č. 402.6 - Stožáry SSZ - umístění návěstidel | [14 empty] | VV | 2 | 1 | True | 0 | ROZPOCET
| VV |  | - dodávka na výložníky stožárů č. 1, 2, 4 a 7: | [14 empty] | VV | 2 | 1 | True | 0 | ROZPOCET
| VV |  | 4 |  | 4 | [12 empty] | VV | 2 | 2 | True | 1 | ROZPOCET
120 | K | 220960161 | Uložení indukční smyčky | kus | 8 | 3120 | 24960 | CS ÚRS 2018 02 |  | základní | 3.36 | 26.88 | 0.00063 | 0.00504 | 0 | 0 | 64 | K | 2 |  |  |  | ROZPOCET | 24960 | 0 | 0 | 0 | 0 | 1 | 24960 | 64 | -1528971094
| VV |  | v.č. 402.2 - Situace SSZ | [14 empty] | VV | 2 | 1 | True | 0 | ROZPOCET
| VV |  | v.č. 402.3 - Schematický kabelový plán SSZ | [14 empty] | VV | 2 | 1 | True | 0 | ROZPOCET
| VV |  | - uložení indukčních smyček: | [14 empty] | VV | 2 | 1 | True | 0 | ROZPOCET
| VV |  | 8 |  | 8 | [12 empty] | VV | 2 | 2 | True | 1 | ROZPOCET
121 | K | 220960165 | Montáž jednozávitové indukční smyčky s impedančním transformátorem | kus | 8 | 7600 | 60800 | CS ÚRS 2018 02 |  | základní | 8.54 | 68.32 | 0.00132 | 0.01056 | 0 | 0 | 64 | K | 2 |  |  |  | ROZPOCET | 60800 | 0 | 0 | 0 | 0 | 1 | 60800 | 64 | 1557031608
| VV |  | v.č. 402.2 - Situace SSZ | [14 empty] | VV | 2 | 1 | True | 0 | ROZPOCET
| VV |  | v.č. 402.3 - Schematický kabelový plán SSZ | [14 empty] | VV | 2 | 1 | True | 0 | ROZPOCET
| VV |  | - montáž indukčních smyček: | [14 empty] | VV | 2 | 1 | True | 0 | ROZPOCET
| VV |  | 8 |  | 8 | [12 empty] | VV | 2 | 2 | True | 1 | ROZPOCET
122 | M | 404611214 | Impedanční transformátor pro jednozávitové smyčky | kus | 8 | 840 | 6720 | cena pro projekt |  | základní | 0 | 0 | 0 | 0 | 0 | 0 | 256 | M | 2 |  |  |  | ROZPOCET | 6720 | 0 | 0 | 0 | 0 | 1 | 6720 | 64 | 1727214619
| VV |  | v.č. 02 - Situace SSZ | [14 empty] | VV | 2 | 1 | True | 0 | ROZPOCET
| VV |  | - dodávka impedančních transformátorů pro indukční smyčky: | [14 empty] | VV | 2 | 1 | True | 0 | ROZPOCET
| VV |  | 8 |  | 8 | [12 empty] | VV | 2 | 2 | True | 1 | ROZPOCET
123 | K | 220960182 | Montáž řadiče přes šest světelných skupin | kus | 1 | 26000 | 26000 | CS ÚRS 2018 02 |  | základní | 36.8 | 36.8 | 0.0015 | 0.0015 | 0 | 0 | 64 | K | 2 |  |  |  | ROZPOCET | 26000 | 0 | 0 | 0 | 0 | 1 | 26000 | 64 | -775708250
| VV |  | v.č. 402.1 - Technická zpráva | [14 empty] | VV | 2 | 1 | True | 0 | ROZPOCET
| VV |  | v.č. 402.2 - Situace SSZ | [14 empty] | VV | 2 | 1 | True | 0 | ROZPOCET
| VV |  | - montáž řadiče: | [14 empty] | VV | 2 | 1 | True | 0 | ROZPOCET
| VV |  | 1 |  | 1 | [12 empty] | VV | 2 | 2 | True | 1 | ROZPOCET
124 | M | 404611201 | Mikroprocesorový řadič | kus | 1 | 399000 | 399000 | cena pro projekt |  | základní | 0 | 0 | 0 | 0 | 0 | 0 | 256 | M | 2 |  |  |  | ROZPOCET | 399000 | 0 | 0 | 0 | 0 | 1 | 399000 | 64 | 1281850557
| VV |  | v.č. 402.1 - Technická zpráva | [14 empty] | VV | 2 | 1 | True | 0 | ROZPOCET
| VV |  | v.č. 402.2 - Situace SSZ | [14 empty] | VV | 2 | 1 | True | 0 | ROZPOCET
| VV |  | - dodávka řadiče: | [14 empty] | VV | 2 | 1 | True | 0 | ROZPOCET
| VV |  | 1 |  | 1 | [12 empty] | VV | 2 | 2 | True | 1 | ROZPOCET
125 | M | 404611203 | Základový rám pod řadič - plastový | kus | 1 | 11200 | 11200 | cena pro projekt |  | základní | 0 | 0 | 0 | 0 | 0 | 0 | 256 | M | 2 |  |  |  | ROZPOCET | 11200 | 0 | 0 | 0 | 0 | 1 | 11200 | 64 | -792602854
| VV |  | v.č. 402.1 - Technická zpráva | [14 empty] | VV | 2 | 1 | True | 0 | ROZPOCET
| VV |  | v.č. 402.2 - Situace SSZ | [14 empty] | VV | 2 | 1 | True | 0 | ROZPOCET
| VV |  | - dodávka řadiče: | [14 empty] | VV | 2 | 1 | True | 0 | ROZPOCET
| VV |  | 1 |  | 1 | [12 empty] | VV | 2 | 2 | True | 1 | ROZPOCET
126 | K | 220960192 | Regulace a aktivace jedné signální skupiny mikroprocesorového řadiče | kus | 1 | 27200 | 27200 | CS ÚRS 2018 02 |  | základní | 33.15 | 33.15 | 0 | 0 | 0 | 0 | 64 | K | 2 |  |  |  | ROZPOCET | 27200 | 0 | 0 | 0 | 0 | 1 | 27200 | 64 | -1242717220
| VV |  | v.č. 402.2 - Situace SSZ | [14 empty] | VV | 2 | 1 | True | 0 | ROZPOCET
| VV |  | - regulace signální skupiny VA: | [14 empty] | VV | 2 | 1 | True | 0 | ROZPOCET
| VV |  | 1 |  | 1 | [12 empty] | VV | 2 | 2 | True | 1 | ROZPOCET
127 | K | 220960198 | Regulace a aktivace každé další signální skupiny mikroprocesorového řadiče s použitím plošiny | kus | 3 | 5680 | 17040 | CS ÚRS 2018 02 |  | základní | 6.77 | 20.31 | 0 | 0 | 0 | 0 | 64 | K | 2 |  |  |  | ROZPOCET | 17040 | 0 | 0 | 0 | 0 | 1 | 17040 | 64 | -21328313
| VV |  | v.č. 402.2 - Situace SSZ | [14 empty] | VV | 2 | 1 | True | 0 | ROZPOCET
| VV |  | - regulace signálních skupin VB, VC a VD: | [14 empty] | VV | 2 | 1 | True | 0 | ROZPOCET
| VV |  | 3 |  | 3 | [12 empty] | VV | 2 | 2 | True | 1 | ROZPOCET
128 | K | 220960199 | Regulace a aktivace každé další signální skupiny mikroprocesorového řadiče bez použití plošiny | kus | 6 | 2760 | 16560 | CS ÚRS 2018 02 |  | základní | 3.4 | 20.4 | 0 | 0 | 0 | 0 | 64 | K | 2 |  |  |  | ROZPOCET | 16560 | 0 | 0 | 0 | 0 | 1 | 16560 | 64 | -894159913
| VV |  | v.č. 402.2 - Situace SSZ | [14 empty] | VV | 2 | 1 | True | 0 | ROZPOCET
| VV |  | - regulace signálních skupin PB, ZPB, PC, ZPC, PD a ZPD: | [14 empty] | VV | 2 | 1 | True | 0 | ROZPOCET
| VV |  | 6 |  | 6 | [12 empty] | VV | 2 | 2 | True | 1 | ROZPOCET
129 | K | 220960201 | Adresace řadiče přes čtyři světelné skupiny | kus | 1 | 23400 | 23400 | CS ÚRS 2018 02 |  | základní | 28.8 | 28.8 | 0 | 0 | 0 | 0 | 64 | K | 2 |  |  |  | ROZPOCET | 23400 | 0 | 0 | 0 | 0 | 1 | 23400 | 64 | -824198085
| VV |  | v.č. 402.1 - Technická zpráva | [14 empty] | VV | 2 | 1 | True | 0 | ROZPOCET
| VV |  | v.č. 402.2 - Situace SSZ | [14 empty] | VV | 2 | 1 | True | 0 | ROZPOCET
| VV |  | 1 |  | 1 | [12 empty] | VV | 2 | 2 | True | 1 | ROZPOCET
130 | K | 220960221 | Programování řadiče MR do deseti světelných skupin | kus | 1 | 27800 | 27800 | CS ÚRS 2018 02 |  | základní | 34.3 | 34.3 | 0 | 0 | 0 | 0 | 64 | K | 2 |  |  |  | ROZPOCET | 27800 | 0 | 0 | 0 | 0 | 1 | 27800 | 64 | 874567656
| VV |  | v.č. 402.1 - Technická zpráva | [14 empty] | VV | 2 | 1 | True | 0 | ROZPOCET
| VV |  | v.č. 402.2 - Situace SSZ | [14 empty] | VV | 2 | 1 | True | 0 | ROZPOCET
| VV |  | 1 |  | 1 | [12 empty] | VV | 2 | 2 | True | 1 | ROZPOCET
131 | M | 404611413 | Zpracování dopravního řešení pro dynamické řízení SSZ v koordinaci | kus | 1 | 70200 | 70200 | cena pro projekt |  | základní | 0 | 0 | 0 | 0 | 0 | 0 | 256 | M | 2 |  |  |  | ROZPOCET | 70200 | 0 | 0 | 0 | 0 | 1 | 70200 | 64 | -1970074312
| VV |  | v.č. 402.1 - Technická zpráva | [14 empty] | VV | 2 | 1 | True | 0 | ROZPOCET
| VV |  | 1 |  | 1 | [12 empty] | VV | 2 | 2 | True | 1 | ROZPOCET
132 | K | 220960225 | Programování řadiče MR na celočervenou do čtyř světelných skupin | kus | 1 | 14400 | 14400 | CS ÚRS 2018 02 |  | základní | 17.8 | 17.8 | 0 | 0 | 0 | 0 | 64 | K | 2 |  |  |  | ROZPOCET | 14400 | 0 | 0 | 0 | 0 | 1 | 14400 | 64 | 1825718515
| VV |  | v.č. 402.1 - Technická zpráva | [14 empty] | VV | 2 | 1 | True | 0 | ROZPOCET
| VV |  | v.č. 402.2 - Situace SSZ | [14 empty] | VV | 2 | 1 | True | 0 | ROZPOCET
| VV |  | - programování signálních skupin VA, VB, VC a VD: | [14 empty] | VV | 2 | 1 | True | 0 | ROZPOCET
| VV |  | 1 |  | 1 | [12 empty] | VV | 2 | 2 | True | 1 | ROZPOCET
133 | K | 220960226 | Programování řadiče MR na celočervenou za každou další světelnou skupinu | kus | 6 | 2920 | 17520 | CS ÚRS 2018 02 |  | základní | 3.6 | 21.6 | 0 | 0 | 0 | 0 | 64 | K | 2 |  |  |  | ROZPOCET | 17520 | 0 | 0 | 0 | 0 | 1 | 17520 | 64 | -810208109
| VV |  | v.č. 402.1 - Technická zpráva | [14 empty] | VV | 2 | 1 | True | 0 | ROZPOCET
| VV |  | v.č. 402.2 - Situace SSZ | [14 empty] | VV | 2 | 1 | True | 0 | ROZPOCET
| VV |  | - programování signálních skupin PB, ZPB, PC, ZPC, PD a ZPD: | [14 empty] | VV | 2 | 1 | True | 0 | ROZPOCET
| VV |  | 6 |  | 6 | [12 empty] | VV | 2 | 2 | True | 1 | ROZPOCET
134 | K | 220960301 | Příprava ke komplexnímu vyzkoušení křižovatky s MR řadičem za první signální skupinu | kus | 1 | 31200 | 31200 | CS ÚRS 2018 02 |  | základní | 39.5 | 39.5 | 0 | 0 | 0 | 0 | 64 | K | 2 |  |  |  | ROZPOCET | 31200 | 0 | 0 | 0 | 0 | 1 | 31200 | 64 | -1180934540
| VV |  | v.č. 402.2 - Situace SSZ | [14 empty] | VV | 2 | 1 | True | 0 | ROZPOCET
| VV |  | - signální skupina VA: | [14 empty] | VV | 2 | 1 | True | 0 | ROZPOCET
| VV |  | 1 |  | 1 | [12 empty] | VV | 2 | 2 | True | 1 | ROZPOCET
135 | K | 220960302 | Příprava ke komplexnímu vyzkoušení křižovatky s MR řadičem za každou další signální skupinu | kus | 9 | 11100 | 99900 | CS ÚRS 2018 02 |  | základní | 14.2 | 127.8 | 0 | 0 | 0 | 0 | 64 | K | 2 |  |  |  | ROZPOCET | 99900 | 0 | 0 | 0 | 0 | 1 | 99900 | 64 | 1374702802
| VV |  | v.č. 402.2 - Situace SSZ | [14 empty] | VV | 2 | 1 | True | 0 | ROZPOCET
| VV |  | - signální skupiny VB, PB, ZPB, VC, PC, ZPC, VD, PD a ZPD: | [14 empty] | VV | 2 | 1 | True | 0 | ROZPOCET
| VV |  | 9 |  | 9 | [12 empty] | VV | 2 | 2 | True | 1 | ROZPOCET
136 | K | 220960311 | Komplexní vyzkoušení křižovatky s MR řadičem před uvedením zařízení do provozu do 5 signál skupin | kus | 1 | 69400 | 69400 | CS ÚRS 2018 02 |  | základní | 85.6 | 85.6 | 0 | 0 | 0 | 0 | 64 | K | 2 |  |  |  | ROZPOCET | 69400 | 0 | 0 | 0 | 0 | 1 | 69400 | 64 | 300427413
| VV |  | v.č. 402.1 - Technická zpráva | [14 empty] | VV | 2 | 1 | True | 0 | ROZPOCET
| VV |  | - skupiny VA, VB, PB, VC a VD: | [14 empty] | VV | 2 | 1 | True | 0 | ROZPOCET
| VV |  | 1 |  | 1 | [12 empty] | VV | 2 | 2 | True | 1 | ROZPOCET
137 | K | 220960312 | Komplexní vyzkoušení křižovatky s MRřadičem před uvedením zař do provozu za každých dalších 5 skupin | kus | 1 | 67000 | 67000 | CS ÚRS 2018 02 |  | základní | 84 | 84 | 0 | 0 | 0 | 0 | 64 | K | 2 |  |  |  | ROZPOCET | 67000 | 0 | 0 | 0 | 0 | 1 | 67000 | 64 | -56047829
| VV |  | v.č. 402.1 - Technická zpráva | [14 empty] | VV | 2 | 1 | True | 0 | ROZPOCET
| VV |  | - signální skupiny ZPB, PC, ZPC, PD a ZPD: | [14 empty] | VV | 2 | 1 | True | 0 | ROZPOCET
| VV |  | 1 |  | 1 | [12 empty] | VV | 2 | 2 | True | 1 | ROZPOCET
| D | 46-M | Zemní práce při extr.mont.pracích |  |  |  | 385452.9 |  |  |  |  | 695.383 |  | 33.4677 |  | 0 | 3 | D | 1 |  |  |  | ROZPOCET | [6 empty] | 385452.9
138 | K | 460010024 | Vytyčení trasy vedení kabelového podzemního v zastavěném prostoru | km | 0.484 | 1230 | 595.32 | CS ÚRS 2018 02 |  | základní | 4.1 | 1.9844 | 0.0088 | 0.0042592 | 0 | 0 | 64 | K | 2 |  |  |  | ROZPOCET | 595.32 | 0 | 0 | 0 | 0 | 1 | 595.32 | 64 | -1802232809
| VV |  | v.č. 402.2 - Situace SSZ | [14 empty] | VV | 2 | 1 | True | 0 | ROZPOCET
| VV |  | Výkop 35 x 60 - odměřeno v AutoCadu: | [14 empty] | VV | 2 | 1 | True | 0 | ROZPOCET
| VV |  | 405*0,001 |  | 0.405 | [12 empty] | VV | 2 | 2 | True | 0 | ROZPOCET
| VV |  | Výkop 50 x 80 - odměřeno v AutoCadu: | [14 empty] | VV | 2 | 1 | True | 0 | ROZPOCET
| VV |  | 65*0,001 |  | 0.065 | [12 empty] | VV | 2 | 2 | True | 0 | ROZPOCET
| VV |  | Výkop 65 x 120 - odměřeno v AutoCadu: | [14 empty] | VV | 2 | 1 | True | 0 | ROZPOCET
| VV |  | 14*0,001 |  | 0.014 | [12 empty] | VV | 2 | 2 | True | 0 | ROZPOCET
| VV |  | Součet |  | 0.484 | [12 empty] | VV | 2 | 4 | True | 1 | ROZPOCET
139 | K | 460010025 | Vytyčení trasy inženýrských sítí v zastavěném prostoru | km | 0.484 | 1400 | 677.6 | CS ÚRS 2018 02 |  | základní | 4.696 | 2.2729 | 0.0099 | 0.0047916 | 0 | 0 | 64 | K | 2 |  |  |  | ROZPOCET | 677.6 | 0 | 0 | 0 | 0 | 1 | 677.6 | 64 | 595266491
| VV |  | v.č. 402.2 - Situace SSZ | [14 empty] | VV | 2 | 1 | True | 0 | ROZPOCET
| VV |  | Výkop 35 x 60 - odměřeno v AutoCadu: | [14 empty] | VV | 2 | 1 | True | 0 | ROZPOCET
| VV |  | 405*0,001 |  | 0.405 | [12 empty] | VV | 2 | 2 | True | 0 | ROZPOCET
| VV |  | Výkop 50 x 80 - odměřeno v AutoCadu: | [14 empty] | VV | 2 | 1 | True | 0 | ROZPOCET
| VV |  | 65*0,001 |  | 0.065 | [12 empty] | VV | 2 | 2 | True | 0 | ROZPOCET
| VV |  | Výkop 65 x 120 - odměřeno v AutoCadu: | [14 empty] | VV | 2 | 1 | True | 0 | ROZPOCET
| VV |  | 14*0,001 |  | 0.014 | [12 empty] | VV | 2 | 2 | True | 0 | ROZPOCET
| VV |  | Součet |  | 0.484 | [12 empty] | VV | 2 | 4 | True | 1 | ROZPOCET
140 | K | 460070363 | Hloubení nezapažených jam pro základy venkovního rozvaděče k reléovému domku v hornině tř 3 | kus | 1 | 640 | 640 | CS ÚRS 2018 02 |  | základní | 2.343 | 2.343 | 0 | 0 | 0 | 0 | 64 | K | 2 |  |  |  | ROZPOCET | 640 | 0 | 0 | 0 | 0 | 1 | 640 | 64 | -1174254267
| VV |  | v.č. 402.2 - Situace SSZ | [14 empty] | VV | 2 | 1 | True | 0 | ROZPOCET
| VV |  | - jáma pro osazení RE - přímo zadané: | [14 empty] | VV | 2 | 1 | True | 0 | ROZPOCET
| VV |  | 1 |  | 1 | [12 empty] | VV | 2 | 2 | True | 1 | ROZPOCET
141 | K | 460070543 | Hloubení nezapažených jam pro základy silničních stožárů výložníkových bez patky v hornině tř 3 | kus | 4 | 2050 | 8200 | CS ÚRS 2018 02 |  | základní | 7.49 | 29.96 | 0 | 0 | 0 | 0 | 64 | K | 2 |  |  |  | ROZPOCET | 8200 | 0 | 0 | 0 | 0 | 1 | 8200 | 64 | 1590624248
| VV |  | v.č. 402.6 - Stožáry SSZ - umístění návěstidel | [14 empty] | VV | 2 | 1 | True | 0 | ROZPOCET
| VV |  | stožár č. 1: | [14 empty] | VV | 2 | 1 | True | 0 | ROZPOCET
| VV |  | 1 |  | 1 | [12 empty] | VV | 2 | 2 | True | 0 | ROZPOCET
| VV |  | stožár č. 2: | [14 empty] | VV | 2 | 1 | True | 0 | ROZPOCET
| VV |  | 1 |  | 1 | [12 empty] | VV | 2 | 2 | True | 0 | ROZPOCET
| VV |  | stožár č. 4: | [14 empty] | VV | 2 | 1 | True | 0 | ROZPOCET
| VV |  | 1 |  | 1 | [12 empty] | VV | 2 | 2 | True | 0 | ROZPOCET
| VV |  | stožár č. 6: | [14 empty] | VV | 2 | 1 | True | 0 | ROZPOCET
| VV |  | 1 |  | 1 | [12 empty] | VV | 2 | 2 | True | 0 | ROZPOCET
| VV |  | Součet |  | 4 | [12 empty] | VV | 2 | 4 | True | 1 | ROZPOCET
142 | K | 460070553 | Hloubení nezapažených jam pro základy silničních stožárů s patkou v hornině tř 3 | kus | 3 | 701 | 2103 | CS ÚRS 2018 02 |  | základní | 2.565 | 7.695 | 0 | 0 | 0 | 0 | 64 | K | 2 |  |  |  | ROZPOCET | 2103 | 0 | 0 | 0 | 0 | 1 | 2103 | 64 | 449906888
| VV |  | v.č. 402.6 - Stožáry SSZ - umístění návěstidel | [14 empty] | VV | 2 | 1 | True | 0 | ROZPOCET
| VV |  | stožár č. 3: | [14 empty] | VV | 2 | 1 | True | 0 | ROZPOCET
| VV |  | 1 |  | 1 | [12 empty] | VV | 2 | 2 | True | 0 | ROZPOCET
| VV |  | stožár č. 5: | [14 empty] | VV | 2 | 1 | True | 0 | ROZPOCET
| VV |  | 1 |  | 1 | [12 empty] | VV | 2 | 2 | True | 0 | ROZPOCET
| VV |  | stožár č. 7: | [14 empty] | VV | 2 | 1 | True | 0 | ROZPOCET
| VV |  | 1 |  | 1 | [12 empty] | VV | 2 | 2 | True | 0 | ROZPOCET
| VV |  | Součet |  | 3 | [12 empty] | VV | 2 | 4 | True | 1 | ROZPOCET
143 | K | 460070563 | Hloubení nezapažených jam pro základy řadičů signalizace v hornině tř 3 | kus | 1 | 1680 | 1680 | CS ÚRS 2018 02 |  | základní | 6.157 | 6.157 | 0 | 0 | 0 | 0 | 64 | K | 2 |  |  |  | ROZPOCET | 1680 | 0 | 0 | 0 | 0 | 1 | 1680 | 64 | -419276188
| VV |  | v.č. 402.2 - Situace SSZ | [14 empty] | VV | 2 | 1 | True | 0 | ROZPOCET
| VV |  | - osazení řadiče - přímo zadané: | [14 empty] | VV | 2 | 1 | True | 0 | ROZPOCET
| VV |  | 1 |  | 1 | [12 empty] | VV | 2 | 2 | True | 1 | ROZPOCET
144 | K | 460070753 | Hloubení nezapažených jam pro ostatní konstrukce ručně v hornině tř 3 | m3 | 12.744 | 589 | 7506.22 | CS ÚRS 2018 02 |  | základní | 2.154 | 27.4506 | 0 | 0 | 0 | 0 | 64 | K | 2 |  |  |  | ROZPOCET | 7506.22 | 0 | 0 | 0 | 0 | 1 | 7506.22 | 64 | 1610258787
| VV |  | v.č. 402.2 - Situace SSZ | [14 empty] | VV | 2 | 1 | True | 0 | ROZPOCET
| VV |  | - výkopy startovacích a koncových jam pro řízené protlaky | [14 empty] | VV | 2 | 1 | True | 0 | ROZPOCET
| VV |  | 4*(1*1,5*1,8) |  | 10.8 | [12 empty] | VV | 2 | 2 | True | 0 | ROZPOCET
| VV |  | - výkopy jam pro šachty indukčních smyček indukčních smyček a pro spojky koordinačních kabelů: | [14 empty] | VV | 2 | 1 | True | 0 | ROZPOCET
| VV |  | 9*0,6^3 |  | 1.944 | [12 empty] | VV | 2 | 2 | True | 0 | ROZPOCET
| VV |  | Součet |  | 12.744 | [12 empty] | VV | 2 | 4 | True | 1 | ROZPOCET
145 | M | 404611605 | Šachta pro smyčky s poklopem plastovým | kus | 9 | 3380 | 30420 | cena pro projekt |  | základní | 0 | 0 | 0 | 0 | 0 | 0 | 256 | M | 2 |  |  |  | ROZPOCET | 30420 | 0 | 0 | 0 | 0 | 1 | 30420 | 64 | -1441600330
| VV |  | v.č. 402.2 - Situace SSZ | [14 empty] | VV | 2 | 1 | True | 0 | ROZPOCET
| VV |  | - šachty indukčních smyček indukčních smyček a pro spojky koordinačních kabelů: | [14 empty] | VV | 2 | 1 | True | 0 | ROZPOCET
| VV |  | 9 |  | 9 | [12 empty] | VV | 2 | 2 | True | 1 | ROZPOCET
146 | K | 460080014 | Základové konstrukce z monolitického betonu C 16/20 bez bednění | m3 | 4.778 | 2550 | 12183.9 | CS ÚRS 2018 02 |  | základní | 0.477 | 2.2791 | 2.2563 | 10.7808 | 0 | 0 | 64 | K | 2 |  |  |  | ROZPOCET | 12183.9 | 0 | 0 | 0 | 0 | 1 | 12183.9 | 64 | -346812769
| VV |  | v.č. 402.6 - Stožáry SSZ - umístění návěstidel | [14 empty] | VV | 2 | 1 | True | 0 | ROZPOCET
| VV |  | - pro betonové základy chodeckých stožárů č. 3, 5 a 7: | [14 empty] | VV | 2 | 1 | True | 0 | ROZPOCET
| VV |  | 3*0,6^3 |  | 0.648 | [12 empty] | VV | 2 | 2 | True | 0 | ROZPOCET
| VV |  | v.č. 402.2 - Situace SSZ | [14 empty] | VV | 2 | 1 | True | 0 | ROZPOCET
| VV |  | - pro betonový základ řadiče SSZ: | [14 empty] | VV | 2 | 1 | True | 0 | ROZPOCET
| VV |  | 0,8*1,5*1,0 |  | 1.2 | [12 empty] | VV | 2 | 2 | True | 0 | ROZPOCET
| VV |  | - pro betonový základ RE: | [14 empty] | VV | 2 | 1 | True | 0 | ROZPOCET
| VV |  | 0,5*0,4*1,0 |  | 0.2 | [12 empty] | VV | 2 | 2 | True | 0 | ROZPOCET
| VV |  | - obetonování kopaných kabelových prostupů: | [14 empty] | VV | 2 | 1 | True | 0 | ROZPOCET
| VV |  | 14*0,65*0,3 |  | 2.73 | [12 empty] | VV | 2 | 2 | True | 0 | ROZPOCET
| VV |  | Součet |  | 4.778 | [12 empty] | VV | 2 | 4 | True | 1 | ROZPOCET
147 | K | 460080033 | Základové konstrukce ze ŽB tř. C 16/20 | m3 | 6.8 | 2610 | 17748 | CS ÚRS 2018 02 |  | základní | 0.629 | 4.2772 | 2.2563 | 15.3431 | 0 | 0 | 64 | K | 2 |  |  |  | ROZPOCET | 17748 | 0 | 0 | 0 | 0 | 1 | 17748 | 64 | 825083735
| VV |  | v.č. 402.6 - Stožáry SSZ - umístění návěstidel | [14 empty] | VV | 2 | 1 | True | 0 | ROZPOCET
| VV |  | - pro betonové základy výložníkových stožárů č. 1, 2, 4 a 6: | [14 empty] | VV | 2 | 1 | True | 0 | ROZPOCET
| VV |  | 4*(1,0*1,0*1,7) |  | 6.8 | [12 empty] | VV | 2 | 2 | True | 1 | ROZPOCET
148 | K | 460080042 | Výztuž základových konstrukcí betonářskou ocelí 10 505 | t | 0.04 | 38400 | 1536 | CS ÚRS 2018 02 |  | základní | 32.821 | 1.3128 | 1.0602 | 0.042407 | 0 | 0 | 64 | K | 2 |  |  |  | ROZPOCET | 1536 | 0 | 0 | 0 | 0 | 1 | 1536 | 64 | 1720858709
| VV |  | v.č. 402.6 - Stožáry SSZ - umístění návěstidel | [14 empty] | VV | 2 | 1 | True | 0 | ROZPOCET
| VV |  | - pro betonové základy výložníkových stožárů č. 1, 2, 4 a 6: | [14 empty] | VV | 2 | 1 | True | 0 | ROZPOCET
| VV |  | 4*0,010 |  | 0.04 | [12 empty] | VV | 2 | 2 | True | 1 | ROZPOCET
149 | K | 460080201 | Zřízení nezabudovaného bednění základových konstrukcí | m2 | 33.6 | 262 | 8803.2 | CS ÚRS 2018 02 |  | základní | 0.358 | 12.0288 | 0.00116 | 0.038976 | 0 | 0 | 64 | K | 2 |  |  |  | ROZPOCET | 8803.2 | 0 | 0 | 0 | 0 | 1 | 8803.2 | 64 | 979391692
| VV |  | v.č. 402.6 - Stožáry SSZ - umístění návěstidel | [14 empty] | VV | 2 | 1 | True | 0 | ROZPOCET
| VV |  | - pro betonové základy výložníkových | [14 empty] | VV | 2 | 1 | True | 0 | ROZPOCET
| VV |  | - bednění betonových základů výložníkových stožárů č. 1, 2, 4 a 6: | [14 empty] | VV | 2 | 1 | True | 0 | ROZPOCET
| VV |  | (4*(1,0*1,7))*4 |  | 27.2 | [12 empty] | VV | 2 | 2 | True | 0 | ROZPOCET
| VV |  | v.č. 402.2 - Situace SSZ | [14 empty] | VV | 2 | 1 | True | 0 | ROZPOCET
| VV |  | - bednění betonovéhu základu řadiče SSZ: | [14 empty] | VV | 2 | 1 | True | 0 | ROZPOCET
| VV |  | (2*(0,8*1)+2*(1,5*1)) |  | 4.6 | [12 empty] | VV | 2 | 2 | True | 0 | ROZPOCET
| VV |  | - bednění betonovéhu základu RE: | [14 empty] | VV | 2 | 1 | True | 0 | ROZPOCET
| VV |  | 2*(0,5*1,0)+2*(0,4*1,0) |  | 1.8 | [12 empty] | VV | 2 | 2 | True | 0 | ROZPOCET
| VV |  | Součet |  | 33.6 | [12 empty] | VV | 2 | 4 | True | 1 | ROZPOCET
150 | K | 460080301 | Odstranění nezabudovaného bednění základových konstrukcí | m2 | 33.6 | 58.8 | 1975.68 | CS ÚRS 2018 02 |  | základní | 0.201 | 6.7536 | 0 | 0 | 0 | 0 | 64 | K | 2 |  |  |  | ROZPOCET | 1975.68 | 0 | 0 | 0 | 0 | 1 | 1975.68 | 64 | 216831520
| VV |  | v.č. 402.6 - Stožáry SSZ - umístění návěstidel | [14 empty] | VV | 2 | 1 | True | 0 | ROZPOCET
| VV |  | - pro betonové základy výložníkových | [14 empty] | VV | 2 | 1 | True | 0 | ROZPOCET
| VV |  | - bednění betonových základů výložníkových stožárů č. 1, 2, 4 a 6: | [14 empty] | VV | 2 | 1 | True | 0 | ROZPOCET
| VV |  | (4*(1,0*1,7))*4 |  | 27.2 | [12 empty] | VV | 2 | 2 | True | 0 | ROZPOCET
| VV |  | v.č. 402.2 - Situace SSZ | [14 empty] | VV | 2 | 1 | True | 0 | ROZPOCET
| VV |  | - bednění betonovéhu základu řadiče SSZ: | [14 empty] | VV | 2 | 1 | True | 0 | ROZPOCET
| VV |  | (2*(0,8*1)+2*(1,5*1)) |  | 4.6 | [12 empty] | VV | 2 | 2 | True | 0 | ROZPOCET
| VV |  | - bednění betonovéhu základu RE: | [14 empty] | VV | 2 | 1 | True | 0 | ROZPOCET
| VV |  | 2*(0,5*1,0)+2*(0,4*1,0) |  | 1.8 | [12 empty] | VV | 2 | 2 | True | 0 | ROZPOCET
| VV |  | Součet |  | 33.6 | [12 empty] | VV | 2 | 4 | True | 1 | ROZPOCET
151 | K | 460120082 | Uložení sypaniny do násypů zhutněných z hornin třídy 3až4 | m3 | 10.8 | 232 | 2505.6 | CS ÚRS 2018 02 |  | základní | 0.85 | 9.18 | 0 | 0 | 0 | 0 | 64 | K | 2 |  |  |  | ROZPOCET | 2505.6 | 0 | 0 | 0 | 0 | 1 | 2505.6 | 64 | 649118184
| VV |  | v.č. 402.2 - Situace SSZ | [14 empty] | VV | 2 | 1 | True | 0 | ROZPOCET
| VV |  | - zához startovacích a koncových jam pro řízené protlaky | [14 empty] | VV | 2 | 1 | True | 0 | ROZPOCET
| VV |  | 4*(1*1,5*1,8) |  | 10.8 | [12 empty] | VV | 2 | 2 | True | 1 | ROZPOCET
152 | K | 460150143 | Hloubení kabelových zapažených i nezapažených rýh ručně š 35 cm, hl 60 cm, v hornině tř 3 | m | 405 | 177 | 71685 | CS ÚRS 2018 02 |  | základní | 0.647 | 262.035 | 0 | 0 | 0 | 0 | 64 | K | 2 |  |  |  | ROZPOCET | 71685 | 0 | 0 | 0 | 0 | 1 | 71685 | 64 | 1103703629
| VV |  | v.č. 402.2 - Situace SSZ | [14 empty] | VV | 2 | 1 | True | 0 | ROZPOCET
| VV |  | Výkop 35 x 60 - odměřeno v AutoCadu: | [14 empty] | VV | 2 | 1 | True | 0 | ROZPOCET
| VV |  | 43+31+14+23+6+7+8+5+6+3+8+3+2+10+3+8+25+61+139 |  | 405 | [12 empty] | VV | 2 | 2 | True | 1 | ROZPOCET
153 | K | 460150263 | Hloubení kabelových zapažených i nezapažených rýh ručně š 50 cm, hl 80 cm, v hornině tř 3 | m | 65 | 337 | 21905 | CS ÚRS 2018 02 |  | základní | 1.233 | 80.145 | 0 | 0 | 0 | 0 | 64 | K | 2 |  |  |  | ROZPOCET | 21905 | 0 | 0 | 0 | 0 | 1 | 21905 | 64 | 1052816969
| VV |  | v.č. 402.2 - Situace SSZ | [14 empty] | VV | 2 | 1 | True | 0 | ROZPOCET
| VV |  | Výkop 50 x 80 - odměřeno v AutoCadu: | [14 empty] | VV | 2 | 1 | True | 0 | ROZPOCET
| VV |  | 65 |  | 65 | [12 empty] | VV | 2 | 2 | True | 1 | ROZPOCET
154 | K | 460150683 | Hloubení kabelových zapažených i nezapažených rýh ručně š 65 cm, hl 120 cm, v hornině tř 3 | m | 14 | 657 | 9198 | CS ÚRS 2018 02 |  | základní | 2.404 | 33.656 | 0 | 0 | 0 | 0 | 64 | K | 2 |  |  |  | ROZPOCET | 9198 | 0 | 0 | 0 | 0 | 1 | 9198 | 64 | -1644594808
| VV |  | v.č. 402.2 - Situace SSZ | [14 empty] | VV | 2 | 1 | True | 0 | ROZPOCET
| VV |  | Výkop 65 x 120 - odměřeno v AutoCadu: | [14 empty] | VV | 2 | 1 | True | 0 | ROZPOCET
| VV |  | 14 |  | 14 | [12 empty] | VV | 2 | 2 | True | 1 | ROZPOCET
155 | K | 460260001 | Zatažení lana do kanálu nebo tvárnicové trasy | m | 59 | 24.9 | 1469.1 | CS ÚRS 2018 02 |  | základní | 0.091 | 5.369 | 0 | 0 | 0 | 0 | 64 | K | 2 |  |  |  | ROZPOCET | 1469.1 | 0 | 0 | 0 | 0 | 1 | 1469.1 | 64 | -1064995934
| VV |  | v.č. 402.2 - Situace SSZ | [14 empty] | VV | 2 | 1 | True | 0 | ROZPOCET
| VV |  | - zatažení lana do řízených prostupů - odměřeno v AutoCadu: | [14 empty] | VV | 2 | 1 | True | 0 | ROZPOCET
| VV |  | 18+13 |  | 31 | [12 empty] | VV | 2 | 2 | True | 0 | ROZPOCET
| VV |  | - zatažení lana do kopaného prostupu - odměřeno v AutoCadu: | [14 empty] | VV | 2 | 1 | True | 0 | ROZPOCET
| VV |  | 2*14 |  | 28 | [12 empty] | VV | 2 | 2 | True | 0 | ROZPOCET
| VV |  | Součet |  | 59 | [12 empty] | VV | 2 | 4 | True | 1 | ROZPOCET
156 | K | 460310103 | Řízený zemní protlak strojně v hornině tř 1až4 hloubky do 6 m vnějšího průměru do 110 mm | m | 18 | 1020 | 18360 | CS ÚRS 2018 02 |  | základní | 0.763 | 13.734 | 0 | 0 | 0 | 0 | 64 | K | 2 |  |  |  | ROZPOCET | 18360 | 0 | 0 | 0 | 0 | 1 | 18360 | 64 | 1537434374
| VV |  | v.č. 402.2 - Situace SSZ | [14 empty] | VV | 2 | 1 | True | 0 | ROZPOCET
| VV |  | řízený horizontální protlak DN 110: | [14 empty] | VV | 2 | 1 | True | 0 | ROZPOCET
| VV |  | 18 |  | 18 | [12 empty] | VV | 2 | 2 | True | 1 | ROZPOCET
157 | M | 28613461 | potrubí plynovodní PE100 SDR 17 návin 100m se signalizační vrstvou 110x6,6mm | m | 18 | 237 | 4266 | CS ÚRS 2018 02 |  | základní | 0 | 0 | 0.00219 | 0.03942 | 0 | 0 | 256 | M | 2 |  |  |  | ROZPOCET | 4266 | 0 | 0 | 0 | 0 | 1 | 4266 | 64 | 1713297069
| VV |  | v.č. 402.2 - Situace SSZ | [14 empty] | VV | 2 | 1 | True | 0 | ROZPOCET
| VV |  | řízený horizontální protlak DN 110: | [14 empty] | VV | 2 | 1 | True | 0 | ROZPOCET
| VV |  | 18 |  | 18 | [12 empty] | VV | 2 | 2 | True | 1 | ROZPOCET
158 | K | 460310105 | Řízený zemní protlak strojně v hornině tř 1až4 hloubky do 6 m vnějšího průměru do 160 mm | m | 13 | 1520 | 19760 | CS ÚRS 2018 02 |  | základní | 1.076 | 13.988 | 0 | 0 | 0 | 0 | 64 | K | 2 |  |  |  | ROZPOCET | 19760 | 0 | 0 | 0 | 0 | 1 | 19760 | 64 | -1660367920
| VV |  | v.č. 402.2 - Situace SSZ | [14 empty] | VV | 2 | 1 | True | 0 | ROZPOCET
| VV |  | řízený horizontální protlak DN 160: | [14 empty] | VV | 2 | 1 | True | 0 | ROZPOCET
| VV |  | 13 |  | 13 | [12 empty] | VV | 2 | 2 | True | 1 | ROZPOCET
159 | M | 28613463 | potrubí plynovodní PE100 SDR 17 návin 100m se signalizační vrstvou 160x9,5mm | m | 13 | 488 | 6344 | CS ÚRS 2018 02 |  | základní | 0 | 0 | 0.00581 | 0.07553 | 0 | 0 | 256 | M | 2 |  |  |  | ROZPOCET | 6344 | 0 | 0 | 0 | 0 | 1 | 6344 | 64 | 1785878921
| VV |  | v.č. 402.2 - Situace SSZ | [14 empty] | VV | 2 | 1 | True | 0 | ROZPOCET
| VV |  | řízený horizontální protlak DN 160: | [14 empty] | VV | 2 | 1 | True | 0 | ROZPOCET
| VV |  | 13 |  | 13 | [12 empty] | VV | 2 | 2 | True | 1 | ROZPOCET
160 | K | 460400071 | Pažení příložné plné výkopů jam hloubky do 4 m | m2 | 21.6 | 87.2 | 1883.52 | CS ÚRS 2018 02 |  | základní | 0.156 | 3.3696 | 0.0007 | 0.01512 | 0 | 0 | 64 | K | 2 |  |  |  | ROZPOCET | 1883.52 | 0 | 0 | 0 | 0 | 1 | 1883.52 | 64 | 1536742572
| VV |  | v.č. 402.2 - Situace SSZ | [14 empty] | VV | 2 | 1 | True | 0 | ROZPOCET
| VV |  | - pažení výkopů jam pro řízené protlaky: | [14 empty] | VV | 2 | 1 | True | 0 | ROZPOCET
| VV |  | 1,5*1,8*2*4 |  | 21.6 | [12 empty] | VV | 2 | 2 | True | 1 | ROZPOCET
161 | K | 460400171 | Odstranění pažení příložného výkopů jam hloubky do 4 m | m2 | 21.6 | 28.6 | 617.76 | CS ÚRS 2018 02 |  | základní | 0.095 | 2.052 | 0 | 0 | 0 | 0 | 64 | K | 2 |  |  |  | ROZPOCET | 617.76 | 0 | 0 | 0 | 0 | 1 | 617.76 | 64 | -686513086
| VV |  | v.č. 402.2 - Situace SSZ | [14 empty] | VV | 2 | 1 | True | 0 | ROZPOCET
| VV |  | - pažení výkopů jam pro řízené protlaky: | [14 empty] | VV | 2 | 1 | True | 0 | ROZPOCET
| VV |  | 1,5*1,8*2*4 |  | 21.6 | [12 empty] | VV | 2 | 2 | True | 1 | ROZPOCET
162 | K | 460421282 | Lože kabelů z prohozeného výkopku tl 5 cm nad kabel, kryté plastovou folií, š lože do 50 cm | m | 470 | 43.4 | 20398 | CS ÚRS 2018 02 |  | základní | 0.124 | 58.28 | 0.00014 | 0.0658 | 0 | 0 | 64 | K | 2 |  |  |  | ROZPOCET | 20398 | 0 | 0 | 0 | 0 | 1 | 20398 | 64 | 885796553
| VV |  | v.č. 402.2 - Situace SSZ | [14 empty] | VV | 2 | 1 | True | 0 | ROZPOCET
| VV |  | Výkop 35 x 60 - odměřeno v AutoCadu: | [14 empty] | VV | 2 | 1 | True | 0 | ROZPOCET
| VV |  | 405 |  | 405 | [12 empty] | VV | 2 | 2 | True | 0 | ROZPOCET
| VV |  | Výkop 50 x 80 - odměřeno v AutoCadu: | [14 empty] | VV | 2 | 1 | True | 0 | ROZPOCET
| VV |  | 65 |  | 65 | [12 empty] | VV | 2 | 2 | True | 0 | ROZPOCET
| VV |  | Součet |  | 470 | [12 empty] | VV | 2 | 4 | True | 1 | ROZPOCET
163 | M | 693113110 | pás varovný plný PE šíře 33 cm s potiskem | m | 470 | 4.75 | 2232.5 | CS ÚRS 2018 02 |  | základní | 0 | 0 | 2e-05 | 0.0094 | 0 | 0 | 256 | M | 2 |  |  |  | ROZPOCET | 2232.5 | 0 | 0 | 0 | 0 | 1 | 2232.5 | 64 | 274145357
| VV |  | v.č. 402.2 - Situace SSZ | [14 empty] | VV | 2 | 1 | True | 0 | ROZPOCET
| VV |  | Výkop 35 x 60 - odměřeno v AutoCadu: | [14 empty] | VV | 2 | 1 | True | 0 | ROZPOCET
| VV |  | 405 |  | 405 | [12 empty] | VV | 2 | 2 | True | 0 | ROZPOCET
| VV |  | Výkop 50 x 80 - odměřeno v AutoCadu: | [14 empty] | VV | 2 | 1 | True | 0 | ROZPOCET
| VV |  | 65 |  | 65 | [12 empty] | VV | 2 | 2 | True | 0 | ROZPOCET
| VV |  | Součet |  | 470 | [12 empty] | VV | 2 | 4 | True | 1 | ROZPOCET
164 | M | 34571352 | trubka elektroinstalační ohebná dvouplášťová korugovaná D 52/63 mm, HDPE+LDPE | m | 460 | 39.5 | 18170 | CS ÚRS 2018 02 |  | základní | 0 | 0 | 0.00035 | 0.161 | 0 | 0 | 256 | M | 2 |  |  |  | ROZPOCET | 18170 | 0 | 0 | 0 | 0 | 1 | 18170 | 64 | -1533253557
| VV |  | v.č. 402.2 - Situace SSZ | [14 empty] | VV | 2 | 1 | True | 0 | ROZPOCET
| VV |  | - odměřeno v AutoCadu: | [14 empty] | VV | 2 | 1 | True | 0 | ROZPOCET
| VV |  | 460 |  | 460 | [12 empty] | VV | 2 | 2 | True | 1 | ROZPOCET
165 | M | 34571353 | trubka elektroinstalační ohebná dvouplášťová korugovaná D 61/75 mm, HDPE+LDPE | m | 620 | 45.1 | 27962 | CS ÚRS 2018 02 |  | základní | 0 | 0 | 0.00043 | 0.2666 | 0 | 0 | 256 | M | 2 |  |  |  | ROZPOCET | 27962 | 0 | 0 | 0 | 0 | 1 | 27962 | 64 | -488945974
| VV |  | v.č. 402.2 - Situace SSZ | [14 empty] | VV | 2 | 1 | True | 0 | ROZPOCET
| VV |  | - odměřeno v AutoCadu: | [14 empty] | VV | 2 | 1 | True | 0 | ROZPOCET
| VV |  | 620 |  | 620 | [12 empty] | VV | 2 | 2 | True | 1 | ROZPOCET
166 | M | 34571355 | trubka elektroinstalační ohebná dvouplášťová korugovaná D 94/110 mm, HDPE+LDPE | m | 350 | 63.7 | 22295 | CS ÚRS 2018 02 |  | základní | 0 | 0 | 0.00069 | 0.2415 | 0 | 0 | 256 | M | 2 |  |  |  | ROZPOCET | 22295 | 0 | 0 | 0 | 0 | 1 | 22295 | 64 | 1959529400
| VV |  | v.č. 402.2 - Situace SSZ | [14 empty] | VV | 2 | 1 | True | 0 | ROZPOCET
| VV |  | - odměřeno v AutoCadu: | [14 empty] | VV | 2 | 1 | True | 0 | ROZPOCET
| VV |  | 350 |  | 350 | [12 empty] | VV | 2 | 2 | True | 1 | ROZPOCET
167 | K | 460510075 | Kabelové prostupy z trub plastových do rýhy s obetonováním, průměru do 15 cm | m | 28 | 271 | 7588 | CS ÚRS 2018 02 |  | základní | 0.224 | 6.272 | 0.22563 | 6.3176 | 0 | 0 | 64 | K | 2 |  |  |  | ROZPOCET | 7588 | 0 | 0 | 0 | 0 | 1 | 7588 | 64 | 1202871647
| VV |  | v.č. 402.2 - Situace SSZ | [14 empty] | VV | 2 | 1 | True | 0 | ROZPOCET
| VV |  | - kopaný kabelový prostup DN110 - odměřeno v AutoCadu: | [14 empty] | VV | 2 | 1 | True | 0 | ROZPOCET
| VV |  | 2*14 |  | 28 | [12 empty] | VV | 2 | 2 | True | 1 | ROZPOCET
168 | M | 28613461 | potrubí plynovodní PE100 SDR 17 návin 100m se signalizační vrstvou 110x6,6mm | m | 28 | 237 | 6636 | CS ÚRS 2018 02 |  | základní | 0 | 0 | 0.00219 | 0.06132 | 0 | 0 | 256 | M | 2 |  |  |  | ROZPOCET | 6636 | 0 | 0 | 0 | 0 | 1 | 6636 | 64 | -1654916194
| VV |  | v.č. 402.2 - Situace SSZ | [14 empty] | VV | 2 | 1 | True | 0 | ROZPOCET
| VV |  | - kopaný kabelový prostup DN110 - odměřeno v AutoCadu: | [14 empty] | VV | 2 | 1 | True | 0 | ROZPOCET
| VV |  | 2*14 |  | 28 | [12 empty] | VV | 2 | 2 | True | 1 | ROZPOCET
169 | K | 460560143 | Zásyp rýh ručně šířky 35 cm, hloubky 60 cm, z horniny třídy 3 | m | 405 | 48.4 | 19602 | CS ÚRS 2018 02 |  | základní | 0.177 | 71.685 | 0 | 0 | 0 | 0 | 64 | K | 2 |  |  |  | ROZPOCET | 19602 | 0 | 0 | 0 | 0 | 1 | 19602 | 64 | 1386179697
| VV |  | v.č. 402.2 - Situace SSZ | [14 empty] | VV | 2 | 1 | True | 0 | ROZPOCET
| VV |  | Výkop 35 x 60 - odměřeno v AutoCadu: | [14 empty] | VV | 2 | 1 | True | 0 | ROZPOCET
| VV |  | 43+31+14+23+6+7+8+5+6+3+8+3+2+10+3+8+25+61+139 |  | 405 | [12 empty] | VV | 2 | 2 | True | 1 | ROZPOCET
170 | K | 460560263 | Zásyp rýh ručně šířky 50 cm, hloubky 80 cm, z horniny třídy 3 | m | 65 | 92.1 | 5986.5 | CS ÚRS 2018 02 |  | základní | 0.337 | 21.905 | 0 | 0 | 0 | 0 | 64 | K | 2 |  |  |  | ROZPOCET | 5986.5 | 0 | 0 | 0 | 0 | 1 | 5986.5 | 64 | 1519055151
| VV |  | v.č. 402.2 - Situace SSZ | [14 empty] | VV | 2 | 1 | True | 0 | ROZPOCET
| VV |  | Výkop 50 x 80 - odměřeno v AutoCadu: | [14 empty] | VV | 2 | 1 | True | 0 | ROZPOCET
| VV |  | 65 |  | 65 | [12 empty] | VV | 2 | 2 | True | 1 | ROZPOCET
171 | K | 460560683 | Zásyp rýh ručně šířky 65 cm, hloubky 120 cm, z horniny třídy 3 | m | 14 | 180 | 2520 | CS ÚRS 2018 02 |  | základní | 0.657 | 9.198 | 0 | 0 | 0 | 0 | 64 | K | 2 |  |  |  | ROZPOCET | 2520 | 0 | 0 | 0 | 0 | 1 | 2520 | 64 | 695578965
| VV |  | v.č. 402.2 - Situace SSZ | [14 empty] | VV | 2 | 1 | True | 0 | ROZPOCET
| VV |  | Výkop 65 x 120 - odměřeno v AutoCadu: | [14 empty] | VV | 2 | 1 | True | 0 | ROZPOCET
| VV |  | 14 |  | 14 | [12 empty] | VV | 2 | 2 | True | 1 | ROZPOCET
| D | VRN | Vedlejší rozpočtové náklady |  |  |  | 67600 |  |  |  |  | 0 |  | 0 |  | 0 | 5 | D | 0 |  |  |  | ROZPOCET | [6 empty] | 67600
| D | VRN1 | Průzkumné, geodetické a projektové práce |  |  |  | 61800 |  |  |  |  | 0 |  | 0 |  | 0 | 5 | D | 1 |  |  |  | ROZPOCET | [6 empty] | 61800
172 | K | 012303000 | Geodetické práce po výstavbě | soub | 1 | 15500 | 15500 | CS ÚRS 2018 02 |  | základní | 0 | 0 | 0 | 0 | 0 | 0 | 1024 | K | 2 |  |  |  | ROZPOCET | 15500 | 0 | 0 | 0 | 0 | 1 | 15500 | 1024 | 735048702
| VV |  | v.č. 402.1 - Technická zpráva | [14 empty] | VV | 2 | 1 | True | 0 | ROZPOCET
| VV |  | 1 |  | 1 | [12 empty] | VV | 2 | 2 | True | 1 | ROZPOCET
173 | K | 013203000 | Dokumentace stavby bez rozlišení | soub | 1 | 29500 | 29500 | CS ÚRS 2018 02 |  | základní | 0 | 0 | 0 | 0 | 0 | 0 | 1024 | K | 2 |  |  |  | ROZPOCET | 29500 | 0 | 0 | 0 | 0 | 1 | 29500 | 1024 | 2089427018
| VV |  | v.č. 402.1 - Technická zpráva | [14 empty] | VV | 2 | 1 | True | 0 | ROZPOCET
| VV |  | - dílenská dokumentace | [14 empty] | VV | 2 | 1 | True | 0 | ROZPOCET
| VV |  | 1 |  | 1 | [12 empty] | VV | 2 | 2 | True | 1 | ROZPOCET
174 | K | 013254000 | Dokumentace skutečného provedení stavby | soub | 1 | 16800 | 16800 | CS ÚRS 2018 02 |  | základní | 0 | 0 | 0 | 0 | 0 | 0 | 1024 | K | 2 |  |  |  | ROZPOCET | 16800 | 0 | 0 | 0 | 0 | 1 | 16800 | 1024 | 1868640536
| VV |  | v.č. 402.1 - Technická zpráva | [14 empty] | VV | 2 | 1 | True | 0 | ROZPOCET
| VV |  | 1 |  | 1 | [12 empty] | VV | 2 | 2 | True | 1 | ROZPOCET
| D | VRN4 | Inženýrská činnost |  |  |  | 5800 |  |  |  |  | 0 |  | 0 |  | 0 | 5 | D | 1 |  |  |  | ROZPOCET | [6 empty] | 5800
175 | K | 044003000 | Výchozí revize SSZ | soub | 1 | 5800 | 5800 | CS ÚRS 2018 02 |  | základní | 0 | 0 | 0 | 0 | 0 | 0 | 1024 | K | 2 |  |  |  | ROZPOCET | 5800 | 0 | 0 | 0 | 0 | 1 | 5800 | 1024 | 792865539
| VV |  | v.č. 402.1 - Technická zpráva | [14 empty] | VV | 2 | 1 | True | 0 | ROZPOCET
| VV |  | - výchozí revize SSZ | [14 empty] | VV | 2 | 1 | True | 0 | ROZPOCET
| VV |  | 1 |  | 1 | [12 empty] | VV | 2 | 2 | True | 1 | ROZPOCET

## SO 403 - Přívody a rozvod...
{c064a979-385c-476c-81f4-af278b3ee14f}
2
| KRYCÍ LIST SOUPISU PRACÍ | [7 empty] | v --- níže se nacházejí doplnkové a pomocné údaje k sestavám --- v | [8 empty] | False
Stavba:
Přestupní terminál Šumperk
Objekt:
400 - Elektro a sdělovací objekty
Soupis:
SO 403 - Přívody a rozvody NN
| KSO: |  |  |  |  | CC-CZ:
| Místo: |  | Šumperk |  |  | Datum: | 20. 11. 2018
| Zadavatel: |  |  |  |  | IČ: | 00303461
|  | Město Šumperk |  |  |  | DIČ: | CZ00303461
| Uchazeč: |  |  |  |  | IČ:
|  | Na základě VŘ |  |  |  | DIČ:
| Projektant: |  |  |  |  | IČ: | 27821251
|  | Cekr CZ s.r.o. |  |  |  | DIČ: | CZ27821251
| Zpracovatel: |  |  |  |  | IČ:
|  | Jan Zamykal, CS ÚRS 2018 02 |  |  |  | DIČ:
Poznámka:
| Cena bez DPH | [5 empty] | 2567339.05
|  |  | Základ daně |  |  | Sazba daně | Výše daně
| DPH | základní | 2567339.05 |  |  | 21% | 539141.2
|  | snížená | 0 |  |  | 15% | 0
|  | zákl. přenesená | 0 |  |  | 21% | 0
|  | sníž. přenesená | 0 |  |  | 15% | 0
|  | nulová | 0 |  |  | 0% | 0
| Cena s DPH |  |  | v | CZK |  | 3106480.25
REKAPITULACE ČLENĚNÍ SOUPISU PRACÍ
Stavba:
Přestupní terminál Šumperk
Objekt:
400 - Elektro a sdělovací objekty
Soupis:
SO 403 - Přívody a rozvody NN
Místo: |  |  | Šumperk |  |  | Datum: | 20. 11. 2018
Zadavatel: |  |  | Město Šumperk |  |  | Projektant: | Cekr CZ s.r.o.
Uchazeč: |  |  | Na základě VŘ |  |  | Zpracovatel: | Jan Zamykal, CS ÚRS 2018 02
Kód dílu - Popis | [6 empty] | Cena celkem [CZK]
Náklady ze soupisu prací | [6 empty] | 2567339.05 | [11 empty] | -1
| D1 - Silnoproud - montáž | [5 empty] | 200739.14
| D2 - Silnoproud - materiál nosný | [5 empty] | 629876.08
| D3 - Silnoproud - dodávka | [5 empty] | 378821.27
| D4 - Zemní práce pro montážní práce | [5 empty] | 1357902.56
SOUPIS PRACÍ
Stavba:
Přestupní terminál Šumperk
Objekt:
400 - Elektro a sdělovací objekty
Soupis:
SO 403 - Přívody a rozvody NN
Místo: |  |  | Šumperk |  |  | Datum: | 20. 11. 2018
Zadavatel: |  |  | Město Šumperk |  |  | Projektant: | Cekr CZ s.r.o.
Uchazeč: |  |  | Na základě VŘ |  |  | Zpracovatel: | Jan Zamykal, CS ÚRS 2018 02
PČ | Typ | Kód | Popis | MJ | Množství | J.cena [CZK] | Cena celkem [CZK] | Cenová soustava |  | DPH | J. Nh [h] | Nh celkem [h] | J. hmotnost [t] | Hmotnost celkem [t] | J. suť [t] | Suť Celkem [t]
Náklady soupisu celkem | [6 empty] | 2567339.05 |  |  |  |  | 0 |  | 0 |  | 0 |  | D | -1 | [10 empty] | 2567339.05
| D | D1 | Silnoproud - montáž |  |  |  | 200739.14 |  |  |  |  | 0 |  | 0 |  | 0 | 1 | D | 0 |  |  |  | ROZPOCET | [6 empty] | 200739.14
1 | K | 210 01-0063 | Montáž trubek pancéřových kovových závitových D 21 mm uložených pevně | m | 96 | 43.93 | 4217.28 | vlastní |  | základní | 0 | 0 | 0 | 0 | 0 | 0 | 4 | K | 1 |  |  |  | ROZPOCET | 4217.28 | 0 | 0 | 0 | 0 | 1 | 4217.28 | 4 | 996432337
| VV |  | 30+4*9+10*3 |  | 96 | [12 empty] | VV | 1 | 2 | True | 0 | ROZPOCET
| VV |  | Součet |  | 96 | [12 empty] | VV | 1 | 4 | True | 1 | ROZPOCET
2 | K | 210 01-0064 | Montáž trubek pancéřových kovových závitových D 29 mm uložených pevně | m | 3 | 55.18 | 165.54 | vlastní |  | základní | 0 | 0 | 0 | 0 | 0 | 0 | 4 | K | 1 |  |  |  | ROZPOCET | 165.54 | 0 | 0 | 0 | 0 | 1 | 165.54 | 4 | 793268464
3 | K | 210 01-0134 | Montáž trubek ochranných plastových tuhých D do 47 mm uložených pevně | m | 70 | 36.5 | 2555 | vlastní |  | základní | 0 | 0 | 0 | 0 | 0 | 0 | 4 | K | 1 |  |  |  | ROZPOCET | 2555 | 0 | 0 | 0 | 0 | 1 | 2555 | 4 | 2001444354
4 | K | 210 01-0138 | Montáž trubek ochranných plastových tuhých D do 152 mm uložených pevně | m | 30 | 57.6 | 1728 | vlastní |  | základní | 0 | 0 | 0 | 0 | 0 | 0 | 4 | K | 1 |  |  |  | ROZPOCET | 1728 | 0 | 0 | 0 | 0 | 1 | 1728 | 4 | -1601105133
5 | K | 210 01-0361 | Montáž rozvodek nástěnných kovových čtyřhranných 90x90, IP54 vč zapojení | kus | 9 | 314.17 | 2827.53 | vlastní |  | základní | 0 | 0 | 0 | 0 | 0 | 0 | 4 | K | 1 |  |  |  | ROZPOCET | 2827.53 | 0 | 0 | 0 | 0 | 1 | 2827.53 | 4 | 1627514459
6 | K | 210 01-0523 | Otevření nebo uzavření krabice víčkem na 4 šrouby | kus | 9 | 5.5 | 49.5 | vlastní |  | základní | 0 | 0 | 0 | 0 | 0 | 0 | 4 | K | 1 |  |  |  | ROZPOCET | 49.5 | 0 | 0 | 0 | 0 | 1 | 49.5 | 4 | 606404924
7 | K | 210 02-0654 | Montáž se zhotovením konstrukce pro upevnění přístrojů do 100 kg | kus | 1 | 270 | 270 | vlastní |  | základní | 0 | 0 | 0 | 0 | 0 | 0 | 4 | K | 1 |  |  |  | ROZPOCET | 270 | 0 | 0 | 0 | 0 | 1 | 270 | 4 | 257769795
8 | K | 210 02-0951 | Montáž tabulky výstražné smaltované formát A3 až A4 | kus | 29 | 47.7 | 1383.3 | vlastní |  | základní | 0 | 0 | 0 | 0 | 0 | 0 | 4 | K | 1 |  |  |  | ROZPOCET | 1383.3 | 0 | 0 | 0 | 0 | 1 | 1383.3 | 4 | -1628368152
| VV |  | 19+10 |  | 29 | [12 empty] | VV | 1 | 2 | True | 0 | ROZPOCET
| VV |  | Součet |  | 29 | [12 empty] | VV | 1 | 4 | True | 1 | ROZPOCET
9 | K | 210 02-1011 | Zhotovení otvorů v plechu tl do 4 mm kruhových D do 21 mm | kus | 134 | 50.8 | 6807.2 | vlastní |  | základní | 0 | 0 | 0 | 0 | 0 | 0 | 4 | K | 1 |  |  |  | ROZPOCET | 6807.2 | 0 | 0 | 0 | 0 | 1 | 6807.2 | 4 | -1868523840
| VV |  | 128+6 |  | 134 | [12 empty] | VV | 1 | 2 | True | 0 | ROZPOCET
| VV |  | Součet |  | 134 | [12 empty] | VV | 1 | 4 | True | 1 | ROZPOCET
10 | K | 210 02-1014 | Zhotovení otvorů v plechu tl do 4 mm kruhových D do 100 mm | kus | 21 | 129 | 2709 | vlastní |  | základní | 0 | 0 | 0 | 0 | 0 | 0 | 4 | K | 1 |  |  |  | ROZPOCET | 2709 | 0 | 0 | 0 | 0 | 1 | 2709 | 4 | 1401572680
11 | K | 210 04-0741 | Odmaštění ocelových součástí venkovního vedení nn na zemi | m2 | 1.92 | 30.1 | 57.79 | vlastní |  | základní | 0 | 0 | 0 | 0 | 0 | 0 | 4 | K | 1 |  |  |  | ROZPOCET | 57.79 | 0 | 0 | 0 | 0 | 1 | 57.79 | 4 | 245733732
12 | K | 210 04-0742 | Odmaštění ocelových součástí venkovního vedení nn ve výšce | m2 | 7.13 | 78.7 | 561.13 | vlastní |  | základní | 0 | 0 | 0 | 0 | 0 | 0 | 4 | K | 1 |  |  |  | ROZPOCET | 561.13 | 0 | 0 | 0 | 0 | 1 | 561.13 | 4 | 240742029
13 | K | 210 04-0751 | Očištění ocelových součástí venkovního vedení nn na zemi | m2 | 1.92 | 60.2 | 115.58 | vlastní |  | základní | 0 | 0 | 0 | 0 | 0 | 0 | 4 | K | 1 |  |  |  | ROZPOCET | 115.58 | 0 | 0 | 0 | 0 | 1 | 115.58 | 4 | -1204743480
14 | K | 210 04-0752 | Očištění ocelových součástí venkovního vedení nn ve výšce | m2 | 7.13 | 128 | 912.64 | vlastní |  | základní | 0 | 0 | 0 | 0 | 0 | 0 | 4 | K | 1 |  |  |  | ROZPOCET | 912.64 | 0 | 0 | 0 | 0 | 1 | 912.64 | 4 | 2098473489
15 | K | 210 04-0761 | Nátěr základní ocelových součástí venkovního vedení nn na zemi | m2 | 1.92 | 56.8 | 109.06 | vlastní |  | základní | 0 | 0 | 0 | 0 | 0 | 0 | 4 | K | 1 |  |  |  | ROZPOCET | 109.06 | 0 | 0 | 0 | 0 | 1 | 109.06 | 4 | -1934391231
16 | K | 210 04-0762 | Nátěr základní ocelových součástí venkovního vedení nn ve výšce | m2 | 7.13 | 102 | 727.26 | vlastní |  | základní | 0 | 0 | 0 | 0 | 0 | 0 | 4 | K | 1 |  |  |  | ROZPOCET | 727.26 | 0 | 0 | 0 | 0 | 1 | 727.26 | 4 | 1709967004
17 | K | 210 04-0771 | Nátěr vrchní ocelových součástí venkovního vedení nn na zemi | m2 | 1.92 | 30.1 | 57.79 | vlastní |  | základní | 0 | 0 | 0 | 0 | 0 | 0 | 4 | K | 1 |  |  |  | ROZPOCET | 57.79 | 0 | 0 | 0 | 0 | 1 | 57.79 | 4 | 1776504397
18 | K | 210 04-0772 | Nátěr vrchní ocelových součástí venkovního vedení nn ve výšce | m2 | 7.13 | 59.6 | 424.95 | vlastní |  | základní | 0 | 0 | 0 | 0 | 0 | 0 | 4 | K | 1 |  |  |  | ROZPOCET | 424.95 | 0 | 0 | 0 | 0 | 1 | 424.95 | 4 | 635063380
19 | K | 210 05-0441 | Zajištění šroubu barvou | soub | 1 | 47 | 47 | vlastní |  | základní | 0 | 0 | 0 | 0 | 0 | 0 | 4 | K | 1 |  |  |  | ROZPOCET | 47 | 0 | 0 | 0 | 0 | 1 | 47 | 4 | -407454572
20 | K | 210 10-0001 | Ukončení vodičů v rozváděči nebo na přístroji včetně zapojení průřezu žíly do 2,5 mm2 | kus | 113 | 15 | 1695 | vlastní |  | základní | 0 | 0 | 0 | 0 | 0 | 0 | 4 | K | 1 |  |  |  | ROZPOCET | 1695 | 0 | 0 | 0 | 0 | 1 | 1695 | 4 | 1737474596
| VV |  | 2*18*3+5 |  | 113 | [12 empty] | VV | 1 | 2 | True | 0 | ROZPOCET
| VV |  | Součet |  | 113 | [12 empty] | VV | 1 | 4 | True | 1 | ROZPOCET
21 | K | 210 10-0002 | Ukončení vodičů v rozváděči nebo na přístroji včetně zapojení průřezu žíly do 6 mm2 | kus | 18 | 20 | 360 | vlastní |  | základní | 0 | 0 | 0 | 0 | 0 | 0 | 4 | K | 1 |  |  |  | ROZPOCET | 360 | 0 | 0 | 0 | 0 | 1 | 360 | 4 | -730846957
| VV |  | 2*3*3 |  | 18 | [12 empty] | VV | 1 | 2 | True | 0 | ROZPOCET
| VV |  | Součet |  | 18 | [12 empty] | VV | 1 | 4 | True | 1 | ROZPOCET
22 | K | 210 10-0003 | Ukončení vodičů v rozváděči nebo na přístroji včetně zapojení průřezu žíly do 16 mm2 | kus | 48 | 37.3 | 1790.4 | vlastní |  | základní | 0 | 0 | 0 | 0 | 0 | 0 | 4 | K | 1 |  |  |  | ROZPOCET | 1790.4 | 0 | 0 | 0 | 0 | 1 | 1790.4 | 4 | -1263974449
| VV |  | 2*6*4 |  | 48 | [12 empty] | VV | 1 | 2 | True | 0 | ROZPOCET
| VV |  | Součet |  | 48 | [12 empty] | VV | 1 | 4 | True | 1 | ROZPOCET
23 | K | 210 10-0004 | Ukončení vodičů v rozváděči nebo na přístroji včetně zapojení průřezu žíly do 25 mm2 | kus | 16 | 52.6 | 841.6 | vlastní |  | základní | 0 | 0 | 0 | 0 | 0 | 0 | 4 | K | 1 |  |  |  | ROZPOCET | 841.6 | 0 | 0 | 0 | 0 | 1 | 841.6 | 4 | 1357760169
| VV |  | 2*2*4 |  | 16 | [12 empty] | VV | 1 | 2 | True | 0 | ROZPOCET
| VV |  | Součet |  | 16 | [12 empty] | VV | 1 | 4 | True | 1 | ROZPOCET
24 | K | 210 10-0006 | Ukončení vodičů v rozváděči nebo na přístroji včetně zapojení průřezu žíly do 50 mm2 | kus | 24 | 68.1 | 1634.4 | vlastní |  | základní | 0 | 0 | 0 | 0 | 0 | 0 | 4 | K | 1 |  |  |  | ROZPOCET | 1634.4 | 0 | 0 | 0 | 0 | 1 | 1634.4 | 4 | -1349851960
| VV |  | 2*12 |  | 24 | [12 empty] | VV | 1 | 2 | True | 0 | ROZPOCET
| VV |  | Součet |  | 24 | [12 empty] | VV | 1 | 4 | True | 1 | ROZPOCET
25 | K | 210 10-0007 | Ukončení vodičů v rozváděči nebo na přístroji včetně zapojení průřezu žíly do 70 mm2 | kus | 36 | 77.5 | 2790 | vlastní |  | základní | 0 | 0 | 0 | 0 | 0 | 0 | 4 | K | 1 |  |  |  | ROZPOCET | 2790 | 0 | 0 | 0 | 0 | 1 | 2790 | 4 | -319058133
| VV |  | 12*3 |  | 36 | [12 empty] | VV | 1 | 2 | True | 0 | ROZPOCET
| VV |  | Součet |  | 36 | [12 empty] | VV | 1 | 4 | True | 1 | ROZPOCET
26 | K | 210 10-0009 | Ukončení vodičů v rozváděči nebo na přístroji včetně zapojení průřezu žíly do 120 mm2 | kus | 1 | 98.9 | 98.9 | vlastní |  | základní | 0 | 0 | 0 | 0 | 0 | 0 | 4 | K | 1 |  |  |  | ROZPOCET | 98.9 | 0 | 0 | 0 | 0 | 1 | 98.9 | 4 | 1029551309
27 | K | 210 10-0012 | Ukončení vodičů v rozváděči nebo na přístroji včetně zapojení průřezu žíly do 240 mm2 | kus | 3 | 149 | 447 | vlastní |  | základní | 0 | 0 | 0 | 0 | 0 | 0 | 4 | K | 1 |  |  |  | ROZPOCET | 447 | 0 | 0 | 0 | 0 | 1 | 447 | 4 | -763058056
28 | K | 210 10-0151 | Ukončení kabelů smršťovací záklopkou nebo páskou se zapojením bez letování žíly do 4x16 mm2 | kus | 2 | 112 | 224 | vlastní |  | základní | 0 | 0 | 0 | 0 | 0 | 0 | 4 | K | 1 |  |  |  | ROZPOCET | 224 | 0 | 0 | 0 | 0 | 1 | 224 | 4 | 460626708
29 | K | 210 10-0152 | Ukončení kabelů smršťovací záklopkou nebo páskou se zapojením bez letování žíly do 4x35 mm2 | kus | 8 | 209 | 1672 | vlastní |  | základní | 0 | 0 | 0 | 0 | 0 | 0 | 4 | K | 1 |  |  |  | ROZPOCET | 1672 | 0 | 0 | 0 | 0 | 1 | 1672 | 4 | 307835954
| VV |  | 2+2+2+2 |  | 8 | [12 empty] | VV | 1 | 2 | True | 0 | ROZPOCET
| VV |  | Součet |  | 8 | [12 empty] | VV | 1 | 4 | True | 1 | ROZPOCET
30 | K | 210 10-0153 | Ukončení kabelů smršťovací záklopkou nebo páskou se zapojením bez letování žíly do 3x70+50 mm2 | kus | 12 | 274 | 3288 | vlastní |  | základní | 0 | 0 | 0 | 0 | 0 | 0 | 4 | K | 1 |  |  |  | ROZPOCET | 3288 | 0 | 0 | 0 | 0 | 1 | 3288 | 4 | -1877232405
| VV |  | 6+6 |  | 12 | [12 empty] | VV | 1 | 2 | True | 0 | ROZPOCET
| VV |  | Součet |  | 12 | [12 empty] | VV | 1 | 4 | True | 1 | ROZPOCET
31 | K | 210 10-0155 | Ukončení kabelů smršťovací záklopkou nebo páskou se zapojením bez letování žíly do 5x6 mm2 | kus | 42 | 110 | 4620 | vlastní |  | základní | 0 | 0 | 0 | 0 | 0 | 0 | 4 | K | 1 |  |  |  | ROZPOCET | 4620 | 0 | 0 | 0 | 0 | 1 | 4620 | 4 | 1618721471
| VV |  | 40+2 |  | 42 | [12 empty] | VV | 1 | 2 | True | 0 | ROZPOCET
| VV |  | Součet |  | 42 | [12 empty] | VV | 1 | 4 | True | 1 | ROZPOCET
32 | K | 210 10-0193 | Ukončení kabelů smršťovací záklopkou nebo páskou se zapojením bez letování žíly do 3x240+120 mm2 | kus | 2 | 351 | 702 | vlastní |  | základní | 0 | 0 | 0 | 0 | 0 | 0 | 4 | K | 1 |  |  |  | ROZPOCET | 702 | 0 | 0 | 0 | 0 | 1 | 702 | 4 | 669162178
33 | K | 210 10-0291 | Ukončení vodičů izolovaných nastřelením kabelového oka s páskou průřezu žíly do 120 mm2 | kus | 1 | 203 | 203 | vlastní |  | základní | 0 | 0 | 0 | 0 | 0 | 0 | 4 | K | 1 |  |  |  | ROZPOCET | 203 | 0 | 0 | 0 | 0 | 1 | 203 | 4 | 1420938805
34 | K | 210 10-0294 | Ukončení vodičů izolovaných nastřelením kabelového oka s páskou průřezu žíly do 240 mm2 | kus | 3 | 267 | 801 | vlastní |  | základní | 0 | 0 | 0 | 0 | 0 | 0 | 4 | K | 1 |  |  |  | ROZPOCET | 801 | 0 | 0 | 0 | 0 | 1 | 801 | 4 | 1847189302
35 | K | 210 12-0102 | Montáž pojistkových patron nožových | kus | 32 | 4.19 | 134.08 | vlastní |  | základní | 0 | 0 | 0 | 0 | 0 | 0 | 4 | K | 1 |  |  |  | ROZPOCET | 134.08 | 0 | 0 | 0 | 0 | 1 | 134.08 | 4 | -1381602504
| VV |  | 5+15+3+6+3 |  | 32 | [12 empty] | VV | 1 | 2 | True | 0 | ROZPOCET
| VV |  | Součet |  | 32 | [12 empty] | VV | 1 | 4 | True | 1 | ROZPOCET
36 | K | 210 12-0310 | Montáž bleskojistek do 500 V se zapojením vodičů | kus | 21 | 69.1 | 1451.1 | vlastní |  | základní | 0 | 0 | 0 | 0 | 0 | 0 | 4 | K | 1 |  |  |  | ROZPOCET | 1451.1 | 0 | 0 | 0 | 0 | 1 | 1451.1 | 4 | -1540274093
37 | K | 210 12-0466 | Montáž jističů třípólových nn do 63 A s krytem | kus | 1 | 126 | 126 | vlastní |  | základní | 0 | 0 | 0 | 0 | 0 | 0 | 4 | K | 1 |  |  |  | ROZPOCET | 126 | 0 | 0 | 0 | 0 | 1 | 126 | 4 | 706103784
38 | K | 210 19-1514 | Montáž skříní pojistkových tenkocementových rozpojovacích v pilíři SR 1, ER 1.0 a 1.1 | kus | 14 | 1190 | 16660 | vlastní |  | základní | 0 | 0 | 0 | 0 | 0 | 0 | 4 | K | 1 |  |  |  | ROZPOCET | 16660 | 0 | 0 | 0 | 0 | 1 | 16660 | 4 | -1432810112
| VV |  | 8+6 |  | 14 | [12 empty] | VV | 1 | 2 | True | 0 | ROZPOCET
| VV |  | Součet |  | 14 | [12 empty] | VV | 1 | 4 | True | 1 | ROZPOCET
39 | K | 210 19-1515 | Montáž skříní pojistkových tenkocementových rozpojovacích v pilíři SR 2.1, 6.1 | kus | 2 | 1550 | 3100 | vlastní |  | základní | 0 | 0 | 0 | 0 | 0 | 0 | 4 | K | 1 |  |  |  | ROZPOCET | 3100 | 0 | 0 | 0 | 0 | 1 | 3100 | 4 | 1180663319
40 | K | 210 19-1519 | Montáž konstrukce do základu pro uchycení skříní | kus | 16 | 92.2 | 1475.2 | vlastní |  | základní | 0 | 0 | 0 | 0 | 0 | 0 | 4 | K | 1 |  |  |  | ROZPOCET | 1475.2 | 0 | 0 | 0 | 0 | 1 | 1475.2 | 4 | -1916650117
| VV |  | 8+6+2 |  | 16 | [12 empty] | VV | 1 | 2 | True | 0 | ROZPOCET
| VV |  | Součet |  | 16 | [12 empty] | VV | 1 | 4 | True | 1 | ROZPOCET
41 | K | 210 19-1571 | Montáž skříně UAVO na zeď | kus | 1 | 785.42 | 785.42 | vlastní |  | základní | 0 | 0 | 0 | 0 | 0 | 0 | 4 | K | 1 |  |  |  | ROZPOCET | 785.42 | 0 | 0 | 0 | 0 | 1 | 785.42 | 4 | -1721844077
42 | K | 210 22-0002 | Montáž uzemňovacích vedení vodičů FeZn pomocí svorek na povrchu drátem nebo lanem do 10 mm | m | 16.2 | 46.9 | 759.78 | vlastní |  | základní | 0 | 0 | 0 | 0 | 0 | 0 | 4 | K | 1 |  |  |  | ROZPOCET | 759.78 | 0 | 0 | 0 | 0 | 1 | 759.78 | 4 | -989920954
| VV |  | (9+18)*0,6 |  | 16.2 | [12 empty] | VV | 1 | 2 | True | 0 | ROZPOCET
| VV |  | Součet |  | 16.2 | [12 empty] | VV | 1 | 4 | True | 1 | ROZPOCET
43 | K | 210 22-0020 | Montáž uzemňovacího vedení vodičů FeZn pomocí svorek v zemi páskou do 120 mm2 ve městské zástavbě | m | 128.35 | 36.7 | 4710.45 | vlastní |  | základní | 0 | 0 | 0 | 0 | 0 | 0 | 4 | K | 1 |  |  |  | ROZPOCET | 4710.45 | 0 | 0 | 0 | 0 | 1 | 4710.45 | 4 | -1787100008
| VV |  | (35+50+12+12+8)*1,05+((3+8)*0,5) |  | 128.35 | [12 empty] | VV | 1 | 2 | True | 0 | ROZPOCET
| VV |  | Součet |  | 128.35 | [12 empty] | VV | 1 | 4 | True | 1 | ROZPOCET
44 | K | 210 22-0022 | Montáž uzemňovacího vedení vodičů FeZn pomocí svorek v zemi drátem do 10 mm ve městské zástavbě | m | 51.3 | 32.2 | 1651.86 | vlastní |  | základní | 0 | 0 | 0 | 0 | 0 | 0 | 4 | K | 1 |  |  |  | ROZPOCET | 1651.86 | 0 | 0 | 0 | 0 | 1 | 1651.86 | 4 | 294341379
| VV |  | (9+18)*1,9 |  | 51.3 | [12 empty] | VV | 1 | 2 | True | 0 | ROZPOCET
| VV |  | Součet |  | 51.3 | [12 empty] | VV | 1 | 4 | True | 1 | ROZPOCET
45 | K | 210 22-0301 | Montáž svorek hromosvodných typu SS, SR 03 se 2 šrouby | kus | 58 | 66 | 3828 | vlastní |  | základní | 0 | 0 | 0 | 0 | 0 | 0 | 4 | K | 1 |  |  |  | ROZPOCET | 3828 | 0 | 0 | 0 | 0 | 1 | 3828 | 4 | -1463072412
| VV |  | 2*29 |  | 58 | [12 empty] | VV | 1 | 2 | True | 0 | ROZPOCET
| VV |  | Součet |  | 58 | [12 empty] | VV | 1 | 4 | True | 1 | ROZPOCET
46 | K | 210 22-0302 | Montáž svorek hromosvodných typu ST, SJ, SK, SZ, SR 01, 02 se 3 a více šrouby | kus | 41 | 92.2 | 3780.2 | vlastní |  | základní | 0 | 0 | 0 | 0 | 0 | 0 | 4 | K | 1 |  |  |  | ROZPOCET | 3780.2 | 0 | 0 | 0 | 0 | 1 | 3780.2 | 4 | -742683844
| VV |  | 22+19 |  | 41 | [12 empty] | VV | 1 | 2 | True | 0 | ROZPOCET
| VV |  | Součet |  | 41 | [12 empty] | VV | 1 | 4 | True | 1 | ROZPOCET
47 | K | 210 28-0003 | Zkoušky a prohlídky el rozvodů a zařízení celková prohlídka pro objem mtž prací do 1 000 000 Kč | kus | 1 | 10500 | 10500 | vlastní |  | základní | 0 | 0 | 0 | 0 | 0 | 0 | 4 | K | 1 |  |  |  | ROZPOCET | 10500 | 0 | 0 | 0 | 0 | 1 | 10500 | 4 | -185881803
48 | K | 210 29-0841 | Demontáž a montáž krytu na oceloplechovém rozváděči šířky do 70 cm | kus | 9 | 25.7 | 231.3 | vlastní |  | základní | 0 | 0 | 0 | 0 | 0 | 0 | 4 | K | 1 |  |  |  | ROZPOCET | 231.3 | 0 | 0 | 0 | 0 | 1 | 231.3 | 4 | -2025025808
49 | K | 210 29-2011 | Změření zemního odporu zkušební svorky | kus | 9 | 139 | 1251 | vlastní |  | základní | 0 | 0 | 0 | 0 | 0 | 0 | 4 | K | 1 |  |  |  | ROZPOCET | 1251 | 0 | 0 | 0 | 0 | 1 | 1251 | 4 | 463074103
50 | K | 210 29-2012 | Zjištění izolačního stavu zemních kabelů a vedení jedno měření | kus | 29 | 25.9 | 751.1 | vlastní |  | základní | 0 | 0 | 0 | 0 | 0 | 0 | 4 | K | 1 |  |  |  | ROZPOCET | 751.1 | 0 | 0 | 0 | 0 | 1 | 751.1 | 4 | 725522836
51 | K | 210 29-2021 | Sfázovaní žil kabelů a vedení do 4 žil | kus | 1 | 79.9 | 79.9 | vlastní |  | základní | 0 | 0 | 0 | 0 | 0 | 0 | 4 | K | 1 |  |  |  | ROZPOCET | 79.9 | 0 | 0 | 0 | 0 | 1 | 79.9 | 4 | 413137235
52 | K | 210 29-2022 | Vypnutí vedení se zajištěním proti nedovolenému zapnutí, vyzkoušením a s opětovným zapnutím | kus | 1 | 49.8 | 49.8 | vlastní |  | základní | 0 | 0 | 0 | 0 | 0 | 0 | 4 | K | 1 |  |  |  | ROZPOCET | 49.8 | 0 | 0 | 0 | 0 | 1 | 49.8 | 4 | -1031170683
53 | K | 210 80-0549 | Montáž měděných vodičů CY, HO5V, HO7V, NYM, NYY, YY 16 mm2 uložených pevně | m | 38 | 37.4 | 1421.2 | vlastní |  | základní | 0 | 0 | 0 | 0 | 0 | 0 | 4 | K | 1 |  |  |  | ROZPOCET | 1421.2 | 0 | 0 | 0 | 0 | 1 | 1421.2 | 4 | -467042750
54 | K | 210 81-0005 | Montáž měděných kabelů CYKY, CYKYD, CYKYDY, NYM, NYY, YSLY 750 V 3x1,5mm2 uložených volně | m | 128.1 | 19.07 | 2442.87 | vlastní |  | základní | 0 | 0 | 0 | 0 | 0 | 0 | 4 | K | 1 |  |  |  | ROZPOCET | 2442.87 | 0 | 0 | 0 | 0 | 1 | 2442.87 | 4 | -1903151139
| VV |  | (35+22+22+35+8)*1,05 |  | 128.1 | [12 empty] | VV | 1 | 2 | True | 0 | ROZPOCET
| VV |  | Součet |  | 128.1 | [12 empty] | VV | 1 | 4 | True | 1 | ROZPOCET
55 | K | 210 81-0006 | Montáž měděných kabelů CYKY, CYKYD, CYKYDY, NYM, NYY, YSLY 750 V 3x2,5mm2 uložených volně | m | 277.2 | 19.07 | 5286.2 | vlastní |  | základní | 0 | 0 | 0 | 0 | 0 | 0 | 4 | K | 1 |  |  |  | ROZPOCET | 5286.2 | 0 | 0 | 0 | 0 | 1 | 5286.2 | 4 | -167960179
| VV |  | (5+70+3*35+37+2*10+10+7+10)*1,05 |  | 277.2 | [12 empty] | VV | 1 | 2 | True | 0 | ROZPOCET
| VV |  | Součet |  | 277.2 | [12 empty] | VV | 1 | 4 | True | 1 | ROZPOCET
56 | K | 210 81-0007 | Montáž měděných kabelů CYKY, CYKYD, CYKYDY, NYM, NYY, YSLY 750 V 3x4mm2 uložených volně | m | 116.55 | 19.07 | 2222.61 | vlastní |  | základní | 0 | 0 | 0 | 0 | 0 | 0 | 4 | K | 1 |  |  |  | ROZPOCET | 2222.61 | 0 | 0 | 0 | 0 | 1 | 2222.61 | 4 | -1996970914
| VV |  | (10+51+50)*1,05 |  | 116.55 | [12 empty] | VV | 1 | 2 | True | 0 | ROZPOCET
| VV |  | Součet |  | 116.55 | [12 empty] | VV | 1 | 4 | True | 1 | ROZPOCET
57 | K | 210 81-0013 | Montáž měděných kabelů CYKY, CYKYD, CYKYDY, NYM, NYY, YSLY 750 V 4x10mm2 uložených volně | m | 15.75 | 18.1 | 285.08 | vlastní |  | základní | 0 | 0 | 0 | 0 | 0 | 0 | 4 | K | 1 |  |  |  | ROZPOCET | 285.08 | 0 | 0 | 0 | 0 | 1 | 285.08 | 4 | -711346695
| VV |  | 15*1,05 |  | 15.75 | [12 empty] | VV | 1 | 2 | True | 0 | ROZPOCET
| VV |  | Součet |  | 15.75 | [12 empty] | VV | 1 | 4 | True | 1 | ROZPOCET
58 | K | 210 81-0014 | Montáž měděných kabelů CYKY, CYKYD, CYKYDY, NYM, NYY, YSLY 750 V 4x16mm2 uložených volně | m | 273 | 21.2 | 5787.6 | vlastní |  | základní | 0 | 0 | 0 | 0 | 0 | 0 | 4 | K | 1 |  |  |  | ROZPOCET | 5787.6 | 0 | 0 | 0 | 0 | 1 | 5787.6 | 4 | -1387010551
| VV |  | (175+85)*1,05 |  | 273 | [12 empty] | VV | 1 | 2 | True | 0 | ROZPOCET
| VV |  | Součet |  | 273 | [12 empty] | VV | 1 | 4 | True | 1 | ROZPOCET
59 | K | 210 81-0016 | Montáž měděných kabelů CYKY, CYKYD, CYKYDY, NYM, NYY, YSLY 750 V 5x2,5mm2 uložených volně | m | 15.75 | 19.07 | 300.35 | vlastní |  | základní | 0 | 0 | 0 | 0 | 0 | 0 | 4 | K | 1 |  |  |  | ROZPOCET | 300.35 | 0 | 0 | 0 | 0 | 1 | 300.35 | 4 | 1049904245
| VV |  | 15*1,05 |  | 15.75 | [12 empty] | VV | 1 | 2 | True | 0 | ROZPOCET
| VV |  | Součet |  | 15.75 | [12 empty] | VV | 1 | 4 | True | 1 | ROZPOCET
60 | K | 210 81-0089 | Montáž měděných kabelů CYKY, NYM, NYY, YSLY 1 kV 4x25 mm2 uložených volně | m | 10 | 21.2 | 212 | vlastní |  | základní | 0 | 0 | 0 | 0 | 0 | 0 | 4 | K | 1 |  |  |  | ROZPOCET | 212 | 0 | 0 | 0 | 0 | 1 | 212 | 4 | 1124427118
| VV |  | 5+5 |  | 10 | [12 empty] | VV | 1 | 2 | True | 0 | ROZPOCET
| VV |  | Součet |  | 10 | [12 empty] | VV | 1 | 4 | True | 1 | ROZPOCET
61 | K | 210 81-0092 | Montáž měděných kabelů CYKY, NYM, NYY, YSLY 1 kV 3x70+50 mm2 uložených volně | m | 684.6 | 61.72 | 42253.51 | vlastní |  | základní | 0 | 0 | 0 | 0 | 0 | 0 | 4 | K | 1 |  |  |  | ROZPOCET | 42253.51 | 0 | 0 | 0 | 0 | 1 | 42253.51 | 4 | 1987408941
| VV |  | (67+145+125+120+105+90)*1,05 |  | 684.6 | [12 empty] | VV | 1 | 2 | True | 0 | ROZPOCET
| VV |  | Součet |  | 684.6 | [12 empty] | VV | 1 | 4 | True | 1 | ROZPOCET
62 | K | 210 90-1098 | Montáž hliníkových kabelů AYKY, AMCMK, TFSP, NAYY-J-RE(-O-SM) 1kV 3x240+120 mm2 pevně uložených | m | 5 | 78.55 | 392.75 | vlastní |  | základní | 0 | 0 | 0 | 0 | 0 | 0 | 4 | K | 1 |  |  |  | ROZPOCET | 392.75 | 0 | 0 | 0 | 0 | 1 | 392.75 | 4 | -1236829540
63 | K | 210 95-0101 | Montáž štítku označovacího na kabel | kus | 61 | 7.23 | 441.03 | vlastní |  | základní | 0 | 0 | 0 | 0 | 0 | 0 | 4 | K | 1 |  |  |  | ROZPOCET | 441.03 | 0 | 0 | 0 | 0 | 1 | 441.03 | 4 | -1881930398
| VV |  | 10+13+3+13+8+3+3+8 |  | 61 | [12 empty] | VV | 1 | 2 | True | 0 | ROZPOCET
| VV |  | Součet |  | 61 | [12 empty] | VV | 1 | 4 | True | 1 | ROZPOCET
64 | K | 210 95-0201 | Příplatek na zatahování kabelů hmotnosti do 0,75 kg do tvárnicových tras a kolektorů | m | 537.6 | 6.11 | 3284.74 | vlastní |  | základní | 0 | 0 | 0 | 0 | 0 | 0 | 4 | K | 1 |  |  |  | ROZPOCET | 3284.74 | 0 | 0 | 0 | 0 | 1 | 3284.74 | 4 | -1463761684
| VV |  | 128,1+277,2+116,55+15,75 |  | 537.6 | [12 empty] | VV | 1 | 2 | True | 0 | ROZPOCET
| VV |  | Součet |  | 537.6 | [12 empty] | VV | 1 | 4 | True | 1 | ROZPOCET
65 | K | 210 95-0202 | Příplatek na zatahování kabelů hmotnosti do 2 kg do tvárnicových tras a kolektorů | m | 298.75 | 19.5 | 5825.63 | vlastní |  | základní | 0 | 0 | 0 | 0 | 0 | 0 | 4 | K | 1 |  |  |  | ROZPOCET | 5825.63 | 0 | 0 | 0 | 0 | 1 | 5825.63 | 4 | 813826904
| VV |  | 15,75+273+10 |  | 298.75 | [12 empty] | VV | 1 | 2 | True | 0 | ROZPOCET
| VV |  | Součet |  | 298.75 | [12 empty] | VV | 1 | 4 | True | 1 | ROZPOCET
66 | K | 210 95-0203 | Příplatek na zatahování kabelů hmotnosti do 4 kg do tvárnicových tras a kolektorů | m | 684.6 | 38.3 | 26220.18 | vlastní |  | základní | 0 | 0 | 0 | 0 | 0 | 0 | 4 | K | 1 |  |  |  | ROZPOCET | 26220.18 | 0 | 0 | 0 | 0 | 1 | 26220.18 | 4 | 365560229
| VV |  | (67+145+125+120+105+90)*1,05 |  | 684.6 | [12 empty] | VV | 1 | 2 | True | 0 | ROZPOCET
| VV |  | Součet |  | 684.6 | [12 empty] | VV | 1 | 4 | True | 1 | ROZPOCET
67 | K | 250 06-0012 | Písmomalířské práce číslice a písmena výšky do 100 mm | kus | 54 | 19.6 | 1058.4 | vlastní |  | základní | 0 | 0 | 0 | 0 | 0 | 0 | 4 | K | 1 |  |  |  | ROZPOCET | 1058.4 | 0 | 0 | 0 | 0 | 1 | 1058.4 | 4 | -1853072030
| VV |  | 9*6 |  | 54 | [12 empty] | VV | 1 | 2 | True | 0 | ROZPOCET
| VV |  | Součet |  | 54 | [12 empty] | VV | 1 | 4 | True | 1 | ROZPOCET
68 | K | 999 99-9914 | Zednické výpomoci 1,6% | % | 1956.52 | 1.6 | 3130.43 | vlastní |  | základní | 0 | 0 | 0 | 0 | 0 | 0 | 4 | K | 1 |  |  |  | ROZPOCET | 3130.43 | 0 | 0 | 0 | 0 | 1 | 3130.43 | 4 | -751993121
69 | K | 999 99-9915 | Podíl přidruž. výkonů - kabelová vedení 1% | % | 1956.52 | 1 | 1956.52 | vlastní |  | základní | 0 | 0 | 0 | 0 | 0 | 0 | 4 | K | 1 |  |  |  | ROZPOCET | 1956.52 | 0 | 0 | 0 | 0 | 1 | 1956.52 | 4 | 2005072717
| D | D2 | Silnoproud - materiál nosný |  |  |  | 629876.08 |  |  |  |  | 0 |  | 0 |  | 0 | 1 | D | 0 |  |  |  | ROZPOCET | [6 empty] | 629876.08
70 | K | 15615235 | Drát pozink měkký 11343 D10,0mm | kg | 41.85 | 29 | 1213.65 | vlastní |  | základní | 0 | 0 | 0 | 0 | 0 | 0 | 4 | K | 1 |  |  |  | ROZPOCET | 1213.65 | 0 | 0 | 0 | 0 | 1 | 1213.65 | 4 | -587441031
| VV |  | (9+18)*2,5*0,62 |  | 41.85 | [12 empty] | VV | 1 | 2 | True | 0 | ROZPOCET
| VV |  | Součet |  | 41.85 | [12 empty] | VV | 1 | 4 | True | 1 | ROZPOCET
71 | K | 24620651 | Email písmomal černý O 2118 | kg | 1 | 87.97 | 87.97 | vlastní |  | základní | 0 | 0 | 0 | 0 | 0 | 0 | 4 | K | 1 |  |  |  | ROZPOCET | 87.97 | 0 | 0 | 0 | 0 | 1 | 87.97 | 4 | -1343280025
72 | K | 24621724 | Email prům rschnoucí šedý S 2029 | l | 1 | 97 | 97 | vlastní |  | základní | 0 | 0 | 0 | 0 | 0 | 0 | 4 | K | 1 |  |  |  | ROZPOCET | 97 | 0 | 0 | 0 | 0 | 1 | 97 | 4 | -347777331
73 | K | 24621725 | Email prům rschnoucí zelený S 2029 | l | 1 | 111 | 111 | vlastní |  | základní | 0 | 0 | 0 | 0 | 0 | 0 | 4 | K | 1 |  |  |  | ROZPOCET | 111 | 0 | 0 | 0 | 0 | 1 | 111 | 4 | 1655070491
74 | K | 24621727 | Email prům rschnoucí žlutý S 2029 | l | 1 | 105 | 105 | vlastní |  | základní | 0 | 0 | 0 | 0 | 0 | 0 | 4 | K | 1 |  |  |  | ROZPOCET | 105 | 0 | 0 | 0 | 0 | 1 | 105 | 4 | -1598600449
75 | K | 24623858 | Barva synt reaktivní 1slož S2088 | kg | 5 | 141 | 705 | vlastní |  | základní | 0 | 0 | 0 | 0 | 0 | 0 | 4 | K | 1 |  |  |  | ROZPOCET | 705 | 0 | 0 | 0 | 0 | 1 | 705 | 4 | -1491812967
76 | K | 24642030 | Ředidlo olejo-syntetické S6006 | kg | 1 | 23.5 | 23.5 | vlastní |  | základní | 0 | 0 | 0 | 0 | 0 | 0 | 4 | K | 1 |  |  |  | ROZPOCET | 23.5 | 0 | 0 | 0 | 0 | 1 | 23.5 | 4 | -704798888
77 | K | 34111030 | Kabel Cu jádro CYKY 3 x 1,5 | m | 128.1 | 13 | 1665.3 | vlastní |  | základní | 0 | 0 | 0 | 0 | 0 | 0 | 4 | K | 1 |  |  |  | ROZPOCET | 1665.3 | 0 | 0 | 0 | 0 | 1 | 1665.3 | 4 | 1855539109
| VV |  | (35+22+22+35+8)*1,05 |  | 128.1 | [12 empty] | VV | 1 | 2 | True | 0 | ROZPOCET
| VV |  | Součet |  | 128.1 | [12 empty] | VV | 1 | 4 | True | 1 | ROZPOCET
78 | K | 34111036 | Kabel Cu jádro CYKY 3 x 2,5 | m | 277.2 | 18.75 | 5197.5 | vlastní |  | základní | 0 | 0 | 0 | 0 | 0 | 0 | 4 | K | 1 |  |  |  | ROZPOCET | 5197.5 | 0 | 0 | 0 | 0 | 1 | 5197.5 | 4 | 1576098235
| VV |  | (5+70+3*35+37+2*10+10+7+10)*1,05 |  | 277.2 | [12 empty] | VV | 1 | 2 | True | 0 | ROZPOCET
| VV |  | Součet |  | 277.2 | [12 empty] | VV | 1 | 4 | True | 1 | ROZPOCET
79 | K | 34111042 | Kabel Cu jádro CYKY 3 x 4 | m | 116.55 | 28.75 | 3350.81 | vlastní |  | základní | 0 | 0 | 0 | 0 | 0 | 0 | 4 | K | 1 |  |  |  | ROZPOCET | 3350.81 | 0 | 0 | 0 | 0 | 1 | 3350.81 | 4 | 695735867
| VV |  | (10+51+50)*1,05 |  | 116.55 | [12 empty] | VV | 1 | 2 | True | 0 | ROZPOCET
| VV |  | Součet |  | 116.55 | [12 empty] | VV | 1 | 4 | True | 1 | ROZPOCET
80 | K | 34111076 | Kabel Cu jádro CYKY 4 x 10 | m | 15.75 | 100.05 | 1575.79 | vlastní |  | základní | 0 | 0 | 0 | 0 | 0 | 0 | 4 | K | 1 |  |  |  | ROZPOCET | 1575.79 | 0 | 0 | 0 | 0 | 1 | 1575.79 | 4 | 514324506
| VV |  | 15*1,05 |  | 15.75 | [12 empty] | VV | 1 | 2 | True | 0 | ROZPOCET
| VV |  | Součet |  | 15.75 | [12 empty] | VV | 1 | 4 | True | 1 | ROZPOCET
81 | K | 34111080 | Kabel Cu jádro CYKY 4 x 16 | m | 273 | 163 | 44499 | vlastní |  | základní | 0 | 0 | 0 | 0 | 0 | 0 | 4 | K | 1 |  |  |  | ROZPOCET | 44499 | 0 | 0 | 0 | 0 | 1 | 44499 | 4 | 1844865903
| VV |  | (175+85)*1,05 |  | 273 | [12 empty] | VV | 1 | 2 | True | 0 | ROZPOCET
| VV |  | Součet |  | 273 | [12 empty] | VV | 1 | 4 | True | 1 | ROZPOCET
82 | K | 34111094 | Kabel Cu jádro CYKY 5 x 2,5 | m | 15.75 | 33 | 519.75 | vlastní |  | základní | 0 | 0 | 0 | 0 | 0 | 0 | 4 | K | 1 |  |  |  | ROZPOCET | 519.75 | 0 | 0 | 0 | 0 | 1 | 519.75 | 4 | 1935558346
| VV |  | 15*1,05 |  | 15.75 | [12 empty] | VV | 1 | 2 | True | 0 | ROZPOCET
| VV |  | Součet |  | 15.75 | [12 empty] | VV | 1 | 4 | True | 1 | ROZPOCET
83 | K | 34111610 | Kabel Cu jádro 1-CYKY 4 x 25 | m | 10 | 241.5 | 2415 | vlastní |  | základní | 0 | 0 | 0 | 0 | 0 | 0 | 4 | K | 1 |  |  |  | ROZPOCET | 2415 | 0 | 0 | 0 | 0 | 1 | 2415 | 4 | -173598130
| VV |  | 5+5 |  | 10 | [12 empty] | VV | 1 | 2 | True | 0 | ROZPOCET
| VV |  | Součet |  | 10 | [12 empty] | VV | 1 | 4 | True | 1 | ROZPOCET
84 | K | 34111643 | Kabel Cu jádro 1-CYKY 3 x 70 + 50 | m | 684.6 | 559 | 382691.4 | vlastní |  | základní | 0 | 0 | 0 | 0 | 0 | 0 | 4 | K | 1 |  |  |  | ROZPOCET | 382691.4 | 0 | 0 | 0 | 0 | 1 | 382691.4 | 4 | -1347061155
| VV |  | (67+145+125+120+105+90)*1,05 |  | 684.6 | [12 empty] | VV | 1 | 2 | True | 0 | ROZPOCET
| VV |  | Součet |  | 684.6 | [12 empty] | VV | 1 | 4 | True | 1 | ROZPOCET
85 | K | 34113241 | Kabel Al jádro 1-AYKY 3x240+120 | m | 5 | 603.75 | 3018.75 | vlastní |  | základní | 0 | 0 | 0 | 0 | 0 | 0 | 4 | K | 1 |  |  |  | ROZPOCET | 3018.75 | 0 | 0 | 0 | 0 | 1 | 3018.75 | 4 | 495457995
86 | K | 34140828 | Vodič instalační H07V-U 1x16 mm2 - zelenožlutý | m | 38 | 30.47 | 1157.86 | vlastní |  | základní | 0 | 0 | 0 | 0 | 0 | 0 | 4 | K | 1 |  |  |  | ROZPOCET | 1157.86 | 0 | 0 | 0 | 0 | 1 | 1157.86 | 4 | -686844348
| VV |  | 19*2 |  | 38 | [12 empty] | VV | 1 | 2 | True | 0 | ROZPOCET
| VV |  | Součet |  | 38 | [12 empty] | VV | 1 | 4 | True | 1 | ROZPOCET
87 | K | 34571122 | Trubka inst ocel závit DN.20mm žar pozink | m | 96 | 54.05 | 5188.8 | vlastní |  | základní | 0 | 0 | 0 | 0 | 0 | 0 | 4 | K | 1 |  |  |  | ROZPOCET | 5188.8 | 0 | 0 | 0 | 0 | 1 | 5188.8 | 4 | -1742495710
| VV |  | 30+4*9+10*3 |  | 96 | [12 empty] | VV | 1 | 2 | True | 0 | ROZPOCET
| VV |  | Součet |  | 96 | [12 empty] | VV | 1 | 4 | True | 1 | ROZPOCET
88 | K | 34571124 | Trubka inst ocel závit DN 29mm pozink | m | 3 | 96.02 | 288.06 | vlastní |  | základní | 0 | 0 | 0 | 0 | 0 | 0 | 4 | K | 1 |  |  |  | ROZPOCET | 288.06 | 0 | 0 | 0 | 0 | 1 | 288.06 | 4 | -1408899270
89 | K | 34571396 | Rozvodka krabicová AL 4x4mm2, TNS, IP54 | kus | 9 | 371.45 | 3343.05 | vlastní |  | základní | 0 | 0 | 0 | 0 | 0 | 0 | 4 | K | 1 |  |  |  | ROZPOCET | 3343.05 | 0 | 0 | 0 | 0 | 1 | 3343.05 | 4 | -150420233
| VV |  | 4+1+2+2 |  | 9 | [12 empty] | VV | 1 | 2 | True | 0 | ROZPOCET
| VV |  | Součet |  | 9 | [12 empty] | VV | 1 | 4 | True | 1 | ROZPOCET
90 | K | 35441120 | Pásek uzemňovací 30x4 mm | kg | 121.93 | 29.5 | 3596.94 | vlastní |  | základní | 0 | 0 | 0 | 0 | 0 | 0 | 4 | K | 1 |  |  |  | ROZPOCET | 3596.94 | 0 | 0 | 0 | 0 | 1 | 3596.94 | 4 | 573254247
91 | K | 35441895 | Svorka přípoj SP1 FeZn | kus | 19 | 9.7 | 184.3 | vlastní |  | základní | 0 | 0 | 0 | 0 | 0 | 0 | 4 | K | 1 |  |  |  | ROZPOCET | 184.3 | 0 | 0 | 0 | 0 | 1 | 184.3 | 4 | 1737510234
92 | K | 35441986 | Svorka vodov SR 02 30x4mm pás-pás FeZn | kus | 22 | 18 | 396 | vlastní |  | základní | 0 | 0 | 0 | 0 | 0 | 0 | 4 | K | 1 |  |  |  | ROZPOCET | 396 | 0 | 0 | 0 | 0 | 1 | 396 | 4 | 965554585
| VV |  | (3+8)*2 |  | 22 | [12 empty] | VV | 1 | 2 | True | 0 | ROZPOCET
| VV |  | Součet |  | 22 | [12 empty] | VV | 1 | 4 | True | 1 | ROZPOCET
93 | K | 35441996 | Svorka vodov SR 03 vod D6-12 FeZn | kus | 58 | 27 | 1566 | vlastní |  | základní | 0 | 0 | 0 | 0 | 0 | 0 | 4 | K | 1 |  |  |  | ROZPOCET | 1566 | 0 | 0 | 0 | 0 | 1 | 1566 | 4 | 949152043
| VV |  | (19+10)*2 |  | 58 | [12 empty] | VV | 1 | 2 | True | 0 | ROZPOCET
| VV |  | Součet |  | 58 | [12 empty] | VV | 1 | 4 | True | 1 | ROZPOCET
94 | K | 35822469 | Jistič 3 pól 50B/3, 10 kA před elektroměrem | kus | 1 | 1414.5 | 1414.5 | vlastní |  | základní | 0 | 0 | 0 | 0 | 0 | 0 | 4 | K | 1 |  |  |  | ROZPOCET | 1414.5 | 0 | 0 | 0 | 0 | 1 | 1414.5 | 4 | 2081889070
95 | K | 35825226 | Pojist výkon PHN00 25A norm | kus | 5 | 94.3 | 471.5 | vlastní |  | základní | 0 | 0 | 0 | 0 | 0 | 0 | 4 | K | 1 |  |  |  | ROZPOCET | 471.5 | 0 | 0 | 0 | 0 | 1 | 471.5 | 4 | -111601330
| VV |  | 3+1+1 |  | 5 | [12 empty] | VV | 1 | 2 | True | 0 | ROZPOCET
| VV |  | Součet |  | 5 | [12 empty] | VV | 1 | 4 | True | 1 | ROZPOCET
96 | K | 35825228 | Pojist výkon PHN00 32A norm | kus | 15 | 94.3 | 1414.5 | vlastní |  | základní | 0 | 0 | 0 | 0 | 0 | 0 | 4 | K | 1 |  |  |  | ROZPOCET | 1414.5 | 0 | 0 | 0 | 0 | 1 | 1414.5 | 4 | -1352494108
| VV |  | 3+3+3+3+3 |  | 15 | [12 empty] | VV | 1 | 2 | True | 0 | ROZPOCET
| VV |  | Součet |  | 15 | [12 empty] | VV | 1 | 4 | True | 1 | ROZPOCET
97 | K | 35825230 | Pojist výkon PHN00 40A norm | kus | 3 | 94.87 | 284.61 | vlastní |  | základní | 0 | 0 | 0 | 0 | 0 | 0 | 4 | K | 1 |  |  |  | ROZPOCET | 284.61 | 0 | 0 | 0 | 0 | 1 | 284.61 | 4 | -1921864176
98 | K | 35825232 | Pojist výkon PHN00 50A norm | kus | 6 | 94.87 | 569.22 | vlastní |  | základní | 0 | 0 | 0 | 0 | 0 | 0 | 4 | K | 1 |  |  |  | ROZPOCET | 569.22 | 0 | 0 | 0 | 0 | 1 | 569.22 | 4 | 1954042614
| VV |  | 3+3 |  | 6 | [12 empty] | VV | 1 | 2 | True | 0 | ROZPOCET
| VV |  | Součet |  | 6 | [12 empty] | VV | 1 | 4 | True | 1 | ROZPOCET
99 | K | 35825236 | Pojist výkon PHN00 80A norm | kus | 3 | 94.87 | 284.61 | vlastní |  | základní | 0 | 0 | 0 | 0 | 0 | 0 | 4 | K | 1 |  |  |  | ROZPOCET | 284.61 | 0 | 0 | 0 | 0 | 1 | 284.61 | 4 | 1954797235
100 | K | 73534530 | Tabulka bezp tisk 2bar A5 | kus | 29 | 16.21 | 470.09 | vlastní |  | základní | 0 | 0 | 0 | 0 | 0 | 0 | 4 | K | 1 |  |  |  | ROZPOCET | 470.09 | 0 | 0 | 0 | 0 | 1 | 470.09 | 4 | 800079811
| VV |  | 19+10 |  | 29 | [12 empty] | VV | 1 | 2 | True | 0 | ROZPOCET
| VV |  | Součet |  | 29 | [12 empty] | VV | 1 | 4 | True | 1 | ROZPOCET
101 | K | 3415879666,00000 | Folie výstražná š 33 červená | m | 911.2 | 5.5 | 5011.6 | vlastní |  | základní | 0 | 0 | 0 | 0 | 0 | 0 | 4 | K | 1 |  |  |  | ROZPOCET | 5011.6 | 0 | 0 | 0 | 0 | 1 | 5011.6 | 4 | 208706318
| VV |  | (48+20+162+460+163+11)*1,05+8*0,5 |  | 911.2 | [12 empty] | VV | 1 | 2 | True | 0 | ROZPOCET
| VV |  | Součet |  | 911.2 | [12 empty] | VV | 1 | 4 | True | 1 | ROZPOCET
102 | K | 34711x22 | Příchytka ocelové trubky DN20 ZZN | kus | 128 | 35 | 4480 | vlastní |  | základní | 0 | 0 | 0 | 0 | 0 | 0 | 4 | K | 1 |  |  |  | ROZPOCET | 4480 | 0 | 0 | 0 | 0 | 1 | 4480 | 4 | -1020792412
| VV |  | 96+4*4/0,5 |  | 128 | [12 empty] | VV | 1 | 2 | True | 0 | ROZPOCET
| VV |  | Součet |  | 128 | [12 empty] | VV | 1 | 4 | True | 1 | ROZPOCET
103 | K | 34711x23 | Příchytka ocelové trubky DN29 ZZN | kus | 6 | 42 | 252 | vlastní |  | základní | 0 | 0 | 0 | 0 | 0 | 0 | 4 | K | 1 |  |  |  | ROZPOCET | 252 | 0 | 0 | 0 | 0 | 1 | 252 | 4 | 136005247
| VV |  | 3/0,5 |  | 6 | [12 empty] | VV | 1 | 2 | True | 0 | ROZPOCET
| VV |  | Součet |  | 6 | [12 empty] | VV | 1 | 4 | True | 1 | ROZPOCET
104 | K | 354x00001 | Ochranná suspenze asfaltová | kg | 8 | 95 | 760 | vlastní |  | základní | 0 | 0 | 0 | 0 | 0 | 0 | 4 | K | 1 |  |  |  | ROZPOCET | 760 | 0 | 0 | 0 | 0 | 1 | 760 | 4 | -940836859
| VV |  | (11+29)*0,2 |  | 8 | [12 empty] | VV | 1 | 2 | True | 0 | ROZPOCET
| VV |  | Součet |  | 8 | [12 empty] | VV | 1 | 4 | True | 1 | ROZPOCET
105 | K | 354x00002 | Kabelový štítek zavírací PE 30mm x 8mm | kus | 61 | 3.8 | 231.8 | vlastní |  | základní | 0 | 0 | 0 | 0 | 0 | 0 | 4 | K | 1 |  |  |  | ROZPOCET | 231.8 | 0 | 0 | 0 | 0 | 1 | 231.8 | 4 | -1628088389
| VV |  | 10+13+3+13+8+3+3+8 |  | 61 | [12 empty] | VV | 1 | 2 | True | 0 | ROZPOCET
| VV |  | Součet |  | 61 | [12 empty] | VV | 1 | 4 | True | 1 | ROZPOCET
106 | K | 354x00003 | Smršťovací a rozdělovací hlava 3x2,5-10mm2 1kV | kus | 40 | 112 | 4480 | vlastní |  | základní | 0 | 0 | 0 | 0 | 0 | 0 | 4 | K | 1 |  |  |  | ROZPOCET | 4480 | 0 | 0 | 0 | 0 | 1 | 4480 | 4 | 1120941463
107 | K | 354x00004 | Smršťovací a rozdělovací hlava 5x2,5-10mm2 1kV | kus | 2 | 135 | 270 | vlastní |  | základní | 0 | 0 | 0 | 0 | 0 | 0 | 4 | K | 1 |  |  |  | ROZPOCET | 270 | 0 | 0 | 0 | 0 | 1 | 270 | 4 | -604352596
108 | K | 354x00006 | Smršťovací a rozdělovací hlava 4x4-35mm2 1kV | kus | 10 | 109 | 1090 | vlastní |  | základní | 0 | 0 | 0 | 0 | 0 | 0 | 4 | K | 1 |  |  |  | ROZPOCET | 1090 | 0 | 0 | 0 | 0 | 1 | 1090 | 4 | 1256690180
| VV |  | 4+4+2 |  | 10 | [12 empty] | VV | 1 | 2 | True | 0 | ROZPOCET
| VV |  | Součet |  | 10 | [12 empty] | VV | 1 | 4 | True | 1 | ROZPOCET
109 | K | 354x00007 | Smršťovací a rozdělovací hlava 4x70-120mm2 1kV | kus | 12 | 195 | 2340 | vlastní |  | základní | 0 | 0 | 0 | 0 | 0 | 0 | 4 | K | 1 |  |  |  | ROZPOCET | 2340 | 0 | 0 | 0 | 0 | 1 | 2340 | 4 | -1101612263
| VV |  | 6+6 |  | 12 | [12 empty] | VV | 1 | 2 | True | 0 | ROZPOCET
| VV |  | Součet |  | 12 | [12 empty] | VV | 1 | 4 | True | 1 | ROZPOCET
110 | K | 354x00008 | Smršťovací a rozdělovací hlava 4x120-240mm2 1kV | kus | 2 | 310 | 620 | vlastní |  | základní | 0 | 0 | 0 | 0 | 0 | 0 | 4 | K | 1 |  |  |  | ROZPOCET | 620 | 0 | 0 | 0 | 0 | 1 | 620 | 4 | 1789093060
111 | K | 354x00009 | Chránička zemní PEH 40 | m | 470.05 | 14 | 6580.7 | vlastní |  | základní | 0 | 0 | 0 | 0 | 0 | 0 | 4 | K | 1 |  |  |  | ROZPOCET | 6580.7 | 0 | 0 | 0 | 0 | 1 | 6580.7 | 4 | 1491770510
112 | K | 354x00010 | Chránička zemní PEH 110 | kus | 966.6 | 45 | 43497 | vlastní |  | základní | 0 | 0 | 0 | 0 | 0 | 0 | 4 | K | 1 |  |  |  | ROZPOCET | 43497 | 0 | 0 | 0 | 0 | 1 | 43497 | 4 | -487203642
113 | K | 354x00013 | Spojka pro PEH chráničku pr. 40 | kus | 9 | 51 | 459 | vlastní |  | základní | 0 | 0 | 0 | 0 | 0 | 0 | 4 | K | 1 |  |  |  | ROZPOCET | 459 | 0 | 0 | 0 | 0 | 1 | 459 | 4 | -308286850
114 | K | 354x00014 | Spojka pro PEH chráničku pr. 110 | kus | 19 | 112 | 2128 | vlastní |  | základní | 0 | 0 | 0 | 0 | 0 | 0 | 4 | K | 1 |  |  |  | ROZPOCET | 2128 | 0 | 0 | 0 | 0 | 1 | 2128 | 4 | -257197690
115 | K | 354x00015 | Oko kabelové Al 240/12 | kus | 4 | 69 | 276 | vlastní |  | základní | 0 | 0 | 0 | 0 | 0 | 0 | 4 | K | 1 |  |  |  | ROZPOCET | 276 | 0 | 0 | 0 | 0 | 1 | 276 | 4 | -1113730216
116 | K | 354x00105 | Smrštitelná trubice 19mm/6mm protikor ochrana 1metr | kus | 58 | 160 | 9280 | vlastní |  | základní | 0 | 0 | 0 | 0 | 0 | 0 | 4 | K | 1 |  |  |  | ROZPOCET | 9280 | 0 | 0 | 0 | 0 | 1 | 9280 | 4 | -1732705020
| VV |  | (21+8)*2 |  | 58 | [12 empty] | VV | 1 | 2 | True | 0 | ROZPOCET
| VV |  | Součet |  | 58 | [12 empty] | VV | 1 | 4 | True | 1 | ROZPOCET
117 | K | 354x00106 | Pasivní radiofrekvenční označník do výkopu | kus | 14 | 695 | 9730 | vlastní |  | základní | 0 | 0 | 0 | 0 | 0 | 0 | 4 | K | 1 |  |  |  | ROZPOCET | 9730 | 0 | 0 | 0 | 0 | 1 | 9730 | 4 | -1068816675
| VV |  | 7*2 |  | 14 | [12 empty] | VV | 1 | 2 | True | 0 | ROZPOCET
| VV |  | Součet |  | 14 | [12 empty] | VV | 1 | 4 | True | 1 | ROZPOCET
118 | K | 999 99-9910 | Přirážka na podružný materiál 3% | % | 5593.93 | 3 | 16781.79 | vlastní |  | základní | 0 | 0 | 0 | 0 | 0 | 0 | 4 | K | 1 |  |  |  | ROZPOCET | 16781.79 | 0 | 0 | 0 | 0 | 1 | 16781.79 | 4 | -1709037396
119 | K | 999 99-9911 | Prořez materiálu 5% | % | 5593.93 | 5 | 27969.65 | vlastní |  | základní | 0 | 0 | 0 | 0 | 0 | 0 | 4 | K | 1 |  |  |  | ROZPOCET | 27969.65 | 0 | 0 | 0 | 0 | 1 | 27969.65 | 4 | 329591205
120 | K | 999 99-9912 | Dopravné 3,6% | % | 5593.93 | 3.6 | 20138.15 | vlastní |  | základní | 0 | 0 | 0 | 0 | 0 | 0 | 4 | K | 1 |  |  |  | ROZPOCET | 20138.15 | 0 | 0 | 0 | 0 | 1 | 20138.15 | 4 | -81330872
121 | K | 999 99-9913 | Přesun hmot 1% | % | 5593.93 | 1 | 5593.93 | vlastní |  | základní | 0 | 0 | 0 | 0 | 0 | 0 | 4 | K | 1 |  |  |  | ROZPOCET | 5593.93 | 0 | 0 | 0 | 0 | 1 | 5593.93 | 4 | -142972000
| D | D3 | Silnoproud - dodávka |  |  |  | 378821.27 |  |  |  |  | 0 |  | 0 |  | 0 | 1 | D | 0 |  |  |  | ROZPOCET | [6 empty] | 378821.27
122 | K | 341x0001 | Rozvaděč RP-1 dle specifikace | kus | 1 | 101838 | 101838 | vlastní |  | základní | 0 | 0 | 0 | 0 | 0 | 0 | 4 | K | 1 |  |  |  | ROZPOCET | 101838 | 0 | 0 | 0 | 0 | 1 | 101838 | 4 | 240391701
123 | K | 341x0002 | Rozvaděč RP-2 dle specifikace | kus | 1 | 29442 | 29442 | vlastní |  | základní | 0 | 0 | 0 | 0 | 0 | 0 | 4 | K | 1 |  |  |  | ROZPOCET | 29442 | 0 | 0 | 0 | 0 | 1 | 29442 | 4 | 273315748
124 | K | 341x0003 | Rozvaděč RP-3 dle specifikace | kus | 1 | 32833 | 32833 | vlastní |  | základní | 0 | 0 | 0 | 0 | 0 | 0 | 4 | K | 1 |  |  |  | ROZPOCET | 32833 | 0 | 0 | 0 | 0 | 1 | 32833 | 4 | 42746667
125 | K | 341x0004 | Rozvaděč RP-4 dle specifikace | kus | 1 | 18179 | 18179 | vlastní |  | základní | 0 | 0 | 0 | 0 | 0 | 0 | 4 | K | 1 |  |  |  | ROZPOCET | 18179 | 0 | 0 | 0 | 0 | 1 | 18179 | 4 | 1813066712
126 | K | 341x0005 | Rozvaděč RP-5 dle specifikace | kus | 1 | 30720 | 30720 | vlastní |  | základní | 0 | 0 | 0 | 0 | 0 | 0 | 4 | K | 1 |  |  |  | ROZPOCET | 30720 | 0 | 0 | 0 | 0 | 1 | 30720 | 4 | -2096575812
127 | K | 341x0006 | Rozvaděč RP-6 dle specifikace | kus | 1 | 18179 | 18179 | vlastní |  | základní | 0 | 0 | 0 | 0 | 0 | 0 | 4 | K | 1 |  |  |  | ROZPOCET | 18179 | 0 | 0 | 0 | 0 | 1 | 18179 | 4 | -1276361278
128 | K | 341x0007 | Rozvaděč RP-7 dle specifikace | kus | 1 | 42114 | 42114 | vlastní |  | základní | 0 | 0 | 0 | 0 | 0 | 0 | 4 | K | 1 |  |  |  | ROZPOCET | 42114 | 0 | 0 | 0 | 0 | 1 | 42114 | 4 | -1137010863
129 | K | 341x0008 | Rozvaděč RP8 dle specifikace | kus | 1 | 17947 | 17947 | vlastní |  | základní | 0 | 0 | 0 | 0 | 0 | 0 | 4 | K | 1 |  |  |  | ROZPOCET | 17947 | 0 | 0 | 0 | 0 | 1 | 17947 | 4 | -1047555019
130 | K | 341x0009 | Rozvaděč RE typ ER112/NKP7P - 63A | kus | 1 | 5450 | 5450 | vlastní |  | základní | 0 | 0 | 0 | 0 | 0 | 0 | 4 | K | 1 |  |  |  | ROZPOCET | 5450 | 0 | 0 | 0 | 0 | 1 | 5450 | 4 | 1851735695
131 | K | 341x0010 | Pojistková skříň v pilíři SS100/NKE1P | kus | 4 | 4695 | 18780 | vlastní |  | základní | 0 | 0 | 0 | 0 | 0 | 0 | 4 | K | 1 |  |  |  | ROZPOCET | 18780 | 0 | 0 | 0 | 0 | 1 | 18780 | 4 | -1022066564
132 | K | 341x0011 | Pojistková skříň v pilíři SS201/NKD1W | kus | 2 | 6750 | 13500 | vlastní |  | základní | 0 | 0 | 0 | 0 | 0 | 0 | 4 | K | 1 |  |  |  | ROZPOCET | 13500 | 0 | 0 | 0 | 0 | 1 | 13500 | 4 | -301914764
133 | K | 341x0012 | Pojistková skříň v pilíři SS200/NKE1P | kus | 2 | 5620 | 11240 | vlastní |  | základní | 0 | 0 | 0 | 0 | 0 | 0 | 4 | K | 1 |  |  |  | ROZPOCET | 11240 | 0 | 0 | 0 | 0 | 1 | 11240 | 4 | 1390292557
134 | K | 341x0013 | Přepěťová ochrana T2+T3/ 230V-10A na přívodní svorky venk. provedení 1f | kus | 20 | 961 | 19220 | vlastní |  | základní | 0 | 0 | 0 | 0 | 0 | 0 | 4 | K | 1 |  |  |  | ROZPOCET | 19220 | 0 | 0 | 0 | 0 | 1 | 19220 | 4 | 1815378735
135 | K | 341x0014 | Přepěťová ochrana T3/ 275V 3+1, do chasse přístroje venkovní | kus | 1 | 2720 | 2720 | vlastní |  | základní | 0 | 0 | 0 | 0 | 0 | 0 | 4 | K | 1 |  |  |  | ROZPOCET | 2720 | 0 | 0 | 0 | 0 | 1 | 2720 | 4 | -628027169
136 | K | 999 99-9912 | Dopravné 3,6% | % | 3621.58 | 3.6 | 13037.69 | vlastní |  | základní | 0 | 0 | 0 | 0 | 0 | 0 | 4 | K | 1 |  |  |  | ROZPOCET | 13037.69 | 0 | 0 | 0 | 0 | 1 | 13037.69 | 4 | 688660418
137 | K | 999 99-9913 | Přesun hmot 1% | % | 3621.58 | 1 | 3621.58 | vlastní |  | základní | 0 | 0 | 0 | 0 | 0 | 0 | 4 | K | 1 |  |  |  | ROZPOCET | 3621.58 | 0 | 0 | 0 | 0 | 1 | 3621.58 | 4 | 1965209410
| D | D4 | Zemní práce pro montážní práce |  |  |  | 1357902.56 |  |  |  |  | 0 |  | 0 |  | 0 | 1 | D | 0 |  |  |  | ROZPOCET | [6 empty] | 1357902.56
138 | K | 460 01-0024 | Vytyčení trasy vedení kabelového podzemního v zastavěném prostoru | km | 0.86 | 975 | 838.5 | vlastní |  | základní | 0 | 0 | 0 | 0 | 0 | 0 | 4 | K | 1 |  |  |  | ROZPOCET | 838.5 | 0 | 0 | 0 | 0 | 1 | 838.5 | 4 | -169758323
139 | K | 460 03-0007 | Sejmutí ornice ručně v hornině třídy 2, vrstva tloušťky přes 15 cm | m3 | 25.92 | 264 | 6842.88 | vlastní |  | základní | 0 | 0 | 0 | 0 | 0 | 0 | 4 | K | 1 |  |  |  | ROZPOCET | 6842.88 | 0 | 0 | 0 | 0 | 1 | 6842.88 | 4 | 1880859744
140 | K | 460 03-0011 | Sejmutí drnu jakékoliv tloušťky | m2 | 129.6 | 36.2 | 4691.52 | vlastní |  | základní | 0 | 0 | 0 | 0 | 0 | 0 | 4 | K | 1 |  |  |  | ROZPOCET | 4691.52 | 0 | 0 | 0 | 0 | 1 | 4691.52 | 4 | -448496896
141 | K | 460 03-0031 | Rozebrání dlažeb ručně z kostek velkých do písku spáry nezalité | m2 | 138.4 | 34.1 | 4719.44 | vlastní |  | základní | 0 | 0 | 0 | 0 | 0 | 0 | 4 | K | 1 |  |  |  | ROZPOCET | 4719.44 | 0 | 0 | 0 | 0 | 1 | 4719.44 | 4 | -849158192
142 | K | 460 03-0039 | Rozebrání dlažeb ručně z dlaždic zámkových do písku spáry nezalité | m2 | 184.8 | 36.4 | 6726.72 | vlastní |  | základní | 0 | 0 | 0 | 0 | 0 | 0 | 4 | K | 1 |  |  |  | ROZPOCET | 6726.72 | 0 | 0 | 0 | 0 | 1 | 6726.72 | 4 | -677638664
143 | K | 460 03-0092 | Vytrhání obrub ležatých chodníkových s odhozením nebo naložením na dopravní prostředek | m | 4 | 88.7 | 354.8 | vlastní |  | základní | 0 | 0 | 0 | 0 | 0 | 0 | 4 | K | 1 |  |  |  | ROZPOCET | 354.8 | 0 | 0 | 0 | 0 | 1 | 354.8 | 4 | 135233588
144 | K | 460 03-0143 | Odstranění podkladu nebo krytu komunikace z kameniva těženého tloušťky do 30 cm | m2 | 525.2 | 134 | 70376.8 | vlastní |  | základní | 0 | 0 | 0 | 0 | 0 | 0 | 4 | K | 1 |  |  |  | ROZPOCET | 70376.8 | 0 | 0 | 0 | 0 | 1 | 70376.8 | 4 | -598767965
145 | K | 460 05-0813 | Hloubení nezapažených jam pro stožáry strojně v hornině tř 3 | m3 | 28.48 | 122 | 3474.56 | vlastní |  | základní | 0 | 0 | 0 | 0 | 0 | 0 | 4 | K | 1 |  |  |  | ROZPOCET | 3474.56 | 0 | 0 | 0 | 0 | 1 | 3474.56 | 4 | 852881370
146 | K | 460 08-0012 | Základové konstrukce z monolitického betonu C 8/10 bez bednění | m3 | 28.08 | 2160 | 60652.8 | vlastní |  | základní | 0 | 0 | 0 | 0 | 0 | 0 | 4 | K | 1 |  |  |  | ROZPOCET | 60652.8 | 0 | 0 | 0 | 0 | 1 | 60652.8 | 4 | -2088212254
147 | K | 460 08-0112 | Bourání základu betonového se záhozem jámy sypaninou | m3 | 0.32 | 2340 | 748.8 | vlastní |  | základní | 0 | 0 | 0 | 0 | 0 | 0 | 4 | K | 1 |  |  |  | ROZPOCET | 748.8 | 0 | 0 | 0 | 0 | 1 | 748.8 | 4 | -1830315954
| P |  | Poznámka k položce: 0,8*0,8*0,5; průraz základů zídky | [14 empty] | P | 1
148 | K | 460 12-0019 | Naložení výkopku strojně z hornin třídy 1až4 | m3 | 406.04 | 59.9 | 24321.8 | vlastní |  | základní | 0 | 0 | 0 | 0 | 0 | 0 | 4 | K | 1 |  |  |  | ROZPOCET | 24321.8 | 0 | 0 | 0 | 0 | 1 | 24321.8 | 4 | 440894165
149 | K | 460 12-0082 | Uložení sypaniny do násypů zhutněných z hornin třídy 3až4 | m3 | 406.04 | 155 | 62936.2 | vlastní |  | základní | 0 | 0 | 0 | 0 | 0 | 0 | 4 | K | 1 |  |  |  | ROZPOCET | 62936.2 | 0 | 0 | 0 | 0 | 1 | 62936.2 | 4 | 17959406
150 | K | 460 20-0843 | Hloubení kabelových nezapažených rýh ručně š 80 cm, hl 80 cm, v hornině tř 3 | m | 622 | 199 | 123778 | vlastní |  | základní | 0 | 0 | 0 | 0 | 0 | 0 | 4 | K | 1 |  |  |  | ROZPOCET | 123778 | 0 | 0 | 0 | 0 | 1 | 123778 | 4 | 158286865
151 | K | 460 20-0883 | Hloubení kabelových nezapažených rýh ručně š 80 cm, hl 120 cm, v hornině tř 3 | m | 163 | 229 | 37327 | vlastní |  | základní | 0 | 0 | 0 | 0 | 0 | 0 | 4 | K | 1 |  |  |  | ROZPOCET | 37327 | 0 | 0 | 0 | 0 | 1 | 37327 | 4 | 745307404
152 | K | 460 20-2163 | Hloubení kabelových nezapažených rýh strojně š 35 cm, hl 80 cm, v hornině tř 3 | m | 48 | 48.1 | 2308.8 | vlastní |  | základní | 0 | 0 | 0 | 0 | 0 | 0 | 4 | K | 1 |  |  |  | ROZPOCET | 2308.8 | 0 | 0 | 0 | 0 | 1 | 2308.8 | 4 | 803228094
153 | K | 460 20-2303 | Hloubení kabelových nezapažených rýh strojně š 50 cm, hl 120 cm, v hornině tř 3 | m | 20 | 103 | 2060 | vlastní |  | základní | 0 | 0 | 0 | 0 | 0 | 0 | 4 | K | 1 |  |  |  | ROZPOCET | 2060 | 0 | 0 | 0 | 0 | 1 | 2060 | 4 | -2097029223
| VV |  | 8+8+4 |  | 20 | [12 empty] | VV | 1 | 2 | True | 0 | ROZPOCET
| VV |  | Součet |  | 20 | [12 empty] | VV | 1 | 4 | True | 1 | ROZPOCET
154 | K | 460 30-0002 | Zásyp jam nebo rýh strojně včetně zhutnění ve volném terénu | m3 | 608.48 | 73.9 | 44966.67 | vlastní |  | základní | 0 | 0 | 0 | 0 | 0 | 0 | 4 | K | 1 |  |  |  | ROZPOCET | 44966.67 | 0 | 0 | 0 | 0 | 1 | 44966.67 | 4 | -443919920
155 | K | 460 31-0104 | Řízený zemní protlak strojně v hornině tř 1až4 hloubky do 6 m vnějšího průměru do 125 mm | m | 22 | 1120 | 24640 | vlastní |  | základní | 0 | 0 | 0 | 0 | 0 | 0 | 4 | K | 1 |  |  |  | ROZPOCET | 24640 | 0 | 0 | 0 | 0 | 1 | 24640 | 4 | 1690246500
156 | K | 460 42-1101 | Lože kabelů z písku nebo štěrkopísku tl 10 cm nad kabel, bez zakrytí, šířky lože do 65 cm | m | 853 | 48.4 | 41285.2 | vlastní |  | základní | 0 | 0 | 0 | 0 | 0 | 0 | 4 | K | 1 |  |  |  | ROZPOCET | 41285.2 | 0 | 0 | 0 | 0 | 1 | 41285.2 | 4 | -969967662
| VV |  | 48+20+162+460+163 |  | 853 | [12 empty] | VV | 1 | 2 | True | 0 | ROZPOCET
| VV |  | Součet |  | 853 | [12 empty] | VV | 1 | 4 | True | 1 | ROZPOCET
157 | K | 460 47-0001 | Provizorní zajištění potrubí ve výkopech při křížení s kabelem | m | 15 | 48.1 | 721.5 | vlastní |  | základní | 0 | 0 | 0 | 0 | 0 | 0 | 4 | K | 1 |  |  |  | ROZPOCET | 721.5 | 0 | 0 | 0 | 0 | 1 | 721.5 | 4 | -232437276
158 | K | 460 47-0011 | Provizorní zajištění kabelů ve výkopech při jejich křížení | m | 19 | 92.2 | 1751.8 | vlastní |  | základní | 0 | 0 | 0 | 0 | 0 | 0 | 4 | K | 1 |  |  |  | ROZPOCET | 1751.8 | 0 | 0 | 0 | 0 | 1 | 1751.8 | 4 | -1790807966
159 | K | 460 47-0012 | Provizorní zajištění kabelů ve výkopech při jejich souběhu | m | 270 | 26.1 | 7047 | vlastní |  | základní | 0 | 0 | 0 | 0 | 0 | 0 | 4 | K | 1 |  |  |  | ROZPOCET | 7047 | 0 | 0 | 0 | 0 | 1 | 7047 | 4 | -1695794788
| VV |  | 83+51+58+30+48 |  | 270 | [12 empty] | VV | 1 | 2 | True | 0 | ROZPOCET
| VV |  | Součet |  | 270 | [12 empty] | VV | 1 | 4 | True | 1 | ROZPOCET
160 | K | 460 49-0013 | Krytí kabelů výstražnou fólií šířky 34 cm | m | 911.2 | 9.19 | 8373.93 | vlastní |  | základní | 0 | 0 | 0 | 0 | 0 | 0 | 4 | K | 1 |  |  |  | ROZPOCET | 8373.93 | 0 | 0 | 0 | 0 | 1 | 8373.93 | 4 | -1536996472
| VV |  | (48+20+162+460+163+11)*1,05+8*0,5 |  | 911.2 | [12 empty] | VV | 1 | 2 | True | 0 | ROZPOCET
| VV |  | Součet |  | 911.2 | [12 empty] | VV | 1 | 4 | True | 1 | ROZPOCET
161 | K | 460 51-0064 | Kabelové prostupy z trub plastových do rýhy s obsypem, průměru do 10 cm | m | 918.75 | 57.4 | 52736.25 | vlastní |  | základní | 0 | 0 | 0 | 0 | 0 | 0 | 4 | K | 1 |  |  |  | ROZPOCET | 52736.25 | 0 | 0 | 0 | 0 | 1 | 52736.25 | 4 | -563469336
162 | K | 460 51-0074 | Kabelové prostupy z trub plastových do rýhy s obetonováním, průměru do 10 cm | m | 417.9 | 153 | 63938.7 | vlastní |  | základní | 0 | 0 | 0 | 0 | 0 | 0 | 4 | K | 1 |  |  |  | ROZPOCET | 63938.7 | 0 | 0 | 0 | 0 | 1 | 63938.7 | 4 | -2002249764
163 | K | 460 60-0023 | Vodorovné přemístění horniny jakékoliv třídy do 1000 m | m3 | 406.04 | 82.7 | 33579.51 | vlastní |  | základní | 0 | 0 | 0 | 0 | 0 | 0 | 4 | K | 1 |  |  |  | ROZPOCET | 33579.51 | 0 | 0 | 0 | 0 | 1 | 33579.51 | 4 | 760776914
164 | K | 460 60-0031 | Příplatek k vodorovnému přemístění horniny za každých dalších 1000 m | m3 | 2030.2 | 20.8 | 42228.16 | vlastní |  | základní | 0 | 0 | 0 | 0 | 0 | 0 | 4 | K | 1 |  |  |  | ROZPOCET | 42228.16 | 0 | 0 | 0 | 0 | 1 | 42228.16 | 4 | -1526237267
| VV |  | 406,04*5 |  | 2030.2 | [12 empty] | VV | 1 | 2 | True | 0 | ROZPOCET
| VV |  | Součet |  | 2030.2 | [12 empty] | VV | 1 | 4 | True | 1 | ROZPOCET
165 | K | 460 62-0032 | Vyčištění štěrkového lože při křížení kabelů za vyloučení provozu | m3 | 285.3 | 261 | 74463.3 | vlastní |  | základní | 0 | 0 | 0 | 0 | 0 | 0 | 4 | K | 1 |  |  |  | ROZPOCET | 74463.3 | 0 | 0 | 0 | 0 | 1 | 74463.3 | 4 | 500392057
166 | K | 460 65-0045 | Zřízení podkladní vrstvy vozovky a chodníku ze štěrkopísku se zhutněním tloušťky do 25 cm | m2 | 586.8 | 148 | 86846.4 | vlastní |  | základní | 0 | 0 | 0 | 0 | 0 | 0 | 4 | K | 1 |  |  |  | ROZPOCET | 86846.4 | 0 | 0 | 0 | 0 | 1 | 86846.4 | 4 | -1762955085
167 | K | 460 65-0055 | Zřízení podkladní vrstvy vozovky a chodníku ze štěrkodrti se zhutněním tloušťky do 25 cm | m2 | 140.4 | 163 | 22885.2 | vlastní |  | základní | 0 | 0 | 0 | 0 | 0 | 0 | 4 | K | 1 |  |  |  | ROZPOCET | 22885.2 | 0 | 0 | 0 | 0 | 1 | 22885.2 | 4 | -32294798
168 | K | 460 65-0064 | Zřízení podkladní vrstvy vozovky a chodníku z kameniva drceného se zhutněním tloušťky do 25 cm | m2 | 140.4 | 208 | 29203.2 | vlastní |  | základní | 0 | 0 | 0 | 0 | 0 | 0 | 4 | K | 1 |  |  |  | ROZPOCET | 29203.2 | 0 | 0 | 0 | 0 | 1 | 29203.2 | 4 | 2002133684
169 | K | 460 65-0072 | Zřízení podkladní vrstvy vozovky a chodníku z kameniva obalovaného asfaltem se zhutněním tl do10 cm | m2 | 15.2 | 455 | 6916 | vlastní |  | základní | 0 | 0 | 0 | 0 | 0 | 0 | 4 | K | 1 |  |  |  | ROZPOCET | 6916 | 0 | 0 | 0 | 0 | 1 | 6916 | 4 | -978875903
170 | K | 460 65-0162 | Kladení dlažby z dlaždic betonových tvarovaných a zámkových do lože z kameniva těženého | m2 | 184.8 | 219 | 40471.2 | vlastní |  | základní | 0 | 0 | 0 | 0 | 0 | 0 | 4 | K | 1 |  |  |  | ROZPOCET | 40471.2 | 0 | 0 | 0 | 0 | 1 | 40471.2 | 4 | 1778611121
171 | K | 460 65-0171 | Očištění kostek kamenných velkých z rozebraných dlažeb | m2 | 138.4 | 19.2 | 2657.28 | vlastní |  | základní | 0 | 0 | 0 | 0 | 0 | 0 | 4 | K | 1 |  |  |  | ROZPOCET | 2657.28 | 0 | 0 | 0 | 0 | 1 | 2657.28 | 4 | -1500289665
172 | K | 460 65-0176 | Očištění dlaždic betonových tvarovaných nebo zámkových z rozebraných dlažeb | m2 | 184.8 | 46.9 | 8667.12 | vlastní |  | základní | 0 | 0 | 0 | 0 | 0 | 0 | 4 | K | 1 |  |  |  | ROZPOCET | 8667.12 | 0 | 0 | 0 | 0 | 1 | 8667.12 | 4 | 1595758383
173 | K | 460 65-0182 | Osazení betonových obrubníků ležatých chodníkových do betonu prostého | m | 4 | 169 | 676 | vlastní |  | základní | 0 | 0 | 0 | 0 | 0 | 0 | 4 | K | 1 |  |  |  | ROZPOCET | 676 | 0 | 0 | 0 | 0 | 1 | 676 | 4 | 734214219
174 | K | 460 65-0192 | Očištění vybouraných obrubníků chodníkových od spojovacího materiálu s odklizením do 10 m | m | 4 | 22.4 | 89.6 | vlastní |  | základní | 0 | 0 | 0 | 0 | 0 | 0 | 4 | K | 1 |  |  |  | ROZPOCET | 89.6 | 0 | 0 | 0 | 0 | 1 | 89.6 | 4 | -788999780
175 | K | 460 65-0921 | Kladení dlažby po překopech z kostek kamenných velkých do lože z kameniva těženého | m2 | 138.4 | 357 | 49408.8 | vlastní |  | základní | 0 | 0 | 0 | 0 | 0 | 0 | 4 | K | 1 |  |  |  | ROZPOCET | 49408.8 | 0 | 0 | 0 | 0 | 1 | 49408.8 | 4 | -1750314445
176 | K | 460 68-0213 | Vybourání otvorů ve zdivu betonovém plochy do 0,09 m2, tloušťky do 45 cm | kus | 1 | 614 | 614 | vlastní |  | základní | 0 | 0 | 0 | 0 | 0 | 0 | 4 | K | 1 |  |  |  | ROZPOCET | 614 | 0 | 0 | 0 | 0 | 1 | 614 | 4 | 74970768
177 | K | 460 68-0525 | Vysekání rýh pro montáž trubek a kabelů ve zdivu betonovém hloubky do 7 cm a šířky do 15 cm | m | 2 | 242 | 484 | vlastní |  | základní | 0 | 0 | 0 | 0 | 0 | 0 | 4 | K | 1 |  |  |  | ROZPOCET | 484 | 0 | 0 | 0 | 0 | 1 | 484 | 4 | 849678610
178 | K | 460 70-0001 | Osazení zemní značky - kabelový označník | kus | 14 | 337 | 4718 | vlastní |  | základní | 0 | 0 | 0 | 0 | 0 | 0 | 4 | K | 1 |  |  |  | ROZPOCET | 4718 | 0 | 0 | 0 | 0 | 1 | 4718 | 4 | -558293832
| VV |  | 7*2 |  | 14 | [12 empty] | VV | 1 | 2 | True | 0 | ROZPOCET
| VV |  | Součet |  | 14 | [12 empty] | VV | 1 | 4 | True | 1 | ROZPOCET
179 | K | 460 71-0055 | Vyplnění a omítnutí rýh ve stěnách hloubky do 7 cm a šířky do 15 cm | m | 2 | 79.9 | 159.8 | vlastní |  | základní | 0 | 0 | 0 | 0 | 0 | 0 | 4 | K | 1 |  |  |  | ROZPOCET | 159.8 | 0 | 0 | 0 | 0 | 1 | 159.8 | 4 | -755661095
180 | K | 21x744444 | Poplatek za uložení na skládku | T | 730.87 | 350 | 255804.5 | vlastní |  | základní | 0 | 0 | 0 | 0 | 0 | 0 | 4 | K | 1 |  |  |  | ROZPOCET | 255804.5 | 0 | 0 | 0 | 0 | 1 | 255804.5 | 4 | -848474616
181 | K | 21x99993 | Zřízení provizorní lávky pro pěší | kus | 4 | 1500 | 6000 | vlastní |  | základní | 0 | 0 | 0 | 0 | 0 | 0 | 4 | K | 1 |  |  |  | ROZPOCET | 6000 | 0 | 0 | 0 | 0 | 1 | 6000 | 4 | -174207342
182 | K | 999 99-9914 | Zednické výpomoci 1,6% | % | 13234.93 | 1.6 | 21175.89 | vlastní |  | základní | 0 | 0 | 0 | 0 | 0 | 0 | 4 | K | 1 |  |  |  | ROZPOCET | 21175.89 | 0 | 0 | 0 | 0 | 1 | 21175.89 | 4 | -1237285149
183 | K | 999 99-9915 | Podíl přidruž. výkonů - kabelová vedení 1% | % | 13234.93 | 1 | 13234.93 | vlastní |  | základní | 0 | 0 | 0 | 0 | 0 | 0 | 4 | K | 1 |  |  |  | ROZPOCET | 13234.93 | 0 | 0 | 0 | 0 | 1 | 13234.93 | 4 | -2135555152

## SO 404 1a - Slaboproudé r...
{a2b1c3bc-2371-4a43-88c6-324b07883147}
2
| KRYCÍ LIST SOUPISU PRACÍ | [7 empty] | v --- níže se nacházejí doplnkové a pomocné údaje k sestavám --- v | [8 empty] | False
Stavba:
Přestupní terminál Šumperk
Objekt:
400 - Elektro a sdělovací objekty
Soupis:
SO 404 - Datové rozvody optické sítě
Úroveň 3:
SO 404 1a - Slaboproudé rozvody
| KSO: |  |  |  |  | CC-CZ:
| Místo: |  | Šumperk |  |  | Datum: | 20. 11. 2018
| Zadavatel: |  |  |  |  | IČ: | 00303461
|  | Město Šumperk |  |  |  | DIČ: | CZ00303461
| Uchazeč: |  |  |  |  | IČ:
|  | Na základě VŘ |  |  |  | DIČ:
| Projektant: |  |  |  |  | IČ: | 27821251
|  | Cekr CZ s.r.o. |  |  |  | DIČ: | CZ27821251
| Zpracovatel: |  |  |  |  | IČ:
|  | Jan Zamykal, CS ÚRS 2018 02 |  |  |  | DIČ:
Poznámka:
| Cena bez DPH | [5 empty] | 4364400
|  |  | Základ daně |  |  | Sazba daně | Výše daně
| DPH | základní | 4364400 |  |  | 21% | 916524
|  | snížená | 0 |  |  | 15% | 0
|  | zákl. přenesená | 0 |  |  | 21% | 0
|  | sníž. přenesená | 0 |  |  | 15% | 0
|  | nulová | 0 |  |  | 0% | 0
| Cena s DPH |  |  | v | CZK |  | 5280924
REKAPITULACE ČLENĚNÍ SOUPISU PRACÍ
Stavba:
Přestupní terminál Šumperk
Objekt:
400 - Elektro a sdělovací objekty
Soupis:
SO 404 - Datové rozvody optické sítě
Úroveň 3:
SO 404 1a - Slaboproudé rozvody
Místo: |  |  | Šumperk |  |  | Datum: | 20. 11. 2018
Zadavatel: |  |  | Město Šumperk |  |  | Projektant: | Cekr CZ s.r.o.
Uchazeč: |  |  | Na základě VŘ |  |  | Zpracovatel: | Jan Zamykal, CS ÚRS 2018 02
Kód dílu - Popis | [6 empty] | Cena celkem [CZK]
Náklady ze soupisu prací | [6 empty] | 4364400 | [11 empty] | -1
| D1 - Dodávka Parkovacího systému | [5 empty] | 370620
| D2 - Montáž a oživení Parkovacího systému | [5 empty] | 86867
| D3 - Dodávka aktivních prvků | [5 empty] | 447677
| D4 - RD.S | [5 empty] | 83607
| D5 - RD.A | [5 empty] | 49250
| D6 - AP-WiFi | [5 empty] | 127200
| D7 - RD.P | [5 empty] | 61153
| D8 - Připojení jednotek sledování obsazenosti zóny parkoviště | [5 empty] | 40047
| D9 - Připojení display 3, 4 | [5 empty] | 19348
| D10 - Připojení infosystému - stávající rozvaděč SŽDC TÚDC | [5 empty] | 3980
| D11 - Připojení infotabule IT 4 | [5 empty] | 63092
| D12 - Montáž a oživení aktivních prvků | [5 empty] | 44422
| D13 - Dodávka strukturované kabeláže kat. 6A | [5 empty] | 151345
| D14 - Ostatní kabely a slaboproudé komponenty | [5 empty] | 88832
| D15 - Montáž strukturované kabeláže kat.6A/7 | [5 empty] | 102564
| D16 - Měření metalické kabeláže | [5 empty] | 11300
| D17 - Dodávka CCTV | [5 empty] | 314756
| D18 - Kamery venkovní | [5 empty] | 128828
| D19 - Kamera vnitřní | [5 empty] | 3789
| D20 - Záznamové a řídicí zařízení CCTV | [5 empty] | 182139
| D21 - Montáž CCTV | [5 empty] | 165405
| D22 - Dodávka infotabulí a grafických displejů | [5 empty] | 1997025
| D23 - Montáž infotabulí a grafických displejů | [5 empty] | 87590
| D24 - Dodávka EZS | [5 empty] | 25629
| D25 - Montáž EZS | [5 empty] | 13218
| D26 - Dodávky trasy | [5 empty] | 258077
| D27 - Montáž trasy | [5 empty] | 175507
| D28 - Geodetické práce | [5 empty] | 31952
| D29 - Přípravné | [5 empty] | 16974
| D30 - Realizační | [5 empty] | 14978
| D31 - Stavební práce | [5 empty] | 17146
| D32 - Vedlejší a ostatní náklady | [5 empty] | 63300
SOUPIS PRACÍ
Stavba:
Přestupní terminál Šumperk
Objekt:
400 - Elektro a sdělovací objekty
Soupis:
SO 404 - Datové rozvody optické sítě
Úroveň 3:
SO 404 1a - Slaboproudé rozvody
Místo: |  |  | Šumperk |  |  | Datum: | 20. 11. 2018
Zadavatel: |  |  | Město Šumperk |  |  | Projektant: | Cekr CZ s.r.o.
Uchazeč: |  |  | Na základě VŘ |  |  | Zpracovatel: | Jan Zamykal, CS ÚRS 2018 02
PČ | Typ | Kód | Popis | MJ | Množství | J.cena [CZK] | Cena celkem [CZK] | Cenová soustava |  | DPH | J. Nh [h] | Nh celkem [h] | J. hmotnost [t] | Hmotnost celkem [t] | J. suť [t] | Suť Celkem [t]
Náklady soupisu celkem | [6 empty] | 4364400 |  |  |  |  | 0 |  | 0 |  | 0 |  | D | -1 | [7 empty] | 4364400
| D | D1 | Dodávka Parkovacího systému |  |  |  | 370620 |  |  |  |  | 0 |  | 0 |  | 0 | 1 | D | 0 | ROZPOCET | [6 empty] | 370620
1 | K | Pol1 | GPD, Datový server parkovacího systému | ks | 1 | 40000 | 40000 | vlastní |  | základní | 0 | 0 | 0 | 0 | 0 | 0 | 4 | K | 1 | ROZPOCET | 40000 | 0 | 0 | 0 | 0 | 1 | 40000 | 4 | 1506181478
| P |  | Poznámka k položce: PC bez monitoru ; Účelově konfigurované PC s nastavením pro řízení a správu parkovacích systémů; konfigurace dostačující pro správu cca 8 terminálů park. systému | [14 empty] | P | 1
2 | K | Pol2 | GPX LCD, LCD Monitor | ks | 1 | 3900 | 3900 | vlastní |  | základní | 0 | 0 | 0 | 0 | 0 | 0 | 4 | K | 1 | ROZPOCET | 3900 | 0 | 0 | 0 | 0 | 1 | 3900 | 4 | 454566720
| P |  | Poznámka k položce: LCD monitor pro parkovací systém, minimální rozměr 17“ | [14 empty] | P | 1
3 | K | Pol3 | SW, Administrace licence pro server, manuální pokladnu | ks | 1 | 8000 | 8000 | vlastní |  | základní | 0 | 0 | 0 | 0 | 0 | 0 | 4 | K | 1 | ROZPOCET | 8000 | 0 | 0 | 0 | 0 | 1 | 8000 | 4 | -1900314835
| P |  | Poznámka k položce: Nastavení, generování základního nastavení instalace | [14 empty] | P | 1
4 | K | Pol4 | GPP Report pro tvorbu sestav | ks | 1 | 15000 | 15000 | vlastní |  | základní | 0 | 0 | 0 | 0 | 0 | 0 | 4 | K | 1 | ROZPOCET | 15000 | 0 | 0 | 0 | 0 | 1 | 15000 | 4 | 809109103
| P |  | Poznámka k položce: Software určený pro zpracování dat z parkovacího systému a tvorbu následných tabulek a přehledů | [14 empty] | P | 1
5 | K | Pol5 | GPP Cash 5, SW GPro Cash – KP, GPComm, GPAccess | ks | 1 | 40000 | 40000 | vlastní |  | základní | 0 | 0 | 0 | 0 | 0 | 0 | 4 | K | 1 | ROZPOCET | 40000 | 0 | 0 | 0 | 0 | 1 | 40000 | 4 | 1861185567
| P |  | Poznámka k položce: SW určený pro správu a dohled park. s. s krátkodobým parkováním; do velikosti parkoviště pro 5ks připojených terminálů (GPT,GPS,GPX,GP4T,GP4S,GP4I,GP4Z,GP4M,GPM) | [14 empty] | P | 1
6 | K | Pol6 | GPP Report + Statistic, Rozšiřující sada reportů k základní sadě pro statistiky o návštěvnosti | ks | 1 | 5000 | 5000 | vlastní |  | základní | 0 | 0 | 0 | 0 | 0 | 0 | 4 | K | 1 | ROZPOCET | 5000 | 0 | 0 | 0 | 0 | 1 | 5000 | 4 | -1184013772
7 | K | Pol7 | SQL s, Sybase SQL server - databaze - licence pro (GPD, GPDK) | ks | 1 | 10000 | 10000 | vlastní |  | základní | 0 | 0 | 0 | 0 | 0 | 0 | 4 | K | 1 | ROZPOCET | 10000 | 0 | 0 | 0 | 0 | 1 | 10000 | 4 | 65208159
8 | K | Pol8 | GP4Z set, Jednotka sledování obsazenosti zóny parkoviště | ks | 2 | 26200 | 52400 | vlastní |  | základní | 0 | 0 | 0 | 0 | 0 | 0 | 4 | K | 1 | ROZPOCET | 52400 | 0 | 0 | 0 | 0 | 1 | 52400 | 4 | 101411886
| P |  | Poznámka k položce: řídící jednotka, napájecí zdroj; připojitelná do systému GP4P přes LAN; 16 vstupů a výstupů | [14 empty] | P | 1
9 | K | Pol9 | Det ProLoop2 2ch, Dvoukanálový detektor pro sledování přítomnosti vozidla, upevnění na DIN lištu 230V nebo 110V | ks | 4 | 5950 | 23800 | vlastní |  | základní | 0 | 0 | 0 | 0 | 0 | 0 | 4 | K | 1 | ROZPOCET | 23800 | 0 | 0 | 0 | 0 | 1 | 23800 | 4 | 1912916265
| P |  | Poznámka k položce: 1 výstupní relé pro každou smyčku volba přítomnostní nebo impulsní procesorové řízení, autokalibrace, přesná kalibrace | [14 empty] | P | 1
10 | K | Pol10 | GP SM, smyčka k detektoru | ks | 8 | 960 | 7680 | vlastní |  | základní | 0 | 0 | 0 | 0 | 0 | 0 | 4 | K | 1 | ROZPOCET | 7680 | 0 | 0 | 0 | 0 | 1 | 7680 | 4 | 126331395
11 | K | Pol11 | Oceloplechová rozvodnice uzamykatelná š300 x v400 x hl.150mm, IP55 | ks | 4 | 3560 | 14240 | vlastní |  | základní | 0 | 0 | 0 | 0 | 0 | 0 | 4 | K | 1 | ROZPOCET | 14240 | 0 | 0 | 0 | 0 | 1 | 14240 | 4 | 2024686527
12 | K | Pol12 | GP4I Disp8 MO + P, Display zobrazující text VOLNO - OBSAZENO případně kombinaci nápisu a počtu volných míst | ks | 4 | 34000 | 136000 | vlastní |  | základní | 0 | 0 | 0 | 0 | 0 | 0 | 4 | K | 1 | ROZPOCET | 136000 | 0 | 0 | 0 | 0 | 1 | 136000 | 4 | 318724347
| P |  | Poznámka k položce: Ovládání na základě bezpotencionálového signálu nebo komunikace; Řídící a komunikační mikropočítač, software; 8 polí znaků vysoko svítící LED diody, barva nápisu oranžová; určeno pro venkovní prostředí, včetně symbolu parkoviště P | [14 empty] | P | 1
13 | K | Pol13 | Drobný montážní materiál (podložk., očka, svorky..) | celk. | 1 | 14600 | 14600 | vlastní |  | základní | 0 | 0 | 0 | 0 | 0 | 0 | 4 | K | 1 | ROZPOCET | 14600 | 0 | 0 | 0 | 0 | 1 | 14600 | 4 | 2106980748
| D | D2 | Montáž a oživení Parkovacího systému |  |  |  | 86867 |  |  |  |  | 0 |  | 0 |  | 0 | 1 | D | 0 | ROZPOCET | [6 empty] | 86867
14 | K | Pol14 | Montáž HW vč. 4ks indukčních smyček | ks | 1 | 43667 | 43667 | vlastní |  | základní | 0 | 0 | 0 | 0 | 0 | 0 | 4 | K | 1 | ROZPOCET | 43667 | 0 | 0 | 0 | 0 | 1 | 43667 | 4 | 1044107633
15 | K | Pol15 | Instalace SW | ks | 1 | 8000 | 8000 | vlastní |  | základní | 0 | 0 | 0 | 0 | 0 | 0 | 4 | K | 1 | ROZPOCET | 8000 | 0 | 0 | 0 | 0 | 1 | 8000 | 4 | 220797813
16 | K | Pol16 | Drážka pro GP SM Z, vyfrézování drážky pro smyčku detektoru - živice nebo beton, nebo položení smyčky pod dlažbu | ks | 8 | 2000 | 16000 | vlastní |  | základní | 0 | 0 | 0 | 0 | 0 | 0 | 4 | K | 1 | ROZPOCET | 16000 | 0 | 0 | 0 | 0 | 1 | 16000 | 4 | -192165319
17 | K | Pol17 | Úprava dopravní značky pro doplnění displeje, zobrazujícího text VOLNO - OBSAZENO, případně kombinaci nápisu a počtu volných míst | ks | 4 | 2600 | 10400 | vlastní |  | základní | 0 | 0 | 0 | 0 | 0 | 0 | 4 | K | 1 | ROZPOCET | 10400 | 0 | 0 | 0 | 0 | 1 | 10400 | 4 | 614886498
18 | K | Pol18 | Dohled technika na přípravu tras a kabeláže na stavbě | ks | 1 | 4800 | 4800 | vlastní |  | základní | 0 | 0 | 0 | 0 | 0 | 0 | 4 | K | 1 | ROZPOCET | 4800 | 0 | 0 | 0 | 0 | 1 | 4800 | 4 | -2019823314
19 | K | Pol19 | Zaškolení techniků | ks | 1 | 4000 | 4000 | vlastní |  | základní | 0 | 0 | 0 | 0 | 0 | 0 | 4 | K | 1 | ROZPOCET | 4000 | 0 | 0 | 0 | 0 | 1 | 4000 | 4 | 1294721847
| D | D3 | Dodávka aktivních prvků |  |  |  | 447677 |  |  |  |  | 0 |  | 0 |  | 0 | 1 | D | 0 | ROZPOCET | [6 empty] | 447677
| D | D4 | RD.S |  |  |  | 83607 |  |  |  |  | 0 |  | 0 |  | 0 | 1 | D | 1 | ROZPOCET | [6 empty] | 83607
20 | K | Pol20 | ECS2100-28P, Gigabit Ethernet L2 PoE Smart switch 28 portů, 24xPoE 802.3af/at (až 30W na port), 4x 100/1000 SFP, management: 1xRJ45 Console port/TELNET/SNMP (v1,2,3)/NTP/SNTP/WEB, celkový PoE výkon 200W, V-LAN (IEEE 802.1Q, až 4 tisíce aktivních), agregac | ks | 1 | 12475 | 12475 | vlastní |  | základní | 0 | 0 | 0 | 0 | 0 | 0 | 4 | K | 2 | ROZPOCET | 12475 | 0 | 0 | 0 | 0 | 1 | 12475 | 4 | 1113080399
21 | K | Pol21 | Modul SFP-12A pro 1 vlákno SM, LC konektor 1000FX, 1310nm, až 20km | ks | 1 | 5277 | 5277 | vlastní |  | základní | 0 | 0 | 0 | 0 | 0 | 0 | 4 | K | 2 | ROZPOCET | 5277 | 0 | 0 | 0 | 0 | 1 | 5277 | 4 | 1063331786
22 | K | Pol22 | Modul SFP-12B pro 1 vlákno SM, LC konektor 1000FX, 1550nm, až 20km | ks | 1 | 5277 | 5277 | vlastní |  | základní | 0 | 0 | 0 | 0 | 0 | 0 | 4 | K | 2 | ROZPOCET | 5277 | 0 | 0 | 0 | 0 | 1 | 5277 | 4 | -1909717616
23 | K | Pol23 | Modul SFP-6 pro 2 vlákna SM, LC konektor 1000FX, 1310nm, až 15km | ks | 2 | 2209 | 4418 | vlastní |  | základní | 0 | 0 | 0 | 0 | 0 | 0 | 4 | K | 2 | ROZPOCET | 4418 | 0 | 0 | 0 | 0 | 1 | 4418 | 4 | -804571164
24 | K | Pol24 | CWGE2SFPS2/EU, 10/100/1000BASE-T(X) to 1000BASE-SX/LX, GE Media Converter | ks | 2 | 3980 | 7960 | vlastní |  | základní | 0 | 0 | 0 | 0 | 0 | 0 | 4 | K | 2 | ROZPOCET | 7960 | 0 | 0 | 0 | 0 | 1 | 7960 | 4 | 1073555617
25 | K | Pol25 | Zdroj nepřerušeného napájení Smart-UPS 3000VA LCD RM, 2700W | ks | 1 | 48200 | 48200 | vlastní |  | základní | 0 | 0 | 0 | 0 | 0 | 0 | 4 | K | 2 | ROZPOCET | 48200 | 0 | 0 | 0 | 0 | 1 | 48200 | 4 | 967019118
| D | D5 | RD.A |  |  |  | 49250 |  |  |  |  | 0 |  | 0 |  | 0 | 1 | D | 1 | ROZPOCET | [6 empty] | 49250
26 | K | Pol26 | CNGE28FX4TX24MSPOE2/48, L2 managed 28 portový ethernet switch s 24x 10/100/1000 BASE-TX RJ45 porty s podporou PoE (IEEE 802.3af/at) a 4x 10/100/1000BASE-TX RJ45 nebo 100/1000BASE-FX SFP Combo porty. Duální vstup napájení 48VDC pro zajišťení minimálních vý | ks | 1 | 38696 | 38696 | vlastní |  | základní | 0 | 0 | 0 | 0 | 0 | 0 | 4 | K | 2 | ROZPOCET | 38696 | 0 | 0 | 0 | 0 | 1 | 38696 | 4 | -1900624774
27 | K | Pol21 | Modul SFP-12A pro 1 vlákno SM, LC konektor 1000FX, 1310nm, až 20km | ks | 1 | 5277 | 5277 | vlastní |  | základní | 0 | 0 | 0 | 0 | 0 | 0 | 4 | K | 2 | ROZPOCET | 5277 | 0 | 0 | 0 | 0 | 1 | 5277 | 4 | -538828975
28 | K | Pol22 | Modul SFP-12B pro 1 vlákno SM, LC konektor 1000FX, 1550nm, až 20km | ks | 1 | 5277 | 5277 | vlastní |  | základní | 0 | 0 | 0 | 0 | 0 | 0 | 4 | K | 2 | ROZPOCET | 5277 | 0 | 0 | 0 | 0 | 1 | 5277 | 4 | -1495489537
| D | D6 | AP-WiFi |  |  |  | 127200 |  |  |  |  | 0 |  | 0 |  | 0 | 1 | D | 1 | ROZPOCET | [6 empty] | 127200
29 | K | Pol27 | Sophos AP 100X Access Point w/ Power Supply and Wireless Standard, PoE+, IP67 Outdoor, 1 x 10/100/1000 Base TX | ks | 4 | 31800 | 127200 | vlastní |  | základní | 0 | 0 | 0 | 0 | 0 | 0 | 4 | K | 2 | ROZPOCET | 127200 | 0 | 0 | 0 | 0 | 1 | 127200 | 4 | -1586600164
| D | D7 | RD.P |  |  |  | 61153 |  |  |  |  | 0 |  | 0 |  | 0 | 1 | D | 1 | ROZPOCET | [6 empty] | 61153
30 | K | Pol28 | CNGE2FE8MSPOE+, Zodolněný PoE L2 management (telnet / SSH, webové rozhraní), switch vhodný pro kamerové systémy, rozsah provozních teplot od -40°C do +75°C. 8 portů 10/100Base-TX RJ-45, PoE 15/30W na port (standard IEEE 802.3at), 2x Gigabit Combo porty RJ | ks | 2 | 21986 | 43972 | vlastní |  | základní | 0 | 0 | 0 | 0 | 0 | 0 | 4 | K | 2 | ROZPOCET | 43972 | 0 | 0 | 0 | 0 | 1 | 43972 | 4 | 813109621
31 | K | Pol23 | Modul SFP-6 pro 2 vlákna SM, LC konektor 1000FX, 1310nm, až 15km | ks | 3 | 2209 | 6627 | vlastní |  | základní | 0 | 0 | 0 | 0 | 0 | 0 | 4 | K | 2 | ROZPOCET | 6627 | 0 | 0 | 0 | 0 | 1 | 6627 | 4 | 2021211612
32 | K | Pol21 | Modul SFP-12A pro 1 vlákno SM, LC konektor 1000FX, 1310nm, až 20km | ks | 1 | 5277 | 5277 | vlastní |  | základní | 0 | 0 | 0 | 0 | 0 | 0 | 4 | K | 2 | ROZPOCET | 5277 | 0 | 0 | 0 | 0 | 1 | 5277 | 4 | 521240944
33 | K | Pol22 | Modul SFP-12B pro 1 vlákno SM, LC konektor 1000FX, 1550nm, až 20km | ks | 1 | 5277 | 5277 | vlastní |  | základní | 0 | 0 | 0 | 0 | 0 | 0 | 4 | K | 2 | ROZPOCET | 5277 | 0 | 0 | 0 | 0 | 1 | 5277 | 4 | -1055003314
| D | D8 | Připojení jednotek sledování obsazenosti zóny parkoviště |  |  |  | 40047 |  |  |  |  | 0 |  | 0 |  | 0 | 1 | D | 1 | ROZPOCET | [6 empty] | 40047
34 | K | Pol29 | CNGE5MS, Zodolněný 5 portový L2 switch, 3x 10/100/1000Base-TX porty a 2x 1000Mb/s combo porty vhodný pro kamerové systémy, rozsah povozních teplot-40°C do +75°C. Redundandní napájení 12V až 48DC, dvě svorkovnice pro redundanci napájení, funkce kruhové top | ks | 2 | 16710 | 33420 | vlastní |  | základní | 0 | 0 | 0 | 0 | 0 | 0 | 4 | K | 2 | ROZPOCET | 33420 | 0 | 0 | 0 | 0 | 1 | 33420 | 4 | 2046242387
35 | K | Pol23 | Modul SFP-6 pro 2 vlákna SM, LC konektor 1000FX, 1310nm, až 15km | ks | 3 | 2209 | 6627 | vlastní |  | základní | 0 | 0 | 0 | 0 | 0 | 0 | 4 | K | 2 | ROZPOCET | 6627 | 0 | 0 | 0 | 0 | 1 | 6627 | 4 | 32989539
| D | D9 | Připojení display 3, 4 |  |  |  | 19348 |  |  |  |  | 0 |  | 0 |  | 0 | 1 | D | 1 | ROZPOCET | [6 empty] | 19348
36 | K | Pol30 | CNMCSFP/M, Průmyslový gigabitový full duplex media konvertor pro převod 10/100/1000 Mbps RJ45 na 100/1000 Mbps SFP. Konvertor v provedení mini pro úsporu místa při montáži (15.5 × 13.5 × 2.8 cm), provozní teploty -40C do +75C, MTBF alespoň 100 000 hodn, | ks | 2 | 9674 | 19348 | vlastní |  | základní | 0 | 0 | 0 | 0 | 0 | 0 | 4 | K | 2 | ROZPOCET | 19348 | 0 | 0 | 0 | 0 | 1 | 19348 | 4 | -819675312
| D | D10 | Připojení infosystému - stávající rozvaděč SŽDC TÚDC |  |  |  | 3980 |  |  |  |  | 0 |  | 0 |  | 0 | 1 | D | 1 | ROZPOCET | [6 empty] | 3980
37 | K | Pol24 | CWGE2SFPS2/EU, 10/100/1000BASE-T(X) to 1000BASE-SX/LX, GE Media Converter | ks | 1 | 3980 | 3980 | vlastní |  | základní | 0 | 0 | 0 | 0 | 0 | 0 | 4 | K | 2 | ROZPOCET | 3980 | 0 | 0 | 0 | 0 | 1 | 3980 | 4 | -1921537792
| D | D11 | Připojení infotabule IT 4 |  |  |  | 63092 |  |  |  |  | 0 |  | 0 |  | 0 | 1 | D | 1 | ROZPOCET | [6 empty] | 63092
38 | K | Pol30 | CNMCSFP/M, Průmyslový gigabitový full duplex media konvertor pro převod 10/100/1000 Mbps RJ45 na 100/1000 Mbps SFP. Konvertor v provedení mini pro úsporu místa při montáži (15.5 × 13.5 × 2.8 cm), provozní teploty -40C do +75C, MTBF alespoň 100 000 hodn, | ks | 1 | 9674 | 9674 | vlastní |  | základní | 0 | 0 | 0 | 0 | 0 | 0 | 4 | K | 2 | ROZPOCET | 9674 | 0 | 0 | 0 | 0 | 1 | 9674 | 4 | 2117931430
39 | K | Pol31 | Na port svitche 1 portová přepěťová ochrana RJ45S, 10/100/1000Mb a IEEE 802.3af/802.3at (PoE / PoE+) | ks | 46 | 794 | 36524 | vlastní |  | základní | 0 | 0 | 0 | 0 | 0 | 0 | 4 | K | 2 | ROZPOCET | 36524 | 0 | 0 | 0 | 0 | 1 | 36524 | 4 | -266141512
40 | K | Pol32 | PS-AMR2-12, Průmyslový zdroj 12VDC, 24W (2A), montáž na DIN, provozní teploty -40°C až +70°C (schopnost "studeného startu" i při -40°C), účinnost zdroje minimálně 75% z výkonu při 70°C, záruka 3 roky, MTBF alespoň 500 000 hodin (při 40°C). | ks | 2 | 1244 | 2488 | vlastní |  | základní | 0 | 0 | 0 | 0 | 0 | 0 | 4 | K | 2 | ROZPOCET | 2488 | 0 | 0 | 0 | 0 | 1 | 2488 | 4 | -749003751
41 | K | Pol33 | PS-DRA240-48A, Průmyslový zdroj 48-56VDC, 240W (5A), montáž na DIN, provozní teploty -40°C až +70°C (schopnost "studeného startu" i při -40°C), účinnost zdroje minimálně 75% z výkonu při 70°C, záruka 3 roky, MTBF alespoň 430 000 hodin (při 40°C). | ks | 2 | 4397 | 8794 | vlastní |  | základní | 0 | 0 | 0 | 0 | 0 | 0 | 4 | K | 2 | ROZPOCET | 8794 | 0 | 0 | 0 | 0 | 1 | 8794 | 4 | -193370411
42 | K | Pol34 | Drobný montážní materiál (podložk., očka, svorky..) | ks | 1 | 5612 | 5612 | vlastní |  | základní | 0 | 0 | 0 | 0 | 0 | 0 | 4 | K | 2 | ROZPOCET | 5612 | 0 | 0 | 0 | 0 | 1 | 5612 | 4 | -1149496211
| D | D12 | Montáž a oživení aktivních prvků |  |  |  | 44422 |  |  |  |  | 0 |  | 0 |  | 0 | 1 | D | 0 | ROZPOCET | [6 empty] | 44422
43 | K | Pol35 | Montáž Switche 10/100/1000Mbps, 24x PoE, 4x 100/1000 SFP | ks | 2 | 6900 | 13800 | vlastní |  | základní | 0 | 0 | 0 | 0 | 0 | 0 | 4 | K | 1 | ROZPOCET | 13800 | 0 | 0 | 0 | 0 | 1 | 13800 | 4 | 80165427
44 | K | Pol36 | Montáž Switche 10/100/1000Mbps, 8x PoE, | ks | 2 | 4700 | 9400 | vlastní |  | základní | 0 | 0 | 0 | 0 | 0 | 0 | 4 | K | 1 | ROZPOCET | 9400 | 0 | 0 | 0 | 0 | 1 | 9400 | 4 | 189736620
45 | K | Pol37 | Montáž Switche 10/100/1000Mbps, 5x PoE, | ks | 2 | 2900 | 5800 | vlastní |  | základní | 0 | 0 | 0 | 0 | 0 | 0 | 4 | K | 1 | ROZPOCET | 5800 | 0 | 0 | 0 | 0 | 1 | 5800 | 4 | 1939179068
46 | K | Pol38 | Montáž Gbic 1Gbps Module SM 1 vlákno | ks | 6 | 375 | 2250 | vlastní |  | základní | 0 | 0 | 0 | 0 | 0 | 0 | 4 | K | 1 | ROZPOCET | 2250 | 0 | 0 | 0 | 0 | 1 | 2250 | 4 | 765229120
47 | K | Pol39 | Montáž Gbic 1Gbps Module SM 2 vlákna | ks | 8 | 375 | 3000 | vlastní |  | základní | 0 | 0 | 0 | 0 | 0 | 0 | 4 | K | 1 | ROZPOCET | 3000 | 0 | 0 | 0 | 0 | 1 | 3000 | 4 | 266217904
48 | K | Pol40 | Montáž Media Converteru 2vl. | ks | 6 | 350 | 2100 | vlastní |  | základní | 0 | 0 | 0 | 0 | 0 | 0 | 4 | K | 1 | ROZPOCET | 2100 | 0 | 0 | 0 | 0 | 1 | 2100 | 4 | 18472486
49 | K | Pol41 | Montáž přepěťové ochrany RJ45S | ks | 46 | 82 | 3772 | vlastní |  | základní | 0 | 0 | 0 | 0 | 0 | 0 | 4 | K | 1 | ROZPOCET | 3772 | 0 | 0 | 0 | 0 | 1 | 3772 | 4 | -1174668385
50 | K | Pol42 | Montáž UPS 3000VA/2700W, Rackmount, 2U, oživení | ks | 1 | 4300 | 4300 | vlastní |  | základní | 0 | 0 | 0 | 0 | 0 | 0 | 4 | K | 1 | ROZPOCET | 4300 | 0 | 0 | 0 | 0 | 1 | 4300 | 4 | -1616138169
| D | D13 | Dodávka strukturované kabeláže kat. 6A |  |  |  | 151345 |  |  |  |  | 0 |  | 0 |  | 0 | 1 | D | 0 | ROZPOCET | [6 empty] | 151345
51 | K | Pol43 | Instalační kabel CAT6A STP PE Fca venkovní SXKD-6A-STP-PE | m | 3050 | 15 | 45750 | vlastní |  | základní | 0 | 0 | 0 | 0 | 0 | 0 | 4 | K | 1 | ROZPOCET | 45750 | 0 | 0 | 0 | 0 | 1 | 45750 | 4 | 49974504
52 | K | Pol44 | SX24M-0-STP-BK, Patch panel 19" neosazený 10G, 24 portů, 1U pro Cat6A keystony | ks | 4 | 383 | 1532 | vlastní |  | základní | 0 | 0 | 0 | 0 | 0 | 0 | 4 | K | 1 | ROZPOCET | 1532 | 0 | 0 | 0 | 0 | 1 | 1532 | 4 | 1241982791
53 | K | Pol45 | Keystone SXKJ-10G-STP-BK-SA | ks | 100 | 98 | 9800 | vlastní |  | základní | 0 | 0 | 0 | 0 | 0 | 0 | 4 | K | 1 | ROZPOCET | 9800 | 0 | 0 | 0 | 0 | 1 | 9800 | 4 | -1942798133
54 | K | Pol46 | CMP4 vyvazovací panel 1U, plast | ks | 3 | 143 | 429 | vlastní |  | základní | 0 | 0 | 0 | 0 | 0 | 0 | 4 | K | 1 | ROZPOCET | 429 | 0 | 0 | 0 | 0 | 1 | 429 | 4 | -1113559876
55 | K | Pol47 | SX9-2-0-WH Zásuvka 2xRJ45 (kat.6A) | ks | 2 | 51 | 102 | vlastní |  | základní | 0 | 0 | 0 | 0 | 0 | 0 | 4 | K | 1 | ROZPOCET | 102 | 0 | 0 | 0 | 0 | 1 | 102 | 4 | -79401138
56 | K | Pol48 | SX9-0-WH Krabice na povrch (box pod zásuvku) | ks | 2 | 33 | 66 | vlastní |  | základní | 0 | 0 | 0 | 0 | 0 | 0 | 4 | K | 1 | ROZPOCET | 66 | 0 | 0 | 0 | 0 | 1 | 66 | 4 | 2114947232
57 | K | Pol49 | Patch kabel CAT6A, LSOH, délka 1m, C6A-315GY-1MB | ks | 58 | 69 | 4002 | vlastní |  | základní | 0 | 0 | 0 | 0 | 0 | 0 | 4 | K | 1 | ROZPOCET | 4002 | 0 | 0 | 0 | 0 | 1 | 4002 | 4 | 729842984
58 | K | Pol50 | Patch kabel CAT6A, LSOH, délka 2m, C6A-315GY-2MB | ks | 2 | 88 | 176 | vlastní |  | základní | 0 | 0 | 0 | 0 | 0 | 0 | 4 | K | 1 | ROZPOCET | 176 | 0 | 0 | 0 | 0 | 1 | 176 | 4 | -1820408484
59 | K | Pol51 | Patch kabel CAT6A, LSOH, délka 3m, C6A-315GY-3MB | ks | 3 | 112 | 336 | vlastní |  | základní | 0 | 0 | 0 | 0 | 0 | 0 | 4 | K | 1 | ROZPOCET | 336 | 0 | 0 | 0 | 0 | 1 | 336 | 4 | -2137035112
60 | K | Pol52 | Patch kabel CAT6A, LSOH, délka 5m, C6A-315GY-5MB | ks | 2 | 160 | 320 | vlastní |  | základní | 0 | 0 | 0 | 0 | 0 | 0 | 4 | K | 1 | ROZPOCET | 320 | 0 | 0 | 0 | 0 | 1 | 320 | 4 | 1427708698
| D | D14 | Ostatní kabely a slaboproudé komponenty |  |  |  | 88832 |  |  |  |  | 0 |  | 0 |  | 0 | 1 | D | 1 | ROZPOCET | [6 empty] | 88832
61 | K | Pol53 | RD.S rack19''stojanový 45U/800x1000mm, proskl.dveře se zámkem | ks | 1 | 25800 | 25800 | vlastní |  | základní | 0 | 0 | 0 | 0 | 0 | 0 | 4 | K | 2 | ROZPOCET | 25800 | 0 | 0 | 0 | 0 | 1 | 25800 | 4 | -510312380
62 | K | Pol54 | Police 19", hloubka 350mm, pevná | ks | 1 | 550 | 550 | vlastní |  | základní | 0 | 0 | 0 | 0 | 0 | 0 | 4 | K | 2 | ROZPOCET | 550 | 0 | 0 | 0 | 0 | 1 | 550 | 4 | -217146872
63 | K | Pol55 | Police 19", 1U, hloubka 650mm, pevná | ks | 2 | 680 | 1360 | vlastní |  | základní | 0 | 0 | 0 | 0 | 0 | 0 | 4 | K | 2 | ROZPOCET | 1360 | 0 | 0 | 0 | 0 | 1 | 1360 | 4 | 1572707671
64 | K | Pol56 | 19" výsuvná police 350mm, nosnost 30kg pro NVR | ks | 1 | 1160 | 1160 | vlastní |  | základní | 0 | 0 | 0 | 0 | 0 | 0 | 4 | K | 2 | ROZPOCET | 1160 | 0 | 0 | 0 | 0 | 1 | 1160 | 4 | -2003703294
65 | K | Pol57 | Ventilátorová jednotka univerzální se 4mi ventilátory 230Vac/60W | ks | 1 | 3860 | 3860 | vlastní |  | základní | 0 | 0 | 0 | 0 | 0 | 0 | 4 | K | 2 | ROZPOCET | 3860 | 0 | 0 | 0 | 0 | 1 | 3860 | 4 | -110731163
66 | K | Pol58 | Podstavec ventilační s filtrem pro rack RD.S | ks | 1 | 1250 | 1250 | vlastní |  | základní | 0 | 0 | 0 | 0 | 0 | 0 | 4 | K | 2 | ROZPOCET | 1250 | 0 | 0 | 0 | 0 | 1 | 1250 | 4 | -28762716
67 | K | Pol59 | Vertikální vyvazov.žlab 42U kov. pozink 120x50mm,VVZ-KOV-42 | ks | 2 | 765 | 1530 | vlastní |  | základní | 0 | 0 | 0 | 0 | 0 | 0 | 4 | K | 2 | ROZPOCET | 1530 | 0 | 0 | 0 | 0 | 1 | 1530 | 4 | -1325725697
68 | K | Pol60 | RD.A, rack RSX-06-XS3-xXX-Al, 19''nástěnný samonosný rám 6U/š550 x hl.3000mm | ks | 1 | 1400 | 1400 | vlastní |  | základní | 0 | 0 | 0 | 0 | 0 | 0 | 4 | K | 2 | ROZPOCET | 1400 | 0 | 0 | 0 | 0 | 1 | 1400 | 4 | -2033029884
69 | K | Pol61 | Oceloplechová skříň š700 x v400 x hl.400mm, uzamykatelná s krytím IP66 | ks | 1 | 12800 | 12800 | vlastní |  | základní | 0 | 0 | 0 | 0 | 0 | 0 | 4 | K | 2 | ROZPOCET | 12800 | 0 | 0 | 0 | 0 | 1 | 12800 | 4 | -1082258770
| P |  | Poznámka k položce: RD.P - Oceloplechová skříň na betonovém podstavci. | [14 empty] | P | 2
70 | K | Pol62 | XVTL-MP/BF-6/4/16, Skříň s dveřmi, IP55, ŠxVxH=600x1600x400 | ks | 1 | 15683 | 15683 | vlastní |  | základní | 0 | 0 | 0 | 0 | 0 | 0 | 4 | K | 2 | ROZPOCET | 15683 | 0 | 0 | 0 | 0 | 1 | 15683 | 4 | 392606622
71 | K | Pol63 | XVTL-BP-W-6/16, Adaptér Profi+, přední část, skříň ŠxV=600x1600 | ks | 1 | 1190 | 1190 | vlastní |  | základní | 0 | 0 | 0 | 0 | 0 | 0 | 4 | K | 2 | ROZPOCET | 1190 | 0 | 0 | 0 | 0 | 1 | 1190 | 4 | -1346983445
72 | K | Pol64 | BPZ-MSW-15/SNA, Bočnice, V=1450, včetně západky BPZ-SNAP | ks | 1 | 878 | 878 | vlastní |  | základní | 0 | 0 | 0 | 0 | 0 | 0 | 4 | K | 2 | ROZPOCET | 878 | 0 | 0 | 0 | 0 | 1 | 878 | 4 | -366882829
73 | K | Pol65 | XSPTC0604, Horní/dolní kryt plný ŠxH 600x400 | ks | 1 | 592 | 592 | vlastní |  | základní | 0 | 0 | 0 | 0 | 0 | 0 | 4 | K | 2 | ROZPOCET | 592 | 0 | 0 | 0 | 0 | 1 | 592 | 4 | 1035491066
74 | K | Pol66 | XVTL-SO100/S-4, Podstavec bok V=100, bez výřezů, 1pár, H=400 | ks | 1 | 367 | 367 | vlastní |  | základní | 0 | 0 | 0 | 0 | 0 | 0 | 4 | K | 2 | ROZPOCET | 367 | 0 | 0 | 0 | 0 | 1 | 367 | 4 | -656882727
75 | K | Pol67 | XVTL-SO100/F-6, Čelní kryt podstavce V=100, Š=600 | ks | 2 | 428 | 856 | vlastní |  | základní | 0 | 0 | 0 | 0 | 0 | 0 | 4 | K | 2 | ROZPOCET | 856 | 0 | 0 | 0 | 0 | 1 | 856 | 4 | 597799670
76 | K | Pol68 | BFZ-DES, Uzemňovací sada | ks | 1 | 62 | 62 | vlastní |  | základní | 0 | 0 | 0 | 0 | 0 | 0 | 4 | K | 2 | ROZPOCET | 62 | 0 | 0 | 0 | 0 | 1 | 62 | 4 | -1432585631
77 | K | Pol69 | XAC55, Montážní sada pro spojení polí, IP55 | ks | 1 | 820 | 820 | vlastní |  | základní | 0 | 0 | 0 | 0 | 0 | 0 | 4 | K | 2 | ROZPOCET | 820 | 0 | 0 | 0 | 0 | 1 | 820 | 4 | 1238157459
78 | K | Pol70 | XAB4, Schránka na dokumentaci | ks | 1 | 262 | 262 | vlastní |  | základní | 0 | 0 | 0 | 0 | 0 | 0 | 4 | K | 2 | ROZPOCET | 262 | 0 | 0 | 0 | 0 | 1 | 262 | 4 | -1113899978
79 | K | Pol71 | BPZ-DINR24-600, DIN lišta hliník. šířka skříně = 600, šířka lišty = 488 | ks | 2 | 63 | 126 | vlastní |  | základní | 0 | 0 | 0 | 0 | 0 | 0 | 4 | K | 2 | ROZPOCET | 126 | 0 | 0 | 0 | 0 | 1 | 126 | 4 | 106252544
80 | K | Pol72 | BEL01, Upevňovací úchytka s vodivým propojení (zelená) | ks | 1 | 100 | 100 | vlastní |  | základní | 0 | 0 | 0 | 0 | 0 | 0 | 4 | K | 2 | ROZPOCET | 100 | 0 | 0 | 0 | 0 | 1 | 100 | 4 | 577907123
81 | K | Pol73 | BEL12, Upevňovací úchytka celoplastová (bílá) | ks | 1 | 65 | 65 | vlastní |  | základní | 0 | 0 | 0 | 0 | 0 | 0 | 4 | K | 2 | ROZPOCET | 65 | 0 | 0 | 0 | 0 | 1 | 65 | 4 | -2045940446
82 | K | Pol74 | Prodluž. přívod Acar 5x230Vac včetně filtru a přepěťové ochrany, 19" montáž | ks | 2 | 698 | 1396 | vlastní |  | základní | 0 | 0 | 0 | 0 | 0 | 0 | 4 | K | 2 | ROZPOCET | 1396 | 0 | 0 | 0 | 0 | 1 | 1396 | 4 | 1273563487
83 | K | Pol75 | RJ45-5E-STP-KD, Konektor RJ45 male na drát | ks | 46 | 5 | 230 | vlastní |  | základní | 0 | 0 | 0 | 0 | 0 | 0 | 4 | K | 2 | ROZPOCET | 230 | 0 | 0 | 0 | 0 | 1 | 230 | 4 | -1796105198
84 | K | Pol76 | 11238907 Konektor RJ45male Cat.6A STP8p8c stíněný skládaný na drát | ks | 102 | 23 | 2346 | vlastní |  | základní | 0 | 0 | 0 | 0 | 0 | 0 | 4 | K | 2 | ROZPOCET | 2346 | 0 | 0 | 0 | 0 | 1 | 2346 | 4 | 117756104
85 | K | Pol77 | Krytka konektoru RJ45male Cat.6A | ks | 102 | 6 | 612 | vlastní |  | základní | 0 | 0 | 0 | 0 | 0 | 0 | 4 | K | 2 | ROZPOCET | 612 | 0 | 0 | 0 | 0 | 1 | 612 | 4 | 1207111078
86 | K | Pol78 | GW44209 Krabice rozbočovací s rovným víkem 300x220x120, IP56, šedá | ks | 5 | 349 | 1745 | vlastní |  | základní | 0 | 0 | 0 | 0 | 0 | 0 | 4 | K | 2 | ROZPOCET | 1745 | 0 | 0 | 0 | 0 | 1 | 1745 | 4 | 1748389018
87 | K | Pol79 | DIN lišta 1m | ks | 1 | 125 | 125 | vlastní |  | základní | 0 | 0 | 0 | 0 | 0 | 0 | 4 | K | 2 | ROZPOCET | 125 | 0 | 0 | 0 | 0 | 1 | 125 | 4 | -1667435251
88 | K | Pol80 | Stahovací suchý zip Velcro (návin 10m) | ks | 4 | 48 | 192 | vlastní |  | základní | 0 | 0 | 0 | 0 | 0 | 0 | 4 | K | 2 | ROZPOCET | 192 | 0 | 0 | 0 | 0 | 1 | 192 | 4 | 918625394
89 | K | Pol81 | Vodič CY6 mm2 zelenožlutý | m | 16 | 12 | 192 | vlastní |  | základní | 0 | 0 | 0 | 0 | 0 | 0 | 4 | K | 2 | ROZPOCET | 192 | 0 | 0 | 0 | 0 | 1 | 192 | 4 | 1436298303
90 | K | Pol82 | Lanko CYA16mm2 zelenožluté, pro rack | m | 50 | 38 | 1900 | vlastní |  | základní | 0 | 0 | 0 | 0 | 0 | 0 | 4 | K | 2 | ROZPOCET | 1900 | 0 | 0 | 0 | 0 | 1 | 1900 | 4 | -1602341714
91 | K | Pol83 | Vodič protahovací CY1,5 | m | 100 | 5 | 500 | vlastní |  | základní | 0 | 0 | 0 | 0 | 0 | 0 | 4 | K | 2 | ROZPOCET | 500 | 0 | 0 | 0 | 0 | 1 | 500 | 4 | -584711928
92 | K | Pol84 | Označovač kabelů (v racku) - držák PATO 4/15 o. č. 1013148 | ks | 118 | 5.5 | 649 | vlastní |  | základní | 0 | 0 | 0 | 0 | 0 | 0 | 4 | K | 2 | ROZPOCET | 649 | 0 | 0 | 0 | 0 | 1 | 649 | 4 | 882813926
93 | K | Pol85 | Označovač kabelů - popiska (20ks) PABA WH/15 o.č. 1013151 | ks | 6 | 64 | 384 | vlastní |  | základní | 0 | 0 | 0 | 0 | 0 | 0 | 4 | K | 2 | ROZPOCET | 384 | 0 | 0 | 0 | 0 | 1 | 384 | 4 | -582947033
94 | K | Pol86 | Drobný montážní materiál (podložk., očka, svorky..) | celk. | 1 | 7850 | 7850 | vlastní |  | základní | 0 | 0 | 0 | 0 | 0 | 0 | 4 | K | 2 | ROZPOCET | 7850 | 0 | 0 | 0 | 0 | 1 | 7850 | 4 | -251238826
| D | D15 | Montáž strukturované kabeláže kat.6A/7 |  |  |  | 102564 |  |  |  |  | 0 |  | 0 |  | 0 | 1 | D | 0 | ROZPOCET | [6 empty] | 102564
95 | K | Pol87 | Uložení S/FTP kabelu do trasy | m | 3050 | 16 | 48800 | vlastní |  | základní | 0 | 0 | 0 | 0 | 0 | 0 | 4 | K | 1 | ROZPOCET | 48800 | 0 | 0 | 0 | 0 | 1 | 48800 | 4 | -2091144142
96 | K | Pol88 | Svazkování S/FTP kabelů po 24ks - příplatek | m | 3050 | 1 | 3050 | vlastní |  | základní | 0 | 0 | 0 | 0 | 0 | 0 | 4 | K | 1 | ROZPOCET | 3050 | 0 | 0 | 0 | 0 | 1 | 3050 | 4 | 921802381
97 | K | Pol89 | Uložení CY4, 6, 10, 16 zelenožlutý do trasy | m | 66 | 23 | 1518 | vlastní |  | základní | 0 | 0 | 0 | 0 | 0 | 0 | 4 | K | 1 | ROZPOCET | 1518 | 0 | 0 | 0 | 0 | 1 | 1518 | 4 | -504542532
98 | K | Pol90 | Motáž a zapojení dvojzásuvky | ks | 2 | 199 | 398 | vlastní |  | základní | 0 | 0 | 0 | 0 | 0 | 0 | 4 | K | 1 | ROZPOCET | 398 | 0 | 0 | 0 | 0 | 1 | 398 | 4 | 166238767
99 | K | Pol91 | Montáž management panelu | ks | 3 | 138 | 414 | vlastní |  | základní | 0 | 0 | 0 | 0 | 0 | 0 | 4 | K | 1 | ROZPOCET | 414 | 0 | 0 | 0 | 0 | 1 | 414 | 4 | -1368728242
100 | K | Pol92 | Montáž Patch panelu, kompletace | ks | 4 | 258 | 1032 | vlastní |  | základní | 0 | 0 | 0 | 0 | 0 | 0 | 4 | K | 1 | ROZPOCET | 1032 | 0 | 0 | 0 | 0 | 1 | 1032 | 4 | 849408021
101 | K | Pol93 | Montáž police do racku | ks | 4 | 196 | 784 | vlastní |  | základní | 0 | 0 | 0 | 0 | 0 | 0 | 4 | K | 1 | ROZPOCET | 784 | 0 | 0 | 0 | 0 | 1 | 784 | 4 | -1966768898
102 | K | Pol94 | Zakončení S/FTP na konektoru RJ45 male | ks | 102 | 95 | 9690 | vlastní |  | základní | 0 | 0 | 0 | 0 | 0 | 0 | 4 | K | 1 | ROZPOCET | 9690 | 0 | 0 | 0 | 0 | 1 | 9690 | 4 | 2054678078
103 | K | Pol95 | Zakončení S/FTP na portu p. panelu a vyvázání | ks | 50 | 104 | 5200 | vlastní |  | základní | 0 | 0 | 0 | 0 | 0 | 0 | 4 | K | 1 | ROZPOCET | 5200 | 0 | 0 | 0 | 0 | 1 | 5200 | 4 | 1849133543
104 | K | Pol96 | Montáž krabice rozbočovací GW44209 na zeď | ks | 5 | 326 | 1630 | vlastní |  | základní | 0 | 0 | 0 | 0 | 0 | 0 | 4 | K | 1 | ROZPOCET | 1630 | 0 | 0 | 0 | 0 | 1 | 1630 | 4 | -731965705
105 | K | Pol97 | Montáž rozv. RD.S, rack 42U ustavení na místo,vyváz.kabelů, kompletace | ks | 1 | 6000 | 6000 | vlastní |  | základní | 0 | 0 | 0 | 0 | 0 | 0 | 4 | K | 1 | ROZPOCET | 6000 | 0 | 0 | 0 | 0 | 1 | 6000 | 4 | -1217303731
106 | K | Pol98 | Montáž rozv. RD.A, rám 6U do oceloplechové skříně, montáž na zastřešení nástupiště,vyvázání kabelů, kompletace | ks | 1 | 12400 | 12400 | vlastní |  | základní | 0 | 0 | 0 | 0 | 0 | 0 | 4 | K | 1 | ROZPOCET | 12400 | 0 | 0 | 0 | 0 | 1 | 12400 | 4 | -1743098194
107 | K | Pol99 | Montáž rozv. RD.P, oceloplechové uzamykatelné skříně, vyhrazené SLP, š600x v1600x hl.400mm na beton. základ, vyvázání kabelů, kompletace | ks | 1 | 5600 | 5600 | vlastní |  | základní | 0 | 0 | 0 | 0 | 0 | 0 | 4 | K | 1 | ROZPOCET | 5600 | 0 | 0 | 0 | 0 | 1 | 5600 | 4 | 1858056492
108 | K | Pol100 | Montáž DIN lišty do rozvaděče | ks | 2 | 152 | 304 | vlastní |  | základní | 0 | 0 | 0 | 0 | 0 | 0 | 4 | K | 1 | ROZPOCET | 304 | 0 | 0 | 0 | 0 | 1 | 304 | 4 | -611462597
109 | K | Pol101 | Montáž prodluž. přívod 5x230V, 50Hz včetně filtru, 19" | ks | 2 | 142 | 284 | vlastní |  | základní | 0 | 0 | 0 | 0 | 0 | 0 | 4 | K | 1 | ROZPOCET | 284 | 0 | 0 | 0 | 0 | 1 | 284 | 4 | -1922883708
110 | K | Pol102 | Ostatní drobné práce | celk. | 1 | 5460 | 5460 | vlastní |  | základní | 0 | 0 | 0 | 0 | 0 | 0 | 4 | K | 1 | ROZPOCET | 5460 | 0 | 0 | 0 | 0 | 1 | 5460 | 4 | -953965794
| D | D16 | Měření metalické kabeláže |  |  |  | 11300 |  |  |  |  | 0 |  | 0 |  | 0 | 1 | D | 0 | ROZPOCET | [6 empty] | 11300
111 | K | Pol103 | Kabel S/FTP 4páry, kat.6A | ks | 50 | 150 | 7500 | vlastní |  | základní | 0 | 0 | 0 | 0 | 0 | 0 | 4 | K | 1 | ROZPOCET | 7500 | 0 | 0 | 0 | 0 | 1 | 7500 | 4 | -1632515047
112 | K | Pol104 | Vypracování protokolu S/FTP | ks | 1 | 3800 | 3800 | vlastní |  | základní | 0 | 0 | 0 | 0 | 0 | 0 | 4 | K | 1 | ROZPOCET | 3800 | 0 | 0 | 0 | 0 | 1 | 3800 | 4 | -1034415688
| D | D17 | Dodávka CCTV |  |  |  | 314756 |  |  |  |  | 0 |  | 0 |  | 0 | 1 | D | 0 | ROZPOCET | [6 empty] | 314756
| D | D18 | Kamery venkovní |  |  |  | 128828 |  |  |  |  | 0 |  | 0 |  | 0 | 1 | D | 1 | ROZPOCET | [6 empty] | 128828
113 | K | Pol105 | KED-IPC2453-HNB-PIR30-L0360, Venkovní 4.0 MPx bullet IP kamera (2592×1520@20fps,2048×1520@25fps,1080p@30fps), 1/3” CMOS sensor, H.265, fixní objektiv f=3,6mm, úhel záběru 78°, přísvit až 30m, citlivost čipu 0,05Lux pro barevný obraz, dual stream, ICR D/N, | ks | 28 | 3477 | 97356 | vlastní |  | základní | 0 | 0 | 0 | 0 | 0 | 0 | 4 | K | 2 | ROZPOCET | 97356 | 0 | 0 | 0 | 0 | 1 | 97356 | 4 | 1925647091
114 | K | Pol106 | KED-CM-B10, Montážní box pro instalaci kamer - vhodné pro modelové řady IPC2x5x-HNB | ks | 28 | 843 | 23604 | vlastní |  | základní | 0 | 0 | 0 | 0 | 0 | 0 | 4 | K | 2 | ROZPOCET | 23604 | 0 | 0 | 0 | 0 | 1 | 23604 | 4 | 1273118464
115 | K | Pol107 | KED-DM-W46, Speed dome column mount bracket, Applies to IPC411/421N1 series, IPC415/425/445 series (konzola na sloup) | ks | 14 | 562 | 7868 | vlastní |  | základní | 0 | 0 | 0 | 0 | 0 | 0 | 4 | K | 2 | ROZPOCET | 7868 | 0 | 0 | 0 | 0 | 1 | 7868 | 4 | -1422414492
| D | D19 | Kamera vnitřní |  |  |  | 3789 |  |  |  |  | 0 |  | 0 |  | 0 | 1 | D | 1 | ROZPOCET | [6 empty] | 3789
116 | K | Pol108 | KED-IPC2440-HN-PIR30-L0280, Vnitřní 4.0 MPx mini doome IP kamera (2592×1520@20fps,2048×1520@25fps,1080p@30fps), 1/3” CMOS sensor, H.265, fixní objektiv f=2,8mm, úhel záběru 101°, přísvit až 30m, citlivost čipu 0,05Lux pro barevný obraz, vestavěný mikrofon | ks | 1 | 3789 | 3789 | vlastní |  | základní | 0 | 0 | 0 | 0 | 0 | 0 | 4 | K | 2 | ROZPOCET | 3789 | 0 | 0 | 0 | 0 | 1 | 3789 | 4 | -1134986770
| D | D20 | Záznamové a řídicí zařízení CCTV |  |  |  | 182139 |  |  |  |  | 0 |  | 0 |  | 0 | 1 | D | 1 | ROZPOCET | [6 empty] | 182139
117 | K | Pol109 | KED-NVR1821-04032A, 32-kanálový IP záznamník, x1080p@30fps–záznam, 16x1080p@30fps/4x4K@30fps–živý obraz, podpora formátu H.265/H.264,4x, on-vif, RTSP, až 6T HDD(není součástí), podpora 4K,2x 1000M,RAID (0/1/5/6/10),Podpora Packet Loss Recovery, až 64 uži | ks | 1 | 16219 | 16219 | vlastní |  | základní | 0 | 0 | 0 | 0 | 0 | 0 | 4 | K | 2 | ROZPOCET | 16219 | 0 | 0 | 0 | 0 | 1 | 16219 | 4 | -159995615
118 | K | Pol110 | WD60PURZ, Pevný HDD vhodný pro záznamová zařízení, kapacita 6TB, SATAIII, otáčky 5400/min., paměť 64MB, formát 3,5", záruka 3 roky | ks | 2 | 4950 | 9900 | vlastní |  | základní | 0 | 0 | 0 | 0 | 0 | 0 | 4 | K | 2 | ROZPOCET | 9900 | 0 | 0 | 0 | 0 | 1 | 9900 | 4 | 39622936
119 | K | Pol111 | DL-10G-RJ45-PoE-AB přepěťová ochrana datové linky kat. 6A (10Gbps) s konektory RJ45, DIN | ks | 28 | 2744 | 76832 | vlastní |  | základní | 0 | 0 | 0 | 0 | 0 | 0 | 4 | K | 2 | ROZPOCET | 76832 | 0 | 0 | 0 | 0 | 1 | 76832 | 4 | -336221554
120 | K | Pol112 | Elektroinst.krabice na povrch pro přepěťové ochrany DL-10G-RJ45-PoE-AB | ks | 28 | 450 | 12600 | vlastní |  | základní | 0 | 0 | 0 | 0 | 0 | 0 | 4 | K | 2 | ROZPOCET | 12600 | 0 | 0 | 0 | 0 | 1 | 12600 | 4 | -1024495588
121 | K | Pol113 | DS-B090-RS Jednostupňová přepěťová ochrana v řadové svorce | ks | 8 | 427 | 3416 | vlastní |  | základní | 0 | 0 | 0 | 0 | 0 | 0 | 4 | K | 2 | ROZPOCET | 3416 | 0 | 0 | 0 | 0 | 1 | 3416 | 4 | 1160744403
123 | K | Pol114 | Firewall SG6KE 1700-IN-12 pro CCTV | ks | 1 | 49800 | 49800 | vlastní |  | základní | 0 | 0 | 0 | 0 | 0 | 0 | 4 | K | 2 | ROZPOCET | 49800 | 0 | 0 | 0 | 0 | 1 | 49800 | 4 | -636057487
124 | K | Pol115 | Ostatní podružný materiál | ks | 1 | 12700 | 12700 | vlastní |  | základní | 0 | 0 | 0 | 0 | 0 | 0 | 4 | K | 2 | ROZPOCET | 12700 | 0 | 0 | 0 | 0 | 1 | 12700 | 4 | -392208681
122 | K | Pol81 | Vodič CY6 mm2 zelenožlutý | m | 56 | 12 | 672 | vlastní |  | základní | 0 | 0 | 0 | 0 | 0 | 0 | 4 | K | 2 | ROZPOCET | 672 | 0 | 0 | 0 | 0 | 1 | 672 | 4 | -1656227688
| D | D21 | Montáž CCTV |  |  |  | 165405 |  |  |  |  | 0 |  | 0 |  | 0 | 1 | D | 0 | ROZPOCET | [6 empty] | 165405
125 | K | Pol116 | Montáž a nastavení IP kamery vnější statické | ks | 28 | 1495 | 41860 | vlastní |  | základní | 0 | 0 | 0 | 0 | 0 | 0 | 4 | K | 1 | ROZPOCET | 41860 | 0 | 0 | 0 | 0 | 1 | 41860 | 4 | 332195597
126 | K | Pol117 | Malé nosné konstrukce na stožár, nosník infotabule, zastřešení nástup. | ks | 28 | 1250 | 35000 | vlastní |  | základní | 0 | 0 | 0 | 0 | 0 | 0 | 4 | K | 1 | ROZPOCET | 35000 | 0 | 0 | 0 | 0 | 1 | 35000 | 4 | -1119221799
127 | K | Pol118 | Montáž a nastavení IP kamery vnitřní statické | ks | 1 | 1025 | 1025 | vlastní |  | základní | 0 | 0 | 0 | 0 | 0 | 0 | 4 | K | 1 | ROZPOCET | 1025 | 0 | 0 | 0 | 0 | 1 | 1025 | 4 | -144181089
128 | K | Pol119 | Montáž a nastavení NVR | ks | 1 | 3984 | 3984 | vlastní |  | základní | 0 | 0 | 0 | 0 | 0 | 0 | 4 | K | 1 | ROZPOCET | 3984 | 0 | 0 | 0 | 0 | 1 | 3984 | 4 | -1250270147
129 | K | Pol120 | Montáž přepěťové ochrany pro vnější kameru | ks | 28 | 252 | 7056 | vlastní |  | základní | 0 | 0 | 0 | 0 | 0 | 0 | 4 | K | 1 | ROZPOCET | 7056 | 0 | 0 | 0 | 0 | 1 | 7056 | 4 | 650501809
130 | K | Pol121 | Montáž elektroinst.krabice na povrch pro přepěť.ochrany | ks | 28 | 108 | 3024 | vlastní |  | základní | 0 | 0 | 0 | 0 | 0 | 0 | 4 | K | 1 | ROZPOCET | 3024 | 0 | 0 | 0 | 0 | 1 | 3024 | 4 | 1659309677
131 | K | Pol122 | DS-B090-RS Jednostupňová přepěťová ochrana v řadové svorce | ks | 8 | 41 | 328 | vlastní |  | základní | 0 | 0 | 0 | 0 | 0 | 0 | 4 | K | 1 | ROZPOCET | 328 | 0 | 0 | 0 | 0 | 1 | 328 | 4 | 1761576199
132 | K | Pol123 | Uložení CY6mm2 zelenožlutý do trasy | m | 56 | 23 | 1288 | vlastní |  | základní | 0 | 0 | 0 | 0 | 0 | 0 | 4 | K | 1 | ROZPOCET | 1288 | 0 | 0 | 0 | 0 | 1 | 1288 | 4 | 1068369027
133 | K | Pol124 | Zaškolení techniků - obsluhy | ks | 1 | 6400 | 6400 | vlastní |  | základní | 0 | 0 | 0 | 0 | 0 | 0 | 4 | K | 1 | ROZPOCET | 6400 | 0 | 0 | 0 | 0 | 1 | 6400 | 4 | 379900369
134 | K | Pol125 | Funkční zkoušky, úprava S.W. | celk | 1 | 9580 | 9580 | vlastní |  | základní | 0 | 0 | 0 | 0 | 0 | 0 | 4 | K | 1 | ROZPOCET | 9580 | 0 | 0 | 0 | 0 | 1 | 9580 | 4 | -639426352
135 | K | Pol126 | Vysokozdvižná autoplošina | HZS | 56 | 900 | 50400 | vlastní |  | základní | 0 | 0 | 0 | 0 | 0 | 0 | 4 | K | 1 | ROZPOCET | 50400 | 0 | 0 | 0 | 0 | 1 | 50400 | 4 | -356093171
136 | K | Pol102 | Ostatní drobné práce | celk. | 1 | 5460 | 5460 | vlastní |  | základní | 0 | 0 | 0 | 0 | 0 | 0 | 4 | K | 1 | ROZPOCET | 5460 | 0 | 0 | 0 | 0 | 1 | 5460 | 4 | 1050486560
| D | D22 | Dodávka infotabulí a grafických displejů |  |  |  | 1997025 |  |  |  |  | 0 |  | 0 |  | 0 | 1 | D | 0 | ROZPOCET | [6 empty] | 1997025
137 | K | Pol127 | IT2, Infotabule 15 řádků - DO.71.56.15.RGB.N.Z.CLK.DAT jednostranný textový panel pro použití do exteriéru (IP 54) , rozměry (Š x V) 2700 x 2000 mm , čitelnost na vzdálenost 30 m , 15 řádků, 56 znaků / řádek, barva znaků červe | ks | 1 | 584600 | 584600 | vlastní |  | základní | 0 | 0 | 0 | 0 | 0 | 0 | 4 | K | 1 | ROZPOCET | 584600 | 0 | 0 | 0 | 0 | 1 | 584600 | 4 | -320764732
138 | K | Pol128 | Nosníky do betonu pro infotabuli 15 řádků | kpl | 1 | 22400 | 22400 | vlastní |  | základní | 0 | 0 | 0 | 0 | 0 | 0 | 4 | K | 1 | ROZPOCET | 22400 | 0 | 0 | 0 | 0 | 1 | 22400 | 4 | -108512557
139 | K | Pol129 | IT1, 3, 4 - Infotabule 6 řádků - DO.71.40.6.Y.N.N.CLK.DAT, | ks | 3 | 165000 | 495000 | vlastní |  | základní | 0 | 0 | 0 | 0 | 0 | 0 | 4 | K | 1 | ROZPOCET | 495000 | 0 | 0 | 0 | 0 | 1 | 495000 | 4 | 9280532
| P |  | Poznámka k položce: jednostranný textový panel pro použití do exteriéru (IP 54); rozměry (Š x V) 2000 x 1100 mm; čitelnost na vzdálenost 30 m; v záklaví zobrazení času a datumu, barva LED žlutá; 6 řádků, 40 znaků / řádek, barva znaků žlutá; výška znaku 71 mm; výška standardního písmene 48 mm (7 bodů + 2 body; pro diakritiku + 1 bod pod řádek); komunikace Ethernet (LAN), RS 232, RS 485; napájení 85 - 265 VAC (na přání 12 / 24 VDC); montáž na nosníky v betonových základech; rám z hliníkových eloxovaných profilů | [14 empty] | P | 1
140 | K | Pol130 | Nosníky do betonu pro infotabuli 6 řádků | kpl | 3 | 16800 | 50400 | vlastní |  | základní | 0 | 0 | 0 | 0 | 0 | 0 | 4 | K | 1 | ROZPOCET | 50400 | 0 | 0 | 0 | 0 | 1 | 50400 | 4 | 682678604
141 | K | Pol131 | GD1, 2, 3, 4, 5 - grafický displej - GS.56.200.20.A.N.X.CLK | ks | 5 | 95400 | 477000 | vlastní |  | základní | 0 | 0 | 0 | 0 | 0 | 0 | 4 | K | 1 | ROZPOCET | 477000 | 0 | 0 | 0 | 0 | 1 | 477000 | 4 | 1538149627
| P |  | Poznámka k položce: plně grafický displej pro použití do exteriéru (IP 54); jednostranné provedení; v záhlaví zobrazení času; 20 pixelů vertikálně 200 pixelů hotizontálně; zobrazení 2 řádky standartní font, 3 řádky zmenšený font; barva znaků žlutá; rám z hliníkových eloxovaných profilů; napájení 85 - 265 VAC, 12 / 24 VDC | [14 empty] | P | 1
142 | K | Pol132 | Nosníky do betonu pro GD | kpl | 1 | 15000 | 15000 | vlastní |  | základní | 0 | 0 | 0 | 0 | 0 | 0 | 4 | K | 1 | ROZPOCET | 15000 | 0 | 0 | 0 | 0 | 1 | 15000 | 4 | 842766631
143 | K | Pol133 | Stropní závěsy pro panel GD | kpl | 5 | 4500 | 22500 | vlastní |  | základní | 0 | 0 | 0 | 0 | 0 | 0 | 4 | K | 1 | ROZPOCET | 22500 | 0 | 0 | 0 | 0 | 1 | 22500 | 4 | 292337741
144 | K | Pol134 | ERP modul (hlasový modul pro nevidomé do infotab. a graf. displejů) | kpl | 9 | 28500 | 256500 | vlastní |  | základní | 0 | 0 | 0 | 0 | 0 | 0 | 4 | K | 1 | ROZPOCET | 256500 | 0 | 0 | 0 | 0 | 1 | 256500 | 4 | -1522399734
145 | K | Pol135 | Dispečerské PC vč. řídicího SW | kpl | 1 | 55000 | 55000 | vlastní |  | základní | 0 | 0 | 0 | 0 | 0 | 0 | 4 | K | 1 | ROZPOCET | 55000 | 0 | 0 | 0 | 0 | 1 | 55000 | 4 | 57105719
146 | K | Pol136 | Drobný montážní materiál (šroubovice, podl.,očka,svorky,průchodky) | celk. | 1 | 18625 | 18625 | vlastní |  | základní | 0 | 0 | 0 | 0 | 0 | 0 | 4 | K | 1 | ROZPOCET | 18625 | 0 | 0 | 0 | 0 | 1 | 18625 | 4 | 1532684460
| D | D23 | Montáž infotabulí a grafických displejů |  |  |  | 87590 |  |  |  |  | 0 |  | 0 |  | 0 | 1 | D | 0 | ROZPOCET | [6 empty] | 87590
147 | K | Pol137 | Instalace infotabule 15 řádků na nosníky, připojení TCP/IP, NN | ks | 1 | 4650 | 4650 | vlastní |  | základní | 0 | 0 | 0 | 0 | 0 | 0 | 4 | K | 1 | ROZPOCET | 4650 | 0 | 0 | 0 | 0 | 1 | 4650 | 4 | 1752194031
148 | K | Pol138 | Montáž nosníků na šroubovice v betonu, zaměření pro infotabuli 15 ř. | kpl | 1 | 3800 | 3800 | vlastní |  | základní | 0 | 0 | 0 | 0 | 0 | 0 | 4 | K | 1 | ROZPOCET | 3800 | 0 | 0 | 0 | 0 | 1 | 3800 | 4 | 387962347
149 | K | Pol139 | Instalace infotabule 6 řádků na nosníky, připojení TCP/IP, NN | ks | 3 | 2960 | 8880 | vlastní |  | základní | 0 | 0 | 0 | 0 | 0 | 0 | 4 | K | 1 | ROZPOCET | 8880 | 0 | 0 | 0 | 0 | 1 | 8880 | 4 | -768295595
150 | K | Pol140 | Montáž nosníků na šroubovice v betonu, zaměření pro infotabuli 6 ř. | kpl | 3 | 2500 | 7500 | vlastní |  | základní | 0 | 0 | 0 | 0 | 0 | 0 | 4 | K | 1 | ROZPOCET | 7500 | 0 | 0 | 0 | 0 | 1 | 7500 | 4 | -1911283633
151 | K | Pol141 | Instalace grafického displeje na nosníky (závěs), připojení TCP/IP,NN | ks | 5 | 2230 | 11150 | vlastní |  | základní | 0 | 0 | 0 | 0 | 0 | 0 | 4 | K | 1 | ROZPOCET | 11150 | 0 | 0 | 0 | 0 | 1 | 11150 | 4 | 1063032415
152 | K | Pol142 | Montáž nosníků na šroubovice v betonu, zaměření pro grafický displej | kpl | 1 | 1800 | 1800 | vlastní |  | základní | 0 | 0 | 0 | 0 | 0 | 0 | 4 | K | 1 | ROZPOCET | 1800 | 0 | 0 | 0 | 0 | 1 | 1800 | 4 | -20759344
153 | K | Pol143 | Montáž stropního závěsu pro grafický displej | kpl | 4 | 1800 | 7200 | vlastní |  | základní | 0 | 0 | 0 | 0 | 0 | 0 | 4 | K | 1 | ROZPOCET | 7200 | 0 | 0 | 0 | 0 | 1 | 7200 | 4 | -249188277
154 | K | Pol144 | Zaškolení techniků - obsluhy | ks | 1 | 3200 | 3200 | vlastní |  | základní | 0 | 0 | 0 | 0 | 0 | 0 | 4 | K | 1 | ROZPOCET | 3200 | 0 | 0 | 0 | 0 | 1 | 3200 | 4 | 299804572
155 | K | Pol145 | Funkční zkoušky, úprava S.W. | celk | 1 | 4800 | 4800 | vlastní |  | základní | 0 | 0 | 0 | 0 | 0 | 0 | 4 | K | 1 | ROZPOCET | 4800 | 0 | 0 | 0 | 0 | 1 | 4800 | 4 | 1736154944
156 | K | Pol146 | Smlouva provozovatele informačního systému s firmou CHAPS (IDOS - data o železniční dopravě) na rok | celk | 1 | 6500 | 6500 | vlastní |  | základní | 0 | 0 | 0 | 0 | 0 | 0 | 4 | K | 1 | ROZPOCET | 6500 | 0 | 0 | 0 | 0 | 1 | 6500 | 4 | 70981529
157 | K | Pol147 | Demontáž a montáž (vč. připojení) stávajících čtyřstranných hodin | kpl | 1 | 4570 | 4570 | vlastní |  | základní | 0 | 0 | 0 | 0 | 0 | 0 | 4 | K | 1 | ROZPOCET | 4570 | 0 | 0 | 0 | 0 | 1 | 4570 | 4 | 2014172488
158 | K | Pol148 | Autojeřáb pro montáž infotabulí a přemístění hodin | HZS | 10 | 900 | 9000 | vlastní |  | základní | 0 | 0 | 0 | 0 | 0 | 0 | 4 | K | 1 | ROZPOCET | 9000 | 0 | 0 | 0 | 0 | 1 | 9000 | 4 | -1493237074
159 | K | Pol149 | Vysokozdvižná plošina pro montáž GD | HZS | 5 | 900 | 4500 | vlastní |  | základní | 0 | 0 | 0 | 0 | 0 | 0 | 4 | K | 1 | ROZPOCET | 4500 | 0 | 0 | 0 | 0 | 1 | 4500 | 4 | -1813228580
160 | K | Pol150 | Koordinace se stavbou, zaměření a uložení šroubovic do betonu | HZS | 18 | 350 | 6300 | vlastní |  | základní | 0 | 0 | 0 | 0 | 0 | 0 | 4 | K | 1 | ROZPOCET | 6300 | 0 | 0 | 0 | 0 | 1 | 6300 | 4 | -569657353
161 | K | Pol151 | Ostatní drobné práce (tmelení, nátěr…) | celk. | 1 | 3740 | 3740 | vlastní |  | základní | 0 | 0 | 0 | 0 | 0 | 0 | 4 | K | 1 | ROZPOCET | 3740 | 0 | 0 | 0 | 0 | 1 | 3740 | 4 | -101554607
| D | D24 | Dodávka EZS |  |  |  | 25629 |  |  |  |  | 0 |  | 0 |  | 0 | 1 | D | 0 | ROZPOCET | [6 empty] | 25629
162 | K | Pol152 | Ústředna P6000/R + BOX S-40 + klávesnice K32LCD | ks | 1 | 5885 | 5885 | vlastní |  | základní | 0 | 0 | 0 | 0 | 0 | 0 | 4 | K | 1 | ROZPOCET | 5885 | 0 | 0 | 0 | 0 | 1 | 5885 | 4 | 831971280
163 | K | Pol153 | IP150-komunikační modul LAN/INTERNET | ks | 1 | 4360 | 4360 | vlastní |  | základní | 0 | 0 | 0 | 0 | 0 | 0 | 4 | K | 1 | ROZPOCET | 4360 | 0 | 0 | 0 | 0 | 1 | 4360 | 4 | -2078677815
164 | K | Pol154 | COMCABLE-kabel pro spojeni IP150/PCS250 | ks | 1 | 90 | 90 | vlastní |  | základní | 0 | 0 | 0 | 0 | 0 | 0 | 4 | K | 1 | ROZPOCET | 90 | 0 | 0 | 0 | 0 | 1 | 90 | 4 | -2091251808
165 | K | Pol155 | PCS250-SWAN-GSM/GPRS komunikátor, (MMCX-f) | ks | 1 | 5388 | 5388 | vlastní |  | základní | 0 | 0 | 0 | 0 | 0 | 0 | 4 | K | 1 | ROZPOCET | 5388 | 0 | 0 | 0 | 0 | 1 | 5388 | 4 | 353610850
166 | K | Pol156 | Kryt pro klávesnice LCD, BOX K+ | ks | 1 | 587 | 587 | vlastní |  | základní | 0 | 0 | 0 | 0 | 0 | 0 | 4 | K | 1 | ROZPOCET | 587 | 0 | 0 | 0 | 0 | 1 | 587 | 4 | 1665782758
167 | K | Pol157 | Signalizace zabezpečení JUMBO LED BZ - červená včetně bzučáku | ks | 1 | 314 | 314 | vlastní |  | základní | 0 | 0 | 0 | 0 | 0 | 0 | 4 | K | 1 | ROZPOCET | 314 | 0 | 0 | 0 | 0 | 1 | 314 | 4 | 1673524791
168 | K | Pol158 | SM-50T- povrchový magnet. kontakt - 4vodič | ks | 1 | 76 | 76 | vlastní |  | základní | 0 | 0 | 0 | 0 | 0 | 0 | 4 | K | 1 | ROZPOCET | 76 | 0 | 0 | 0 | 0 | 1 | 76 | 4 | 287543966
169 | K | Pol159 | 0703-071, RK 1S-18S-16 svorek + TAMPER (do KU68) | ks | 1 | 227 | 227 | vlastní |  | základní | 0 | 0 | 0 | 0 | 0 | 0 | 4 | K | 1 | ROZPOCET | 227 | 0 | 0 | 0 | 0 | 1 | 227 | 4 | -165302951
170 | K | Pol160 | RK Z111-8 pájecích svorek + TAMPER | ks | 1 | 239 | 239 | vlastní |  | základní | 0 | 0 | 0 | 0 | 0 | 0 | 4 | K | 1 | ROZPOCET | 239 | 0 | 0 | 0 | 0 | 1 | 239 | 4 | 1048915436
171 | K | Pol161 | Hlásič kombinovaný, opticko-kouřový a teplotní FDR-36-SHR | ks | 1 | 1094 | 1094 | vlastní |  | základní | 0 | 0 | 0 | 0 | 0 | 0 | 4 | K | 1 | ROZPOCET | 1094 | 0 | 0 | 0 | 0 | 1 | 1094 | 4 | 2000118130
172 | K | Pol162 | Duální NV75MW-PIR + MW + ANTIMASK + PET | ks | 1 | 2112 | 2112 | vlastní |  | základní | 0 | 0 | 0 | 0 | 0 | 0 | 4 | K | 1 | ROZPOCET | 2112 | 0 | 0 | 0 | 0 | 1 | 2112 | 4 | 1601185674
173 | K | Pol163 | TEKNIM-720WR -venkovní zálohovaná siréna s akustickou a optickou signalizací, plastová, 118dB/1m s červeným majákem a akumulátorem | ks | 1 | 1199 | 1199 | vlastní |  | základní | 0 | 0 | 0 | 0 | 0 | 0 | 4 | K | 1 | ROZPOCET | 1199 | 0 | 0 | 0 | 0 | 1 | 1199 | 4 | -1356544880
174 | K | Pol164 | SA 913-plochá piezosiréna, 110dB, bílý plast | ks | 1 | 273 | 273 | vlastní |  | základní | 0 | 0 | 0 | 0 | 0 | 0 | 4 | K | 1 | ROZPOCET | 273 | 0 | 0 | 0 | 0 | 1 | 273 | 4 | 1918440298
175 | K | Pol165 | FM-106-povrchový, samolepící - 2vodič | ks | 4 | 71 | 284 | vlastní |  | základní | 0 | 0 | 0 | 0 | 0 | 0 | 4 | K | 1 | ROZPOCET | 284 | 0 | 0 | 0 | 0 | 1 | 284 | 4 | 903431640
176 | K | Pol166 | SA.0012.001-termostatický spínač, rozsah 0-60°C | ks | 1 | 647 | 647 | vlastní |  | základní | 0 | 0 | 0 | 0 | 0 | 0 | 4 | K | 1 | ROZPOCET | 647 | 0 | 0 | 0 | 0 | 1 | 647 | 4 | -1234973846
177 | K | Pol167 | Kabel sdělovací stíněný pro připojení snímačů VD 06-6x0,5 | m | 70 | 11 | 770 | vlastní |  | základní | 0 | 0 | 0 | 0 | 0 | 0 | 4 | K | 1 | ROZPOCET | 770 | 0 | 0 | 0 | 0 | 1 | 770 | 4 | 1743099846
178 | K | Pol168 | Kabel sdělovací stíněný se zachováním funkčnosti při požáru, F P-90R 3x2x0,8, B2ca s1d0, pro sběrnici | m | 12 | 37 | 444 | vlastní |  | základní | 0 | 0 | 0 | 0 | 0 | 0 | 4 | K | 1 | ROZPOCET | 444 | 0 | 0 | 0 | 0 | 1 | 444 | 4 | 2123130223
179 | K | Pol169 | Kabel sdělovací stíněný se zachováním funkčnosti při požáru, F P-90R 2x2x0,8, B2ca s1d0 | m | 20 | 21 | 420 | vlastní |  | základní | 0 | 0 | 0 | 0 | 0 | 0 | 4 | K | 1 | ROZPOCET | 420 | 0 | 0 | 0 | 0 | 1 | 420 | 4 | 262574594
180 | K | Pol170 | Ostatní podruž.materiál (stah.pásky, označovače, konstrukce, svork.) | celk. | 1 | 1220 | 1220 | vlastní |  | základní | 0 | 0 | 0 | 0 | 0 | 0 | 4 | K | 1 | ROZPOCET | 1220 | 0 | 0 | 0 | 0 | 1 | 1220 | 4 | 510104948
| D | D25 | Montáž EZS |  |  |  | 13218 |  |  |  |  | 0 |  | 0 |  | 0 | 1 | D | 0 | ROZPOCET | [6 empty] | 13218
181 | K | Pol171 | Montáž, naprogramování ústředny EZS, uvedení do provozu | ks | 1 | 3600 | 3600 | vlastní |  | základní | 0 | 0 | 0 | 0 | 0 | 0 | 4 | K | 1 | ROZPOCET | 3600 | 0 | 0 | 0 | 0 | 1 | 3600 | 4 | 1508283048
182 | K | Pol172 | Montáž krytu klávesnice | ks | 1 | 128 | 128 | vlastní |  | základní | 0 | 0 | 0 | 0 | 0 | 0 | 4 | K | 1 | ROZPOCET | 128 | 0 | 0 | 0 | 0 | 1 | 128 | 4 | -1031172085
183 | K | Pol173 | Montáž a připojení klávesnice | ks | 1 | 495 | 495 | vlastní |  | základní | 0 | 0 | 0 | 0 | 0 | 0 | 4 | K | 1 | ROZPOCET | 495 | 0 | 0 | 0 | 0 | 1 | 495 | 4 | -1571499673
184 | K | Pol174 | Kompletace a připojení kombinovaného, optic.kouř. a teplotního det. | ks | 1 | 338 | 338 | vlastní |  | základní | 0 | 0 | 0 | 0 | 0 | 0 | 4 | K | 1 | ROZPOCET | 338 | 0 | 0 | 0 | 0 | 1 | 338 | 4 | 1907161626
185 | K | Pol175 | Kompletace a připojení duálního detektoru | ks | 1 | 245 | 245 | vlastní |  | základní | 0 | 0 | 0 | 0 | 0 | 0 | 4 | K | 1 | ROZPOCET | 245 | 0 | 0 | 0 | 0 | 1 | 245 | 4 | 1040465576
186 | K | Pol176 | Připojení, nastavení, oživení GPRS komunikátoru, konfigurace | ks | 1 | 1754 | 1754 | vlastní |  | základní | 0 | 0 | 0 | 0 | 0 | 0 | 4 | K | 1 | ROZPOCET | 1754 | 0 | 0 | 0 | 0 | 1 | 1754 | 4 | 964273311
187 | K | Pol177 | Připojení, nastavení, oživení LAN komunikátoru, konfigurace | ks | 1 | 1820 | 1820 | vlastní |  | základní | 0 | 0 | 0 | 0 | 0 | 0 | 4 | K | 1 | ROZPOCET | 1820 | 0 | 0 | 0 | 0 | 1 | 1820 | 4 | -642017667
188 | K | Pol178 | Kompletace a připojení sirény vnitřní s blikačem | ks | 1 | 305 | 305 | vlastní |  | základní | 0 | 0 | 0 | 0 | 0 | 0 | 4 | K | 1 | ROZPOCET | 305 | 0 | 0 | 0 | 0 | 1 | 305 | 4 | -33311629
189 | K | Pol179 | Kompletace a připojení sirény vnější s blikačem | ks | 1 | 426 | 426 | vlastní |  | základní | 0 | 0 | 0 | 0 | 0 | 0 | 4 | K | 1 | ROZPOCET | 426 | 0 | 0 | 0 | 0 | 1 | 426 | 4 | 1589408894
190 | K | Pol180 | Kompletace a připojení LED blikače, info zakódovaní | ks | 1 | 205 | 205 | vlastní |  | základní | 0 | 0 | 0 | 0 | 0 | 0 | 4 | K | 1 | ROZPOCET | 205 | 0 | 0 | 0 | 0 | 1 | 205 | 4 | 622135068
191 | K | Pol181 | Úprava dveří (provede jejich dodavatel) | ks | 1 | 800 | 800 | vlastní |  | základní | 0 | 0 | 0 | 0 | 0 | 0 | 4 | K | 1 | ROZPOCET | 800 | 0 | 0 | 0 | 0 | 1 | 800 | 4 | 396028774
192 | K | Pol182 | Uložení kabelu sběrnice do trasy | m | 12 | 16 | 192 | vlastní |  | základní | 0 | 0 | 0 | 0 | 0 | 0 | 4 | K | 1 | ROZPOCET | 192 | 0 | 0 | 0 | 0 | 1 | 192 | 4 | -517277408
193 | K | Pol183 | Uložení kabelu k detektorům do trasy | m | 70 | 16 | 1120 | vlastní |  | základní | 0 | 0 | 0 | 0 | 0 | 0 | 4 | K | 1 | ROZPOCET | 1120 | 0 | 0 | 0 | 0 | 1 | 1120 | 4 | 579284299
194 | K | Pol184 | Uložení kabelu se zaruč. funkč. pro řízení a signal.poplachu do trasy | m | 20 | 16 | 320 | vlastní |  | základní | 0 | 0 | 0 | 0 | 0 | 0 | 4 | K | 1 | ROZPOCET | 320 | 0 | 0 | 0 | 0 | 1 | 320 | 4 | -2022052555
195 | K | Pol185 | Školení uživatelů | kmpl | 1 | 800 | 800 | vlastní |  | základní | 0 | 0 | 0 | 0 | 0 | 0 | 4 | K | 1 | ROZPOCET | 800 | 0 | 0 | 0 | 0 | 1 | 800 | 4 | 399766799
196 | K | Pol186 | Ostatní práce | celk. | 1 | 670 | 670 | vlastní |  | základní | 0 | 0 | 0 | 0 | 0 | 0 | 4 | K | 1 | ROZPOCET | 670 | 0 | 0 | 0 | 0 | 1 | 670 | 4 | -632095357
| D | D26 | Dodávky trasy |  |  |  | 258077 |  |  |  |  | 0 |  | 0 |  | 0 | 1 | D | 0 | ROZPOCET | [6 empty] | 258077
197 | K | Pol187 | KK1 až KK8, Kabelová komora Integral 1324/15 v=390mm, vnitřní minimální š 600 x d 355mm | ks | 8 | 2850 | 22800 | vlastní |  | základní | 0 | 0 | 0 | 0 | 0 | 0 | 4 | K | 1 | ROZPOCET | 22800 | 0 | 0 | 0 | 0 | 1 | 22800 | 4 | 1272504495
198 | K | Pol188 | Litinové víko kabelové komory 1324 uzaviratelné | ks | 8 | 3950 | 31600 | vlastní |  | základní | 0 | 0 | 0 | 0 | 0 | 0 | 4 | K | 1 | ROZPOCET | 31600 | 0 | 0 | 0 | 0 | 1 | 31600 | 4 | -1399438282
199 | K | Pol189 | KK0, Kabelová komora přístupová 2436/915, plastová, v=800mm, vnitřní minimální š 1000 x d 1000mm | ks | 1 | 16800 | 16800 | vlastní |  | základní | 0 | 0 | 0 | 0 | 0 | 0 | 4 | K | 1 | ROZPOCET | 16800 | 0 | 0 | 0 | 0 | 1 | 16800 | 4 | 724534843
200 | K | Pol190 | Litinové víko d400, uzaviratelné | ks | 1 | 10400 | 10400 | vlastní |  | základní | 0 | 0 | 0 | 0 | 0 | 0 | 4 | K | 1 | ROZPOCET | 10400 | 0 | 0 | 0 | 0 | 1 | 10400 | 4 | -965689051
201 | K | Pol191 | Fólie výstražná 220 mm PE oranžová | m | 1050 | 5 | 5250 | vlastní |  | základní | 0 | 0 | 0 | 0 | 0 | 0 | 4 | K | 1 | ROZPOCET | 5250 | 0 | 0 | 0 | 0 | 1 | 5250 | 4 | -438908365
202 | K | Pol192 | Fólie výstražná 330 mm PE oranžová | m | 1050 | 6 | 6300 | vlastní |  | základní | 0 | 0 | 0 | 0 | 0 | 0 | 4 | K | 1 | ROZPOCET | 6300 | 0 | 0 | 0 | 0 | 1 | 6300 | 4 | -866614884
203 | K | Pol193 | Páska pryžová izolační 19mm x 10m Rotunda | ks | 4 | 146 | 584 | vlastní |  | základní | 0 | 0 | 0 | 0 | 0 | 0 | 4 | K | 1 | ROZPOCET | 584 | 0 | 0 | 0 | 0 | 1 | 584 | 4 | -396255223
204 | K | Pol194 | Trubka vrapovaná KF09040 UVFA, bezhalogenová,černá, d=40/32mm | m | 250 | 22 | 5500 | vlastní |  | základní | 0 | 0 | 0 | 0 | 0 | 0 | 4 | K | 1 | ROZPOCET | 5500 | 0 | 0 | 0 | 0 | 1 | 5500 | 4 | -952328200
205 | K | Pol195 | HDPE trubka d=40/33 mm Zelená (optika) | m | 960 | 27 | 25920 | vlastní |  | základní | 0 | 0 | 0 | 0 | 0 | 0 | 4 | K | 1 | ROZPOCET | 25920 | 0 | 0 | 0 | 0 | 1 | 25920 | 4 | 1337327125
206 | K | Pol196 | HDPE trubka d=40/33 mm Zelená/bílý pruh (optika) | m | 480 | 27 | 12960 | vlastní |  | základní | 0 | 0 | 0 | 0 | 0 | 0 | 4 | K | 1 | ROZPOCET | 12960 | 0 | 0 | 0 | 0 | 1 | 12960 | 4 | -405373430
207 | K | Pol197 | HDPE trubka d=40/33 mm Červená (strukturovaná kabeláž) | m | 780 | 27 | 21060 | vlastní |  | základní | 0 | 0 | 0 | 0 | 0 | 0 | 4 | K | 1 | ROZPOCET | 21060 | 0 | 0 | 0 | 0 | 1 | 21060 | 4 | -2012557572
208 | K | Pol198 | Spojka HDPE 40mm | ks | 20 | 180 | 3600 | vlastní |  | základní | 0 | 0 | 0 | 0 | 0 | 0 | 4 | K | 1 | ROZPOCET | 3600 | 0 | 0 | 0 | 0 | 1 | 3600 | 4 | -3851201
209 | K | Pol199 | Spojka T 40-40-40 trubky HDPE 40mm | ks | 22 | 1080 | 23760 | vlastní |  | základní | 0 | 0 | 0 | 0 | 0 | 0 | 4 | K | 1 | ROZPOCET | 23760 | 0 | 0 | 0 | 0 | 1 | 23760 | 4 | 1607120623
210 | K | Pol200 | Zátka trubky HDPE 40mm | ks | 50 | 10 | 500 | vlastní |  | základní | 0 | 0 | 0 | 0 | 0 | 0 | 4 | K | 1 | ROZPOCET | 500 | 0 | 0 | 0 | 0 | 1 | 500 | 4 | -1798723022
211 | K | Pol201 | SONAP příchytka PKC1-1206 pro kabel d=32 až 43mm | ks | 20 | 52 | 1040 | vlastní |  | základní | 0 | 0 | 0 | 0 | 0 | 0 | 4 | K | 1 | ROZPOCET | 1040 | 0 | 0 | 0 | 0 | 1 | 1040 | 4 | -1875765286
212 | K | Pol202 | Nerezový stahovací pásek typ 574 | m | 18 | 25 | 450 | vlastní |  | základní | 0 | 0 | 0 | 0 | 0 | 0 | 4 | K | 1 | ROZPOCET | 450 | 0 | 0 | 0 | 0 | 1 | 450 | 4 | 2100663095
213 | K | Pol203 | Stahovací nerezová spona typ 197 | ks | 90 | 6 | 540 | vlastní |  | základní | 0 | 0 | 0 | 0 | 0 | 0 | 4 | K | 1 | ROZPOCET | 540 | 0 | 0 | 0 | 0 | 1 | 540 | 4 | 2142489562
214 | K | Pol204 | Trubka bezhalogenová tuhá 8025HF, FA | m | 20 | 156 | 3120 | vlastní |  | základní | 0 | 0 | 0 | 0 | 0 | 0 | 4 | K | 1 | ROZPOCET | 3120 | 0 | 0 | 0 | 0 | 1 | 3120 | 4 | -765703076
215 | K | Pol205 | Příchytka trubky Omega 5225 ZNM | ks | 60 | 30 | 1800 | vlastní |  | základní | 0 | 0 | 0 | 0 | 0 | 0 | 4 | K | 1 | ROZPOCET | 1800 | 0 | 0 | 0 | 0 | 1 | 1800 | 4 | -83930643
216 | K | Pol206 | Příchytka trubky Omega 5232 ZNM | ks | 750 | 45 | 33750 | vlastní |  | základní | 0 | 0 | 0 | 0 | 0 | 0 | 4 | K | 1 | ROZPOCET | 33750 | 0 | 0 | 0 | 0 | 1 | 33750 | 4 | -571590256
217 | K | Pol207 | Příchytka kabelová GRIP40 | ks | 8 | 65 | 520 | vlastní |  | základní | 0 | 0 | 0 | 0 | 0 | 0 | 4 | K | 1 | ROZPOCET | 520 | 0 | 0 | 0 | 0 | 1 | 520 | 4 | 1206980238
218 | K | Pol208 | Kabelová spona 2033 STD | ks | 8 | 10.5 | 84 | vlastní |  | základní | 0 | 0 | 0 | 0 | 0 | 0 | 4 | K | 1 | ROZPOCET | 84 | 0 | 0 | 0 | 0 | 1 | 84 | 4 | 2023823541
219 | K | Pol209 | Elektroinstalační trubka Super Monoflex 1216EHFPP | m | 12 | 13 | 156 | vlastní |  | základní | 0 | 0 | 0 | 0 | 0 | 0 | 4 | K | 1 | ROZPOCET | 156 | 0 | 0 | 0 | 0 | 1 | 156 | 4 | 1244677331
220 | K | Pol210 | Elektroinstalační trubka Super Monoflex 1225HFPP | m | 14 | 25 | 350 | vlastní |  | základní | 0 | 0 | 0 | 0 | 0 | 0 | 4 | K | 1 | ROZPOCET | 350 | 0 | 0 | 0 | 0 | 1 | 350 | 4 | 1413863565
221 | K | Pol211 | Elektroinstalační trubka Super Monoflex 1240HFPP | m | 25 | 29 | 725 | vlastní |  | základní | 0 | 0 | 0 | 0 | 0 | 0 | 4 | K | 1 | ROZPOCET | 725 | 0 | 0 | 0 | 0 | 1 | 725 | 4 | 205951931
222 | K | Pol212 | Příchytka jednostranná 6710, PO GMT | ks | 100 | 4.5 | 450 | vlastní |  | základní | 0 | 0 | 0 | 0 | 0 | 0 | 4 | K | 1 | ROZPOCET | 450 | 0 | 0 | 0 | 0 | 1 | 450 | 4 | 1755508237
223 | K | Pol213 | Příchytka dvojitá 6716ED, PO GMT | ks | 30 | 9 | 270 | vlastní |  | základní | 0 | 0 | 0 | 0 | 0 | 0 | 4 | K | 1 | ROZPOCET | 270 | 0 | 0 | 0 | 0 | 1 | 270 | 4 | -486007604
224 | K | Pol214 | SB 6,3x35,POGMT,ŠROUB DO BETONU | ks | 130 | 6 | 780 | vlastní |  | základní | 0 | 0 | 0 | 0 | 0 | 0 | 4 | K | 1 | ROZPOCET | 780 | 0 | 0 | 0 | 0 | 1 | 780 | 4 | 833305436
225 | K | Pol215 | Příchytka HL GRIP1 (vnitřní rozměry = 50 x 42mm) | ks | 80 | 15.5 | 1240 | vlastní |  | základní | 0 | 0 | 0 | 0 | 0 | 0 | 4 | K | 1 | ROZPOCET | 1240 | 0 | 0 | 0 | 0 | 1 | 1240 | 4 | -1834534191
226 | K | Pol216 | Hmoždinka HL KRH rozpěrná kovová 8/60mm | ks | 80 | 6 | 480 | vlastní |  | základní | 0 | 0 | 0 | 0 | 0 | 0 | 4 | K | 1 | ROZPOCET | 480 | 0 | 0 | 0 | 0 | 1 | 480 | 4 | -1879546708
227 | K | Pol217 | Plastový bezhalogenový žlab PK 110x70HF (mm) vč. víka | m | 4 | 540 | 2160 | vlastní |  | základní | 0 | 0 | 0 | 0 | 0 | 0 | 4 | K | 1 | ROZPOCET | 2160 | 0 | 0 | 0 | 0 | 1 | 2160 | 4 | -423250277
228 | K | Pol218 | Plastový bezhalogenový žlab LHD 40x20HF (mm) vč. víka | m | 20 | 153 | 3060 | vlastní |  | základní | 0 | 0 | 0 | 0 | 0 | 0 | 4 | K | 1 | ROZPOCET | 3060 | 0 | 0 | 0 | 0 | 1 | 3060 | 4 | 1317449218
229 | K | Pol219 | Elektroinstalační krabice do zdi KU68-1902 (s víčkem) | ks | 4 | 11 | 44 | vlastní |  | základní | 0 | 0 | 0 | 0 | 0 | 0 | 4 | K | 1 | ROZPOCET | 44 | 0 | 0 | 0 | 0 | 1 | 44 | 4 | -1073216331
230 | K | Pol220 | Elektroinstal. krabice do zdi KPR 68 přístrojová, hl.66mm pod zásuv. | ks | 8 | 27 | 216 | vlastní |  | základní | 0 | 0 | 0 | 0 | 0 | 0 | 4 | K | 1 | ROZPOCET | 216 | 0 | 0 | 0 | 0 | 1 | 216 | 4 | -1338532930
231 | K | Pol221 | Elektroinstalační krabice KT250/1KB s víčkem | ks | 2 | 310 | 620 | vlastní |  | základní | 0 | 0 | 0 | 0 | 0 | 0 | 4 | K | 1 | ROZPOCET | 620 | 0 | 0 | 0 | 0 | 1 | 620 | 4 | -82827784
232 | K | Pol222 | Hmoždinka d6 plast | ks | 20 | 1 | 20 | vlastní |  | základní | 0 | 0 | 0 | 0 | 0 | 0 | 4 | K | 1 | ROZPOCET | 20 | 0 | 0 | 0 | 0 | 1 | 20 | 4 | -573919588
233 | K | Pol223 | Hmoždinka d8 plast | ks | 760 | 1.5 | 1140 | vlastní |  | základní | 0 | 0 | 0 | 0 | 0 | 0 | 4 | K | 1 | ROZPOCET | 1140 | 0 | 0 | 0 | 0 | 1 | 1140 | 4 | 300316731
234 | K | Pol224 | Hmoždinka d10 plast | ks | 20 | 2 | 40 | vlastní |  | základní | 0 | 0 | 0 | 0 | 0 | 0 | 4 | K | 1 | ROZPOCET | 40 | 0 | 0 | 0 | 0 | 1 | 40 | 4 | 1521899217
235 | K | Pol225 | Hmoždinka KPO 6x50mm kovová | ks | 130 | 15 | 1950 | vlastní |  | základní | 0 | 0 | 0 | 0 | 0 | 0 | 4 | K | 1 | ROZPOCET | 1950 | 0 | 0 | 0 | 0 | 1 | 1950 | 4 | -803123732
236 | K | Pol226 | Hmoždinka KPO 8x97mm kovová do betonu | ks | 150 | 25 | 3750 | vlastní |  | základní | 0 | 0 | 0 | 0 | 0 | 0 | 4 | K | 1 | ROZPOCET | 3750 | 0 | 0 | 0 | 0 | 1 | 3750 | 4 | -1441029309
237 | K | Pol227 | Požární ucpávka (minerál. vata+stěrka) | m2 | 1 | 1900 | 1900 | vlastní |  | základní | 0 | 0 | 0 | 0 | 0 | 0 | 4 | K | 1 | ROZPOCET | 1900 | 0 | 0 | 0 | 0 | 1 | 1900 | 4 | 803337433
238 | K | Pol228 | Sádra | kg | 10 | 12 | 120 | vlastní |  | základní | 0 | 0 | 0 | 0 | 0 | 0 | 4 | K | 1 | ROZPOCET | 120 | 0 | 0 | 0 | 0 | 1 | 120 | 4 | -1659669514
239 | K | Pol229 | Podružný materiál (vruty, šrouby,stahovací pásky, očka, podl.) | celk. | 1 | 10268 | 10268 | vlastní |  | základní | 0 | 0 | 0 | 0 | 0 | 0 | 4 | K | 1 | ROZPOCET | 10268 | 0 | 0 | 0 | 0 | 1 | 10268 | 4 | -2145567163
| D | D27 | Montáž trasy |  |  |  | 175507 |  |  |  |  | 0 |  | 0 |  | 0 | 1 | D | 0 | ROZPOCET | [6 empty] | 175507
240 | K | Pol230 | Vytýčení trasy v zastavěném terénu | km | 1 | 3300 | 3300 | vlastní |  | základní | 0 | 0 | 0 | 0 | 0 | 0 | 4 | K | 1 | ROZPOCET | 3300 | 0 | 0 | 0 | 0 | 1 | 3300 | 4 | 801776843
241 | K | Pol231 | Montáž kabelové komory KK1 - KK8 v=400-500mm, š= vnitřní minim. 400-500 x 400-500mm s víkem, usazení a zavedení trubek | ks | 8 | 1230 | 9840 | vlastní |  | základní | 0 | 0 | 0 | 0 | 0 | 0 | 4 | K | 1 | ROZPOCET | 9840 | 0 | 0 | 0 | 0 | 1 | 9840 | 4 | 1513159134
242 | K | Pol232 | Montáž kabelové komory přístupové plastové KK0, v=800mm, vnitřní minimální š 1000 x d 1000mm s víkem, usazení a zavedení trubek | ks | 1 | 2140 | 2140 | vlastní |  | základní | 0 | 0 | 0 | 0 | 0 | 0 | 4 | K | 1 | ROZPOCET | 2140 | 0 | 0 | 0 | 0 | 1 | 2140 | 4 | -166940151
243 | K | Pol233 | Trubka vrapovaná d= 40/32mm s lankem | m | 250 | 38 | 9500 | vlastní |  | základní | 0 | 0 | 0 | 0 | 0 | 0 | 4 | K | 1 | ROZPOCET | 9500 | 0 | 0 | 0 | 0 | 1 | 9500 | 4 | 649278296
244 | K | Pol234 | Montáž příchytky, výložníku, spony, pružné upínky | ks | 1056 | 21 | 22176 | vlastní |  | základní | 0 | 0 | 0 | 0 | 0 | 0 | 4 | K | 1 | ROZPOCET | 22176 | 0 | 0 | 0 | 0 | 1 | 22176 | 4 | 755938493
245 | K | Pol235 | Pokládka HDPE chráničky d=40 mm do výkopu, do podzem. kolektoru | m | 2220 | 25 | 55500 | vlastní |  | základní | 0 | 0 | 0 | 0 | 0 | 0 | 4 | K | 1 | ROZPOCET | 55500 | 0 | 0 | 0 | 0 | 1 | 55500 | 4 | -728907580
246 | K | Pol236 | Montáž koncovky HDPE 40 | ks | 50 | 80 | 4000 | vlastní |  | základní | 0 | 0 | 0 | 0 | 0 | 0 | 4 | K | 1 | ROZPOCET | 4000 | 0 | 0 | 0 | 0 | 1 | 4000 | 4 | -914003286
247 | K | Pol237 | Montáž spojky HDPE 40 | ks | 20 | 175 | 3500 | vlastní |  | základní | 0 | 0 | 0 | 0 | 0 | 0 | 4 | K | 1 | ROZPOCET | 3500 | 0 | 0 | 0 | 0 | 1 | 3500 | 4 | -1205065095
248 | K | Pol238 | Montáž T-spojky | ks | 22 | 400 | 8800 | vlastní |  | základní | 0 | 0 | 0 | 0 | 0 | 0 | 4 | K | 1 | ROZPOCET | 8800 | 0 | 0 | 0 | 0 | 1 | 8800 | 4 | 1408306270
249 | K | Pol239 | Pokládka výstražné fólie do výkopu | m | 2100 | 10.5 | 22050 | vlastní |  | základní | 0 | 0 | 0 | 0 | 0 | 0 | 4 | K | 1 | ROZPOCET | 22050 | 0 | 0 | 0 | 0 | 1 | 22050 | 4 | -1406151982
250 | K | Pol240 | Vyznačení vnitřní trasy v objektu | m | 90 | 4 | 360 | vlastní |  | základní | 0 | 0 | 0 | 0 | 0 | 0 | 4 | K | 1 | ROZPOCET | 360 | 0 | 0 | 0 | 0 | 1 | 360 | 4 | -834519404
251 | K | Pol241 | Připojení k uzemnění PE | ks | 12 | 185 | 2220 | vlastní |  | základní | 0 | 0 | 0 | 0 | 0 | 0 | 4 | K | 1 | ROZPOCET | 2220 | 0 | 0 | 0 | 0 | 1 | 2220 | 4 | -1176307417
252 | K | Pol242 | Elektroinstalační trubka 8025 nerezovým páskem | m | 6 | 58 | 348 | vlastní |  | základní | 0 | 0 | 0 | 0 | 0 | 0 | 4 | K | 1 | ROZPOCET | 348 | 0 | 0 | 0 | 0 | 1 | 348 | 4 | -659628403
253 | K | Pol243 | Elektroinstalační trubka tuhá HF25 na příchytkách | m | 14 | 56 | 784 | vlastní |  | základní | 0 | 0 | 0 | 0 | 0 | 0 | 4 | K | 1 | ROZPOCET | 784 | 0 | 0 | 0 | 0 | 1 | 784 | 4 | 2011159348
254 | K | Pol244 | Trubka ohebná SuperMonoflex s lankem | m | 51 | 38 | 1938 | vlastní |  | základní | 0 | 0 | 0 | 0 | 0 | 0 | 4 | K | 1 | ROZPOCET | 1938 | 0 | 0 | 0 | 0 | 1 | 1938 | 4 | 1941329577
255 | K | Pol245 | Montáž žlabu LHD 40x20mm | m | 20 | 65 | 1300 | vlastní |  | základní | 0 | 0 | 0 | 0 | 0 | 0 | 4 | K | 1 | ROZPOCET | 1300 | 0 | 0 | 0 | 0 | 1 | 1300 | 4 | 1793263881
256 | K | Pol246 | Montáž žlabu PK 110x70mm | m | 4 | 142 | 568 | vlastní |  | základní | 0 | 0 | 0 | 0 | 0 | 0 | 4 | K | 1 | ROZPOCET | 568 | 0 | 0 | 0 | 0 | 1 | 568 | 4 | 1857839927
257 | K | Pol247 | Krabice KU 68 pod omítku | ks | 12 | 71 | 852 | vlastní |  | základní | 0 | 0 | 0 | 0 | 0 | 0 | 4 | K | 1 | ROZPOCET | 852 | 0 | 0 | 0 | 0 | 1 | 852 | 4 | 2116891393
258 | K | Pol248 | Elektroinstalační krabice KT250 | ks | 2 | 98 | 196 | vlastní |  | základní | 0 | 0 | 0 | 0 | 0 | 0 | 4 | K | 1 | ROZPOCET | 196 | 0 | 0 | 0 | 0 | 1 | 196 | 4 | -2065233458
259 | K | Pol249 | Montáž hmoždinky plast. | ks | 800 | 13 | 10400 | vlastní |  | základní | 0 | 0 | 0 | 0 | 0 | 0 | 4 | K | 1 | ROZPOCET | 10400 | 0 | 0 | 0 | 0 | 1 | 10400 | 4 | -938334309
260 | K | Pol250 | Ocelová hmoždinka, kotva | ks | 280 | 14 | 3920 | vlastní |  | základní | 0 | 0 | 0 | 0 | 0 | 0 | 4 | K | 1 | ROZPOCET | 3920 | 0 | 0 | 0 | 0 | 1 | 3920 | 4 | 1081706844
261 | K | Pol251 | Šroub do betonu SB 6.3x35mm | ks | 130 | 10 | 1300 | vlastní |  | základní | 0 | 0 | 0 | 0 | 0 | 0 | 4 | K | 1 | ROZPOCET | 1300 | 0 | 0 | 0 | 0 | 1 | 1300 | 4 | 2139804179
262 | K | Pol252 | Protipožární utěsnění prostupu svazku kabelů v chráničce do průměru 50 mm | ks | 7 | 205 | 1435 | vlastní |  | základní | 0 | 0 | 0 | 0 | 0 | 0 | 4 | K | 1 | ROZPOCET | 1435 | 0 | 0 | 0 | 0 | 1 | 1435 | 4 | 605679153
263 | K | Pol253 | Požární ucpávky vč.opravy stávajících prostupů trasy | celk. | 1 | 2800 | 2800 | vlastní |  | základní | 0 | 0 | 0 | 0 | 0 | 0 | 4 | K | 1 | ROZPOCET | 2800 | 0 | 0 | 0 | 0 | 1 | 2800 | 4 | -223881669
264 | K | Pol254 | Ostatní práce (tmelení, značení, utěsnění trubek…,) | celk. | 1 | 6280 | 6280 | vlastní |  | základní | 0 | 0 | 0 | 0 | 0 | 0 | 4 | K | 1 | ROZPOCET | 6280 | 0 | 0 | 0 | 0 | 1 | 6280 | 4 | -2061397355
| D | D28 | Geodetické práce |  |  |  | 31952 |  |  |  |  | 0 |  | 0 |  | 0 | 1 | D | 0 | ROZPOCET | [6 empty] | 31952
| D | D29 | Přípravné |  |  |  | 16974 |  |  |  |  | 0 |  | 0 |  | 0 | 1 | D | 1 | ROZPOCET | [6 empty] | 16974
265 | K | Pol255 | Předměření trasy do 1 km | ks | 1 | 4000 | 4000 | vlastní |  | základní | 0 | 0 | 0 | 0 | 0 | 0 | 4 | K | 2 | ROZPOCET | 4000 | 0 | 0 | 0 | 0 | 1 | 4000 | 4 | -1183793619
266 | K | Pol256 | Předměření trasy do 1 km | m | 998 | 13 | 12974 | vlastní |  | základní | 0 | 0 | 0 | 0 | 0 | 0 | 4 | K | 2 | ROZPOCET | 12974 | 0 | 0 | 0 | 0 | 1 | 12974 | 4 | -676889520
| D | D30 | Realizační |  |  |  | 14978 |  |  |  |  | 0 |  | 0 |  | 0 | 1 | D | 1 | ROZPOCET | [6 empty] | 14978
267 | K | Pol257 | Doměření trasy do 1 km pevná částka | ks | 1 | 4000 | 4000 | vlastní |  | základní | 0 | 0 | 0 | 0 | 0 | 0 | 4 | K | 2 | ROZPOCET | 4000 | 0 | 0 | 0 | 0 | 1 | 4000 | 4 | 1773020556
268 | K | Pol258 | Doměření trasy do 1 km | ks | 998 | 11 | 10978 | vlastní |  | základní | 0 | 0 | 0 | 0 | 0 | 0 | 4 | K | 2 | ROZPOCET | 10978 | 0 | 0 | 0 | 0 | 1 | 10978 | 4 | 2000185048
| D | D31 | Stavební práce |  |  |  | 17146 |  |  |  |  | 0 |  | 0 |  | 0 | 1 | D | 0 | ROZPOCET | [6 empty] | 17146
269 | K | Pol259 | Vysekání otvoru do cihelného zdiva pro elektroinstal. krabici | ks | 2 | 375 | 750 | vlastní |  | základní | 0 | 0 | 0 | 0 | 0 | 0 | 4 | K | 1 | ROZPOCET | 750 | 0 | 0 | 0 | 0 | 1 | 750 | 4 | 1199382115
270 | K | Pol260 | Frézování a vysekání drážky 60x60mm do zdi | m | 24 | 171 | 4104 | vlastní |  | základní | 0 | 0 | 0 | 0 | 0 | 0 | 4 | K | 1 | ROZPOCET | 4104 | 0 | 0 | 0 | 0 | 1 | 4104 | 4 | 377906539
271 | K | Pol261 | Průraz podlažím, obvodovým zdivem | ks | 15 | 600 | 9000 | vlastní |  | základní | 0 | 0 | 0 | 0 | 0 | 0 | 4 | K | 1 | ROZPOCET | 9000 | 0 | 0 | 0 | 0 | 1 | 9000 | 4 | 939713968
272 | K | Pol262 | Průrazy do 450mm vč. začistění | ks | 4 | 361 | 1444 | vlastní |  | základní | 0 | 0 | 0 | 0 | 0 | 0 | 4 | K | 1 | ROZPOCET | 1444 | 0 | 0 | 0 | 0 | 1 | 1444 | 4 | 847940973
273 | K | Pol263 | Průrazy do 300mm vč. začistění | ks | 2 | 310 | 620 | vlastní |  | základní | 0 | 0 | 0 | 0 | 0 | 0 | 4 | K | 1 | ROZPOCET | 620 | 0 | 0 | 0 | 0 | 1 | 620 | 4 | -1602435510
274 | K | Pol264 | Průrazy do 150mm vč. začistění | ks | 2 | 150 | 300 | vlastní |  | základní | 0 | 0 | 0 | 0 | 0 | 0 | 4 | K | 1 | ROZPOCET | 300 | 0 | 0 | 0 | 0 | 1 | 300 | 4 | 1642308985
275 | K | Pol265 | Tmelení, začistění, protipožární utěsnění, nástřik… | ks | 1 | 928 | 928 | vlastní |  | základní | 0 | 0 | 0 | 0 | 0 | 0 | 4 | K | 1 | ROZPOCET | 928 | 0 | 0 | 0 | 0 | 1 | 928 | 4 | -1904015433
| D | D32 | Vedlejší a ostatní náklady |  |  |  | 63300 |  |  |  |  | 0 |  | 0 |  | 0 | 1 | D | 0 | ROZPOCET | [6 empty] | 63300
276 | K | Pol266 | Doprava materiálu a techniků, zařízení staveniště | soub | 1 | 35000 | 35000 | vlastní |  | základní | 0 | 0 | 0 | 0 | 0 | 0 | 4 | K | 1 | ROZPOCET | 35000 | 0 | 0 | 0 | 0 | 1 | 35000 | 4 | 1340679261
277 | K | Pol267 | Dokumentace skutečného provedení stavby | soub | 1 | 20500 | 20500 | vlastní |  | základní | 0 | 0 | 0 | 0 | 0 | 0 | 4 | K | 1 | ROZPOCET | 20500 | 0 | 0 | 0 | 0 | 1 | 20500 | 4 | -874293815
278 | K | Pol268 | Revize SLP elektroinstalace | soub | 1 | 7800 | 7800 | vlastní |  | základní | 0 | 0 | 0 | 0 | 0 | 0 | 4 | K | 1 | ROZPOCET | 7800 | 0 | 0 | 0 | 0 | 1 | 7800 | 4 | 568184777

## SO 404 1b - Slaboproudé r...
{19719b9d-3fd0-411c-9137-be4876a1b93c}
2
| KRYCÍ LIST SOUPISU PRACÍ | [7 empty] | v --- níže se nacházejí doplnkové a pomocné údaje k sestavám --- v | [8 empty] | False
Stavba:
Přestupní terminál Šumperk
Objekt:
400 - Elektro a sdělovací objekty
Soupis:
SO 404 - Datové rozvody optické sítě
Úroveň 3:
SO 404 1b - Slaboproudé rozvody - stavební část
| KSO: |  |  |  |  | CC-CZ:
| Místo: |  | Šumperk |  |  | Datum: | 20. 11. 2018
| Zadavatel: |  |  |  |  | IČ: | 00303461
|  | Město Šumperk |  |  |  | DIČ: | CZ00303461
| Uchazeč: |  |  |  |  | IČ:
|  | Na základě VŘ |  |  |  | DIČ:
| Projektant: |  |  |  |  | IČ: | 27821251
|  | Cekr CZ s.r.o. |  |  |  | DIČ: | CZ27821251
| Zpracovatel: |  |  |  |  | IČ:
|  | Jan Zamykal, CS ÚRS 2018 02 |  |  |  | DIČ:
Poznámka:
| Cena bez DPH | [5 empty] | 70912.86
|  |  | Základ daně |  |  | Sazba daně | Výše daně
| DPH | základní | 70912.86 |  |  | 21% | 14891.7
|  | snížená | 0 |  |  | 15% | 0
|  | zákl. přenesená | 0 |  |  | 21% | 0
|  | sníž. přenesená | 0 |  |  | 15% | 0
|  | nulová | 0 |  |  | 0% | 0
| Cena s DPH |  |  | v | CZK |  | 85804.56
REKAPITULACE ČLENĚNÍ SOUPISU PRACÍ
Stavba:
Přestupní terminál Šumperk
Objekt:
400 - Elektro a sdělovací objekty
Soupis:
SO 404 - Datové rozvody optické sítě
Úroveň 3:
SO 404 1b - Slaboproudé rozvody - stavební část
Místo: |  |  | Šumperk |  |  | Datum: | 20. 11. 2018
Zadavatel: |  |  | Město Šumperk |  |  | Projektant: | Cekr CZ s.r.o.
Uchazeč: |  |  | Na základě VŘ |  |  | Zpracovatel: | Jan Zamykal, CS ÚRS 2018 02
Kód dílu - Popis | [6 empty] | Cena celkem [CZK]
Náklady ze soupisu prací | [6 empty] | 70912.86 | [11 empty] | -1
| HSV - Práce a dodávky HSV | [5 empty] | 70912.86
| 1 - Zemní práce | [5 empty] | 21378.86
| 2 - Zakládání | [5 empty] | 30519.03
| 6 - Úpravy povrchů, podlahy a osazování výplní | [5 empty] | 1755.2
| 9 - Ostatní konstrukce a práce, bourání | [5 empty] | 13921.2
| 998 - Přesun hmot | [5 empty] | 3338.57
SOUPIS PRACÍ
Stavba:
Přestupní terminál Šumperk
Objekt:
400 - Elektro a sdělovací objekty
Soupis:
SO 404 - Datové rozvody optické sítě
Úroveň 3:
SO 404 1b - Slaboproudé rozvody - stavební část
Místo: |  |  | Šumperk |  |  | Datum: | 20. 11. 2018
Zadavatel: |  |  | Město Šumperk |  |  | Projektant: | Cekr CZ s.r.o.
Uchazeč: |  |  | Na základě VŘ |  |  | Zpracovatel: | Jan Zamykal, CS ÚRS 2018 02
PČ | Typ | Kód | Popis | MJ | Množství | J.cena [CZK] | Cena celkem [CZK] | Cenová soustava |  | DPH | J. Nh [h] | Nh celkem [h] | J. hmotnost [t] | Hmotnost celkem [t] | J. suť [t] | Suť Celkem [t]
Náklady soupisu celkem | [6 empty] | 70912.86 |  |  |  |  | 124.6936 |  | 18.7558 |  | 0 |  | D | -1 | [10 empty] | 70912.86
| D | HSV | Práce a dodávky HSV |  |  |  | 70912.86 |  |  |  |  | 124.6936 |  | 18.7558 |  | 0 | 1 | D | 0 |  |  |  | ROZPOCET | [6 empty] | 70912.86
| D | 1 | Zemní práce |  |  |  | 21378.86 |  |  |  |  | 77.5789 |  | 0 |  | 0 | 1 | D | 1 |  |  |  | ROZPOCET | [6 empty] | 21378.86
1 | K | 131203101 | Hloubení jam ručním nebo pneum nářadím v soudržných horninách tř. 3 | m3 | 22.418 | 692 | 15513.26 | CS ÚRS 2018 02 |  | základní | 2.948 | 66.0883 | 0 | 0 | 0 | 0 | 4 | K | 2 |  |  |  | ROZPOCET | 15513.26 | 0 | 0 | 0 | 0 | 1 | 15513.26 | 4 | 1604104532
| VV |  | "výkop pro zákl.patky informačního zařízení" | [14 empty] | VV | 2 | 1 | True | 0 | ROZPOCET
| VV |  | "infotabule malá - 3 ks" 2*1,30*1,30*1,10*3 |  | 11.154 | [12 empty] | VV | 2 | 2 | True | 0 | ROZPOCET
| VV |  | "infotabule velká - 1 ks" 2*1,60*1,60*1,10 |  | 5.632 | [12 empty] | VV | 2 | 2 | True | 0 | ROZPOCET
| VV |  | "grafický displej GD1 - 1 ks" 1,40*1,40*1,10 |  | 2.156 | [12 empty] | VV | 2 | 2 | True | 0 | ROZPOCET
| VV |  | "datový rozvaděč RD.P - 1 ks" 1,00*1,20*1,10 |  | 1.32 | [12 empty] | VV | 2 | 2 | True | 0 | ROZPOCET
| VV |  | "hodiny čtyřstranné - 1 ks" 1,40*1,40*1,10 |  | 2.156 | [12 empty] | VV | 2 | 2 | True | 0 | ROZPOCET
| VV |  | Součet |  | 22.418 | [12 empty] | VV | 2 | 4 | True | 1 | ROZPOCET
2 | K | 131203109 | Příplatek za lepivost u hloubení jam ručním nebo pneum nářadím v hornině tř. 3 | m3 | 11.209 | 138 | 1546.84 | CS ÚRS 2018 02 |  | základní | 0.59 | 6.6133 | 0 | 0 | 0 | 0 | 4 | K | 2 |  |  |  | ROZPOCET | 1546.84 | 0 | 0 | 0 | 0 | 1 | 1546.84 | 4 | 1330425905
| VV |  | "50% kubatury" | [14 empty] | VV | 2 | 1 | True | 0 | ROZPOCET
| VV |  | 22,418*0,50 |  | 11.209 | [12 empty] | VV | 2 | 2 | True | 0 | ROZPOCET
| VV |  | Součet |  | 11.209 | [12 empty] | VV | 2 | 4 | True | 1 | ROZPOCET
3 | K | 162601102 | Vodorovné přemístění do 5000 m výkopku/sypaniny z horniny tř. 1 až 4 | m3 | 7.703 | 144 | 1109.23 | CS ÚRS 2018 02 |  | základní | 0.062 | 0.47759 | 0 | 0 | 0 | 0 | 4 | K | 2 |  |  |  | ROZPOCET | 1109.23 | 0 | 0 | 0 | 0 | 1 | 1109.23 | 4 | -237977916
| VV |  | "odvoz přebytku výkopku k trvalému uložení" | [14 empty] | VV | 2 | 1 | True | 0 | ROZPOCET
| VV |  | 22,418-14,715 |  | 7.703 | [12 empty] | VV | 2 | 2 | True | 0 | ROZPOCET
| VV |  | Součet |  | 7.703 | [12 empty] | VV | 2 | 4 | True | 1 | ROZPOCET
4 | K | 171201211 | Poplatek za uložení stavebního odpadu - zeminy a kameniva na skládce | t | 13.865 | 140 | 1941.1 | CS ÚRS 2018 02 |  | základní | 0 | 0 | 0 | 0 | 0 | 0 | 4 | K | 2 |  |  |  | ROZPOCET | 1941.1 | 0 | 0 | 0 | 0 | 1 | 1941.1 | 4 | -253094537
| VV |  | "poplatek za trvalé uložení výkopku na skládce - 1,8 t/m3" | [14 empty] | VV | 2 | 1 | True | 0 | ROZPOCET
| VV |  | 7,703*1,80 |  | 13.865 | [12 empty] | VV | 2 | 2 | True | 0 | ROZPOCET
| VV |  | Součet |  | 13.865 | [12 empty] | VV | 2 | 4 | True | 1 | ROZPOCET
5 | K | 174101101 | Zásyp jam, šachet rýh nebo kolem objektů sypaninou se zhutněním | m3 | 14.715 | 86.2 | 1268.43 | CS ÚRS 2018 02 |  | základní | 0.299 | 4.3998 | 0 | 0 | 0 | 0 | 4 | K | 2 |  |  |  | ROZPOCET | 1268.43 | 0 | 0 | 0 | 0 | 1 | 1268.43 | 4 | -19686661
| VV |  | "zpětný zásyp zákl.patek" | [14 empty] | VV | 2 | 1 | True | 0 | ROZPOCET
| VV |  | 22,418 -(6,46+1,243) |  | 14.715 | [12 empty] | VV | 2 | 2 | True | 0 | ROZPOCET
| VV |  | Součet |  | 14.715 | [12 empty] | VV | 2 | 4 | True | 1 | ROZPOCET
| D | 2 | Zakládání |  |  |  | 30519.03 |  |  |  |  | 17.1101 |  | 18.6201 |  | 0 | 1 | D | 1 |  |  |  | ROZPOCET | [6 empty] | 30519.03
6 | K | 271532212 | Podsyp pod základové konstrukce se zhutněním z hrubého kameniva frakce 16 až 32 mm | m3 | 1.243 | 1340 | 1665.62 | CS ÚRS 2018 02 |  | základní | 1.025 | 1.2741 | 2.16 | 2.6849 | 0 | 0 | 4 | K | 2 |  |  |  | ROZPOCET | 1665.62 | 0 | 0 | 0 | 0 | 1 | 1665.62 | 4 | 1102759947
| VV |  | "zhutněný podsyp pod zákl.patky" | [14 empty] | VV | 2 | 1 | True | 0 | ROZPOCET
| VV |  | "infotabule malá - 3 ks" 2*1,00*1,00*0,10*3 |  | 0.6 | [12 empty] | VV | 2 | 2 | True | 0 | ROZPOCET
| VV |  | "infotabule velká - 1 ks" 2*1,30*1,30*0,10 |  | 0.338 | [12 empty] | VV | 2 | 2 | True | 0 | ROZPOCET
| VV |  | "grafický displej GD1 - 1 ks" 1,10*1,10*0,10 |  | 0.121 | [12 empty] | VV | 2 | 2 | True | 0 | ROZPOCET
| VV |  | "datový rozvaděč RD.P - 1 ks" 0,70*0,90*0,10 |  | 0.063 | [12 empty] | VV | 2 | 2 | True | 0 | ROZPOCET
| VV |  | "hodiny čtyřstranné - 1 ks" 1,10*1,10*0,10 |  | 0.121 | [12 empty] | VV | 2 | 2 | True | 0 | ROZPOCET
| VV |  | Součet |  | 1.243 | [12 empty] | VV | 2 | 4 | True | 1 | ROZPOCET
7 | K | 275313711 | Základové patky z betonu tř. C 20/25 | m3 | 6.46 | 2720 | 17571.2 | CS ÚRS 2018 02 |  | základní | 0.584 | 3.7726 | 2.4533 | 15.8483 | 0 | 0 | 4 | K | 2 |  |  |  | ROZPOCET | 17571.2 | 0 | 0 | 0 | 0 | 1 | 17571.2 | 4 | -1457125257
| VV |  | "zákl.patky pro osazení informačního zařízení" | [14 empty] | VV | 2 | 1 | True | 0 | ROZPOCET
| VV |  | "infotabule malá - 3 ks" 2*0,70*0,70*1,00*3 |  | 2.94 | [12 empty] | VV | 2 | 2 | True | 0 | ROZPOCET
| VV |  | "infotabule velká - 1 ks" 2*1,00*1,00*1,00 |  | 2 | [12 empty] | VV | 2 | 2 | True | 0 | ROZPOCET
| VV |  | "grafický displej GD1 - 1 ks" 0,80*0,80*1,00 |  | 0.64 | [12 empty] | VV | 2 | 2 | True | 0 | ROZPOCET
| VV |  | "datový rozvaděč RD.P - 1 ks" 0,40*0,60*1,00 |  | 0.24 | [12 empty] | VV | 2 | 2 | True | 0 | ROZPOCET
| VV |  | "hodiny čtyřstranné - 1 ks" 0,80*0,80*1,00 |  | 0.64 | [12 empty] | VV | 2 | 2 | True | 0 | ROZPOCET
| VV |  | Součet |  | 6.46 | [12 empty] | VV | 2 | 4 | True | 1 | ROZPOCET
8 | K | 275351121 | Zřízení bednění základových patek | m2 | 32.96 | 284 | 9360.64 | CS ÚRS 2018 02 |  | základní | 0.274 | 9.031 | 0.00264 | 0.087014 | 0 | 0 | 4 | K | 2 |  |  |  | ROZPOCET | 9360.64 | 0 | 0 | 0 | 0 | 1 | 9360.64 | 4 | 1862254478
| VV |  | "bednění základových patek" | [14 empty] | VV | 2 | 1 | True | 0 | ROZPOCET
| VV |  | "infotabule malá - 3 ks" 2*4*0,70*1,00*3 |  | 16.8 | [12 empty] | VV | 2 | 2 | True | 0 | ROZPOCET
| VV |  | "infotabule velká - 1 ks" 2*4*1,00*1,00 |  | 8 | [12 empty] | VV | 2 | 2 | True | 0 | ROZPOCET
| VV |  | "grafický displej GD1 - 1 ks" 4*0,80*1,00 |  | 3.2 | [12 empty] | VV | 2 | 2 | True | 0 | ROZPOCET
| VV |  | "datový rozvaděč RD.P - 1 ks" (2*0,40*1,00)+(2*0,60*0,80) |  | 1.76 | [12 empty] | VV | 2 | 2 | True | 0 | ROZPOCET
| VV |  | "hodiny čtyřstranné - 1 ks" 4*0,80*1,00 |  | 3.2 | [12 empty] | VV | 2 | 2 | True | 0 | ROZPOCET
| VV |  | Součet |  | 32.96 | [12 empty] | VV | 2 | 4 | True | 1 | ROZPOCET
9 | K | 275351122 | Odstranění bednění základových patek | m2 | 32.96 | 58.3 | 1921.57 | CS ÚRS 2018 02 |  | základní | 0.092 | 3.0323 | 0 | 0 | 0 | 0 | 4 | K | 2 |  |  |  | ROZPOCET | 1921.57 | 0 | 0 | 0 | 0 | 1 | 1921.57 | 4 | 359873879
| VV |  | "bednění zákl.patek" | [14 empty] | VV | 2 | 1 | True | 0 | ROZPOCET
| VV |  | "infotabule malá - 3 ks" 2*4*0,70*1,00*3 |  | 16.8 | [12 empty] | VV | 2 | 2 | True | 0 | ROZPOCET
| VV |  | "infotabule velká - 1 ks" 2*4*1,00*1,00 |  | 8 | [12 empty] | VV | 2 | 2 | True | 0 | ROZPOCET
| VV |  | "grafický displej GD1 - 1 ks" 4*0,80*1,00 |  | 3.2 | [12 empty] | VV | 2 | 2 | True | 0 | ROZPOCET
| VV |  | "datový rozvaděč RD.P - 1 ks" (2*0,40*1,00)+(2*0,60*0,80) |  | 1.76 | [12 empty] | VV | 2 | 2 | True | 0 | ROZPOCET
| VV |  | "hodiny čtyřstranné - 1 ks" 4*0,80*1,00 |  | 3.2 | [12 empty] | VV | 2 | 2 | True | 0 | ROZPOCET
| VV |  | Součet |  | 32.96 | [12 empty] | VV | 2 | 4 | True | 1 | ROZPOCET
| D | 6 | Úpravy povrchů, podlahy a osazování výplní |  |  |  | 1755.2 |  |  |  |  | 3.6384 |  | 0.12336 |  | 0 | 1 | D | 1 |  |  |  | ROZPOCET | [6 empty] | 1755.2
10 | K | 612325102 | Vápenocementová hrubá omítka rýh ve stěnách šířky do 300 mm | m2 | 1.6 | 531 | 849.6 | CS ÚRS 2018 02 |  | základní | 1.093 | 1.7488 | 0.0389 | 0.06224 | 0 | 0 | 4 | K | 2 |  |  |  | ROZPOCET | 849.6 | 0 | 0 | 0 | 0 | 1 | 849.6 | 4 | -219653951
| VV |  | "zapravení rýhy vedení ve fasádě objektu Jesenická 2" | [14 empty] | VV | 2 | 1 | True | 0 | ROZPOCET
| VV |  | 8,00*0,20 |  | 1.6 | [12 empty] | VV | 2 | 2 | True | 0 | ROZPOCET
| VV |  | Součet |  | 1.6 | [12 empty] | VV | 2 | 4 | True | 1 | ROZPOCET
11 | K | 612325112 | Vápenocementová hladká omítka rýh ve stěnách šířky do 300 mm | m2 | 1.6 | 566 | 905.6 | CS ÚRS 2018 02 |  | základní | 1.181 | 1.8896 | 0.0382 | 0.06112 | 0 | 0 | 4 | K | 2 |  |  |  | ROZPOCET | 905.6 | 0 | 0 | 0 | 0 | 1 | 905.6 | 4 | 41978909
| VV |  | "zapravení rýhy vedení ve fasádě objektu Jesenická 2" | [14 empty] | VV | 2 | 1 | True | 0 | ROZPOCET
| VV |  | 8,00*0,20 |  | 1.6 | [12 empty] | VV | 2 | 2 | True | 0 | ROZPOCET
| VV |  | Součet |  | 1.6 | [12 empty] | VV | 2 | 4 | True | 1 | ROZPOCET
| D | 9 | Ostatní konstrukce a práce, bourání |  |  |  | 13921.2 |  |  |  |  | 18.92 |  | 0.012258 |  | 0 | 1 | D | 1 |  |  |  | ROZPOCET | [6 empty] | 13921.2
12 | K | 936171121 | Osazení kovových doplňků mostního vybavení - svorníků a šroubů s matkou do otvorů | kus | 44 | 81.8 | 3599.2 | CS ÚRS 2018 02 |  | základní | 0.25 | 11 | 0 | 0 | 0 | 0 | 4 | K | 2 |  |  |  | ROZPOCET | 3599.2 | 0 | 0 | 0 | 0 | 1 | 3599.2 | 4 | 706064011
| VV |  | "montáž nosné kce informačního zařízení k zákl.patkám - přišroubení na závitové tyče" | [14 empty] | VV | 2 | 1 | True | 0 | ROZPOCET
| VV |  | "infotabule malá - 3 ks" 2*4*3 |  | 24 | [12 empty] | VV | 2 | 2 | True | 0 | ROZPOCET
| VV |  | "infotabule velká - 1 ks" 2*4 |  | 8 | [12 empty] | VV | 2 | 2 | True | 0 | ROZPOCET
| VV |  | "grafický displej GD1 - 1 ks" 4 |  | 4 | [12 empty] | VV | 2 | 2 | True | 0 | ROZPOCET
| VV |  | "datový rozvaděč RD.P - 1 ks" 4 |  | 4 | [12 empty] | VV | 2 | 2 | True | 0 | ROZPOCET
| VV |  | "hodiny čtyřstranné - 1 ks" 4 |  | 4 | [12 empty] | VV | 2 | 2 | True | 0 | ROZPOCET
| VV |  | Součet |  | 44 | [12 empty] | VV | 2 | 4 | True | 1 | ROZPOCET
13 | K | 953961215 | Kotvy chemickou patronou M 20 hl 170 mm do betonu, ŽB nebo kamene s vyvrtáním otvoru | kus | 44 | 217 | 9548 | CS ÚRS 2018 02 |  | základní | 0.18 | 7.92 | 6e-05 | 0.00264 | 0 | 0 | 4 | K | 2 |  |  |  | ROZPOCET | 9548 | 0 | 0 | 0 | 0 | 1 | 9548 | 4 | 141034544
| VV |  | "kotvy do zákl.patek pro osazení informačního zařízení" | [14 empty] | VV | 2 | 1 | True | 0 | ROZPOCET
| VV |  | "infotabule malá - 3 ks" 2*4*3 |  | 24 | [12 empty] | VV | 2 | 2 | True | 0 | ROZPOCET
| VV |  | "infotabule velká - 1 ks" 2*4 |  | 8 | [12 empty] | VV | 2 | 2 | True | 0 | ROZPOCET
| VV |  | "grafický displej GD1 - 1 ks" 4 |  | 4 | [12 empty] | VV | 2 | 2 | True | 0 | ROZPOCET
| VV |  | "datový rozvaděč RD.P - 1 ks" 4 |  | 4 | [12 empty] | VV | 2 | 2 | True | 0 | ROZPOCET
| VV |  | "hodiny čtyřstranné - 1 ks" 4 |  | 4 | [12 empty] | VV | 2 | 2 | True | 0 | ROZPOCET
| VV |  | Součet |  | 44 | [12 empty] | VV | 2 | 4 | True | 1 | ROZPOCET
14 | M | 31197004 | tyč závitová Pz 4,6 M12 | m | 11 | 60 | 660 | CS ÚRS 2018 02 |  | základní | 0 | 0 | 0.00078 | 0.00858 | 0 | 0 | 8 | M | 2 |  |  |  | ROZPOCET | 660 | 0 | 0 | 0 | 0 | 1 | 660 | 4 | -628570298
| VV |  | "dodávka závitových tyčí do chem.kotvy - 0,25 m/kus" | [14 empty] | VV | 2 | 1 | True | 0 | ROZPOCET
| VV |  | "infotabule malá - 3 ks" 2*4*3*0,25 |  | 6 | [12 empty] | VV | 2 | 2 | True | 0 | ROZPOCET
| VV |  | "infotabule velká - 1 ks" 2*4*0,25 |  | 2 | [12 empty] | VV | 2 | 2 | True | 0 | ROZPOCET
| VV |  | "grafický displej GD1 - 1 ks" 4*0,25 |  | 1 | [12 empty] | VV | 2 | 2 | True | 0 | ROZPOCET
| VV |  | "datový rozvaděč RD.P - 1 ks" 4*0,25 |  | 1 | [12 empty] | VV | 2 | 2 | True | 0 | ROZPOCET
| VV |  | "hodiny čtyřstranné - 1 ks" 4*0,25 |  | 1 | [12 empty] | VV | 2 | 2 | True | 0 | ROZPOCET
| VV |  | Součet |  | 11 | [12 empty] | VV | 2 | 4 | True | 1 | ROZPOCET
15 | M | 31111006 | matice přesná šestihranná Pz DIN 934-8 M12 | 100 kus | 0.44 | 179 | 78.76 | CS ÚRS 2018 02 |  | základní | 0 | 0 | 0.00173 | 0.0007612 | 0 | 0 | 8 | M | 2 |  |  |  | ROZPOCET | 78.76 | 0 | 0 | 0 | 0 | 1 | 78.76 | 4 | -1849881173
| VV |  | "dodávka matic pro montáž informačního zařízení" | [14 empty] | VV | 2 | 1 | True | 0 | ROZPOCET
| VV |  | "infotabule malá - 3 ks" 2*4*3/100 |  | 0.24 | [12 empty] | VV | 2 | 2 | True | 0 | ROZPOCET
| VV |  | "infotabule velká - 1 ks" 2*4/100 |  | 0.08 | [12 empty] | VV | 2 | 2 | True | 0 | ROZPOCET
| VV |  | "grafický displej GD1 - 1 ks" 4/100 |  | 0.04 | [12 empty] | VV | 2 | 2 | True | 0 | ROZPOCET
| VV |  | "datový rozvaděč RD.P - 1 ks" 4/100 |  | 0.04 | [12 empty] | VV | 2 | 2 | True | 0 | ROZPOCET
| VV |  | "hodiny čtyřstranné - 1 ks" 4/100 |  | 0.04 | [12 empty] | VV | 2 | 2 | True | 0 | ROZPOCET
| VV |  | Součet |  | 0.44 | [12 empty] | VV | 2 | 4 | True | 1 | ROZPOCET
16 | M | 31120006 | podložka DIN 125-A ZB D 12mm | 100 kus | 0.44 | 80.1 | 35.24 | CS ÚRS 2018 02 |  | základní | 0 | 0 | 0.00063 | 0.0002772 | 0 | 0 | 8 | M | 2 |  |  |  | ROZPOCET | 35.24 | 0 | 0 | 0 | 0 | 1 | 35.24 | 4 | 2071544496
| VV |  | "dodávka podložek pod matice pro montáž informačního zařízení" | [14 empty] | VV | 2 | 1 | True | 0 | ROZPOCET
| VV |  | "infotabule malá - 3 ks" 2*4*3/100 |  | 0.24 | [12 empty] | VV | 2 | 2 | True | 0 | ROZPOCET
| VV |  | "infotabule velká - 1 ks" 2*4/100 |  | 0.08 | [12 empty] | VV | 2 | 2 | True | 0 | ROZPOCET
| VV |  | "grafický displej GD1 - 1 ks" 4/100 |  | 0.04 | [12 empty] | VV | 2 | 2 | True | 0 | ROZPOCET
| VV |  | "datový rozvaděč RD.P - 1 ks" 4/100 |  | 0.04 | [12 empty] | VV | 2 | 2 | True | 0 | ROZPOCET
| VV |  | "hodiny čtyřstranné - 1 ks" 4/100 |  | 0.04 | [12 empty] | VV | 2 | 2 | True | 0 | ROZPOCET
| VV |  | Součet |  | 0.44 | [12 empty] | VV | 2 | 4 | True | 1 | ROZPOCET
| D | 998 | Přesun hmot |  |  |  | 3338.57 |  |  |  |  | 7.4461 |  | 0 |  | 0 | 1 | D | 1 |  |  |  | ROZPOCET | [6 empty] | 3338.57
17 | K | 998223011 | Přesun hmot pro pozemní komunikace s krytem dlážděným | t | 18.756 | 178 | 3338.57 | CS ÚRS 2018 02 |  | základní | 0.397 | 7.4461 | 0 | 0 | 0 | 0 | 4 | K | 2 |  |  |  | ROZPOCET | 3338.57 | 0 | 0 | 0 | 0 | 1 | 3338.57 | 4 | -932550700

## SO 404 2 - Městská optick...
{35da4c47-e044-4875-b30a-9d09d8076c1c}
2
| KRYCÍ LIST SOUPISU PRACÍ | [7 empty] | v --- níže se nacházejí doplnkové a pomocné údaje k sestavám --- v | [8 empty] | False
Stavba:
Přestupní terminál Šumperk
Objekt:
400 - Elektro a sdělovací objekty
Soupis:
SO 404 - Datové rozvody optické sítě
Úroveň 3:
SO 404 2 - Městská optická síť
| KSO: |  |  |  |  | CC-CZ:
| Místo: |  | Šumperk |  |  | Datum: | 20. 11. 2018
| Zadavatel: |  |  |  |  | IČ: | 00303461
|  | Město Šumperk |  |  |  | DIČ: | CZ00303461
| Uchazeč: |  |  |  |  | IČ:
|  | Na základě VŘ |  |  |  | DIČ:
| Projektant: |  |  |  |  | IČ: | 27821251
|  | Cekr CZ s.r.o. |  |  |  | DIČ: | CZ27821251
| Zpracovatel: |  |  |  |  | IČ:
|  | Jan Zamykal, CS ÚRS 2018 02 |  |  |  | DIČ:
Poznámka:
| Cena bez DPH | [5 empty] | 491833.86
|  |  | Základ daně |  |  | Sazba daně | Výše daně
| DPH | základní | 491833.86 |  |  | 21% | 103285.11
|  | snížená | 0 |  |  | 15% | 0
|  | zákl. přenesená | 0 |  |  | 21% | 0
|  | sníž. přenesená | 0 |  |  | 15% | 0
|  | nulová | 0 |  |  | 0% | 0
| Cena s DPH |  |  | v | CZK |  | 595118.97
REKAPITULACE ČLENĚNÍ SOUPISU PRACÍ
Stavba:
Přestupní terminál Šumperk
Objekt:
400 - Elektro a sdělovací objekty
Soupis:
SO 404 - Datové rozvody optické sítě
Úroveň 3:
SO 404 2 - Městská optická síť
Místo: |  |  | Šumperk |  |  | Datum: | 20. 11. 2018
Zadavatel: |  |  | Město Šumperk |  |  | Projektant: | Cekr CZ s.r.o.
Uchazeč: |  |  | Na základě VŘ |  |  | Zpracovatel: | Jan Zamykal, CS ÚRS 2018 02
Kód dílu - Popis | [6 empty] | Cena celkem [CZK]
Náklady ze soupisu prací | [6 empty] | 491833.86 | [11 empty] | -1
| M - Práce a dodávky M montáž | [5 empty] | 246915
| Materiál - Optika | [5 empty] | 224190
| VRN - Vedlejší rozpočtové náklady | [5 empty] | 20728.86
SOUPIS PRACÍ
Stavba:
Přestupní terminál Šumperk
Objekt:
400 - Elektro a sdělovací objekty
Soupis:
SO 404 - Datové rozvody optické sítě
Úroveň 3:
SO 404 2 - Městská optická síť
Místo: |  |  | Šumperk |  |  | Datum: | 20. 11. 2018
Zadavatel: |  |  | Město Šumperk |  |  | Projektant: | Cekr CZ s.r.o.
Uchazeč: |  |  | Na základě VŘ |  |  | Zpracovatel: | Jan Zamykal, CS ÚRS 2018 02
PČ | Typ | Kód | Popis | MJ | Množství | J.cena [CZK] | Cena celkem [CZK] | Cenová soustava |  | DPH | J. Nh [h] | Nh celkem [h] | J. hmotnost [t] | Hmotnost celkem [t] | J. suť [t] | Suť Celkem [t]
Náklady soupisu celkem | [6 empty] | 491833.86 |  |  |  |  | 0 |  | 0 |  | 0 |  | D | -1 | [7 empty] | 491833.86
| D | M | Práce a dodávky M montáž |  |  |  | 246915 |  |  |  |  | 0 |  | 0 |  | 0 | 1 | D | 0 | ROZPOCET | [6 empty] | 246915
1 | K | nab cena.1 | záfuk svazku 5MT do HDPE | m | 785 | 22 | 17270 | vlastní |  | základní | 0 | 0 | 0 | 0 | 0 | 0 | 4 | K | 1 | ROZPOCET | 17270 | 0 | 0 | 0 | 0 | 1 | 17270 | 4 | -18978847
2 | K | nab cena.2 | Montáž spojky HDPE 40 | ks | 6 | 80 | 480 | vlastní |  | základní | 0 | 0 | 0 | 0 | 0 | 0 | 4 | K | 1 | ROZPOCET | 480 | 0 | 0 | 0 | 0 | 1 | 480 | 4 | 292855064
3 | K | nab cena.3 | montáž spojky na MT 10/8, | ks | 44 | 45 | 1980 | vlastní |  | základní | 0 | 0 | 0 | 0 | 0 | 0 | 4 | K | 1 | ROZPOCET | 1980 | 0 | 0 | 0 | 0 | 1 | 1980 | 4 | -1789374327
4 | K | nab cena.4 | montáž koncovky na MT 10/8, | ks | 16 | 45 | 720 | vlastní |  | základní | 0 | 0 | 0 | 0 | 0 | 0 | 4 | K | 1 | ROZPOCET | 720 | 0 | 0 | 0 | 0 | 1 | 720 | 4 | -1229268300
5 | K | nab cena.5 | montáž průchodky těsnění HDPE 40 – MT, | ks | 26 | 240 | 6240 | vlastní |  | základní | 0 | 0 | 0 | 0 | 0 | 0 | 4 | K | 1 | ROZPOCET | 6240 | 0 | 0 | 0 | 0 | 1 | 6240 | 4 | 1573202841
6 | K | nab cena.6 | Montáž průchodky MT10, - MOK gasblock | ks | 25 | 125 | 3125 | vlastní |  | základní | 0 | 0 | 0 | 0 | 0 | 0 | 4 | K | 1 | ROZPOCET | 3125 | 0 | 0 | 0 | 0 | 1 | 3125 | 4 | -285874824
7 | K | nab cena.7 | montáž ODF do 12 svarů | ks | 8 | 1000 | 8000 | vlastní |  | základní | 0 | 0 | 0 | 0 | 0 | 0 | 4 | K | 1 | ROZPOCET | 8000 | 0 | 0 | 0 | 0 | 1 | 8000 | 4 | -2031313747
8 | K | nab cena.8 | montáž ODF do 48 svarů | ks | 5 | 2000 | 10000 | vlastní |  | základní | 0 | 0 | 0 | 0 | 0 | 0 | 4 | K | 1 | ROZPOCET | 10000 | 0 | 0 | 0 | 0 | 1 | 10000 | 4 | -1549897963
9 | K | nab cena.9 | zafouknutí OK do MT | m | 3460 | 17 | 58820 | vlastní |  | základní | 0 | 0 | 0 | 0 | 0 | 0 | 4 | K | 1 | ROZPOCET | 58820 | 0 | 0 | 0 | 0 | 1 | 58820 | 4 | -264162777
10 | K | nab cena.10 | uložení a formování rezervy OK v místech ukončení | ks | 20 | 150 | 3000 | vlastní |  | základní | 0 | 0 | 0 | 0 | 0 | 0 | 4 | K | 1 | ROZPOCET | 3000 | 0 | 0 | 0 | 0 | 1 | 3000 | 4 | -1889510217
11 | K | nab cena.11 | Dem, montáž T-spojky | ks | 2 | 400 | 800 | vlastní |  | základní | 0 | 0 | 0 | 0 | 0 | 0 | 4 | K | 1 | ROZPOCET | 800 | 0 | 0 | 0 | 0 | 1 | 800 | 4 | -771460870
12 | K | nab cena.12 | ukončení, propojení optického vlákna v OR svar opt. Vlákna | vl. | 132 | 450 | 59400 | vlastní |  | základní | 0 | 0 | 0 | 0 | 0 | 0 | 4 | K | 1 | ROZPOCET | 59400 | 0 | 0 | 0 | 0 | 1 | 59400 | 4 | 1831207177
13 | K | nab cena.13 | vnitřní vedení MT, OK v chrán. Vedení OK po sloupu a v rozvaděči | m | 140 | 220 | 30800 | vlastní |  | základní | 0 | 0 | 0 | 0 | 0 | 0 | 4 | K | 1 | ROZPOCET | 30800 | 0 | 0 | 0 | 0 | 1 | 30800 | 4 | -1778712302
14 | K | nab cena.14 | kalibrace a tlaková zkouška trubek HDPE | m | 820 | 3.5 | 2870 | vlastní |  | základní | 0 | 0 | 0 | 0 | 0 | 0 | 4 | K | 1 | ROZPOCET | 2870 | 0 | 0 | 0 | 0 | 1 | 2870 | 4 | -769919767
15 | K | nab cena.15 | kalibrace trubek mikrotrubiček | m | 5205 | 1 | 5205 | vlastní |  | základní | 0 | 0 | 0 | 0 | 0 | 0 | 4 | K | 1 | ROZPOCET | 5205 | 0 | 0 | 0 | 0 | 1 | 5205 | 4 | 1025786759
16 | K | nab cena.16 | tlaková zkouška MT | m | 5205 | 1 | 5205 | vlastní |  | základní | 0 | 0 | 0 | 0 | 0 | 0 | 4 | K | 1 | ROZPOCET | 5205 | 0 | 0 | 0 | 0 | 1 | 5205 | 4 | -1883209477
17 | K | nab cena.17 | Ostatní nespecifikované práce | HZS | 24 | 350 | 8400 | vlastní |  | základní | 0 | 0 | 0 | 0 | 0 | 0 | 4 | K | 1 | ROZPOCET | 8400 | 0 | 0 | 0 | 0 | 1 | 8400 | 4 | -1954598559
18 | K | nab cena.18 | komplexní měření (PM + OTDR (3 vlnové délky 1310,1550,1625 nm) | vl. | 60 | 350 | 21000 | vlastní |  | základní | 0 | 0 | 0 | 0 | 0 | 0 | 4 | K | 1 | ROZPOCET | 21000 | 0 | 0 | 0 | 0 | 1 | 21000 | 4 | -10059686
19 | K | nab cena.19 | vyhodnocení parametrů opt. trasy a zpracování měř. protokolů | vl. | 60 | 60 | 3600 | vlastní |  | základní | 0 | 0 | 0 | 0 | 0 | 0 | 4 | K | 1 | ROZPOCET | 3600 | 0 | 0 | 0 | 0 | 1 | 3600 | 4 | 952622469
| D | Materiál | Optika |  |  |  | 224190 |  |  |  |  | 0 |  | 0 |  | 0 | 1 | D | 0 | ROZPOCET | [6 empty] | 224190
20 | K | Pol1 | optický mikrokabel SM 12 vl. G.657A, průměr pláště max 6,3 mm | m | 1840 | 18 | 33120 | vlastní |  | základní | 0 | 0 | 0 | 0 | 0 | 0 | 4 | K | 1 | ROZPOCET | 33120 | 0 | 0 | 0 | 0 | 1 | 33120 | 4 | -2117702037
21 | K | Pol2 | optický mikrokabel SM 48 vl. G.657A, průměr pláště max 6,3mm | m | 1620 | 44 | 71280 | vlastní |  | základní | 0 | 0 | 0 | 0 | 0 | 0 | 4 | K | 1 | ROZPOCET | 71280 | 0 | 0 | 0 | 0 | 1 | 71280 | 4 | -1624351871
22 | K | Pol3 | Rozvaděč optický nástěnný(na sloup) venkovní 4 adapt/12svárů, 2 vstupy, zámek, kazety pro svary | ks | 8 | 3400 | 27200 | vlastní |  | základní | 0 | 0 | 0 | 0 | 0 | 0 | 4 | K | 1 | ROZPOCET | 27200 | 0 | 0 | 0 | 0 | 1 | 27200 | 4 | 1699448268
23 | K | Pol4 | Rozvaděč optický do 19“ racku 1U 24 adapt/24 svarů, 2-4 vstupy, 2 kazety pro svary | ks | 2 | 2600 | 5200 | vlastní |  | základní | 0 | 0 | 0 | 0 | 0 | 0 | 4 | K | 1 | ROZPOCET | 5200 | 0 | 0 | 0 | 0 | 1 | 5200 | 4 | 265891752
24 | K | Pol5 | Rozvaděč optický do 19“ racku 1U 12 adapt/24 svarů, 2-4 vstupy, 2 kazety pro svary | ks | 1 | 2600 | 2600 | vlastní |  | základní | 0 | 0 | 0 | 0 | 0 | 0 | 4 | K | 1 | ROZPOCET | 2600 | 0 | 0 | 0 | 0 | 1 | 2600 | 4 | 1135417924
25 | K | Pol6 | Rozvaděč optický do 19“ racku 2U 48 adapt/48 svarů, 2vstupy, 2 ks kazety 24vl pro svary | ks | 2 | 6000 | 12000 | vlastní |  | základní | 0 | 0 | 0 | 0 | 0 | 0 | 4 | K | 1 | ROZPOCET | 12000 | 0 | 0 | 0 | 0 | 1 | 12000 | 4 | -1655028309
26 | K | Pol7 | adapter(průchodka) SC/PC | ks | 72 | 30 | 2160 | vlastní |  | základní | 0 | 0 | 0 | 0 | 0 | 0 | 4 | K | 1 | ROZPOCET | 2160 | 0 | 0 | 0 | 0 | 1 | 2160 | 4 | -1684088480
27 | K | Pol8 | adapter(průchodka) LC/PC | ks | 22 | 60 | 1320 | vlastní |  | základní | 0 | 0 | 0 | 0 | 0 | 0 | 4 | K | 1 | ROZPOCET | 1320 | 0 | 0 | 0 | 0 | 1 | 1320 | 4 | 1169920615
28 | K | Pol9 | adapter(průchodka) E2000/APC | ks | 8 | 60 | 480 | vlastní |  | základní | 0 | 0 | 0 | 0 | 0 | 0 | 4 | K | 1 | ROZPOCET | 480 | 0 | 0 | 0 | 0 | 1 | 480 | 4 | -1031129234
29 | K | Pol10 | pigtail SC/PC – 2 m | ks | 72 | 50 | 3600 | vlastní |  | základní | 0 | 0 | 0 | 0 | 0 | 0 | 4 | K | 1 | ROZPOCET | 3600 | 0 | 0 | 0 | 0 | 1 | 3600 | 4 | -37673453
30 | K | Pol11 | Pigtail E2000/APC - 2 m | ks | 8 | 300 | 2400 | vlastní |  | základní | 0 | 0 | 0 | 0 | 0 | 0 | 4 | K | 1 | ROZPOCET | 2400 | 0 | 0 | 0 | 0 | 1 | 2400 | 4 | 568448536
31 | K | Pol12 | pigtail LC/PC – 2 m duplex | ks | 22 | 100 | 2200 | vlastní |  | základní | 0 | 0 | 0 | 0 | 0 | 0 | 4 | K | 1 | ROZPOCET | 2200 | 0 | 0 | 0 | 0 | 1 | 2200 | 4 | -338686381
32 | K | Pol13 | patchcord LC/PC - LC/PC 3 m | ks | 1 | 600 | 600 | vlastní |  | základní | 0 | 0 | 0 | 0 | 0 | 0 | 4 | K | 1 | ROZPOCET | 600 | 0 | 0 | 0 | 0 | 1 | 600 | 4 | 227806008
33 | K | Pol14 | ochrana svarů smršťovací | ks | 132 | 3 | 396 | vlastní |  | základní | 0 | 0 | 0 | 0 | 0 | 0 | 4 | K | 1 | ROZPOCET | 396 | 0 | 0 | 0 | 0 | 1 | 396 | 4 | -221623000
34 | K | Pol15 | Kříž rezervy kabelu velký 700mm | ks | 1 | 4300 | 4300 | vlastní |  | základní | 0 | 0 | 0 | 0 | 0 | 0 | 4 | K | 1 | ROZPOCET | 4300 | 0 | 0 | 0 | 0 | 1 | 4300 | 4 | -2120363982
35 | K | Pol16 | Kříž rezervy kabelu malý 500mm | ks | 2 | 2600 | 5200 | vlastní |  | základní | 0 | 0 | 0 | 0 | 0 | 0 | 4 | K | 1 | ROZPOCET | 5200 | 0 | 0 | 0 | 0 | 1 | 5200 | 4 | -1563461683
36 | K | Pol17 | Těsnění HDPE 40/5x10mm | ks | 26 | 120 | 3120 | vlastní |  | základní | 0 | 0 | 0 | 0 | 0 | 0 | 4 | K | 1 | ROZPOCET | 3120 | 0 | 0 | 0 | 0 | 1 | 3120 | 4 | -1391863870
37 | K | Pol18a | Spojka T 40x40x40 vodotěsná | ks | 1 | 1100 | 1100 | vlastní |  | základní | 0 | 0 | 0 | 0 | 0 | 0 | 4 | K | 1 | ROZPOCET | 1100 | 0 | 0 | 0 | 0 | 1 | 1100 | 4 | 1652020401
38 | K | Pol18 | Spojka HDPE 40mm | ks | 6 | 180 | 1080 | vlastní |  | základní | 0 | 0 | 0 | 0 | 0 | 0 | 4 | K | 1 | ROZPOCET | 1080 | 0 | 0 | 0 | 0 | 1 | 1080 | 4 | -2109199101
39 | K | Pol19 | Trubka kovová ohebná 32mm | m | 30 | 80 | 2400 | vlastní |  | základní | 0 | 0 | 0 | 0 | 0 | 0 | 4 | K | 1 | ROZPOCET | 2400 | 0 | 0 | 0 | 0 | 1 | 2400 | 4 | 2053732186
40 | K | Pol20 | Chránička 40mm vrap | m | 5 | 30 | 150 | vlastní |  | základní | 0 | 0 | 0 | 0 | 0 | 0 | 4 | K | 1 | ROZPOCET | 150 | 0 | 0 | 0 | 0 | 1 | 150 | 4 | 1074695368
41 | K | Pol21 | průchodka MT10-MOK gasblock | ks | 25 | 135 | 3375 | vlastní |  | základní | 0 | 0 | 0 | 0 | 0 | 0 | 4 | K | 1 | ROZPOCET | 3375 | 0 | 0 | 0 | 0 | 1 | 3375 | 4 | -382787291
42 | K | Pol22 | spojka MT 10 mm | ks | 44 | 95 | 4180 | vlastní |  | základní | 0 | 0 | 0 | 0 | 0 | 0 | 4 | K | 1 | ROZPOCET | 4180 | 0 | 0 | 0 | 0 | 1 | 4180 | 4 | 985581557
43 | K | Pol23 | koncovka MT 10, | ks | 27 | 70 | 1890 | vlastní |  | základní | 0 | 0 | 0 | 0 | 0 | 0 | 4 | K | 1 | ROZPOCET | 1890 | 0 | 0 | 0 | 0 | 1 | 1890 | 4 | 905710686
44 | K | Pol24 | chránička PVC 40 se sníž hořlavostí vrap (IDI) | m | 30 | 48 | 1440 | vlastní |  | základní | 0 | 0 | 0 | 0 | 0 | 0 | 4 | K | 1 | ROZPOCET | 1440 | 0 | 0 | 0 | 0 | 1 | 1440 | 4 | -793647264
45 | K | Pol25 | Mikrotrubička 10/8mm červená | m | 850 | 4.9 | 4165 | vlastní |  | základní | 0 | 0 | 0 | 0 | 0 | 0 | 4 | K | 1 | ROZPOCET | 4165 | 0 | 0 | 0 | 0 | 1 | 4165 | 4 | 2066132618
46 | K | Pol26 | Mikrotrubička 10/8mm zelená | m | 850 | 4.9 | 4165 | vlastní |  | základní | 0 | 0 | 0 | 0 | 0 | 0 | 4 | K | 1 | ROZPOCET | 4165 | 0 | 0 | 0 | 0 | 1 | 4165 | 4 | 311477084
47 | K | Pol27 | Mikrotrubička 10/8mm žlutá | m | 785 | 4.9 | 3846.5 | vlastní |  | základní | 0 | 0 | 0 | 0 | 0 | 0 | 4 | K | 1 | ROZPOCET | 3846.5 | 0 | 0 | 0 | 0 | 1 | 3846.5 | 4 | -204471283
48 | K | Pol28 | Mikrotrubička 10/8mm modrá | m | 785 | 4.9 | 3846.5 | vlastní |  | základní | 0 | 0 | 0 | 0 | 0 | 0 | 4 | K | 1 | ROZPOCET | 3846.5 | 0 | 0 | 0 | 0 | 1 | 3846.5 | 4 | -254286001
49 | K | Pol29 | Mikrotrubička 10/8mm bílá | m | 785 | 4.9 | 3846.5 | vlastní |  | základní | 0 | 0 | 0 | 0 | 0 | 0 | 4 | K | 1 | ROZPOCET | 3846.5 | 0 | 0 | 0 | 0 | 1 | 3846.5 | 4 | -518711493
50 | K | Pol30 | Ostatní drobný spotř. materiál | kmpl | 1 | 5000 | 5000 | vlastní |  | základní | 0 | 0 | 0 | 0 | 0 | 0 | 4 | K | 1 | ROZPOCET | 5000 | 0 | 0 | 0 | 0 | 1 | 5000 | 4 | 2031364931
51 | K | Pol31 | Přirážka - pořizovací náklady | % | 3 | 2176.5 | 6529.5 | vlastní |  | základní | 0 | 0 | 0 | 0 | 0 | 0 | 4 | K | 1 | ROZPOCET | 6529.5 | 0 | 0 | 0 | 0 | 1 | 6529.5 | 4 | 1198564286
| D | VRN | Vedlejší rozpočtové náklady |  |  |  | 20728.86 |  |  |  |  | 0 |  | 0 |  | 0 | 5 | D | 0 | ROZPOCET | [6 empty] | 20728.86
52 | K | VRN1 | GZS | % | 3.6 | 4711.105 | 16959.98 | vlastní |  | základní | 0 | 0 | 0 | 0 | 0 | 0 | 4 | K | 1 | ROZPOCET | 16959.98 | 0 | 0 | 0 | 0 | 1 | 16959.98 | 4 | -329614962
53 | K | VRN2 | Inženýrská činnost | % | 0.8 | 4711.105 | 3768.88 | vlastní |  | základní | 0 | 0 | 0 | 0 | 0 | 0 | 4 | K | 1 | ROZPOCET | 3768.88 | 0 | 0 | 0 | 0 | 1 | 3768.88 | 4 | -1807021685

## 701 1 - Přístřešky
{b727ed9c-72b2-4950-b88b-4f10cbc67071}
2
| KRYCÍ LIST SOUPISU PRACÍ | [7 empty] | v --- níže se nacházejí doplnkové a pomocné údaje k sestavám --- v | [8 empty] | False
Stavba:
Přestupní terminál Šumperk
Objekt:
700 - Objekty pozemních staveb
Soupis:
SO 701 - Přístřešky BUS
Úroveň 3:
701 1 - Přístřešky
| KSO: |  |  |  |  | CC-CZ:
| Místo: |  | Šumperk |  |  | Datum: | 20. 11. 2018
| Zadavatel: |  |  |  |  | IČ: | 00303461
|  | Město Šumperk |  |  |  | DIČ: | CZ00303461
| Uchazeč: |  |  |  |  | IČ:
|  | Na základě VŘ |  |  |  | DIČ:
| Projektant: |  |  |  |  | IČ: | 27821251
|  | Cekr CZ s.r.o. |  |  |  | DIČ: | CZ27821251
| Zpracovatel: |  |  |  |  | IČ:
|  | Jan Zamykal, CS ÚRS 2018 02 |  |  |  | DIČ:
Poznámka:
| Cena bez DPH | [5 empty] | 26201965.61
|  |  | Základ daně |  |  | Sazba daně | Výše daně
| DPH | základní | 26201965.61 |  |  | 21% | 5502412.78
|  | snížená | 0 |  |  | 15% | 0
|  | zákl. přenesená | 0 |  |  | 21% | 0
|  | sníž. přenesená | 0 |  |  | 15% | 0
|  | nulová | 0 |  |  | 0% | 0
| Cena s DPH |  |  | v | CZK |  | 31704378.39
REKAPITULACE ČLENĚNÍ SOUPISU PRACÍ
Stavba:
Přestupní terminál Šumperk
Objekt:
700 - Objekty pozemních staveb
Soupis:
SO 701 - Přístřešky BUS
Úroveň 3:
701 1 - Přístřešky
Místo: |  |  | Šumperk |  |  | Datum: | 20. 11. 2018
Zadavatel: |  |  | Město Šumperk |  |  | Projektant: | Cekr CZ s.r.o.
Uchazeč: |  |  | Na základě VŘ |  |  | Zpracovatel: | Jan Zamykal, CS ÚRS 2018 02
Kód dílu - Popis | [6 empty] | Cena celkem [CZK]
Náklady ze soupisu prací | [6 empty] | 26201965.61 | [11 empty] | -1
| HSV - Práce a dodávky HSV | [5 empty] | 2503163.45
| 1 - Zemní práce | [5 empty] | 597402
| 2 - Zakládání | [5 empty] | 1709991.03
| 9 - Ostatní konstrukce a práce, bourání | [5 empty] | 138600
| 998 - Přesun hmot | [5 empty] | 57170.42
| PSV - Práce a dodávky PSV | [5 empty] | 23698802.16
| 761 - Konstrukce prosvětlovací | [5 empty] | 5835326.56
| 764 - Konstrukce klempířské | [5 empty] | 855266
| 767 - Konstrukce zámečnické | [5 empty] | 13449209.6
| 789 - Povrchové úpravy ocelových konstrukcí a technologických zařízení | [5 empty] | 3559000
SOUPIS PRACÍ
Stavba:
Přestupní terminál Šumperk
Objekt:
700 - Objekty pozemních staveb
Soupis:
SO 701 - Přístřešky BUS
Úroveň 3:
701 1 - Přístřešky
Místo: |  |  | Šumperk |  |  | Datum: | 20. 11. 2018
Zadavatel: |  |  | Město Šumperk |  |  | Projektant: | Cekr CZ s.r.o.
Uchazeč: |  |  | Na základě VŘ |  |  | Zpracovatel: | Jan Zamykal, CS ÚRS 2018 02
PČ | Typ | Kód | Popis | MJ | Množství | J.cena [CZK] | Cena celkem [CZK] | Cenová soustava |  | DPH | J. Nh [h] | Nh celkem [h] | J. hmotnost [t] | Hmotnost celkem [t] | J. suť [t] | Suť Celkem [t]
Náklady soupisu celkem | [6 empty] | 26201965.61 |  |  |  |  | 4332.4432 |  | 537.6897 |  | 0 |  | D | -1 | [10 empty] | 26201965.61
| D | HSV | Práce a dodávky HSV |  |  |  | 2503163.45 |  |  |  |  | 2168.5113 |  | 534.3025 |  | 0 | 1 | D | 0 |  |  |  | ROZPOCET | [6 empty] | 2503163.45
| D | 1 | Zemní práce |  |  |  | 597402 |  |  |  |  | 745.3582 |  | 0 |  | 0 | 1 | D | 1 |  |  |  | ROZPOCET | [6 empty] | 597402
1 | K | 131201101 | Hloubení jam nezapažených v hornině tř. 3 objemu do 100 m3 | m3 | 495.72 | 255 | 126408.6 | CS ÚRS 2018 02 |  | základní | 0.871 | 431.7721 | 0 | 0 | 0 | 0 | 4 | K | 2 |  |  |  | ROZPOCET | 126408.6 | 0 | 0 | 0 | 0 | 1 | 126408.6 | 4 | -1617597705
| VV |  | "výkop jam pro patky sloupů zastřešení nástupišť - předpokl.prům.hl. 1,80 m" | [14 empty] | VV | 2 | 1 | True | 0 | ROZPOCET
| VV |  | ((3,00*3,15)+(3,60*3,75))/2*1,80*6*4 |  | 495.72 | [12 empty] | VV | 2 | 2 | True | 0 | ROZPOCET
| VV |  | Součet |  | 495.72 | [12 empty] | VV | 2 | 4 | True | 1 | ROZPOCET
2 | K | 131201109 | Příplatek za lepivost u hloubení jam nezapažených v hornině tř. 3 | m3 | 247.86 | 21.1 | 5229.85 | CS ÚRS 2018 02 |  | základní | 0.04 | 9.9144 | 0 | 0 | 0 | 0 | 4 | K | 2 |  |  |  | ROZPOCET | 5229.85 | 0 | 0 | 0 | 0 | 1 | 5229.85 | 4 | -1661427062
| VV |  | "50% kubatury" | [14 empty] | VV | 2 | 1 | True | 0 | ROZPOCET
| VV |  | 495,72*0,50 |  | 247.86 | [12 empty] | VV | 2 | 2 | True | 0 | ROZPOCET
| VV |  | Součet |  | 247.86 | [12 empty] | VV | 2 | 4 | True | 1 | ROZPOCET
3 | K | 132201201 | Hloubení rýh š do 2000 mm v hornině tř. 3 objemu do 100 m3 | m3 | 6.825 | 388 | 2648.1 | CS ÚRS 2018 02 |  | základní | 1.43 | 9.7598 | 0 | 0 | 0 | 0 | 4 | K | 2 |  |  |  | ROZPOCET | 2648.1 | 0 | 0 | 0 | 0 | 1 | 2648.1 | 4 | -2117748959
| VV |  | "výkop pro základový pas přístřešku MHD vč.podsypu" | [14 empty] | VV | 2 | 1 | True | 0 | ROZPOCET
| VV |  | 6,50*1,50*0,70 |  | 6.825 | [12 empty] | VV | 2 | 2 | True | 0 | ROZPOCET
| VV |  | Součet |  | 6.825 | [12 empty] | VV | 2 | 4 | True | 1 | ROZPOCET
4 | K | 132201209 | Příplatek za lepivost k hloubení rýh š do 2000 mm v hornině tř. 3 | m3 | 3.413 | 25.1 | 85.67 | CS ÚRS 2018 02 |  | základní | 0.1 | 0.3413 | 0 | 0 | 0 | 0 | 4 | K | 2 |  |  |  | ROZPOCET | 85.67 | 0 | 0 | 0 | 0 | 1 | 85.67 | 4 | -1454363357
| VV |  | "výkop pro základový pas přístřešku MHD vč.podsypu - 50% kubatury" | [14 empty] | VV | 2 | 1 | True | 0 | ROZPOCET
| VV |  | 6,825*0,50 |  | 3.413 | [12 empty] | VV | 2 | 2 | True | 0 | ROZPOCET
| VV |  | Součet |  | 3.413 | [12 empty] | VV | 2 | 4 | True | 1 | ROZPOCET
5 | K | 161101101 | Svislé přemístění výkopku z horniny tř. 1 až 4 hl výkopu do 2,5 m | m3 | 502.545 | 81 | 40706.15 | CS ÚRS 2018 02 |  | základní | 0.345 | 173.378 | 0 | 0 | 0 | 0 | 4 | K | 2 |  |  |  | ROZPOCET | 40706.15 | 0 | 0 | 0 | 0 | 1 | 40706.15 | 4 | -1265566092
| VV |  | "výkop pro zákl.patky zastřešení - 100%" | [14 empty] | VV | 2 | 1 | True | 0 | ROZPOCET
| VV |  | 495,72 |  | 495.72 | [12 empty] | VV | 2 | 2 | True | 0 | ROZPOCET
| VV |  | "výkop pro zákl.pas přístřešku MHD - 100%" | [14 empty] | VV | 2 | 1 | True | 0 | ROZPOCET
| VV |  | 6,825 |  | 6.825 | [12 empty] | VV | 2 | 2 | True | 0 | ROZPOCET
| VV |  | Součet |  | 502.545 | [12 empty] | VV | 2 | 4 | True | 1 | ROZPOCET
6 | K | 162601102 | Vodorovné přemístění do 5000 m výkopku/sypaniny z horniny tř. 1 až 4 | m3 | 499.75 | 144 | 71964 | CS ÚRS 2018 02 |  | základní | 0.062 | 30.9845 | 0 | 0 | 0 | 0 | 4 | K | 2 |  |  |  | ROZPOCET | 71964 | 0 | 0 | 0 | 0 | 1 | 71964 | 4 | 398531539
| VV |  | "odvoz přebytku výkopku k trvalému uložení" | [14 empty] | VV | 2 | 1 | True | 0 | ROZPOCET
| VV |  | 495,72+6,825-2,795 |  | 499.75 | [12 empty] | VV | 2 | 2 | True | 0 | ROZPOCET
| VV |  | Součet |  | 499.75 | [12 empty] | VV | 2 | 4 | True | 1 | ROZPOCET
7 | K | 171201211 | Poplatek za uložení stavebního odpadu - zeminy a kameniva na skládce | t | 899.55 | 140 | 125937 | CS ÚRS 2018 02 |  | základní | 0 | 0 | 0 | 0 | 0 | 0 | 4 | K | 2 |  |  |  | ROZPOCET | 125937 | 0 | 0 | 0 | 0 | 1 | 125937 | 4 | -1940319446
| VV |  | "přebytek výkopku - skládkovné (1,8t/m3)" | [14 empty] | VV | 2 | 1 | True | 0 | ROZPOCET
| VV |  | 499,75*1,80 |  | 899.55 | [12 empty] | VV | 2 | 2 | True | 0 | ROZPOCET
| VV |  | Součet |  | 899.55 | [12 empty] | VV | 2 | 4 | True | 1 | ROZPOCET
8 | K | 174101101 | Zásyp jam, šachet rýh nebo kolem objektů sypaninou se zhutněním | m3 | 298.355 | 86.2 | 25718.2 | CS ÚRS 2018 02 |  | základní | 0.299 | 89.2081 | 0 | 0 | 0 | 0 | 4 | K | 2 |  |  |  | ROZPOCET | 25718.2 | 0 | 0 | 0 | 0 | 1 | 25718.2 | 4 | -1144049901
| VV |  | "zásyp hotových patek sloupů zastřešení (ŠD)" | [14 empty] | VV | 2 | 1 | True | 0 | ROZPOCET
| VV |  | "výkop jam pro patky sloupů zastřešení nástupišť" | [14 empty] | VV | 2 | 1 | True | 0 | ROZPOCET
| VV |  | ((3,00*3,15)+(3,60*3,75))/2*1,80*6*4 |  | 495.72 | [12 empty] | VV | 2 | 2 | True | 0 | ROZPOCET
| VV |  | "odpočet objemu podkl.bet.desek" | [14 empty] | VV | 2 | 1 | True | 0 | ROZPOCET
| VV |  | -3,00*3,15*0,20*4*6 |  | -45.36 | [12 empty] | VV | 2 | 2 | True | 0 | ROZPOCET
| VV |  | "odpočet objemu hotových patek" | [14 empty] | VV | 2 | 1 | True | 0 | ROZPOCET
| VV |  | -2,15*2,00*1,50*4*6 |  | -154.8 | [12 empty] | VV | 2 | 2 | True | 0 | ROZPOCET
| VV |  | Mezisoučet |  | 295.56 | [12 empty] | VV | 2 | 3 | True | 0 | ROZPOCET
| VV |  | "zásyp základu přístřešku MHD (vhodná výkop.zemina)" | [14 empty] | VV | 2 | 1 | True | 0 | ROZPOCET
| VV |  | "výkop pro základový pas přístřešku MHD vč.podsypu" | [14 empty] | VV | 2 | 1 | True | 0 | ROZPOCET
| VV |  | 6,50*1,50*0,70 |  | 6.825 | [12 empty] | VV | 2 | 2 | True | 0 | ROZPOCET
| VV |  | "odpočet objemu podsypu pod základový pas" | [14 empty] | VV | 2 | 1 | True | 0 | ROZPOCET
| VV |  | -6,50*1,50*0,10 |  | -0.975 | [12 empty] | VV | 2 | 2 | True | 0 | ROZPOCET
| VV |  | "odpočet objemu zákl.pasu přístřešku MHD" | [14 empty] | VV | 2 | 1 | True | 0 | ROZPOCET
| VV |  | -5,99*0,85*0,60 |  | -3.055 | [12 empty] | VV | 2 | 2 | True | 0 | ROZPOCET
| VV |  | Mezisoučet |  | 2.795 | [12 empty] | VV | 2 | 3 | True | 0 | ROZPOCET
| VV |  | Součet |  | 298.355 | [12 empty] | VV | 2 | 4 | True | 1 | ROZPOCET
9 | M | 58344171 | štěrkodrť frakce 0-32 | t | 596.71 | 333 | 198704.43 | CS ÚRS 2018 02 |  | základní | 0 | 0 | 0 | 0 | 0 | 0 | 512 | M | 2 |  |  |  | ROZPOCET | 198704.43 | 0 | 0 | 0 | 0 | 1 | 198704.43 | 512 | -1048393766
| VV |  | "dodávka materiálu pro dosypání jam patek - 2,00 t/m3" | [14 empty] | VV | 2 | 1 | True | 0 | ROZPOCET
| VV |  | 298,355*2,0 |  | 596.71 | [12 empty] | VV | 2 | 2 | True | 0 | ROZPOCET
| VV |  | Součet |  | 596.71 | [12 empty] | VV | 2 | 4 | True | 1 | ROZPOCET
| D | 2 | Zakládání |  |  |  | 1709991.03 |  |  |  |  | 1363.8455 |  | 534.3025 |  | 0 | 1 | D | 1 |  |  |  | ROZPOCET | [6 empty] | 1709991.03
10 | K | 271572211 | Podsyp pod základové konstrukce se zhutněním z netříděného štěrkopísku | m3 | 0.975 | 797 | 777.08 | CS ÚRS 2018 02 |  | základní | 0.985 | 0.96037 | 1.98 | 1.9305 | 0 | 0 | 4 | K | 2 |  |  |  | ROZPOCET | 777.08 | 0 | 0 | 0 | 0 | 1 | 777.08 | 4 | 1447286813
| VV |  | "podsyp pod základový pas přístřešku MHD" | [14 empty] | VV | 2 | 1 | True | 0 | ROZPOCET
| VV |  | 6,50*1,50*0,10 |  | 0.975 | [12 empty] | VV | 2 | 2 | True | 0 | ROZPOCET
| VV |  | Součet |  | 0.975 | [12 empty] | VV | 2 | 4 | True | 1 | ROZPOCET
11 | K | 273313311 | Základové desky z betonu tř. C 8/10 | m3 | 45.36 | 2330 | 105688.8 | CS ÚRS 2018 02 |  | základní | 0.584 | 26.4902 | 2.2563 | 102.3476 | 0 | 0 | 4 | K | 2 |  |  |  | ROZPOCET | 105688.8 | 0 | 0 | 0 | 0 | 1 | 105688.8 | 4 | 36405195
| VV |  | "podkladní beton.deska patek sloupů zastřešení" | [14 empty] | VV | 2 | 1 | True | 0 | ROZPOCET
| VV |  | 3,00*3,15*0,20*4*6 |  | 45.36 | [12 empty] | VV | 2 | 2 | True | 0 | ROZPOCET
| VV |  | Součet |  | 45.36 | [12 empty] | VV | 2 | 4 | True | 1 | ROZPOCET
12 | K | 273351121 | Zřízení bednění základových desek | m2 | 59.04 | 350 | 20664 | CS ÚRS 2018 02 |  | základní | 0.3 | 17.712 | 0.00247 | 0.14583 | 0 | 0 | 4 | K | 2 |  |  |  | ROZPOCET | 20664 | 0 | 0 | 0 | 0 | 1 | 20664 | 4 | 631330406
| VV |  | " bednění podkladní beton.desek patek sloupů zastřešení" | [14 empty] | VV | 2 | 1 | True | 0 | ROZPOCET
| VV |  | 2*(3,00+3,15)*0,20*4*6 |  | 59.04 | [12 empty] | VV | 2 | 2 | True | 0 | ROZPOCET
| VV |  | Součet |  | 59.04 | [12 empty] | VV | 2 | 4 | True | 1 | ROZPOCET
13 | K | 273351122 | Odstranění bednění základových desek | m2 | 59.04 | 95.9 | 5661.94 | CS ÚRS 2018 02 |  | základní | 0.152 | 8.9741 | 0 | 0 | 0 | 0 | 4 | K | 2 |  |  |  | ROZPOCET | 5661.94 | 0 | 0 | 0 | 0 | 1 | 5661.94 | 4 | 1566067563
| VV |  | 59,04 |  | 59.04 | [12 empty] | VV | 2 | 2 | True | 0 | ROZPOCET
| VV |  | Součet |  | 59.04 | [12 empty] | VV | 2 | 4 | True | 1 | ROZPOCET
14 | K | 274313711 | Základové pásy z betonu tř. C 20/25 | m3 | 3.055 | 2720 | 8309.6 | CS ÚRS 2018 02 |  | základní | 0.584 | 1.7841 | 2.4533 | 7.4948 | 0 | 0 | 4 | K | 2 |  |  |  | ROZPOCET | 8309.6 | 0 | 0 | 0 | 0 | 1 | 8309.6 | 4 | 1440641586
| VV |  | "základový pas přístřešku MHD" | [14 empty] | VV | 2 | 1 | True | 0 | ROZPOCET
| VV |  | 5,99*0,85*0,60 |  | 3.055 | [12 empty] | VV | 2 | 2 | True | 0 | ROZPOCET
| VV |  | Součet |  | 3.055 | [12 empty] | VV | 2 | 4 | True | 1 | ROZPOCET
15 | K | 274351121 | Zřízení bednění základových pasů rovného | m2 | 8.208 | 278 | 2281.82 | CS ÚRS 2018 02 |  | základní | 0.247 | 2.0274 | 0.00269 | 0.02208 | 0 | 0 | 4 | K | 2 |  |  |  | ROZPOCET | 2281.82 | 0 | 0 | 0 | 0 | 1 | 2281.82 | 4 | 610342823
| VV |  | "základový pas přístřešku MHD - bednění" | [14 empty] | VV | 2 | 1 | True | 0 | ROZPOCET
| VV |  | 5,99*0,60*2 |  | 7.188 | [12 empty] | VV | 2 | 2 | True | 0 | ROZPOCET
| VV |  | 0,60*0,85*2 |  | 1.02 | [12 empty] | VV | 2 | 2 | True | 0 | ROZPOCET
| VV |  | Součet |  | 8.208 | [12 empty] | VV | 2 | 4 | True | 1 | ROZPOCET
16 | K | 274351122 | Odstranění bednění základových pasů rovného | m2 | 8.208 | 54.2 | 444.87 | CS ÚRS 2018 02 |  | základní | 0.083 | 0.68126 | 0 | 0 | 0 | 0 | 4 | K | 2 |  |  |  | ROZPOCET | 444.87 | 0 | 0 | 0 | 0 | 1 | 444.87 | 4 | -1881875795
| VV |  | "základový pas přístřešku MHD - odbednění" | [14 empty] | VV | 2 | 1 | True | 0 | ROZPOCET
| VV |  | 8,208 |  | 8.208 | [12 empty] | VV | 2 | 2 | True | 0 | ROZPOCET
| VV |  | Součet |  | 8.208 | [12 empty] | VV | 2 | 4 | True | 1 | ROZPOCET
17 | K | 275326231 | Základové patky ze ŽB pro prostředí s mrazovými cykly tř. C 25/30 | m3 | 154.8 | 3380 | 523224 | CS ÚRS 2018 02 |  | základní | 1.052 | 162.8496 | 2.5518 | 395.0155 | 0 | 0 | 4 | K | 2 |  |  |  | ROZPOCET | 523224 | 0 | 0 | 0 | 0 | 1 | 523224 | 4 | -875074986
| VV |  | "beton patek sloupů zastřešení" | [14 empty] | VV | 2 | 1 | True | 0 | ROZPOCET
| VV |  | 6*2,15*2,00*1,50*4 |  | 154.8 | [12 empty] | VV | 2 | 2 | True | 0 | ROZPOCET
| VV |  | Součet |  | 154.8 | [12 empty] | VV | 2 | 4 | True | 1 | ROZPOCET
18 | K | 275356021 | Bednění základových patek ploch rovinných zřízení | m2 | 298.8 | 306 | 91432.8 | CS ÚRS 2018 02 |  | základní | 0.721 | 215.4348 | 0.00458 | 1.3685 | 0 | 0 | 4 | K | 2 |  |  |  | ROZPOCET | 91432.8 | 0 | 0 | 0 | 0 | 1 | 91432.8 | 4 | -1952174297
| VV |  | "bednění patek sloupů zastřešení" | [14 empty] | VV | 2 | 1 | True | 0 | ROZPOCET
| VV |  | 2*(2,15+2,00)*1,50*4*6 |  | 298.8 | [12 empty] | VV | 2 | 2 | True | 0 | ROZPOCET
| VV |  | Součet |  | 298.8 | [12 empty] | VV | 2 | 4 | True | 1 | ROZPOCET
19 | K | 275356022 | Bednění základových patek ploch rovinných odstranění | m2 | 298.8 | 80.4 | 24023.52 | CS ÚRS 2018 02 |  | základní | 0.282 | 84.2616 | 0 | 0 | 0 | 0 | 4 | K | 2 |  |  |  | ROZPOCET | 24023.52 | 0 | 0 | 0 | 0 | 1 | 24023.52 | 4 | 507266804
| VV |  | 298,80 |  | 298.8 | [12 empty] | VV | 2 | 2 | True | 0 | ROZPOCET
| VV |  | Součet |  | 298.8 | [12 empty] | VV | 2 | 4 | True | 1 | ROZPOCET
20 | K | 275366006 | Výztuž základových patek z betonářské oceli 10 505 | t | 24.799 | 37400 | 927482.6 | CS ÚRS 2018 02 |  | základní | 33.98 | 842.67 | 1.0475 | 25.9777 | 0 | 0 | 4 | K | 2 |  |  |  | ROZPOCET | 927482.6 | 0 | 0 | 0 | 0 | 1 | 927482.6 | 4 | -1469544922
| VV |  | "výztuž beton patek sloupů zastřešení dle PD - ztratné (prostřih) 3 %" | [14 empty] | VV | 2 | 1 | True | 0 | ROZPOCET
| VV |  | 1,0032*4*6*1,03 |  | 24.799 | [12 empty] | VV | 2 | 2 | True | 0 | ROZPOCET
| VV |  | Součet |  | 24.799 | [12 empty] | VV | 2 | 4 | True | 1 | ROZPOCET
| D | 9 | Ostatní konstrukce a práce, bourání |  |  |  | 138600 |  |  |  |  | 0 |  | 0 |  | 0 | 1 | D | 1 |  |  |  | ROZPOCET | [6 empty] | 138600
21 | K | 90901909 | Přístřešek autobusové zastávky MHD dle PD - kompletní dodávka | soub | 1 | 138600 | 138600 | vlastní |  | základní | 0 | 0 | 0 | 0 | 0 | 0 | 4 | K | 2 |  |  |  | ROZPOCET | 138600 | 0 | 0 | 0 | 0 | 1 | 138600 | 4 | 1417113242
| P |  | Poznámka k položce: Firemní položka | [14 empty] | P | 2
| VV |  | "D+M přístřešku MHD dle PD" | [14 empty] | VV | 2 | 1 | True | 0 | ROZPOCET
| VV |  | 1 |  | 1 | [12 empty] | VV | 2 | 2 | True | 0 | ROZPOCET
| VV |  | Součet |  | 1 | [12 empty] | VV | 2 | 4 | True | 1 | ROZPOCET
| D | 998 | Přesun hmot |  |  |  | 57170.42 |  |  |  |  | 59.3076 |  | 0 |  | 0 | 1 | D | 1 |  |  |  | ROZPOCET | [6 empty] | 57170.42
22 | K | 998014211 | Přesun hmot pro budovy jednopodlažní z kovových dílců | t | 534.303 | 107 | 57170.42 | CS ÚRS 2018 02 |  | základní | 0.111 | 59.3076 | 0 | 0 | 0 | 0 | 4 | K | 2 |  |  |  | ROZPOCET | 57170.42 | 0 | 0 | 0 | 0 | 1 | 57170.42 | 4 | 1438908681
| D | PSV | Práce a dodávky PSV |  |  |  | 23698802.16 |  |  |  |  | 2163.9318 |  | 3.3872 |  | 0 | 2 | D | 0 |  |  |  | ROZPOCET | [6 empty] | 23698802.16
| D | 761 | Konstrukce prosvětlovací |  |  |  | 5835326.56 |  |  |  |  | 0 |  | 0 |  | 0 | 2 | D | 1 |  |  |  | ROZPOCET | [6 empty] | 5835326.56
23 | K | R761000001 | Sklo 88.4, broušené hrany, vč.těsnících profilů - kompletní provedení dle PD | m2 | 1236.298 | 4720 | 5835326.56 | vlastní |  | základní | 0 | 0 | 0 | 0 | 0 | 0 | 16 | K | 2 |  |  |  | ROZPOCET | 5835326.56 | 0 | 0 | 0 | 0 | 1 | 5835326.56 | 16 | 1260710115
| P |  | Poznámka k položce: Firemní položka | [14 empty] | P | 2
| VV |  | "zastřešení nástupišť dle PD" | [14 empty] | VV | 2 | 1 | True | 0 | ROZPOCET
| VV |  | 4*(2,70+3,43)*50,42 |  | 1236.298 | [12 empty] | VV | 2 | 2 | True | 0 | ROZPOCET
| VV |  | Součet |  | 1236.298 | [12 empty] | VV | 2 | 4 | True | 1 | ROZPOCET
| D | 764 | Konstrukce klempířské |  |  |  | 855266 |  |  |  |  | 0 |  | 0 |  | 0 | 2 | D | 1 |  |  |  | ROZPOCET | [6 empty] | 855266
24 | K | R764000001 | Odvodňovací žlab RŠ do 1000 mm - kompletní provedení dle PD | m | 201.68 | 1005 | 202688.4 | vlastní |  | základní | 0 | 0 | 0 | 0 | 0 | 0 | 16 | K | 2 |  |  |  | ROZPOCET | 202688.4 | 0 | 0 | 0 | 0 | 1 | 202688.4 | 16 | -1066895416
| P |  | Poznámka k položce: Firemní položka. | [14 empty] | P | 2
| VV |  | "zastřešení nástupišť dle PD - odvodňovací žlab" | [14 empty] | VV | 2 | 1 | True | 0 | ROZPOCET
| VV |  | 4*50,42 |  | 201.68 | [12 empty] | VV | 2 | 2 | True | 0 | ROZPOCET
| VV |  | Součet |  | 201.68 | [12 empty] | VV | 2 | 4 | True | 1 | ROZPOCET
25 | K | R764000002 | Svody vody do DN 100 mm - kompletní provedení dle PD | m | 75.2 | 385 | 28952 | vlastní |  | základní | 0 | 0 | 0 | 0 | 0 | 0 | 16 | K | 2 |  |  |  | ROZPOCET | 28952 | 0 | 0 | 0 | 0 | 1 | 28952 | 16 | -2004726094
| P |  | Poznámka k položce: Firemní položka. | [14 empty] | P | 2
| VV |  | "zastřešení nástupišť dle PD - svody dešťové vody, prům.dl. 4,70 m" | [14 empty] | VV | 2 | 1 | True | 0 | ROZPOCET
| VV |  | 4*4*4,70 |  | 75.2 | [12 empty] | VV | 2 | 2 | True | 0 | ROZPOCET
| VV |  | Součet |  | 75.2 | [12 empty] | VV | 2 | 4 | True | 1 | ROZPOCET
26 | K | R764000003 | Podhledový kryt - opláštění žlabového koridoru lak.Al.plechem tl. 4 mm - kompletní provedení dle PD | m2 | 201.68 | 1525 | 307562 | vlastní |  | základní | 0 | 0 | 0 | 0 | 0 | 0 | 16 | K | 2 |  |  |  | ROZPOCET | 307562 | 0 | 0 | 0 | 0 | 1 | 307562 | 16 | -658862700
| P |  | Poznámka k položce: Firemní položka. | [14 empty] | P | 2
| VV |  | "zastřešení nástupišť dle PD - opláštění žlabů" | [14 empty] | VV | 2 | 1 | True | 0 | ROZPOCET
| VV |  | 4*50,42*1,00 |  | 201.68 | [12 empty] | VV | 2 | 2 | True | 0 | ROZPOCET
| VV |  | Součet |  | 201.68 | [12 empty] | VV | 2 | 4 | True | 1 | ROZPOCET
27 | K | R764000004 | Podkonstrukce a závěsný systém (žárový zinek) pro obklad žlabů Al.plechem - kompletní provedení dle PD | m2 | 201.68 | 895 | 180503.6 | vlastní |  | základní | 0 | 0 | 0 | 0 | 0 | 0 | 16 | K | 2 |  |  |  | ROZPOCET | 180503.6 | 0 | 0 | 0 | 0 | 1 | 180503.6 | 16 | 733675304
| P |  | Poznámka k položce: Firemní položka. | [14 empty] | P | 2
| VV |  | "zastřešení nástupišť dle PD - opláštění žlabů " | [14 empty] | VV | 2 | 1 | True | 0 | ROZPOCET
| VV |  | 4*50,42*1,00 |  | 201.68 | [12 empty] | VV | 2 | 2 | True | 0 | ROZPOCET
| VV |  | Součet |  | 201.68 | [12 empty] | VV | 2 | 4 | True | 1 | ROZPOCET
28 | K | R764000005 | Ostatní klempířské výrobky (oplechování, okapová lišta) - kompletní provedení dle PD | soub | 4 | 33890 | 135560 | vlastní |  | základní | 0 | 0 | 0 | 0 | 0 | 0 | 16 | K | 2 |  |  |  | ROZPOCET | 135560 | 0 | 0 | 0 | 0 | 1 | 135560 | 16 | 885881332
| P |  | Poznámka k položce: Firemní položka. | [14 empty] | P | 2
| VV |  | "zastřešení nástupišť dle PD" | [14 empty] | VV | 2 | 1 | True | 0 | ROZPOCET
| VV |  | 4 |  | 4 | [12 empty] | VV | 2 | 2 | True | 0 | ROZPOCET
| VV |  | Součet |  | 4 | [12 empty] | VV | 2 | 4 | True | 1 | ROZPOCET
| D | 767 | Konstrukce zámečnické |  |  |  | 13449209.6 |  |  |  |  | 512.0918 |  | 0 |  | 0 | 2 | D | 1 |  |  |  | ROZPOCET | [6 empty] | 13449209.6
29 | K | R767000001 | Montáž atypických zámečnických konstrukcí dle PD | kg | 153920 | 16.2 | 2493504 | vlastní |  | základní | 0 | 0 | 0 | 0 | 0 | 0 | 16 | K | 2 |  |  |  | ROZPOCET | 2493504 | 0 | 0 | 0 | 0 | 1 | 2493504 | 16 | 645331836
| P |  | Poznámka k položce: Firemní položka. | [14 empty] | P | 2
| VV |  | "montáž ocelové konstrukce zastřešení nástupišť" | [14 empty] | VV | 2 | 1 | True | 0 | ROZPOCET
| VV |  | 4*38480 |  | 153920 | [12 empty] | VV | 2 | 2 | True | 0 | ROZPOCET
| VV |  | Součet |  | 153920 | [12 empty] | VV | 2 | 4 | True | 1 | ROZPOCET
30 | K | R767000002 | Konstrukce ocelové atypické - dodávka dle PD | kg | 153920 | 69.1 | 10635872 | vlastní |  | základní | 0 | 0 | 0 | 0 | 0 | 0 | 16 | K | 2 |  |  |  | ROZPOCET | 10635872 | 0 | 0 | 0 | 0 | 1 | 10635872 | 16 | -1223800728
| P |  | Poznámka k položce: Firemní položka. | [14 empty] | P | 2
| VV |  | "dodávka ocelové konstrukce zastřešení nástupišť" | [14 empty] | VV | 2 | 1 | True | 0 | ROZPOCET
| VV |  | 4*38480 |  | 153920 | [12 empty] | VV | 2 | 2 | True | 0 | ROZPOCET
| VV |  | Součet |  | 153920 | [12 empty] | VV | 2 | 4 | True | 1 | ROZPOCET
31 | K | R767000003 | Kotevní koše (šrouby) - D+M vč. přesného zaměření, osazení a zabezpečení proti posuvu dle PD | soub | 64 | 2400 | 153600 | vlastní |  | základní | 0 | 0 | 0 | 0 | 0 | 0 | 16 | K | 2 |  |  |  | ROZPOCET | 153600 | 0 | 0 | 0 | 0 | 1 | 153600 | 16 | 1203851558
| P |  | Poznámka k položce: Firemní položka. | [14 empty] | P | 2
| VV |  | "kotevní koše do ŽB patek ocelové konstrukce zastřešení nástupišť" | [14 empty] | VV | 2 | 1 | True | 0 | ROZPOCET
| VV |  | 4*16 |  | 64 | [12 empty] | VV | 2 | 2 | True | 0 | ROZPOCET
| VV |  | Součet |  | 64 | [12 empty] | VV | 2 | 4 | True | 1 | ROZPOCET
32 | K | 998767101 | Přesun hmot tonážní pro zámečnické konstrukce v objektech v do 6 m | t | 153.92 | 1080 | 166233.6 | CS ÚRS 2018 02 |  | základní | 3.327 | 512.0918 | 0 | 0 | 0 | 0 | 16 | K | 2 |  |  |  | ROZPOCET | 166233.6 | 0 | 0 | 0 | 0 | 1 | 166233.6 | 16 | 136757605
| D | 789 | Povrchové úpravy ocelových konstrukcí a technologických zařízení |  |  |  | 3559000 |  |  |  |  | 1651.84 |  | 3.3872 |  | 0 | 2 | D | 1 |  |  |  | ROZPOCET | [6 empty] | 3559000
33 | K | 789121240 | Odmaštění ocelových konstrukcí třídy I | m2 | 2320 | 26.5 | 61480 | CS ÚRS 2018 02 |  | základní | 0.074 | 171.68 | 0 | 0 | 0 | 0 | 16 | K | 2 |  |  |  | ROZPOCET | 61480 | 0 | 0 | 0 | 0 | 1 | 61480 | 16 | -1327974297
| VV |  | "odmaštění ocelové konstrukce zastřešení nástupišť před povrch.úpravou (rš. ocel.konstrukce 1 sestav cca 580 m2) " | [14 empty] | VV | 2 | 1 | True | 0 | ROZPOCET
| VV |  | 4*580 |  | 2320 | [12 empty] | VV | 2 | 2 | True | 0 | ROZPOCET
| VV |  | Součet |  | 2320 | [12 empty] | VV | 2 | 4 | True | 1 | ROZPOCET
34 | K | 789325211 | Nátěr ocelových konstrukcí třídy I 2složkový epoxidový základní tl do 80 μm | m2 | 2320 | 255 | 591600 | CS ÚRS 2018 02 |  | základní | 0.316 | 733.12 | 0.00103 | 2.3896 | 0 | 0 | 16 | K | 2 |  |  |  | ROZPOCET | 591600 | 0 | 0 | 0 | 0 | 1 | 591600 | 16 | -1018548237
| VV |  | "nátěr základní epoxidový ocelové konstrukce zastřešení nástupišť" | [14 empty] | VV | 2 | 1 | True | 0 | ROZPOCET
| VV |  | 4*580 |  | 2320 | [12 empty] | VV | 2 | 2 | True | 0 | ROZPOCET
| VV |  | Součet |  | 2320 | [12 empty] | VV | 2 | 4 | True | 1 | ROZPOCET
35 | K | 789325321 | Nátěr ocelových konstrukcí třídy I 2složkový polyuretanový krycí (vrchní) tl do 80 µm | m2 | 2320 | 254 | 589280 | CS ÚRS 2018 02 |  | základní | 0.322 | 747.04 | 0.00043 | 0.9976 | 0 | 0 | 16 | K | 2 |  |  |  | ROZPOCET | 589280 | 0 | 0 | 0 | 0 | 1 | 589280 | 16 | -729704018
| VV |  | "nátěr vrchní ocelové konstrukce zastřešení nástupišť" | [14 empty] | VV | 2 | 1 | True | 0 | ROZPOCET
| VV |  | 4*580 |  | 2320 | [12 empty] | VV | 2 | 2 | True | 0 | ROZPOCET
| VV |  | Součet |  | 2320 | [12 empty] | VV | 2 | 4 | True | 1 | ROZPOCET
36 | K | R789000001 | Žárové zinkování ocelové konstrukce ponorem | kg | 153920 | 14.5 | 2231840 | vlastní |  | základní | 0 | 0 | 0 | 0 | 0 | 0 | 16 | K | 2 |  |  |  | ROZPOCET | 2231840 | 0 | 0 | 0 | 0 | 1 | 2231840 | 16 | -2033516390
| P |  | Poznámka k položce: Firemní položka. | [14 empty] | P | 2
| VV |  | "povrchová úprava ocelové konstrukce zastřešení nástupišť (hmotnost konstrukce 1 sestavy předpokl. 38 480 kg)" | [14 empty] | VV | 2 | 1 | True | 0 | ROZPOCET
| VV |  | 4*38480 |  | 153920 | [12 empty] | VV | 2 | 2 | True | 0 | ROZPOCET
| VV |  | Součet |  | 153920 | [12 empty] | VV | 2 | 4 | True | 1 | ROZPOCET
37 | K | R789000002 | Oprava ocelové konstrukce po montáži, odstranění poškození povrchové úpravy přepravou | soub | 4 | 21200 | 84800 | vlastní |  | základní | 0 | 0 | 0 | 0 | 0 | 0 | 16 | K | 2 |  |  |  | ROZPOCET | 84800 | 0 | 0 | 0 | 0 | 1 | 84800 | 16 | -1907376277
| P |  | Poznámka k položce: Firemní položka. | [14 empty] | P | 2
| VV |  | "povrchová úprava ocelové konstrukce zastřešení nástupišť" | [14 empty] | VV | 2 | 1 | True | 0 | ROZPOCET
| VV |  | 4 |  | 4 | [12 empty] | VV | 2 | 2 | True | 0 | ROZPOCET
| VV |  | Součet |  | 4 | [12 empty] | VV | 2 | 4 | True | 1 | ROZPOCET

## 701 2 - Zemnění přístřešků
{46958663-596a-464f-a915-965f3da16751}
2
| KRYCÍ LIST SOUPISU PRACÍ | [7 empty] | v --- níže se nacházejí doplnkové a pomocné údaje k sestavám --- v | [8 empty] | False
Stavba:
Přestupní terminál Šumperk
Objekt:
700 - Objekty pozemních staveb
Soupis:
SO 701 - Přístřešky BUS
Úroveň 3:
701 2 - Zemnění přístřešků
| KSO: |  |  |  |  | CC-CZ:
| Místo: |  | Šumperk |  |  | Datum: | 20. 11. 2018
| Zadavatel: |  |  |  |  | IČ: | 00303461
|  | Město Šumperk |  |  |  | DIČ: | CZ00303461
| Uchazeč: |  |  |  |  | IČ:
|  | Na základě VŘ |  |  |  | DIČ:
| Projektant: |  |  |  |  | IČ: | 27821251
|  | Cekr CZ s.r.o. |  |  |  | DIČ: | CZ27821251
| Zpracovatel: |  |  |  |  | IČ:
|  | Jan Zamykal, CS ÚRS 2018 02 |  |  |  | DIČ:
Poznámka:
| Cena bez DPH | [5 empty] | 329517.76
|  |  | Základ daně |  |  | Sazba daně | Výše daně
| DPH | základní | 329517.76 |  |  | 21% | 69198.73
|  | snížená | 0 |  |  | 15% | 0
|  | zákl. přenesená | 0 |  |  | 21% | 0
|  | sníž. přenesená | 0 |  |  | 15% | 0
|  | nulová | 0 |  |  | 0% | 0
| Cena s DPH |  |  | v | CZK |  | 398716.49
REKAPITULACE ČLENĚNÍ SOUPISU PRACÍ
Stavba:
Přestupní terminál Šumperk
Objekt:
700 - Objekty pozemních staveb
Soupis:
SO 701 - Přístřešky BUS
Úroveň 3:
701 2 - Zemnění přístřešků
Místo: |  |  | Šumperk |  |  | Datum: | 20. 11. 2018
Zadavatel: |  |  | Město Šumperk |  |  | Projektant: | Cekr CZ s.r.o.
Uchazeč: |  |  | Na základě VŘ |  |  | Zpracovatel: | Jan Zamykal, CS ÚRS 2018 02
Kód dílu - Popis | [6 empty] | Cena celkem [CZK]
Náklady ze soupisu prací | [6 empty] | 329517.76 | [11 empty] | -1
| M - Práce a dodávky M | [5 empty] | 329517.76
| 21-M - Elektromontáže | [5 empty] | 329517.76
| 0211 - Silnoproud - montáž | [5 empty] | 69269.51
| 0212 - Silnoproud - materiál nosný | [5 empty] | 54786.8
| 46-M - Zemní práce při extr.mont.pracích | [5 empty] | 205461.45
SOUPIS PRACÍ
Stavba:
Přestupní terminál Šumperk
Objekt:
700 - Objekty pozemních staveb
Soupis:
SO 701 - Přístřešky BUS
Úroveň 3:
701 2 - Zemnění přístřešků
Místo: |  |  | Šumperk |  |  | Datum: | 20. 11. 2018
Zadavatel: |  |  | Město Šumperk |  |  | Projektant: | Cekr CZ s.r.o.
Uchazeč: |  |  | Na základě VŘ |  |  | Zpracovatel: | Jan Zamykal, CS ÚRS 2018 02
PČ | Typ | Kód | Popis | MJ | Množství | J.cena [CZK] | Cena celkem [CZK] | Cenová soustava |  | DPH | J. Nh [h] | Nh celkem [h] | J. hmotnost [t] | Hmotnost celkem [t] | J. suť [t] | Suť Celkem [t]
Náklady soupisu celkem | [6 empty] | 329517.76 |  |  |  |  | 0 |  | 0 |  | 0 |  | D | -1 | [10 empty] | 329517.76
| D | M | Práce a dodávky M |  |  |  | 329517.76 |  |  |  |  | 0 |  | 0 |  | 0 | 3 | D | 0 |  |  |  | ROZPOCET | [6 empty] | 329517.76
| D | 21-M | Elektromontáže |  |  |  | 329517.76 |  |  |  |  | 0 |  | 0 |  | 0 | 3 | D | 1 |  |  |  | ROZPOCET | [6 empty] | 329517.76
| D | 0211 | Silnoproud - montáž |  |  |  | 69269.51 |  |  |  |  | 0 |  | 0 |  | 0 | 3 | D | 2 |  |  |  | ROZPOCET | [6 empty] | 69269.51
1 | K | 210 02-0951 | Montáž tabulky výstražné smaltované formát A3 až A4 | kus | 52 | 47.7 | 2480.4 | vlastní |  | základní | 0 | 0 | 0 | 0 | 0 | 0 | 4 | K | 3 |  |  |  | ROZPOCET | 2480.4 | 0 | 0 | 0 | 0 | 1 | 2480.4 | 4 | 1208163755
| VV |  | 4*13 |  | 52 | [12 empty] | VV | 3 | 2 | True | 0 | ROZPOCET
| VV |  | Součet |  | 52 | [12 empty] | VV | 3 | 4 | True | 1 | ROZPOCET
2 | K | 210 04-0741 | Odmaštění ocelových součástí venkovního vedení nn na zemi | m2 | 6 | 30.1 | 180.6 | vlastní |  | základní | 0 | 0 | 0 | 0 | 0 | 0 | 4 | K | 3 |  |  |  | ROZPOCET | 180.6 | 0 | 0 | 0 | 0 | 1 | 180.6 | 4 | 370448484
3 | K | 210 04-0751 | Očištění ocelových součástí venkovního vedení nn na zemi | m2 | 6 | 60.2 | 361.2 | vlastní |  | základní | 0 | 0 | 0 | 0 | 0 | 0 | 4 | K | 3 |  |  |  | ROZPOCET | 361.2 | 0 | 0 | 0 | 0 | 1 | 361.2 | 4 | -443693996
4 | K | 210 04-0761 | Nátěr základní ocelových součástí venkovního vedení nn na zemi | m2 | 6 | 56.8 | 340.8 | vlastní |  | základní | 0 | 0 | 0 | 0 | 0 | 0 | 4 | K | 3 |  |  |  | ROZPOCET | 340.8 | 0 | 0 | 0 | 0 | 1 | 340.8 | 4 | -1496451558
5 | K | 210 04-0771 | Nátěr vrchní ocelových součástí venkovního vedení nn na zemi | m2 | 6 | 30.1 | 180.6 | vlastní |  | základní | 0 | 0 | 0 | 0 | 0 | 0 | 4 | K | 3 |  |  |  | ROZPOCET | 180.6 | 0 | 0 | 0 | 0 | 1 | 180.6 | 4 | 1667239887
6 | K | 210 05-0441 | Zajištění šroubu barvou | soub | 1 | 47 | 47 | vlastní |  | základní | 0 | 0 | 0 | 0 | 0 | 0 | 4 | K | 3 |  |  |  | ROZPOCET | 47 | 0 | 0 | 0 | 0 | 1 | 47 | 4 | 440992374
7 | K | 210 22-0002 | Montáž uzemňovacích vedení vodičů FeZn pomocí svorek na povrchu drátem nebo lanem do 10 mm | m | 31.2 | 46.9 | 1463.28 | vlastní |  | základní | 0 | 0 | 0 | 0 | 0 | 0 | 4 | K | 3 |  |  |  | ROZPOCET | 1463.28 | 0 | 0 | 0 | 0 | 1 | 1463.28 | 4 | 469020226
| VV |  | 4*13*0,6 |  | 31.2 | [12 empty] | VV | 3 | 2 | True | 0 | ROZPOCET
| VV |  | Součet |  | 31.2 | [12 empty] | VV | 3 | 4 | True | 1 | ROZPOCET
8 | K | 210 22-0020 | Montáž uzemňovacího vedení vodičů FeZn pomocí svorek v zemi páskou do 120 mm2 ve městské zástavbě | m | 789.3 | 36.7 | 28967.31 | vlastní |  | základní | 0 | 0 | 0 | 0 | 0 | 0 | 4 | K | 3 |  |  |  | ROZPOCET | 28967.31 | 0 | 0 | 0 | 0 | 1 | 28967.31 | 4 | -72285269
| VV |  | (3*50+6*4+3*3*52+3*7*4)*1,05+(10+2+3*12+3*2)*0,5 |  | 789.3 | [12 empty] | VV | 3 | 2 | True | 0 | ROZPOCET
| VV |  | Součet |  | 789.3 | [12 empty] | VV | 3 | 4 | True | 1 | ROZPOCET
9 | K | 210 22-0022 | Montáž uzemňovacího vedení vodičů FeZn pomocí svorek v zemi drátem do 10 mm ve městské zástavbě | m | 98.8 | 32.2 | 3181.36 | vlastní |  | základní | 0 | 0 | 0 | 0 | 0 | 0 | 4 | K | 3 |  |  |  | ROZPOCET | 3181.36 | 0 | 0 | 0 | 0 | 1 | 3181.36 | 4 | 811075198
| VV |  | 4*13*1,9 |  | 98.8 | [12 empty] | VV | 3 | 2 | True | 0 | ROZPOCET
| VV |  | Součet |  | 98.8 | [12 empty] | VV | 3 | 4 | True | 1 | ROZPOCET
10 | K | 210 22-0301 | Montáž svorek hromosvodných typu SS, SR 03 se 2 šrouby | kus | 104 | 66 | 6864 | vlastní |  | základní | 0 | 0 | 0 | 0 | 0 | 0 | 4 | K | 3 |  |  |  | ROZPOCET | 6864 | 0 | 0 | 0 | 0 | 1 | 6864 | 4 | 1492227786
| VV |  | 2*4*13 |  | 104 | [12 empty] | VV | 3 | 2 | True | 0 | ROZPOCET
| VV |  | Součet |  | 104 | [12 empty] | VV | 3 | 4 | True | 1 | ROZPOCET
11 | K | 210 22-0302 | Montáž svorek hromosvodných typu ST, SJ, SK, SZ, SR 01, 02 se 3 a více šrouby | kus | 198 | 92.2 | 18255.6 | vlastní |  | základní | 0 | 0 | 0 | 0 | 0 | 0 | 4 | K | 3 |  |  |  | ROZPOCET | 18255.6 | 0 | 0 | 0 | 0 | 1 | 18255.6 | 4 | -1135213905
| VV |  | 52+146 |  | 198 | [12 empty] | VV | 3 | 2 | True | 0 | ROZPOCET
| VV |  | Součet |  | 198 | [12 empty] | VV | 3 | 4 | True | 1 | ROZPOCET
12 | K | 210 28-0001 | Zkoušky a prohlídky el rozvodů a zařízení celková prohlídka pro objem mtž prací do 100 000 Kč | kus | 1 | 4080 | 4080 | vlastní |  | základní | 0 | 0 | 0 | 0 | 0 | 0 | 4 | K | 3 |  |  |  | ROZPOCET | 4080 | 0 | 0 | 0 | 0 | 1 | 4080 | 4 | 2097360447
13 | K | 210 29-2011 | Změření zemního odporu zkušební svorky | kus | 8 | 139 | 1112 | vlastní |  | základní | 0 | 0 | 0 | 0 | 0 | 0 | 4 | K | 3 |  |  |  | ROZPOCET | 1112 | 0 | 0 | 0 | 0 | 1 | 1112 | 4 | -1007270182
| VV |  | 4*2 |  | 8 | [12 empty] | VV | 3 | 2 | True | 0 | ROZPOCET
| VV |  | Součet |  | 8 | [12 empty] | VV | 3 | 4 | True | 1 | ROZPOCET
14 | K | 999 99-9914 | Zednické výpomoci 1,6% | % | 675.14 | 1.6 | 1080.22 | vlastní |  | základní | 0 | 0 | 0 | 0 | 0 | 0 | 4 | K | 3 |  |  |  | ROZPOCET | 1080.22 | 0 | 0 | 0 | 0 | 1 | 1080.22 | 4 | 1802017344
15 | K | 999 99-9915 | Podíl přidruž. výkonů - kabelová vedení 1% | % | 675.14 | 1 | 675.14 | vlastní |  | základní | 0 | 0 | 0 | 0 | 0 | 0 | 4 | K | 3 |  |  |  | ROZPOCET | 675.14 | 0 | 0 | 0 | 0 | 1 | 675.14 | 4 | 1524858507
| D | 0212 | Silnoproud - materiál nosný |  |  |  | 54786.8 |  |  |  |  | 0 |  | 0 |  | 0 | 3 | D | 2 |  |  |  | ROZPOCET | [6 empty] | 54786.8
16 | K | 15615235 | Drát pozink měkký 11343 D10,0mm | kg | 80.6 | 29 | 2337.4 | vlastní |  | základní | 0 | 0 | 0 | 0 | 0 | 0 | 4 | K | 3 |  |  |  | ROZPOCET | 2337.4 | 0 | 0 | 0 | 0 | 1 | 2337.4 | 4 | 1824028079
| VV |  | 4*13*2,5*0,62 |  | 80.6 | [12 empty] | VV | 3 | 2 | True | 0 | ROZPOCET
| VV |  | Součet |  | 80.6 | [12 empty] | VV | 3 | 4 | True | 1 | ROZPOCET
17 | K | 35441120 | Pásek uzemňovací 30x4 mm | kg | 749.84 | 29.5 | 22120.28 | vlastní |  | základní | 0 | 0 | 0 | 0 | 0 | 0 | 4 | K | 3 |  |  |  | ROZPOCET | 22120.28 | 0 | 0 | 0 | 0 | 1 | 22120.28 | 4 | 1652737550
18 | K | 35441895 | Svorka přípoj SP1 FeZn | kus | 52 | 9.7 | 504.4 | vlastní |  | základní | 0 | 0 | 0 | 0 | 0 | 0 | 4 | K | 3 |  |  |  | ROZPOCET | 504.4 | 0 | 0 | 0 | 0 | 1 | 504.4 | 4 | 1692733023
| VV |  | 4*13 |  | 52 | [12 empty] | VV | 3 | 2 | True | 0 | ROZPOCET
| VV |  | Součet |  | 52 | [12 empty] | VV | 3 | 4 | True | 1 | ROZPOCET
19 | K | 35441986 | Svorka vodov SR 02 30x4mm pás-pás FeZn | kus | 146 | 18 | 2628 | vlastní |  | základní | 0 | 0 | 0 | 0 | 0 | 0 | 4 | K | 3 |  |  |  | ROZPOCET | 2628 | 0 | 0 | 0 | 0 | 1 | 2628 | 4 | 651597512
| VV |  | (10+2+4+3*12+3*2+3*5)*2 |  | 146 | [12 empty] | VV | 3 | 2 | True | 0 | ROZPOCET
| VV |  | Součet |  | 146 | [12 empty] | VV | 3 | 4 | True | 1 | ROZPOCET
20 | K | 35441996 | Svorka vodov SR 03 vod D6-12 FeZn | kus | 104 | 27 | 2808 | vlastní |  | základní | 0 | 0 | 0 | 0 | 0 | 0 | 4 | K | 3 |  |  |  | ROZPOCET | 2808 | 0 | 0 | 0 | 0 | 1 | 2808 | 4 | -464610972
| VV |  | 4*13*2 |  | 104 | [12 empty] | VV | 3 | 2 | True | 0 | ROZPOCET
| VV |  | Součet |  | 104 | [12 empty] | VV | 3 | 4 | True | 1 | ROZPOCET
22 | K | 354x00001 | Ochranná suspenze asfaltová | kg | 12.5 | 95 | 1187.5 | vlastní |  | základní | 0 | 0 | 0 | 0 | 0 | 0 | 4 | K | 3 |  |  |  | ROZPOCET | 1187.5 | 0 | 0 | 0 | 0 | 1 | 1187.5 | 4 | 14565468
| VV |  | (73+52)/2*0,2 |  | 12.5 | [12 empty] | VV | 3 | 2 | True | 0 | ROZPOCET
| VV |  | Součet |  | 12.5 | [12 empty] | VV | 3 | 4 | True | 1 | ROZPOCET
23 | K | 354x00105 | Smrštitelná trubice 19mm/6mm protikor ochrana 1metr | kus | 104 | 160 | 16640 | vlastní |  | základní | 0 | 0 | 0 | 0 | 0 | 0 | 4 | K | 3 |  |  |  | ROZPOCET | 16640 | 0 | 0 | 0 | 0 | 1 | 16640 | 4 | -1984108816
| VV |  | 4*13*2 |  | 104 | [12 empty] | VV | 3 | 2 | True | 0 | ROZPOCET
| VV |  | Součet |  | 104 | [12 empty] | VV | 3 | 4 | True | 1 | ROZPOCET
21 | K | 73534535 | Tabulka bezp tisk 2bar A6 | kus | 52 | 8.28 | 430.56 | vlastní |  | základní | 0 | 0 | 0 | 0 | 0 | 0 | 4 | K | 3 |  |  |  | ROZPOCET | 430.56 | 0 | 0 | 0 | 0 | 1 | 430.56 | 4 | 1513953072
| VV |  | 4*13 |  | 52 | [12 empty] | VV | 3 | 2 | True | 0 | ROZPOCET
| VV |  | Součet |  | 52 | [12 empty] | VV | 3 | 4 | True | 1 | ROZPOCET
24 | K | 999 99-9910 | Přirážka na podružný materiál 3% | % | 486.56 | 3 | 1459.68 | vlastní |  | základní | 0 | 0 | 0 | 0 | 0 | 0 | 4 | K | 3 |  |  |  | ROZPOCET | 1459.68 | 0 | 0 | 0 | 0 | 1 | 1459.68 | 4 | 20196425
25 | K | 999 99-9911 | Prořez materiálu 5% | % | 486.56 | 5 | 2432.8 | vlastní |  | základní | 0 | 0 | 0 | 0 | 0 | 0 | 4 | K | 3 |  |  |  | ROZPOCET | 2432.8 | 0 | 0 | 0 | 0 | 1 | 2432.8 | 4 | 2073283866
26 | K | 999 99-9912 | Dopravné 3,6% | % | 486.56 | 3.6 | 1751.62 | vlastní |  | základní | 0 | 0 | 0 | 0 | 0 | 0 | 4 | K | 3 |  |  |  | ROZPOCET | 1751.62 | 0 | 0 | 0 | 0 | 1 | 1751.62 | 4 | 907494810
27 | K | 999 99-9913 | Přesun hmot 1% | % | 486.56 | 1 | 486.56 | vlastní |  | základní | 0 | 0 | 0 | 0 | 0 | 0 | 4 | K | 3 |  |  |  | ROZPOCET | 486.56 | 0 | 0 | 0 | 0 | 1 | 486.56 | 4 | -1211781103
| D | 46-M | Zemní práce při extr.mont.pracích |  |  |  | 205461.45 |  |  |  |  | 0 |  | 0 |  | 0 | 3 | D | 2 |  |  |  | ROZPOCET | [6 empty] | 205461.45
28 | K | 460 01-0024 | Vytyčení trasy vedení kabelového podzemního v zastavěném prostoru | km | 0.75 | 975 | 731.25 | vlastní |  | základní | 0 | 0 | 0 | 0 | 0 | 0 | 4 | K | 3 |  |  |  | ROZPOCET | 731.25 | 0 | 0 | 0 | 0 | 1 | 731.25 | 4 | -1824622025
29 | K | 460 20-0813 | Hloubení kabelových nezapažených rýh ručně š 80 cm, hl 50 cm, v hornině tř 3 | m | 206 | 124 | 25544 | vlastní |  | základní | 0 | 0 | 0 | 0 | 0 | 0 | 4 | K | 3 |  |  |  | ROZPOCET | 25544 | 0 | 0 | 0 | 0 | 1 | 25544 | 4 | 614527942
| VV |  | 50+3*52 |  | 206 | [12 empty] | VV | 3 | 2 | True | 0 | ROZPOCET
| VV |  | Součet |  | 206 | [12 empty] | VV | 3 | 4 | True | 1 | ROZPOCET
30 | K | 460 20-0833 | Hloubení kabelových nezapažených rýh ručně š 80 cm, hl 70 cm, v hornině tř 3 | m | 520 | 174 | 90480 | vlastní |  | základní | 0 | 0 | 0 | 0 | 0 | 0 | 4 | K | 3 |  |  |  | ROZPOCET | 90480 | 0 | 0 | 0 | 0 | 1 | 90480 | 4 | 1957560626
| VV |  | 2*50+6*4+3*2*52+3*7*4 |  | 520 | [12 empty] | VV | 3 | 2 | True | 0 | ROZPOCET
| VV |  | Součet |  | 520 | [12 empty] | VV | 3 | 4 | True | 1 | ROZPOCET
31 | K | 460 30-0002 | Zásyp jam nebo rýh strojně včetně zhutnění ve volném terénu | m3 | 531.36 | 73.9 | 39267.5 | vlastní |  | základní | 0 | 0 | 0 | 0 | 0 | 0 | 4 | K | 3 |  |  |  | ROZPOCET | 39267.5 | 0 | 0 | 0 | 0 | 1 | 39267.5 | 4 | 1155325006
| VV |  | 206*0,8*0,7+520*0,8*1 |  | 531.36 | [12 empty] | VV | 3 | 2 | True | 0 | ROZPOCET
| VV |  | Součet |  | 531.36 | [12 empty] | VV | 3 | 4 | True | 1 | ROZPOCET
32 | K | 460 47-0001 | Provizorní zajištění potrubí ve výkopech při křížení s kabelem | m | 6 | 48.1 | 288.6 | vlastní |  | základní | 0 | 0 | 0 | 0 | 0 | 0 | 4 | K | 3 |  |  |  | ROZPOCET | 288.6 | 0 | 0 | 0 | 0 | 1 | 288.6 | 4 | -1946791533
33 | K | 460 60-0023 | Vodorovné přemístění horniny jakékoliv třídy do 1000 m | m3 | 531.36 | 82.7 | 43943.47 | vlastní |  | základní | 0 | 0 | 0 | 0 | 0 | 0 | 4 | K | 3 |  |  |  | ROZPOCET | 43943.47 | 0 | 0 | 0 | 0 | 1 | 43943.47 | 4 | -1909872929
| VV |  | 206*0,8*0,7+520*0,8*1 |  | 531.36 | [12 empty] | VV | 3 | 2 | True | 0 | ROZPOCET
| VV |  | Součet |  | 531.36 | [12 empty] | VV | 3 | 4 | True | 1 | ROZPOCET
34 | K | 999 99-9914 | Zednické výpomoci 1,6% | % | 2002.55 | 1.6 | 3204.08 | vlastní |  | základní | 0 | 0 | 0 | 0 | 0 | 0 | 4 | K | 3 |  |  |  | ROZPOCET | 3204.08 | 0 | 0 | 0 | 0 | 1 | 3204.08 | 4 | 578558285
35 | K | 999 99-9915 | Podíl přidruž. výkonů - kabelová vedení 1% | % | 2002.55 | 1 | 2002.55 | vlastní |  | základní | 0 | 0 | 0 | 0 | 0 | 0 | 4 | K | 3 |  |  |  | ROZPOCET | 2002.55 | 0 | 0 | 0 | 0 | 1 | 2002.55 | 4 | -966414196

## PS 702 1 - Provozní soubo...
{b4387f2f-0105-40ca-a43a-589b540916ba}
2
| KRYCÍ LIST SOUPISU PRACÍ | [7 empty] | v --- níže se nacházejí doplnkové a pomocné údaje k sestavám --- v | [8 empty] | False
Stavba:
Přestupní terminál Šumperk
Objekt:
700 - Objekty pozemních staveb
Soupis:
SO 702 - Cyklistická věž
Úroveň 3:
PS 702 1 - Provozní soubor 01 - automatická kolárna
| KSO: |  |  |  |  | CC-CZ:
| Místo: |  | Šumperk |  |  | Datum: | 20. 11. 2018
| Zadavatel: |  |  |  |  | IČ: | 00303461
|  | Město Šumperk |  |  |  | DIČ: | CZ00303461
| Uchazeč: |  |  |  |  | IČ:
|  | Na základě VŘ |  |  |  | DIČ:
| Projektant: |  |  |  |  | IČ: | 27821251
|  | Cekr CZ s.r.o. |  |  |  | DIČ: | CZ27821251
| Zpracovatel: |  |  |  |  | IČ:
|  | Jan Zamykal, CS ÚRS 2018 02 |  |  |  | DIČ:
Poznámka:
| Cena bez DPH | [5 empty] | 9758000
|  |  | Základ daně |  |  | Sazba daně | Výše daně
| DPH | základní | 9758000 |  |  | 21% | 2049180
|  | snížená | 0 |  |  | 15% | 0
|  | zákl. přenesená | 0 |  |  | 21% | 0
|  | sníž. přenesená | 0 |  |  | 15% | 0
|  | nulová | 0 |  |  | 0% | 0
| Cena s DPH |  |  | v | CZK |  | 11807180
REKAPITULACE ČLENĚNÍ SOUPISU PRACÍ
Stavba:
Přestupní terminál Šumperk
Objekt:
700 - Objekty pozemních staveb
Soupis:
SO 702 - Cyklistická věž
Úroveň 3:
PS 702 1 - Provozní soubor 01 - automatická kolárna
Místo: |  |  | Šumperk |  |  | Datum: | 20. 11. 2018
Zadavatel: |  |  | Město Šumperk |  |  | Projektant: | Cekr CZ s.r.o.
Uchazeč: |  |  | Na základě VŘ |  |  | Zpracovatel: | Jan Zamykal, CS ÚRS 2018 02
Kód dílu - Popis | [6 empty] | Cena celkem [CZK]
Náklady ze soupisu prací | [6 empty] | 9758000 | [11 empty] | -1
| PS 01 - Provozní soubor 01 | [5 empty] | 9758000
| 767.PS1 - PS 01 | [5 empty] | 9758000
SOUPIS PRACÍ
Stavba:
Přestupní terminál Šumperk
Objekt:
700 - Objekty pozemních staveb
Soupis:
SO 702 - Cyklistická věž
Úroveň 3:
PS 702 1 - Provozní soubor 01 - automatická kolárna
Místo: |  |  | Šumperk |  |  | Datum: | 20. 11. 2018
Zadavatel: |  |  | Město Šumperk |  |  | Projektant: | Cekr CZ s.r.o.
Uchazeč: |  |  | Na základě VŘ |  |  | Zpracovatel: | Jan Zamykal, CS ÚRS 2018 02
PČ | Typ | Kód | Popis | MJ | Množství | J.cena [CZK] | Cena celkem [CZK] | Cenová soustava |  | DPH | J. Nh [h] | Nh celkem [h] | J. hmotnost [t] | Hmotnost celkem [t] | J. suť [t] | Suť Celkem [t]
Náklady soupisu celkem | [6 empty] | 9758000 |  |  |  |  | 0 |  | 0.00049 |  | 0 |  | D | -1 | [10 empty] | 9758000
| D | PS 01 | Provozní soubor 01 |  |  |  | 9758000 |  |  |  |  | 0 |  | 0.00049 |  | 0 | 4 | D | 0 |  |  |  | ROZPOCET | [6 empty] | 9758000
| D | 767.PS1 | PS 01 |  |  |  | 9758000 |  |  |  |  | 0 |  | 0.00049 |  | 0 | 4 | D | 1 |  |  |  | ROZPOCET | [6 empty] | 9758000
1 | K | X76715.05 | Kompletní montáž parkovací věže | kus | 1 | 1200000 | 1200000 | vlastní |  | základní | 0 | 0 | 7e-05 | 7e-05 | 0 | 0 | 16 | K | 2 |  |  |  | ROZPOCET | 1200000 | 0 | 0 | 0 | 0 | 1 | 1200000 | 16 | -847963070
2 | K | X76715.06 | Dodávka parkovací věže vč.grafické úpravy | kus | 1 | 8200000 | 8200000 | vlastní |  | základní | 0 | 0 | 7e-05 | 7e-05 | 0 | 0 | 16 | K | 2 |  |  |  | ROZPOCET | 8200000 | 0 | 0 | 0 | 0 | 1 | 8200000 | 16 | 1278229012
| P |  | Poznámka k položce: Specifikace barev: barva ocelové konstrukce, pokladna - grafitová šedá (RAL 7024) barva UPS elektro rozvaděč - světle šedá (RAL 7035) barva technologie - signální modrá (RAL 5005) | [14 empty] | P | 2
| VV |  | "komplet vč. povrchových úprav" 1 |  | 1 | [12 empty] | VV | 2 | 2 | True | 0 | ROZPOCET
| VV |  | Součet |  | 1 | [12 empty] | VV | 2 | 4 | True | 1 | ROZPOCET
3 | K | X76720.07 | Inkarta ČD, HW SW | kus | 1 | 103000 | 103000 | vlastní |  | základní | 0 | 0 | 7e-05 | 7e-05 | 0 | 0 | 16 | K | 2 |  |  |  | ROZPOCET | 103000 | 0 | 0 | 0 | 0 | 1 | 103000 | 16 | -1487522838
4 | K | X76720.09 | Osvětlení věže (dekorativní) | kus | 1 | 99000 | 99000 | vlastní |  | základní | 0 | 0 | 7e-05 | 7e-05 | 0 | 0 | 16 | K | 2 |  |  |  | ROZPOCET | 99000 | 0 | 0 | 0 | 0 | 1 | 99000 | 16 | 125440851
| P |  | Poznámka k položce: | [14 empty] | P | 2
5 | K | X76720.13 | Pumpa jízdních kol | kus | 1 | 36000 | 36000 | vlastní |  | základní | 0 | 0 | 7e-05 | 7e-05 | 0 | 0 | 16 | K | 2 |  |  |  | ROZPOCET | 36000 | 0 | 0 | 0 | 0 | 1 | 36000 | 16 | -1384991278
| P |  | Poznámka k položce: | [14 empty] | P | 2
6 | K | X76720.15 | Zařízení staveniště pro montáž technologie | soub | 1 | 100000 | 100000 | vlastní |  | základní | 0 | 0 | 7e-05 | 7e-05 | 0 | 0 | 16 | K | 2 |  |  |  | ROZPOCET | 100000 | 0 | 0 | 0 | 0 | 1 | 100000 | 16 | -509834190
| P |  | Poznámka k položce: | [14 empty] | P | 2
7 | K | 034103000 | Energie pro zařízení staveniště technologie | soub | 1 | 20000 | 20000 | vlastní |  | základní | 0 | 0 | 7e-05 | 7e-05 | 0 | 0 | 16 | K | 2 |  |  |  | ROZPOCET | 20000 | 0 | 0 | 0 | 0 | 1 | 20000 | 16 | -1830052177
| P |  | Poznámka k položce: | [14 empty] | P | 2

## SO 702 1 - Automatická ko...
{0c478b4d-6754-4cef-8a2a-ea2883e83f70}
2
| KRYCÍ LIST SOUPISU PRACÍ | [7 empty] | v --- níže se nacházejí doplnkové a pomocné údaje k sestavám --- v | [8 empty] | False
Stavba:
Přestupní terminál Šumperk
Objekt:
700 - Objekty pozemních staveb
Soupis:
SO 702 - Cyklistická věž
Úroveň 3:
SO 702 1 - Automatická kolárna
| KSO: |  |  |  |  | CC-CZ:
| Místo: |  | Šumperk |  |  | Datum: | 20. 11. 2018
| Zadavatel: |  |  |  |  | IČ: | 00303461
|  | Město Šumperk |  |  |  | DIČ: | CZ00303461
| Uchazeč: |  |  |  |  | IČ:
|  | Na základě VŘ |  |  |  | DIČ:
| Projektant: |  |  |  |  | IČ: | 27821251
|  | Cekr CZ s.r.o. |  |  |  | DIČ: | CZ27821251
| Zpracovatel: |  |  |  |  | IČ:
|  | Jan Zamykal, CS ÚRS 2018 02 |  |  |  | DIČ:
Poznámka:
| Cena bez DPH | [5 empty] | 579126.37
|  |  | Základ daně |  |  | Sazba daně | Výše daně
| DPH | základní | 579126.37 |  |  | 21% | 121616.54
|  | snížená | 0 |  |  | 15% | 0
|  | zákl. přenesená | 0 |  |  | 21% | 0
|  | sníž. přenesená | 0 |  |  | 15% | 0
|  | nulová | 0 |  |  | 0% | 0
| Cena s DPH |  |  | v | CZK |  | 700742.91
REKAPITULACE ČLENĚNÍ SOUPISU PRACÍ
Stavba:
Přestupní terminál Šumperk
Objekt:
700 - Objekty pozemních staveb
Soupis:
SO 702 - Cyklistická věž
Úroveň 3:
SO 702 1 - Automatická kolárna
Místo: |  |  | Šumperk |  |  | Datum: | 20. 11. 2018
Zadavatel: |  |  | Město Šumperk |  |  | Projektant: | Cekr CZ s.r.o.
Uchazeč: |  |  | Na základě VŘ |  |  | Zpracovatel: | Jan Zamykal, CS ÚRS 2018 02
Kód dílu - Popis | [6 empty] | Cena celkem [CZK]
Náklady ze soupisu prací | [6 empty] | 579126.37 | [11 empty] | -1
| 001 - Zemní práce | [5 empty] | 91412.42
| 002 - Základy | [5 empty] | 200471.04
| 003 - Svislé konstrukce | [5 empty] | 88017.86
| 006 - Úpravy povrchu | [5 empty] | 13661.03
| 009 - Ostatní konstrukce a práce | [5 empty] | 115818.7
| 099 - Přesun hmot HSV | [5 empty] | 29745.32
| 740 - Silnoproud | [5 empty] | 40000
SOUPIS PRACÍ
Stavba:
Přestupní terminál Šumperk
Objekt:
700 - Objekty pozemních staveb
Soupis:
SO 702 - Cyklistická věž
Úroveň 3:
SO 702 1 - Automatická kolárna
Místo: |  |  | Šumperk |  |  | Datum: | 20. 11. 2018
Zadavatel: |  |  | Město Šumperk |  |  | Projektant: | Cekr CZ s.r.o.
Uchazeč: |  |  | Na základě VŘ |  |  | Zpracovatel: | Jan Zamykal, CS ÚRS 2018 02
PČ | Typ | Kód | Popis | MJ | Množství | J.cena [CZK] | Cena celkem [CZK] | Cenová soustava |  | DPH | J. Nh [h] | Nh celkem [h] | J. hmotnost [t] | Hmotnost celkem [t] | J. suť [t] | Suť Celkem [t]
Náklady soupisu celkem | [6 empty] | 579126.37 |  |  |  |  | 437.7393 |  | 135.0255 |  | 0 |  | D | -1 | [10 empty] | 579126.37
| D | 001 | Zemní práce |  |  |  | 91412.42 |  |  |  |  | 205.8192 |  | 0 |  | 0 | 1 | D | 0 |  |  |  | ROZPOCET | [6 empty] | 91412.42
1 | K | 122201101 | Odkopávky a prokopávky nezapažené v hornině tř. 3 objem do 100 m3 | m3 | 21.005 | 132 | 2772.66 | CS ÚRS 2018 02 |  | základní | 0.368 | 7.7298 | 0 | 0 | 0 | 0 | 4 | K | 1 |  |  |  | ROZPOCET | 2772.66 | 0 | 0 | 0 | 0 | 1 | 2772.66 | 4 | -1117830836
2 | K | 122201109 | Příplatek za lepivost u odkopávek v hornině tř. 1 až 3 | m3 | 10.503 | 28.9 | 303.54 | CS ÚRS 2018 02 |  | základní | 0.058 | 0.60917 | 0 | 0 | 0 | 0 | 4 | K | 1 |  |  |  | ROZPOCET | 303.54 | 0 | 0 | 0 | 0 | 1 | 303.54 | 4 | -264079009
3 | K | 131201101 | Hloubení jam nezapažených v hornině tř. 3 objemu do 100 m3 | m3 | 84.644 | 255 | 21584.22 | CS ÚRS 2018 02 |  | základní | 0.871 | 73.7249 | 0 | 0 | 0 | 0 | 4 | K | 1 |  |  |  | ROZPOCET | 21584.22 | 0 | 0 | 0 | 0 | 1 | 21584.22 | 4 | -1172932901
4 | K | 131201109 | Příplatek za lepivost u hloubení jam nezapažených v hornině tř. 3 | m3 | 42.322 | 21.1 | 892.99 | CS ÚRS 2018 02 |  | základní | 0.04 | 1.6929 | 0 | 0 | 0 | 0 | 4 | K | 1 |  |  |  | ROZPOCET | 892.99 | 0 | 0 | 0 | 0 | 1 | 892.99 | 4 | -531220812
5 | K | 131203101 | Hloubení jam ručním nebo pneum nářadím v soudržných horninách tř. 3 | m3 | 19.323 | 692 | 13371.52 | CS ÚRS 2018 02 |  | základní | 2.948 | 56.9642 | 0 | 0 | 0 | 0 | 4 | K | 1 |  |  |  | ROZPOCET | 13371.52 | 0 | 0 | 0 | 0 | 1 | 13371.52 | 4 | 1298204584
6 | K | 131203109 | Příplatek za lepivost u hloubení jam ručním nebo pneum nářadím v hornině tř. 3 | m3 | 9.662 | 138 | 1333.36 | CS ÚRS 2018 02 |  | základní | 0.59 | 5.7006 | 0 | 0 | 0 | 0 | 4 | K | 1 |  |  |  | ROZPOCET | 1333.36 | 0 | 0 | 0 | 0 | 1 | 1333.36 | 4 | 1234898798
7 | K | 132201101 | Hloubení rýh š do 600 mm v hornině tř. 3 objemu do 100 m3 | m3 | 13.23 | 609 | 8057.07 | CS ÚRS 2018 02 |  | základní | 2.32 | 30.6936 | 0 | 0 | 0 | 0 | 4 | K | 1 |  |  |  | ROZPOCET | 8057.07 | 0 | 0 | 0 | 0 | 1 | 8057.07 | 4 | -111244606
8 | K | 132201109 | Příplatek za lepivost k hloubení rýh š do 600 mm v hornině tř. 3 | m3 | 6.615 | 173 | 1144.4 | CS ÚRS 2018 02 |  | základní | 0.654 | 4.3262 | 0 | 0 | 0 | 0 | 4 | K | 1 |  |  |  | ROZPOCET | 1144.4 | 0 | 0 | 0 | 0 | 1 | 1144.4 | 4 | -1899334895
9 | K | 162201101 | Vodorovné přemístění do 20 m výkopku/sypaniny z horniny tř. 1 až 4 | m3 | 55.2 | 30.4 | 1678.08 | CS ÚRS 2018 02 |  | základní | 0.087 | 4.8024 | 0 | 0 | 0 | 0 | 4 | K | 1 |  |  |  | ROZPOCET | 1678.08 | 0 | 0 | 0 | 0 | 1 | 1678.08 | 4 | 736394017
10 | K | 162701105 | Vodorovné přemístění do 10000 m výkopku/sypaniny z horniny tř. 1 až 4 | m3 | 67.473 | 233 | 15721.21 | CS ÚRS 2018 02 |  | základní | 0.083 | 5.6003 | 0 | 0 | 0 | 0 | 4 | K | 1 |  |  |  | ROZPOCET | 15721.21 | 0 | 0 | 0 | 0 | 1 | 15721.21 | 4 | 559584804
11 | K | 162701109 | Příplatek k vodorovnému přemístění výkopku/sypaniny z horniny tř. 1 až 4 ZKD 1000 m přes 10000 m | m3 | 269.892 | 17.7 | 4777.09 | CS ÚRS 2018 02 |  | základní | 0.004 | 1.0796 | 0 | 0 | 0 | 0 | 4 | K | 1 |  |  |  | ROZPOCET | 4777.09 | 0 | 0 | 0 | 0 | 1 | 4777.09 | 4 | 496664239
| VV |  | "celkem 5 km" | [14 empty] | VV | 1 | 1 | True | 0 | ROZPOCET
| VV |  | 67,473*4 |  | 269.892 | [12 empty] | VV | 1 | 2 | True | 0 | ROZPOCET
| VV |  | Součet |  | 269.892 | [12 empty] | VV | 1 | 4 | True | 1 | ROZPOCET
12 | K | 171201211 | Poplatek za uložení stavebního odpadu - zeminy a kameniva na skládce | t | 114.704 | 140 | 16058.56 | CS ÚRS 2018 02 |  | základní | 0 | 0 | 0 | 0 | 0 | 0 | 4 | K | 1 |  |  |  | ROZPOCET | 16058.56 | 0 | 0 | 0 | 0 | 1 | 16058.56 | 4 | 757969590
13 | K | 174101101 | Zásyp jam, šachet rýh nebo kolem objektů sypaninou se zhutněním | m3 | 43.129 | 86.2 | 3717.72 | CS ÚRS 2018 02 |  | základní | 0.299 | 12.8956 | 0 | 0 | 0 | 0 | 4 | K | 1 |  |  |  | ROZPOCET | 3717.72 | 0 | 0 | 0 | 0 | 1 | 3717.72 | 4 | -1058555583
| D | 002 | Základy |  |  |  | 200471.04 |  |  |  |  | 57.7903 |  | 116.385 |  | 0 | 1 | D | 0 |  |  |  | ROZPOCET | [6 empty] | 200471.04
14 | K | 211571121 | Výplň odvodňovacích žeber nebo trativodů kamenivem drobným těženým | m3 | 1.81 | 694 | 1256.14 | CS ÚRS 2018 02 |  | základní | 0.76 | 1.3756 | 1.9205 | 3.4761 | 0 | 0 | 4 | K | 1 |  |  |  | ROZPOCET | 1256.14 | 0 | 0 | 0 | 0 | 1 | 1256.14 | 4 | -11172461
15 | K | 212752213 | Trativod z drenážních trubek plastových flexibilních D do 160 mm včetně lože otevřený výkop | m | 9 | 230 | 2070 | CS ÚRS 2018 02 |  | základní | 0.23 | 2.07 | 0.23058 | 2.0752 | 0 | 0 | 4 | K | 1 |  |  |  | ROZPOCET | 2070 | 0 | 0 | 0 | 0 | 1 | 2070 | 4 | -1053014627
16 | K | 273313511 | Základové desky z betonu tř. C 12/15 | m3 | 12.144 | 2450 | 29752.8 | CS ÚRS 2018 02 |  | základní | 0.584 | 7.0921 | 2.2563 | 27.401 | 0 | 0 | 4 | K | 1 |  |  |  | ROZPOCET | 29752.8 | 0 | 0 | 0 | 0 | 1 | 29752.8 | 4 | -934666868
17 | K | 273322611 | Základové desky ze ŽB se zvýšenými nároky na prostředí tř. C 30/37 | m3 | 21.883 | 3190 | 69806.77 | CS ÚRS 2018 02 |  | základní | 0.629 | 13.7644 | 2.4533 | 53.6853 | 0 | 0 | 4 | K | 1 |  |  |  | ROZPOCET | 69806.77 | 0 | 0 | 0 | 0 | 1 | 69806.77 | 4 | -2104476130
18 | K | 273351121 | Zřízení bednění základových desek | m2 | 18.745 | 350 | 6560.75 | CS ÚRS 2018 02 |  | základní | 0.3 | 5.6235 | 0.00247 | 0.0463 | 0 | 0 | 4 | K | 1 |  |  |  | ROZPOCET | 6560.75 | 0 | 0 | 0 | 0 | 1 | 6560.75 | 4 | -818943063
19 | K | 273351122 | Odstranění bednění základových desek | m2 | 18.745 | 95.9 | 1797.65 | CS ÚRS 2018 02 |  | základní | 0.152 | 2.8492 | 0 | 0 | 0 | 0 | 4 | K | 1 |  |  |  | ROZPOCET | 1797.65 | 0 | 0 | 0 | 0 | 1 | 1797.65 | 4 | -402712259
20 | K | 273353102 | Bednění kotevních otvorů v základových deskách průřezu do 0,01 m2 hl 0,5 m | kus | 3 | 172 | 516 | CS ÚRS 2018 02 |  | základní | 0.509 | 1.527 | 0.00217 | 0.00651 | 0 | 0 | 4 | K | 1 |  |  |  | ROZPOCET | 516 | 0 | 0 | 0 | 0 | 1 | 516 | 4 | -637955455
21 | K | 273362021 | Výztuž základových desek svařovanými sítěmi Kari | t | 0.773 | 31400 | 24272.2 | CS ÚRS 2018 02 |  | základní | 15.231 | 11.7736 | 1.0628 | 0.82152 | 0 | 0 | 4 | K | 1 |  |  |  | ROZPOCET | 24272.2 | 0 | 0 | 0 | 0 | 1 | 24272.2 | 4 | -363330529
22 | K | 274313611 | Základové pásy z betonu tř. C 16/20 | m3 | 12.42 | 2590 | 32167.8 | CS ÚRS 2018 02 |  | základní | 0.584 | 7.2533 | 2.2563 | 28.0237 | 0 | 0 | 4 | K | 1 |  |  |  | ROZPOCET | 32167.8 | 0 | 0 | 0 | 0 | 1 | 32167.8 | 4 | 1154339690
23 | K | 274362021 | Výztuž základových pásů svařovanými sítěmi Kari | t | 0.234 | 31400 | 7347.6 | CS ÚRS 2018 02 |  | základní | 15.231 | 3.5641 | 1.0628 | 0.24869 | 0 | 0 | 4 | K | 1 |  |  |  | ROZPOCET | 7347.6 | 0 | 0 | 0 | 0 | 1 | 7347.6 | 4 | 142086209
24 | K | 278311163 | Zálivka kotevních otvorů z betonu tř. C 25/30 objemu do 0,50 m3 | m3 | 0.204 | 3850 | 785.4 | CS ÚRS 2018 02 |  | základní | 4.4 | 0.8976 | 2.4533 | 0.50047 | 0 | 0 | 4 | K | 1 |  |  |  | ROZPOCET | 785.4 | 0 | 0 | 0 | 0 | 1 | 785.4 | 4 | 151130584
25 | K | X00205.05 | Bednění kotevních otvorů v základových deskách průřezu do 0,75 m2 hl do 0,5 m | kus | 1 | 995 | 995 | vlastní |  | základní | 0 | 0 | 0.02277 | 0.02277 | 0 | 0 | 4 | K | 1 |  |  |  | ROZPOCET | 995 | 0 | 0 | 0 | 0 | 1 | 995 | 4 | -1919918444
26 | K | X00207.05 | Bentonitový těsnící plech - D+M | m | 25.75 | 840 | 21630 | vlastní |  | základní | 0 | 0 | 0.0025 | 0.064375 | 0 | 0 | 4 | K | 1 |  |  |  | ROZPOCET | 21630 | 0 | 0 | 0 | 0 | 1 | 21630 | 4 | 2037570778
27 | M | X34505.05 | Trubka elektroinstalační ohebná Kopoflex, HDPE+LDPE KF 09075 - D+M | m | 30.138 | 50.2 | 1512.93 | vlastní |  | základní | 0 | 0 | 0.00043 | 0.012959 | 0 | 0 | 8 | M | 1 |  |  |  | ROZPOCET | 1512.93 | 0 | 0 | 0 | 0 | 1 | 1512.93 | 4 | -2056390432
| D | 003 | Svislé konstrukce |  |  |  | 88017.86 |  |  |  |  | 23.5228 |  | 18.4422 |  | 0 | 1 | D | 0 |  |  |  | ROZPOCET | [6 empty] | 88017.86
28 | K | 311321815 | Nosná zeď ze ŽB pohledového tř. C 30/37 bez výztuže | m3 | 7.206 | 3470 | 25004.82 | CS ÚRS 2018 02 |  | základní | 1.449 | 10.4415 | 2.4533 | 17.6784 | 0 | 0 | 4 | K | 1 |  |  |  | ROZPOCET | 25004.82 | 0 | 0 | 0 | 0 | 1 | 25004.82 | 4 | -1706761477
29 | K | 311351111 | Zřízení oboustranného bednění zvlášť únosného zdí nosných | m2 | 69.756 | 430 | 29995.08 | vlastní |  | základní | 0 | 0 | 0.00086 | 0.05999 | 0 | 0 | 4 | K | 1 |  |  |  | ROZPOCET | 29995.08 | 0 | 0 | 0 | 0 | 1 | 29995.08 | 4 | -1491644638
30 | K | 311351112 | Odstranění oboustranného bednění zvlášť únosného zdí nosných | m2 | 69.756 | 160 | 11160.96 | vlastní |  | základní | 0 | 0 | 0 | 0 | 0 | 0 | 4 | K | 1 |  |  |  | ROZPOCET | 11160.96 | 0 | 0 | 0 | 0 | 1 | 11160.96 | 4 | -1352612505
31 | K | 311361821 | Výztuž nosných zdí betonářskou ocelí 10 505 | t | 0.138 | 38700 | 5340.6 | CS ÚRS 2018 02 |  | základní | 36.738 | 5.0698 | 1.0488 | 0.14474 | 0 | 0 | 4 | K | 1 |  |  |  | ROZPOCET | 5340.6 | 0 | 0 | 0 | 0 | 1 | 5340.6 | 4 | 1053513130
32 | K | 311362021 | Výztuž nosných zdí svařovanými sítěmi Kari | t | 0.526 | 31400 | 16516.4 | CS ÚRS 2018 02 |  | základní | 15.231 | 8.0115 | 1.0628 | 0.55902 | 0 | 0 | 4 | K | 1 |  |  |  | ROZPOCET | 16516.4 | 0 | 0 | 0 | 0 | 1 | 16516.4 | 4 | -1497004931
| D | 006 | Úpravy povrchu |  |  |  | 13661.03 |  |  |  |  | 0 |  | 0.19516 |  | 0 | 1 | D | 0 |  |  |  | ROZPOCET | [6 empty] | 13661.03
33 | K | X00305.05 | Uzavírací nátěr dvouvrstvý betonových stěn a základové desky na bázi epoxidových pryskyřic | m2 | 78.063 | 175 | 13661.03 | vlastní |  | základní | 0 | 0 | 0.0025 | 0.19516 | 0 | 0 | 4 | K | 1 |  |  |  | ROZPOCET | 13661.03 | 0 | 0 | 0 | 0 | 1 | 13661.03 | 4 | 1014531212
| D | 009 | Ostatní konstrukce a práce |  |  |  | 115818.7 |  |  |  |  | 56.3683 |  | 0.00322 |  | 0 | 1 | D | 0 |  |  |  | ROZPOCET | [6 empty] | 115818.7
34 | K | 915231111 | Vodorovné dopravní značení přechody pro chodce, šipky, symboly bílý plast | m2 | 2 | 237 | 474 | CS ÚRS 2018 02 |  | základní | 0.119 | 0.238 | 0.0016 | 0.0032 | 0 | 0 | 4 | K | 1 |  |  |  | ROZPOCET | 474 | 0 | 0 | 0 | 0 | 1 | 474 | 4 | 836457504
35 | K | 915621111 | Předznačení vodorovného plošného značení | m2 | 2 | 24.5 | 49 | CS ÚRS 2018 02 |  | základní | 0.083 | 0.166 | 1e-05 | 2e-05 | 0 | 0 | 4 | K | 1 |  |  |  | ROZPOCET | 49 | 0 | 0 | 0 | 0 | 1 | 49 | 4 | 1804396566
36 | K | 997221571 | Vodorovná doprava vybouraných hmot do 1 km | t | 65.763 | 552 | 36301.18 | CS ÚRS 2018 02 |  | základní | 0.835 | 54.9121 | 0 | 0 | 0 | 0 | 4 | K | 1 |  |  |  | ROZPOCET | 36301.18 | 0 | 0 | 0 | 0 | 1 | 36301.18 | 4 | -1528417840
37 | K | 997221579 | Příplatek ZKD 1 km u vodorovné dopravy vybouraných hmot | t | 263.052 | 15.3 | 4024.7 | CS ÚRS 2018 02 |  | základní | 0.004 | 1.0522 | 0 | 0 | 0 | 0 | 4 | K | 1 |  |  |  | ROZPOCET | 4024.7 | 0 | 0 | 0 | 0 | 1 | 4024.7 | 4 | -1897234019
| VV |  | "celkem 5 km" | [14 empty] | VV | 1 | 1 | True | 0 | ROZPOCET
| VV |  | 65,763*4 |  | 263.052 | [12 empty] | VV | 1 | 2 | True | 0 | ROZPOCET
| VV |  | Součet |  | 263.052 | [12 empty] | VV | 1 | 4 | True | 1 | ROZPOCET
38 | K | 997013831 | Poplatek za uložení na skládce (skládkovné) stavebního odpadu směsného kód odpadu 170 904 | t | 65.763 | 1140 | 74969.82 | CS ÚRS 2018 02 |  | základní | 0 | 0 | 0 | 0 | 0 | 0 | 4 | K | 1 |  |  |  | ROZPOCET | 74969.82 | 0 | 0 | 0 | 0 | 1 | 74969.82 | 4 | -7832592
| D | 099 | Přesun hmot HSV |  |  |  | 29745.32 |  |  |  |  | 94.2386 |  | 0 |  | 0 | 1 | D | 0 |  |  |  | ROZPOCET | [6 empty] | 29745.32
39 | K | 998012021 | Přesun hmot pro budovy monolitické v do 6 m | t | 135.206 | 220 | 29745.32 | CS ÚRS 2018 02 |  | základní | 0.697 | 94.2386 | 0 | 0 | 0 | 0 | 4 | K | 1 |  |  |  | ROZPOCET | 29745.32 | 0 | 0 | 0 | 0 | 1 | 29745.32 | 4 | 2097166123
| D | 740 | Silnoproud |  |  |  | 40000 |  |  |  |  | 0 |  | 0 |  | 0 | 2 | D | 0 |  |  |  | ROZPOCET | [6 empty] | 40000
40 | K | X74305.03 | D+M uzemňovací soustavy | soub | 1 | 15000 | 15000 | vlastní |  | základní | 0 | 0 | 0 | 0 | 0 | 0 | 16 | K | 1 |  |  |  | ROZPOCET | 15000 | 0 | 0 | 0 | 0 | 1 | 15000 | 16 | -916062115
41 | K | X74306.03 | D+M elektroměr. rozvaděče vč. propojení s pojistkovou skříní parkovací věže | soub | 1 | 25000 | 25000 | vlastní |  | základní | 0 | 0 | 0 | 0 | 0 | 0 | 16 | K | 1 |  |  |  | ROZPOCET | 25000 | 0 | 0 | 0 | 0 | 1 | 25000 | 16 | 1436849956

## SO 702 2 - Přípojka slabo...
{8acc5c9e-1e7a-4e21-9c48-04a673a483ff}
2
| KRYCÍ LIST SOUPISU PRACÍ | [7 empty] | v --- níže se nacházejí doplnkové a pomocné údaje k sestavám --- v | [8 empty] | False
Stavba:
Přestupní terminál Šumperk
Objekt:
700 - Objekty pozemních staveb
Soupis:
SO 702 - Cyklistická věž
Úroveň 3:
SO 702 2 - Přípojka slaboproudu
| KSO: |  |  |  |  | CC-CZ:
| Místo: |  | Šumperk |  |  | Datum: | 20. 11. 2018
| Zadavatel: |  |  |  |  | IČ: | 00303461
|  | Město Šumperk |  |  |  | DIČ: | CZ00303461
| Uchazeč: |  |  |  |  | IČ:
|  | Na základě VŘ |  |  |  | DIČ:
| Projektant: |  |  |  |  | IČ: | 27821251
|  | Cekr CZ s.r.o. |  |  |  | DIČ: | CZ27821251
| Zpracovatel: |  |  |  |  | IČ:
|  | Jan Zamykal, CS ÚRS 2018 02 |  |  |  | DIČ:
Poznámka:
| Cena bez DPH | [5 empty] | 29133.88
|  |  | Základ daně |  |  | Sazba daně | Výše daně
| DPH | základní | 29133.88 |  |  | 21% | 6118.11
|  | snížená | 0 |  |  | 15% | 0
|  | zákl. přenesená | 0 |  |  | 21% | 0
|  | sníž. přenesená | 0 |  |  | 15% | 0
|  | nulová | 0 |  |  | 0% | 0
| Cena s DPH |  |  | v | CZK |  | 35251.99
REKAPITULACE ČLENĚNÍ SOUPISU PRACÍ
Stavba:
Přestupní terminál Šumperk
Objekt:
700 - Objekty pozemních staveb
Soupis:
SO 702 - Cyklistická věž
Úroveň 3:
SO 702 2 - Přípojka slaboproudu
Místo: |  |  | Šumperk |  |  | Datum: | 20. 11. 2018
Zadavatel: |  |  | Město Šumperk |  |  | Projektant: | Cekr CZ s.r.o.
Uchazeč: |  |  | Na základě VŘ |  |  | Zpracovatel: | Jan Zamykal, CS ÚRS 2018 02
Kód dílu - Popis | [6 empty] | Cena celkem [CZK]
Náklady ze soupisu prací | [6 empty] | 29133.88 | [11 empty] | -1
| 046 - Zemní práce pro montážní práce | [5 empty] | 29133.88
SOUPIS PRACÍ
Stavba:
Přestupní terminál Šumperk
Objekt:
700 - Objekty pozemních staveb
Soupis:
SO 702 - Cyklistická věž
Úroveň 3:
SO 702 2 - Přípojka slaboproudu
Místo: |  |  | Šumperk |  |  | Datum: | 20. 11. 2018
Zadavatel: |  |  | Město Šumperk |  |  | Projektant: | Cekr CZ s.r.o.
Uchazeč: |  |  | Na základě VŘ |  |  | Zpracovatel: | Jan Zamykal, CS ÚRS 2018 02
PČ | Typ | Kód | Popis | MJ | Množství | J.cena [CZK] | Cena celkem [CZK] | Cenová soustava |  | DPH | J. Nh [h] | Nh celkem [h] | J. hmotnost [t] | Hmotnost celkem [t] | J. suť [t] | Suť Celkem [t]
Náklady soupisu celkem | [6 empty] | 29133.88 |  |  |  |  | 40.2196 |  | 10.1491 |  | 0 |  | D | -1 | [7 empty] | 29133.88
| D | 046 | Zemní práce pro montážní práce |  |  |  | 29133.88 |  |  |  |  | 40.2196 |  | 10.1491 |  | 0 | 1 | D | 0 | ROZPOCET | [6 empty] | 29133.88
1 | K | 162701105 | Vodorovné přemístění do 10000 m výkopku/sypaniny z horniny tř. 1 až 4 | m3 | 5.688 | 233 | 1325.3 | CS ÚRS 2018 02 |  | základní | 0.083 | 0.4721 | 0 | 0 | 0 | 0 | 4 | K | 1 | ROZPOCET | 1325.3 | 0 | 0 | 0 | 0 | 1 | 1325.3 | 4 | -130867281
2 | K | 162701109 | Příplatek k vodorovnému přemístění výkopku/sypaniny z horniny tř. 1 až 4 ZKD 1000 m přes 10000 m | m3 | 56.88 | 17.7 | 1006.78 | CS ÚRS 2018 02 |  | základní | 0.004 | 0.22752 | 0 | 0 | 0 | 0 | 4 | K | 1 | ROZPOCET | 1006.78 | 0 | 0 | 0 | 0 | 1 | 1006.78 | 4 | 18835773
3 | K | 171201211 | Poplatek za uložení stavebního odpadu - zeminy a kameniva na skládce | t | 9.67 | 140 | 1353.8 | CS ÚRS 2018 02 |  | základní | 0 | 0 | 0 | 0 | 0 | 0 | 4 | K | 1 | ROZPOCET | 1353.8 | 0 | 0 | 0 | 0 | 1 | 1353.8 | 4 | 1838658590
4 | K | 460202183 | Hloubení kabelových nezapažených rýh strojně š 35 cm, hl 100 cm, v hornině tř 3 | m | 65 | 75.9 | 4933.5 | CS ÚRS 2018 02 |  | základní | 0.225 | 14.625 | 0 | 0 | 0 | 0 | 4 | K | 1 | ROZPOCET | 4933.5 | 0 | 0 | 0 | 0 | 1 | 4933.5 | 4 | -2095538188
5 | K | 460421182 | Lože kabelů z písku nebo štěrkopísku tl 10 cm nad kabel, kryté plastovou folií, š lože do 50 cm | m | 65 | 73.9 | 4803.5 | CS ÚRS 2018 02 |  | základní | 0.088 | 5.72 | 0.15614 | 10.1491 | 0 | 0 | 4 | K | 1 | ROZPOCET | 4803.5 | 0 | 0 | 0 | 0 | 1 | 4803.5 | 4 | 1693138113
6 | K | 460560183 | Zásyp rýh ručně šířky 35 cm, hloubky 100 cm, z horniny třídy 3 | m | 65 | 80.6 | 5239 | CS ÚRS 2018 02 |  | základní | 0.295 | 19.175 | 0 | 0 | 0 | 0 | 4 | K | 1 | ROZPOCET | 5239 | 0 | 0 | 0 | 0 | 1 | 5239 | 4 | -446137582
7 | K | X46005.05 | D+M mikrotrubičky 12 mm | m | 70 | 60.9 | 4263 | vlastní |  | základní | 0 | 0 | 0 | 0 | 0 | 0 | 4 | K | 1 | ROZPOCET | 4263 | 0 | 0 | 0 | 0 | 1 | 4263 | 4 | -195255012
8 | K | X46005.06 | D+M sdělovací kabel - připojení dle parametru stávající sítě | m | 70 | 88.7 | 6209 | vlastní |  | základní | 0 | 0 | 0 | 0 | 0 | 0 | 4 | K | 1 | ROZPOCET | 6209 | 0 | 0 | 0 | 0 | 1 | 6209 | 4 | -1417647910

## SO 702 3 - Vedlejší rozpo...
{b3a47544-2195-436f-8730-7974ee1f2765}
2
| KRYCÍ LIST SOUPISU PRACÍ | [7 empty] | v --- níže se nacházejí doplnkové a pomocné údaje k sestavám --- v | [8 empty] | False
Stavba:
Přestupní terminál Šumperk
Objekt:
700 - Objekty pozemních staveb
Soupis:
SO 702 - Cyklistická věž
Úroveň 3:
SO 702 3 - Vedlejší rozpočtové náklady
| KSO: |  |  |  |  | CC-CZ:
| Místo: |  | Šumperk |  |  | Datum: | 20. 11. 2018
| Zadavatel: |  |  |  |  | IČ: | 00303461
|  | Město Šumperk |  |  |  | DIČ: | CZ00303461
| Uchazeč: |  |  |  |  | IČ:
|  | Na základě VŘ |  |  |  | DIČ:
| Projektant: |  |  |  |  | IČ: | 27821251
|  | Cekr CZ s.r.o. |  |  |  | DIČ: | CZ27821251
| Zpracovatel: |  |  |  |  | IČ:
|  | Jan Zamykal, CS ÚRS 2018 02 |  |  |  | DIČ:
Poznámka:
| Cena bez DPH | [5 empty] | 156400
|  |  | Základ daně |  |  | Sazba daně | Výše daně
| DPH | základní | 156400 |  |  | 21% | 32844
|  | snížená | 0 |  |  | 15% | 0
|  | zákl. přenesená | 0 |  |  | 21% | 0
|  | sníž. přenesená | 0 |  |  | 15% | 0
|  | nulová | 0 |  |  | 0% | 0
| Cena s DPH |  |  | v | CZK |  | 189244
REKAPITULACE ČLENĚNÍ SOUPISU PRACÍ
Stavba:
Přestupní terminál Šumperk
Objekt:
700 - Objekty pozemních staveb
Soupis:
SO 702 - Cyklistická věž
Úroveň 3:
SO 702 3 - Vedlejší rozpočtové náklady
Místo: |  |  | Šumperk |  |  | Datum: | 20. 11. 2018
Zadavatel: |  |  | Město Šumperk |  |  | Projektant: | Cekr CZ s.r.o.
Uchazeč: |  |  | Na základě VŘ |  |  | Zpracovatel: | Jan Zamykal, CS ÚRS 2018 02
Kód dílu - Popis | [6 empty] | Cena celkem [CZK]
Náklady ze soupisu prací | [6 empty] | 156400 | [11 empty] | -1
| V03 - Zařízení staveniště | [5 empty] | 111400
| V04 - Inženýrská činnost | [5 empty] | 30000
| VRN - Vedlejší rozpočtové náklady | [5 empty] | 15000
SOUPIS PRACÍ
Stavba:
Přestupní terminál Šumperk
Objekt:
700 - Objekty pozemních staveb
Soupis:
SO 702 - Cyklistická věž
Úroveň 3:
SO 702 3 - Vedlejší rozpočtové náklady
Místo: |  |  | Šumperk |  |  | Datum: | 20. 11. 2018
Zadavatel: |  |  | Město Šumperk |  |  | Projektant: | Cekr CZ s.r.o.
Uchazeč: |  |  | Na základě VŘ |  |  | Zpracovatel: | Jan Zamykal, CS ÚRS 2018 02
PČ | Typ | Kód | Popis | MJ | Množství | J.cena [CZK] | Cena celkem [CZK] | Cenová soustava |  | DPH | J. Nh [h] | Nh celkem [h] | J. hmotnost [t] | Hmotnost celkem [t] | J. suť [t] | Suť Celkem [t]
Náklady soupisu celkem | [6 empty] | 156400 |  |  |  |  | 0 |  | 0 |  | 0 |  | D | -1 | [7 empty] | 156400
| D | V03 | Zařízení staveniště |  |  |  | 111400 |  |  |  |  | 0 |  | 0 |  | 0 | 1 | D | 0 | ROZPOCET | [6 empty] | 111400
1 | K | 030001000 | Zařízení staveniště | soub | 1 | 20000 | 20000 | vlastní |  | základní | 0 | 0 | 0 | 0 | 0 | 0 | 4 | K | 1 | ROZPOCET | 20000 | 0 | 0 | 0 | 0 | 1 | 20000 | 4 | 354843234
2 | K | 034103000 | Energie pro zařízení staveniště | soub | 1 | 10000 | 10000 | vlastní |  | základní | 0 | 0 | 0 | 0 | 0 | 0 | 4 | K | 1 | ROZPOCET | 10000 | 0 | 0 | 0 | 0 | 1 | 10000 | 4 | 1376464772
3 | K | 034203000 | Oplocení staveniště | m | 102 | 700 | 71400 | vlastní |  | základní | 0 | 0 | 0 | 0 | 0 | 0 | 4 | K | 1 | ROZPOCET | 71400 | 0 | 0 | 0 | 0 | 1 | 71400 | 4 | -1878122615
4 | K | RV0305.15 | Provizorní úpravy a značení komunikací v průběhu stavebních prací | soub | 1 | 10000 | 10000 | vlastní |  | základní | 0 | 0 | 0 | 0 | 0 | 0 | 4 | K | 1 | ROZPOCET | 10000 | 0 | 0 | 0 | 0 | 1 | 10000 | 4 | 995763872
| D | V04 | Inženýrská činnost |  |  |  | 30000 |  |  |  |  | 0 |  | 0 |  | 0 | 1 | D | 0 | ROZPOCET | [6 empty] | 30000
5 | K | 045002000 | Kompletační a koordinační činnost | soub | 1 | 30000 | 30000 | vlastní |  | základní | 0 | 0 | 0 | 0 | 0 | 0 | 4 | K | 1 | ROZPOCET | 30000 | 0 | 0 | 0 | 0 | 1 | 30000 | 4 | 1062439971
| D | VRN | Vedlejší rozpočtové náklady |  |  |  | 15000 |  |  |  |  | 0 |  | 0 |  | 0 | 5 | D | 0 | ROZPOCET | [6 empty] | 15000
6 | K | 01150301X | Stavební průzkum - vytyčení stávajících inž. sítí | soub | 1 | 5000 | 5000 | vlastní |  | základní | 0 | 0 | 0 | 0 | 0 | 0 | 4 | K | 1 | ROZPOCET | 5000 | 0 | 0 | 0 | 0 | 1 | 5000 | 4 | 1465761575
8 | K | 013254000 | Dokumentace skutečného provedení stavby | soub | 1 | 10000 | 10000 | vlastní |  | základní | 0 | 0 | 0 | 0 | 0 | 0 | 4 | K | 1 | ROZPOCET | 10000 | 0 | 0 | 0 | 0 | 1 | 10000 | 4 | 2035373800

## SO 702 E - Cyklověž - uze...
{d49fd439-9d64-4afe-978b-a6a0bf4ed5d5}
2
| KRYCÍ LIST SOUPISU PRACÍ | [7 empty] | v --- níže se nacházejí doplnkové a pomocné údaje k sestavám --- v | [8 empty] | False
Stavba:
Přestupní terminál Šumperk
Objekt:
700 - Objekty pozemních staveb
Soupis:
SO 702 - Cyklistická věž
Úroveň 3:
SO 702 E - Cyklověž - uzemnění
| KSO: |  |  |  |  | CC-CZ:
| Místo: |  | Šumperk |  |  | Datum: | 20. 11. 2018
| Zadavatel: |  |  |  |  | IČ: | 00303461
|  | Město Šumperk |  |  |  | DIČ: | CZ00303461
| Uchazeč: |  |  |  |  | IČ:
|  | Na základě VŘ |  |  |  | DIČ:
| Projektant: |  |  |  |  | IČ: | 27821251
|  | Cekr CZ s.r.o. |  |  |  | DIČ: | CZ27821251
| Zpracovatel: |  |  |  |  | IČ:
|  | Jan Zamykal, CS ÚRS 2018 02 |  |  |  | DIČ:
Poznámka:
| Cena bez DPH | [5 empty] | 16021.68
|  |  | Základ daně |  |  | Sazba daně | Výše daně
| DPH | základní | 16021.68 |  |  | 21% | 3364.55
|  | snížená | 0 |  |  | 15% | 0
|  | zákl. přenesená | 0 |  |  | 21% | 0
|  | sníž. přenesená | 0 |  |  | 15% | 0
|  | nulová | 0 |  |  | 0% | 0
| Cena s DPH |  |  | v | CZK |  | 19386.23
REKAPITULACE ČLENĚNÍ SOUPISU PRACÍ
Stavba:
Přestupní terminál Šumperk
Objekt:
700 - Objekty pozemních staveb
Soupis:
SO 702 - Cyklistická věž
Úroveň 3:
SO 702 E - Cyklověž - uzemnění
Místo: |  |  | Šumperk |  |  | Datum: | 20. 11. 2018
Zadavatel: |  |  | Město Šumperk |  |  | Projektant: | Cekr CZ s.r.o.
Uchazeč: |  |  | Na základě VŘ |  |  | Zpracovatel: | Jan Zamykal, CS ÚRS 2018 02
Kód dílu - Popis | [6 empty] | Cena celkem [CZK]
Náklady ze soupisu prací | [6 empty] | 16021.68 | [11 empty] | -1
| D1 - Silnoproud - montáž | [5 empty] | 10546.2
| D2 - Silnoproud - materiál nosný | [5 empty] | 5475.48
SOUPIS PRACÍ
Stavba:
Přestupní terminál Šumperk
Objekt:
700 - Objekty pozemních staveb
Soupis:
SO 702 - Cyklistická věž
Úroveň 3:
SO 702 E - Cyklověž - uzemnění
Místo: |  |  | Šumperk |  |  | Datum: | 20. 11. 2018
Zadavatel: |  |  | Město Šumperk |  |  | Projektant: | Cekr CZ s.r.o.
Uchazeč: |  |  | Na základě VŘ |  |  | Zpracovatel: | Jan Zamykal, CS ÚRS 2018 02
PČ | Typ | Kód | Popis | MJ | Množství | J.cena [CZK] | Cena celkem [CZK] | Cenová soustava |  | DPH | J. Nh [h] | Nh celkem [h] | J. hmotnost [t] | Hmotnost celkem [t] | J. suť [t] | Suť Celkem [t]
Náklady soupisu celkem | [6 empty] | 16021.68 |  |  |  |  | 0 |  | 0 |  | 0 |  | D | -1 | [10 empty] | 16021.68
| D | D1 | Silnoproud - montáž |  |  |  | 10546.2 |  |  |  |  | 0 |  | 0 |  | 0 | 1 | D | 0 |  |  |  | ROZPOCET | [6 empty] | 10546.2
1 | K | 210 01-0135 | Montáž trubek ochranných plastových tuhých D do 90 mm uložených pevně | m | 6 | 38.8 | 232.8 | vlastní |  | základní | 0 | 0 | 0 | 0 | 0 | 0 | 4 | K | 1 |  |  |  | ROZPOCET | 232.8 | 0 | 0 | 0 | 0 | 1 | 232.8 | 4 | 1404601863
| VV |  | 3*2 |  | 6 | [12 empty] | VV | 1 | 2 | True | 0 | ROZPOCET
| VV |  | Součet |  | 6 | [12 empty] | VV | 1 | 4 | True | 1 | ROZPOCET
2 | K | 210 02-0951 | Montáž tabulky výstražné smaltované formát A3 až A4 | kus | 4 | 47.7 | 190.8 | vlastní |  | základní | 0 | 0 | 0 | 0 | 0 | 0 | 4 | K | 1 |  |  |  | ROZPOCET | 190.8 | 0 | 0 | 0 | 0 | 1 | 190.8 | 4 | 1602733735
3 | K | 210 04-0741 | Odmaštění ocelových součástí venkovního vedení nn na zemi | m2 | 0.43 | 30.1 | 12.94 | vlastní |  | základní | 0 | 0 | 0 | 0 | 0 | 0 | 4 | K | 1 |  |  |  | ROZPOCET | 12.94 | 0 | 0 | 0 | 0 | 1 | 12.94 | 4 | -389430121
4 | K | 210 04-0751 | Očištění ocelových součástí venkovního vedení nn na zemi | m2 | 0.43 | 60.2 | 25.89 | vlastní |  | základní | 0 | 0 | 0 | 0 | 0 | 0 | 4 | K | 1 |  |  |  | ROZPOCET | 25.89 | 0 | 0 | 0 | 0 | 1 | 25.89 | 4 | 1924260592
5 | K | 210 04-0761 | Nátěr základní ocelových součástí venkovního vedení nn na zemi | m2 | 0.43 | 56.8 | 24.42 | vlastní |  | základní | 0 | 0 | 0 | 0 | 0 | 0 | 4 | K | 1 |  |  |  | ROZPOCET | 24.42 | 0 | 0 | 0 | 0 | 1 | 24.42 | 4 | 292401415
6 | K | 210 04-0771 | Nátěr vrchní ocelových součástí venkovního vedení nn na zemi | m2 | 0.43 | 30.1 | 12.94 | vlastní |  | základní | 0 | 0 | 0 | 0 | 0 | 0 | 4 | K | 1 |  |  |  | ROZPOCET | 12.94 | 0 | 0 | 0 | 0 | 1 | 12.94 | 4 | -723875169
7 | K | 210 05-0441 | Zajištění šroubu barvou | soub | 1 | 47 | 47 | vlastní |  | základní | 0 | 0 | 0 | 0 | 0 | 0 | 4 | K | 1 |  |  |  | ROZPOCET | 47 | 0 | 0 | 0 | 0 | 1 | 47 | 4 | -376554432
8 | K | 210 22-0002 | Montáž uzemňovacích vedení vodičů FeZn pomocí svorek na povrchu drátem nebo lanem do 10 mm | m | 5 | 46.9 | 234.5 | vlastní |  | základní | 0 | 0 | 0 | 0 | 0 | 0 | 4 | K | 1 |  |  |  | ROZPOCET | 234.5 | 0 | 0 | 0 | 0 | 1 | 234.5 | 4 | 2131732394
| VV |  | 5*1 |  | 5 | [12 empty] | VV | 1 | 2 | True | 0 | ROZPOCET
| VV |  | Součet |  | 5 | [12 empty] | VV | 1 | 4 | True | 1 | ROZPOCET
9 | K | 210 22-0020 | Montáž uzemňovacího vedení vodičů FeZn pomocí svorek v zemi páskou do 120 mm2 ve městské zástavbě | m | 47.65 | 36.7 | 1748.76 | vlastní |  | základní | 0 | 0 | 0 | 0 | 0 | 0 | 4 | K | 1 |  |  |  | ROZPOCET | 1748.76 | 0 | 0 | 0 | 0 | 1 | 1748.76 | 4 | -107383308
| VV |  | (12*2,2+2*8,3)*1,05+5*0,5 |  | 47.65 | [12 empty] | VV | 1 | 2 | True | 0 | ROZPOCET
| VV |  | Součet |  | 47.65 | [12 empty] | VV | 1 | 4 | True | 1 | ROZPOCET
10 | K | 210 22-0022 | Montáž uzemňovacího vedení vodičů FeZn pomocí svorek v zemi drátem do 10 mm ve městské zástavbě | m | 7.5 | 32.2 | 241.5 | vlastní |  | základní | 0 | 0 | 0 | 0 | 0 | 0 | 4 | K | 1 |  |  |  | ROZPOCET | 241.5 | 0 | 0 | 0 | 0 | 1 | 241.5 | 4 | 1426456413
| VV |  | 5*1,5 |  | 7.5 | [12 empty] | VV | 1 | 2 | True | 0 | ROZPOCET
| VV |  | Součet |  | 7.5 | [12 empty] | VV | 1 | 4 | True | 1 | ROZPOCET
11 | K | 210 22-0301 | Montáž svorek hromosvodných typu SS, SR 03 se 2 šrouby | kus | 10 | 66 | 660 | vlastní |  | základní | 0 | 0 | 0 | 0 | 0 | 0 | 4 | K | 1 |  |  |  | ROZPOCET | 660 | 0 | 0 | 0 | 0 | 1 | 660 | 4 | -748594201
| VV |  | 5*2 |  | 10 | [12 empty] | VV | 1 | 2 | True | 0 | ROZPOCET
| VV |  | Součet |  | 10 | [12 empty] | VV | 1 | 4 | True | 1 | ROZPOCET
12 | K | 210 22-0302 | Montáž svorek hromosvodných typu ST, SJ, SK, SZ, SR 01, 02 se 3 a více šrouby | kus | 27 | 92.2 | 2489.4 | vlastní |  | základní | 0 | 0 | 0 | 0 | 0 | 0 | 4 | K | 1 |  |  |  | ROZPOCET | 2489.4 | 0 | 0 | 0 | 0 | 1 | 2489.4 | 4 | -393084433
| VV |  | 17+2+8 |  | 27 | [12 empty] | VV | 1 | 2 | True | 0 | ROZPOCET
| VV |  | Součet |  | 27 | [12 empty] | VV | 1 | 4 | True | 1 | ROZPOCET
13 | K | 210 28-0001 | Zkoušky a prohlídky el rozvodů a zařízení celková prohlídka pro objem mtž prací do 100 000 Kč | kus | 1 | 4080 | 4080 | vlastní |  | základní | 0 | 0 | 0 | 0 | 0 | 0 | 4 | K | 1 |  |  |  | ROZPOCET | 4080 | 0 | 0 | 0 | 0 | 1 | 4080 | 4 | 383506509
14 | K | 210 29-2011 | Změření zemního odporu zkušební svorky | kus | 2 | 139 | 278 | vlastní |  | základní | 0 | 0 | 0 | 0 | 0 | 0 | 4 | K | 1 |  |  |  | ROZPOCET | 278 | 0 | 0 | 0 | 0 | 1 | 278 | 4 | -1781886759
15 | K | 999 99-9914 | Zednické výpomoci 1,6% | % | 102.79 | 1.6 | 164.46 | vlastní |  | základní | 0 | 0 | 0 | 0 | 0 | 0 | 4 | K | 1 |  |  |  | ROZPOCET | 164.46 | 0 | 0 | 0 | 0 | 1 | 164.46 | 4 | -784051108
16 | K | 999 99-9915 | Podíl přidruž. výkonů - kabelová vedení 1% | % | 102.79 | 1 | 102.79 | vlastní |  | základní | 0 | 0 | 0 | 0 | 0 | 0 | 4 | K | 1 |  |  |  | ROZPOCET | 102.79 | 0 | 0 | 0 | 0 | 1 | 102.79 | 4 | -1817474562
| D | D2 | Silnoproud - materiál nosný |  |  |  | 5475.48 |  |  |  |  | 0 |  | 0 |  | 0 | 1 | D | 0 |  |  |  | ROZPOCET | [6 empty] | 5475.48
17 | K | 15615235 | Drát pozink měkký 11343 D10,0mm | kg | 7.75 | 29 | 224.75 | vlastní |  | základní | 0 | 0 | 0 | 0 | 0 | 0 | 4 | K | 1 |  |  |  | ROZPOCET | 224.75 | 0 | 0 | 0 | 0 | 1 | 224.75 | 4 | -1464823577
| VV |  | 5*2,5*0,62 |  | 7.75 | [12 empty] | VV | 1 | 2 | True | 0 | ROZPOCET
| VV |  | Součet |  | 7.75 | [12 empty] | VV | 1 | 4 | True | 1 | ROZPOCET
18 | K | 35441120 | Pásek uzemňovací 30x4 mm | kg | 45.27 | 29.5 | 1335.47 | vlastní |  | základní | 0 | 0 | 0 | 0 | 0 | 0 | 4 | K | 1 |  |  |  | ROZPOCET | 1335.47 | 0 | 0 | 0 | 0 | 1 | 1335.47 | 4 | -1313263402
19 | K | 35441895 | Svorka přípoj SP1 FeZn | kus | 2 | 9.7 | 19.4 | vlastní |  | základní | 0 | 0 | 0 | 0 | 0 | 0 | 4 | K | 1 |  |  |  | ROZPOCET | 19.4 | 0 | 0 | 0 | 0 | 1 | 19.4 | 4 | 490409207
20 | K | 35441986 | Svorka vodov SR 02 30x4mm pás-pás FeZn | kus | 17 | 18 | 306 | vlastní |  | základní | 0 | 0 | 0 | 0 | 0 | 0 | 4 | K | 1 |  |  |  | ROZPOCET | 306 | 0 | 0 | 0 | 0 | 1 | 306 | 4 | -1241819432
| VV |  | (2+2+2+2)*2+1 |  | 17 | [12 empty] | VV | 1 | 2 | True | 0 | ROZPOCET
| VV |  | Součet |  | 17 | [12 empty] | VV | 1 | 4 | True | 1 | ROZPOCET
21 | K | 35441996 | Svorka vodov SR 03 vod D6-12 FeZn | kus | 10 | 27 | 270 | vlastní |  | základní | 0 | 0 | 0 | 0 | 0 | 0 | 4 | K | 1 |  |  |  | ROZPOCET | 270 | 0 | 0 | 0 | 0 | 1 | 270 | 4 | 971401032
| VV |  | 5*2 |  | 10 | [12 empty] | VV | 1 | 2 | True | 0 | ROZPOCET
| VV |  | Součet |  | 10 | [12 empty] | VV | 1 | 4 | True | 1 | ROZPOCET
23 | K | 354x00001 | Ochranná suspenze asfaltová | kg | 3.6 | 95 | 342 | vlastní |  | základní | 0 | 0 | 0 | 0 | 0 | 0 | 4 | K | 1 |  |  |  | ROZPOCET | 342 | 0 | 0 | 0 | 0 | 1 | 342 | 4 | -489652329
| VV |  | (9+5+4)*0,2 |  | 3.6 | [12 empty] | VV | 1 | 2 | True | 0 | ROZPOCET
| VV |  | Součet |  | 3.6 | [12 empty] | VV | 1 | 4 | True | 1 | ROZPOCET
24 | K | 354x00009 | Chránička HDPE 63 | m | 6 | 22 | 132 | vlastní |  | základní | 0 | 0 | 0 | 0 | 0 | 0 | 4 | K | 1 |  |  |  | ROZPOCET | 132 | 0 | 0 | 0 | 0 | 1 | 132 | 4 | 2078366075
| VV |  | 3*2 |  | 6 | [12 empty] | VV | 1 | 2 | True | 0 | ROZPOCET
| VV |  | Součet |  | 6 | [12 empty] | VV | 1 | 4 | True | 1 | ROZPOCET
25 | K | 354x00105 | Smrštitelná trubice 19mm/6mm protikor ochrana 1metr | kus | 10 | 160 | 1600 | vlastní |  | základní | 0 | 0 | 0 | 0 | 0 | 0 | 4 | K | 1 |  |  |  | ROZPOCET | 1600 | 0 | 0 | 0 | 0 | 1 | 1600 | 4 | 756624822
| VV |  | 5*2 |  | 10 | [12 empty] | VV | 1 | 2 | True | 0 | ROZPOCET
| VV |  | Součet |  | 10 | [12 empty] | VV | 1 | 4 | True | 1 | ROZPOCET
26 | K | 354x419999 | Svorka uzemňovací pro připojení výstuže drát - drát | kus | 8 | 75 | 600 | vlastní |  | základní | 0 | 0 | 0 | 0 | 0 | 0 | 4 | K | 1 |  |  |  | ROZPOCET | 600 | 0 | 0 | 0 | 0 | 1 | 600 | 4 | 1162273881
22 | K | 73534535 | Tabulka bezp tisk 2bar A6 | kus | 4 | 8.28 | 33.12 | vlastní |  | základní | 0 | 0 | 0 | 0 | 0 | 0 | 4 | K | 1 |  |  |  | ROZPOCET | 33.12 | 0 | 0 | 0 | 0 | 1 | 33.12 | 4 | -1484715934
27 | K | 999 99-9910 | Přirážka na podružný materiál 3% | % | 48.63 | 3 | 145.89 | vlastní |  | základní | 0 | 0 | 0 | 0 | 0 | 0 | 4 | K | 1 |  |  |  | ROZPOCET | 145.89 | 0 | 0 | 0 | 0 | 1 | 145.89 | 4 | 1235246896
28 | K | 999 99-9911 | Prořez materiálu 5% | % | 48.63 | 5 | 243.15 | vlastní |  | základní | 0 | 0 | 0 | 0 | 0 | 0 | 4 | K | 1 |  |  |  | ROZPOCET | 243.15 | 0 | 0 | 0 | 0 | 1 | 243.15 | 4 | 548019198
29 | K | 999 99-9912 | Dopravné 3,6% | % | 48.63 | 3.6 | 175.07 | vlastní |  | základní | 0 | 0 | 0 | 0 | 0 | 0 | 4 | K | 1 |  |  |  | ROZPOCET | 175.07 | 0 | 0 | 0 | 0 | 1 | 175.07 | 4 | 13108676
30 | K | 999 99-9913 | Přesun hmot 1% | % | 48.63 | 1 | 48.63 | vlastní |  | základní | 0 | 0 | 0 | 0 | 0 | 0 | 4 | K | 1 |  |  |  | ROZPOCET | 48.63 | 0 | 0 | 0 | 0 | 1 | 48.63 | 4 | 923091485

## SO 703 - Oplocení
{de674a7a-1a45-472f-805d-dc3c4720774c}
2
| KRYCÍ LIST SOUPISU PRACÍ | [7 empty] | v --- níže se nacházejí doplnkové a pomocné údaje k sestavám --- v | [8 empty] | False
Stavba:
Přestupní terminál Šumperk
Objekt:
700 - Objekty pozemních staveb
Soupis:
SO 703 - Oplocení
| KSO: |  |  |  |  | CC-CZ:
| Místo: |  | Šumperk |  |  | Datum: | 20. 11. 2018
| Zadavatel: |  |  |  |  | IČ: | 00303461
|  | Město Šumperk |  |  |  | DIČ: | CZ00303461
| Uchazeč: |  |  |  |  | IČ:
|  | Na základě VŘ |  |  |  | DIČ:
| Projektant: |  |  |  |  | IČ: | 27821251
|  | Cekr CZ s.r.o. |  |  |  | DIČ: | CZ27821251
| Zpracovatel: |  |  |  |  | IČ:
|  | Jan Zamykal, CS ÚRS 2018 02 |  |  |  | DIČ:
Poznámka:
| Cena bez DPH | [5 empty] | 1200432.16
|  |  | Základ daně |  |  | Sazba daně | Výše daně
| DPH | základní | 1200432.16 |  |  | 21% | 252090.75
|  | snížená | 0 |  |  | 15% | 0
|  | zákl. přenesená | 0 |  |  | 21% | 0
|  | sníž. přenesená | 0 |  |  | 15% | 0
|  | nulová | 0 |  |  | 0% | 0
| Cena s DPH |  |  | v | CZK |  | 1452522.91
REKAPITULACE ČLENĚNÍ SOUPISU PRACÍ
Stavba:
Přestupní terminál Šumperk
Objekt:
700 - Objekty pozemních staveb
Soupis:
SO 703 - Oplocení
Místo: |  |  | Šumperk |  |  | Datum: | 20. 11. 2018
Zadavatel: |  |  | Město Šumperk |  |  | Projektant: | Cekr CZ s.r.o.
Uchazeč: |  |  | Na základě VŘ |  |  | Zpracovatel: | Jan Zamykal, CS ÚRS 2018 02
Kód dílu - Popis | [6 empty] | Cena celkem [CZK]
Náklady ze soupisu prací | [6 empty] | 1200432.16 | [11 empty] | -1
| HSV - Práce a dodávky HSV | [5 empty] | 1200432.16
| 1 - Zemní práce | [5 empty] | 74121.75
| 2 - Zakládání | [5 empty] | 272484
| 3 - Svislé a kompletní konstrukce | [5 empty] | 806483.36
| 998 - Přesun hmot | [5 empty] | 47343.05
SOUPIS PRACÍ
Stavba:
Přestupní terminál Šumperk
Objekt:
700 - Objekty pozemních staveb
Soupis:
SO 703 - Oplocení
Místo: |  |  | Šumperk |  |  | Datum: | 20. 11. 2018
Zadavatel: |  |  | Město Šumperk |  |  | Projektant: | Cekr CZ s.r.o.
Uchazeč: |  |  | Na základě VŘ |  |  | Zpracovatel: | Jan Zamykal, CS ÚRS 2018 02
PČ | Typ | Kód | Popis | MJ | Množství | J.cena [CZK] | Cena celkem [CZK] | Cenová soustava |  | DPH | J. Nh [h] | Nh celkem [h] | J. hmotnost [t] | Hmotnost celkem [t] | J. suť [t] | Suť Celkem [t]
Náklady soupisu celkem | [6 empty] | 1200432.16 |  |  |  |  | 1314.5264 |  | 297.7549 |  | 0 |  | D | -1 | [10 empty] | 1200432.16
| D | HSV | Práce a dodávky HSV |  |  |  | 1200432.16 |  |  |  |  | 1314.5264 |  | 297.7549 |  | 0 | 1 | D | 0 |  |  |  | ROZPOCET | [6 empty] | 1200432.16
| D | 1 | Zemní práce |  |  |  | 74121.75 |  |  |  |  | 228.3916 |  | 0 |  | 0 | 1 | D | 1 |  |  |  | ROZPOCET | [6 empty] | 74121.75
1 | K | 131203101 | Hloubení jam ručním nebo pneum nářadím v soudržných horninách tř. 3 | m3 | 68.04 | 692 | 47083.68 | CS ÚRS 2018 02 |  | základní | 2.948 | 200.5819 | 0 | 0 | 0 | 0 | 4 | K | 2 |  |  |  | ROZPOCET | 47083.68 | 0 | 0 | 0 | 0 | 1 | 47083.68 | 4 | -1916894951
| VV |  | "výkop pro zákl.patky sloupků oplocení" | [14 empty] | VV | 2 | 1 | True | 0 | ROZPOCET
| VV |  | 0,90*0,90*(1,00-0,30)*120 |  | 68.04 | [12 empty] | VV | 2 | 2 | True | 0 | ROZPOCET
| VV |  | Součet |  | 68.04 | [12 empty] | VV | 2 | 4 | True | 1 | ROZPOCET
2 | K | 131203109 | Příplatek za lepivost u hloubení jam ručním nebo pneum nářadím v hornině tř. 3 | m3 | 34.02 | 138 | 4694.76 | CS ÚRS 2018 02 |  | základní | 0.59 | 20.0718 | 0 | 0 | 0 | 0 | 4 | K | 2 |  |  |  | ROZPOCET | 4694.76 | 0 | 0 | 0 | 0 | 1 | 4694.76 | 4 | 988818234
| VV |  | "50% kubatury" | [14 empty] | VV | 2 | 1 | True | 0 | ROZPOCET
| VV |  | 68,04*0,50 |  | 34.02 | [12 empty] | VV | 2 | 2 | True | 0 | ROZPOCET
| VV |  | Součet |  | 34.02 | [12 empty] | VV | 2 | 4 | True | 1 | ROZPOCET
3 | K | 162601102 | Vodorovné přemístění do 5000 m výkopku/sypaniny z horniny tř. 1 až 4 | m3 | 53.19 | 144 | 7659.36 | CS ÚRS 2018 02 |  | základní | 0.062 | 3.2978 | 0 | 0 | 0 | 0 | 4 | K | 2 |  |  |  | ROZPOCET | 7659.36 | 0 | 0 | 0 | 0 | 1 | 7659.36 | 4 | 1707301718
| VV |  | "odvoz přebytku výkopku k trvalému uložení" | [14 empty] | VV | 2 | 1 | True | 0 | ROZPOCET
| VV |  | 68,04-14,85 |  | 53.19 | [12 empty] | VV | 2 | 2 | True | 0 | ROZPOCET
| VV |  | Součet |  | 53.19 | [12 empty] | VV | 2 | 4 | True | 1 | ROZPOCET
4 | K | 171201211 | Poplatek za uložení stavebního odpadu - zeminy a kameniva na skládce | t | 95.742 | 140 | 13403.88 | CS ÚRS 2018 02 |  | základní | 0 | 0 | 0 | 0 | 0 | 0 | 4 | K | 2 |  |  |  | ROZPOCET | 13403.88 | 0 | 0 | 0 | 0 | 1 | 13403.88 | 4 | 665745570
| VV |  | "poplatek za trvalé uložení výkopku na skládce - 1,8 t/m3" | [14 empty] | VV | 2 | 1 | True | 0 | ROZPOCET
| VV |  | 53,19*1,80 |  | 95.742 | [12 empty] | VV | 2 | 2 | True | 0 | ROZPOCET
| VV |  | Součet |  | 95.742 | [12 empty] | VV | 2 | 4 | True | 1 | ROZPOCET
5 | K | 174101101 | Zásyp jam, šachet rýh nebo kolem objektů sypaninou se zhutněním | m3 | 14.85 | 86.2 | 1280.07 | CS ÚRS 2018 02 |  | základní | 0.299 | 4.4402 | 0 | 0 | 0 | 0 | 4 | K | 2 |  |  |  | ROZPOCET | 1280.07 | 0 | 0 | 0 | 0 | 1 | 1280.07 | 4 | 540471145
| VV |  | "zpětný zásyp zákl.patek" | [14 empty] | VV | 2 | 1 | True | 0 | ROZPOCET
| VV |  | 68,04 -(19,44+54/8*5) |  | 14.85 | [12 empty] | VV | 2 | 2 | True | 0 | ROZPOCET
| VV |  | Součet |  | 14.85 | [12 empty] | VV | 2 | 4 | True | 1 | ROZPOCET
| D | 2 | Zakládání |  |  |  | 272484 |  |  |  |  | 156.87 |  | 175.2284 |  | 0 | 1 | D | 1 |  |  |  | ROZPOCET | [6 empty] | 272484
6 | K | 271532211 | Podsyp pod základové konstrukce se zhutněním z hrubého kameniva frakce 32 až 63 mm | m3 | 19.44 | 1390 | 27021.6 | CS ÚRS 2018 02 |  | základní | 1.025 | 19.926 | 2.16 | 41.9904 | 0 | 0 | 4 | K | 2 |  |  |  | ROZPOCET | 27021.6 | 0 | 0 | 0 | 0 | 1 | 27021.6 | 4 | 1839903088
| VV |  | "zhutněný podsyp pod zákl.patky sloupků" | [14 empty] | VV | 2 | 1 | True | 0 | ROZPOCET
| VV |  | 120*0,90*0,90*0,20 |  | 19.44 | [12 empty] | VV | 2 | 2 | True | 0 | ROZPOCET
| VV |  | Součet |  | 19.44 | [12 empty] | VV | 2 | 4 | True | 1 | ROZPOCET
7 | K | 275313711 | Základové patky z betonu tř. C 20/25 | m3 | 54 | 2720 | 146880 | CS ÚRS 2018 02 |  | základní | 0.584 | 31.536 | 2.4533 | 132.4777 | 0 | 0 | 4 | K | 2 |  |  |  | ROZPOCET | 146880 | 0 | 0 | 0 | 0 | 1 | 146880 | 4 | 1358785386
| VV |  | "zákl.patky pro osazení sloupků oplocení" | [14 empty] | VV | 2 | 1 | True | 0 | ROZPOCET
| VV |  | 0,75*0,75*0,80*120 |  | 54 | [12 empty] | VV | 2 | 2 | True | 0 | ROZPOCET
| VV |  | Součet |  | 54 | [12 empty] | VV | 2 | 4 | True | 1 | ROZPOCET
8 | K | 275351121 | Zřízení bednění základových patek | m2 | 288 | 284 | 81792 | CS ÚRS 2018 02 |  | základní | 0.274 | 78.912 | 0.00264 | 0.76032 | 0 | 0 | 4 | K | 2 |  |  |  | ROZPOCET | 81792 | 0 | 0 | 0 | 0 | 1 | 81792 | 4 | -721475746
| VV |  | "bednění patek sloupků" | [14 empty] | VV | 2 | 1 | True | 0 | ROZPOCET
| VV |  | 4*0,75*0,80*120 |  | 288 | [12 empty] | VV | 2 | 2 | True | 0 | ROZPOCET
| VV |  | Součet |  | 288 | [12 empty] | VV | 2 | 4 | True | 1 | ROZPOCET
9 | K | 275351122 | Odstranění bednění základových patek | m2 | 288 | 58.3 | 16790.4 | CS ÚRS 2018 02 |  | základní | 0.092 | 26.496 | 0 | 0 | 0 | 0 | 4 | K | 2 |  |  |  | ROZPOCET | 16790.4 | 0 | 0 | 0 | 0 | 1 | 16790.4 | 4 | 918792660
| VV |  | "bednění patek sloupků" | [14 empty] | VV | 2 | 1 | True | 0 | ROZPOCET
| VV |  | 4*0,75*0,80*120 |  | 288 | [12 empty] | VV | 2 | 2 | True | 0 | ROZPOCET
| VV |  | Součet |  | 288 | [12 empty] | VV | 2 | 4 | True | 1 | ROZPOCET
| D | 3 | Svislé a kompletní konstrukce |  |  |  | 806483.36 |  |  |  |  | 747.932 |  | 122.5265 |  | 0 | 1 | D | 1 |  |  |  | ROZPOCET | [6 empty] | 806483.36
10 | K | 338121123 | Osazování sloupků a vzpěr ŽB plotových zabetonováním patky o objemu do 0,15 m3 | kus | 122 | 821 | 100162 | CS ÚRS 2018 02 |  | základní | 1.356 | 165.432 | 0.36435 | 44.4507 | 0 | 0 | 4 | K | 2 |  |  |  | ROZPOCET | 100162 | 0 | 0 | 0 | 0 | 1 | 100162 | 4 | 274905962
| VV |  | "osazení plotových bet.sloupů dle PD" | [14 empty] | VV | 2 | 1 | True | 0 | ROZPOCET
| VV |  | 8+114 |  | 122 | [12 empty] | VV | 2 | 2 | True | 0 | ROZPOCET
| VV |  | Součet |  | 122 | [12 empty] | VV | 2 | 4 | True | 1 | ROZPOCET
11 | M | 59231091 | sloupek betonový plotový průběžný pro skládané plné ploty, reliéfní přírodní, 150 x 150 x 2800 | kus | 115.14 | 948 | 109152.72 | vlastní |  | základní | 0 | 0 | 0.14 | 16.1196 | 0 | 0 | 8 | M | 2 |  |  |  | ROZPOCET | 109152.72 | 0 | 0 | 0 | 0 | 1 | 109152.72 | 4 | -1079260751
| P |  | Poznámka k položce: Firemní cena | [14 empty] | P | 2
| VV |  | "dodávka plot.sloupků dle PD - ztratné 1%" | [14 empty] | VV | 2 | 1 | True | 0 | ROZPOCET
| VV |  | 114*1,01 |  | 115.14 | [12 empty] | VV | 2 | 2 | True | 0 | ROZPOCET
| VV |  | Součet |  | 115.14 | [12 empty] | VV | 2 | 4 | True | 1 | ROZPOCET
12 | M | 59231092 | sloupek betonový plotový koncový pro skládané plné ploty, reliéfní přírodní, 150 x 150 x 2800 | kus | 8.08 | 948 | 7659.84 | vlastní |  | základní | 0 | 0 | 0.149 | 1.2039 | 0 | 0 | 8 | M | 2 |  |  |  | ROZPOCET | 7659.84 | 0 | 0 | 0 | 0 | 1 | 7659.84 | 4 | -525232086
| P |  | Poznámka k položce: Firemní cena | [14 empty] | P | 2
| VV |  | "dodávka plot.sloupků dle PD - ztratné 1%" | [14 empty] | VV | 2 | 1 | True | 0 | ROZPOCET
| VV |  | 8*1,01 |  | 8.08 | [12 empty] | VV | 2 | 2 | True | 0 | ROZPOCET
| VV |  | Součet |  | 8.08 | [12 empty] | VV | 2 | 4 | True | 1 | ROZPOCET
13 | K | 348121121.FP | Osazování beton.desek plotových na 400x55x2070 mm - skládané ploty | kus | 590 | 395 | 233050 | vlastní |  | základní | 0.97 | 572.3 | 0.00702 | 4.1418 | 0 | 0 | 4 | K | 2 |  |  |  | ROZPOCET | 233050 | 0 | 0 | 0 | 0 | 1 | 233050 | 4 | 1145286077
| P |  | Poznámka k položce: Firemní položka. | [14 empty] | P | 2
| VV |  | "osazení plotových pref.desek dle PD" | [14 empty] | VV | 2 | 1 | True | 0 | ROZPOCET
| VV |  | 590 |  | 590 | [12 empty] | VV | 2 | 2 | True | 0 | ROZPOCET
| VV |  | Součet |  | 590 | [12 empty] | VV | 2 | 4 | True | 1 | ROZPOCET
14 | M | 59233191 | plotová výplň - deska plotová betonová 2070x55x400 mm | kus | 595.9 | 532 | 317018.8 | vlastní |  | základní | 0 | 0 | 0.095 | 56.6105 | 0 | 0 | 8 | M | 2 |  |  |  | ROZPOCET | 317018.8 | 0 | 0 | 0 | 0 | 1 | 317018.8 | 4 | -2090459224
| P |  | Poznámka k položce: Firemní položka | [14 empty] | P | 2
| VV |  | "dodávka plotových desek dle PD - ztratné 1%" | [14 empty] | VV | 2 | 1 | True | 0 | ROZPOCET
| VV |  | 590*1,01 |  | 595.9 | [12 empty] | VV | 2 | 2 | True | 0 | ROZPOCET
| VV |  | Součet |  | 595.9 | [12 empty] | VV | 2 | 4 | True | 1 | ROZPOCET
15 | K | 348172214 | Montáž vjezdových bran samonosných dvoukřídlových plochy přes 5,0 m2 do 10,0 m2 | kus | 1 | 3540 | 3540 | CS ÚRS 2018 02 |  | základní | 10.2 | 10.2 | 0 | 0 | 0 | 0 | 4 | K | 2 |  |  |  | ROZPOCET | 3540 | 0 | 0 | 0 | 0 | 1 | 3540 | 4 | 1415801968
| VV |  | "brána pro přístup do kolejiště" | [14 empty] | VV | 2 | 1 | True | 0 | ROZPOCET
| VV |  | 1 |  | 1 | [12 empty] | VV | 2 | 2 | True | 0 | ROZPOCET
| VV |  | Součet |  | 1 | [12 empty] | VV | 2 | 4 | True | 1 | ROZPOCET
16 | M | 553423009 | Brána kovová dvoukřídlá 1900x3250 mm vč. sloupků dle PD | kus | 1 | 35900 | 35900 | vlastní |  | základní | 0 | 0 | 0 | 0 | 0 | 0 | 8 | M | 2 |  |  |  | ROZPOCET | 35900 | 0 | 0 | 0 | 0 | 1 | 35900 | 4 | -1155450992
| P |  | Poznámka k položce: Firemní položka. | [14 empty] | P | 2
| D | 998 | Přesun hmot |  |  |  | 47343.05 |  |  |  |  | 181.3328 |  | 0 |  | 0 | 1 | D | 1 |  |  |  | ROZPOCET | [6 empty] | 47343.05
17 | K | 998232131 | Přesun hmot pro oplocení z betonu monolitického v do 3 m | t | 297.755 | 159 | 47343.05 | CS ÚRS 2018 02 |  | základní | 0.609 | 181.3328 | 0 | 0 | 0 | 0 | 4 | K | 2 |  |  |  | ROZPOCET | 47343.05 | 0 | 0 | 0 | 0 | 1 | 47343.05 | 4 | -1424784535

## SO 704 - Lavičky, odpadko...
{5f9d7d7a-da0c-40a2-b81c-03ccc4c705f1}
2
| KRYCÍ LIST SOUPISU PRACÍ | [7 empty] | v --- níže se nacházejí doplnkové a pomocné údaje k sestavám --- v | [8 empty] | False
Stavba:
Přestupní terminál Šumperk
Objekt:
700 - Objekty pozemních staveb
Soupis:
SO 704 - Lavičky, odpadkové koše
| KSO: |  |  |  |  | CC-CZ:
| Místo: |  | Šumperk |  |  | Datum: | 20. 11. 2018
| Zadavatel: |  |  |  |  | IČ: | 00303461
|  | Město Šumperk |  |  |  | DIČ: | CZ00303461
| Uchazeč: |  |  |  |  | IČ:
|  | Na základě VŘ |  |  |  | DIČ:
| Projektant: |  |  |  |  | IČ: | 27821251
|  | Cekr CZ s.r.o. |  |  |  | DIČ: | CZ27821251
| Zpracovatel: |  |  |  |  | IČ:
|  | Jan Zamykal, CS ÚRS 2018 02 |  |  |  | DIČ:
Poznámka:
| Cena bez DPH | [5 empty] | 604645
|  |  | Základ daně |  |  | Sazba daně | Výše daně
| DPH | základní | 604645 |  |  | 21% | 126975.45
|  | snížená | 0 |  |  | 15% | 0
|  | zákl. přenesená | 0 |  |  | 21% | 0
|  | sníž. přenesená | 0 |  |  | 15% | 0
|  | nulová | 0 |  |  | 0% | 0
| Cena s DPH |  |  | v | CZK |  | 731620.45
REKAPITULACE ČLENĚNÍ SOUPISU PRACÍ
Stavba:
Přestupní terminál Šumperk
Objekt:
700 - Objekty pozemních staveb
Soupis:
SO 704 - Lavičky, odpadkové koše
Místo: |  |  | Šumperk |  |  | Datum: | 20. 11. 2018
Zadavatel: |  |  | Město Šumperk |  |  | Projektant: | Cekr CZ s.r.o.
Uchazeč: |  |  | Na základě VŘ |  |  | Zpracovatel: | Jan Zamykal, CS ÚRS 2018 02
Kód dílu - Popis | [6 empty] | Cena celkem [CZK]
Náklady ze soupisu prací | [6 empty] | 604645 | [11 empty] | -1
| HSV - Práce a dodávky HSV | [5 empty] | 604645
| 9 - Ostatní konstrukce a práce, bourání | [5 empty] | 604645
SOUPIS PRACÍ
Stavba:
Přestupní terminál Šumperk
Objekt:
700 - Objekty pozemních staveb
Soupis:
SO 704 - Lavičky, odpadkové koše
Místo: |  |  | Šumperk |  |  | Datum: | 20. 11. 2018
Zadavatel: |  |  | Město Šumperk |  |  | Projektant: | Cekr CZ s.r.o.
Uchazeč: |  |  | Na základě VŘ |  |  | Zpracovatel: | Jan Zamykal, CS ÚRS 2018 02
PČ | Typ | Kód | Popis | MJ | Množství | J.cena [CZK] | Cena celkem [CZK] | Cenová soustava |  | DPH | J. Nh [h] | Nh celkem [h] | J. hmotnost [t] | Hmotnost celkem [t] | J. suť [t] | Suť Celkem [t]
Náklady soupisu celkem | [6 empty] | 604645 |  |  |  |  | 0 |  | 0 |  | 0 |  | D | -1 | [10 empty] | 604645
| D | HSV | Práce a dodávky HSV |  |  |  | 604645 |  |  |  |  | 0 |  | 0 |  | 0 | 1 | D | 0 |  |  |  | ROZPOCET | [6 empty] | 604645
| D | 9 | Ostatní konstrukce a práce, bourání |  |  |  | 604645 |  |  |  |  | 0 |  | 0 |  | 0 | 1 | D | 1 |  |  |  | ROZPOCET | [6 empty] | 604645
1 | K | 909-101 | "Chytrá" lavička dle specifikace PD | kus | 2 | 126000 | 252000 | vlastní |  | základní | 0 | 0 | 0 | 0 | 0 | 0 | 4 | K | 2 |  |  |  | ROZPOCET | 252000 | 0 | 0 | 0 | 0 | 1 | 252000 | 4 | 598488286
| P |  | Poznámka k položce: Firemní položka | [14 empty] | P | 2
| VV |  | 2 |  | 2 | [12 empty] | VV | 2 | 2 | True | 0 | ROZPOCET
| VV |  | Součet |  | 2 | [12 empty] | VV | 2 | 4 | True | 1 | ROZPOCET
2 | K | 909-102 | Lavička s opěradlem | kus | 3 | 15235 | 45705 | vlastní |  | základní | 0 | 0 | 0 | 0 | 0 | 0 | 4 | K | 2 |  |  |  | ROZPOCET | 45705 | 0 | 0 | 0 | 0 | 1 | 45705 | 4 | 1931454999
| P |  | Poznámka k položce: Firemní položka | [14 empty] | P | 2
| VV |  | 3 |  | 3 | [12 empty] | VV | 2 | 2 | True | 0 | ROZPOCET
| VV |  | Součet |  | 3 | [12 empty] | VV | 2 | 4 | True | 1 | ROZPOCET
3 | K | 909-103 | Lavička bez opěradla | kus | 12 | 12685 | 152220 | vlastní |  | základní | 0 | 0 | 0 | 0 | 0 | 0 | 4 | K | 2 |  |  |  | ROZPOCET | 152220 | 0 | 0 | 0 | 0 | 1 | 152220 | 4 | -1212334996
| P |  | Poznámka k položce: Firemní položka | [14 empty] | P | 2
| VV |  | 12 |  | 12 | [12 empty] | VV | 2 | 2 | True | 0 | ROZPOCET
| VV |  | Součet |  | 12 | [12 empty] | VV | 2 | 4 | True | 1 | ROZPOCET
4 | K | 909-104 | Odpadkové koše s popelníkem | kus | 6 | 17565 | 105390 | vlastní |  | základní | 0 | 0 | 0 | 0 | 0 | 0 | 4 | K | 2 |  |  |  | ROZPOCET | 105390 | 0 | 0 | 0 | 0 | 1 | 105390 | 4 | 873552662
| P |  | Poznámka k položce: Firemní položka | [14 empty] | P | 2
| VV |  | 6 |  | 6 | [12 empty] | VV | 2 | 2 | True | 0 | ROZPOCET
| VV |  | Součet |  | 6 | [12 empty] | VV | 2 | 4 | True | 1 | ROZPOCET
5 | K | 909-105 | Informační nosič se směrovými šipkami | kus | 1 | 23680 | 23680 | vlastní |  | základní | 0 | 0 | 0 | 0 | 0 | 0 | 4 | K | 2 |  |  |  | ROZPOCET | 23680 | 0 | 0 | 0 | 0 | 1 | 23680 | 4 | 484059331
| P |  | Poznámka k položce: Firemní položka | [14 empty] | P | 2
| VV |  | 1 |  | 1 | [12 empty] | VV | 2 | 2 | True | 0 | ROZPOCET
| VV |  | Součet |  | 1 | [12 empty] | VV | 2 | 4 | True | 1 | ROZPOCET
6 | K | 909-106 | Stojan na jízdní kola | kus | 5 | 5130 | 25650 | vlastní |  | základní | 0 | 0 | 0 | 0 | 0 | 0 | 4 | K | 2 |  |  |  | ROZPOCET | 25650 | 0 | 0 | 0 | 0 | 1 | 25650 | 4 | -1804343606
| P |  | Poznámka k položce: Firemní položka | [14 empty] | P | 2
| VV |  | 5 |  | 5 | [12 empty] | VV | 2 | 2 | True | 0 | ROZPOCET
| VV |  | Součet |  | 5 | [12 empty] | VV | 2 | 4 | True | 1 | ROZPOCET

## SO 801 - Sadové úpravy, J...
{1ddb969f-4c68-4171-89f6-74bb30a18c1f}
2
| KRYCÍ LIST SOUPISU PRACÍ | [7 empty] | v --- níže se nacházejí doplnkové a pomocné údaje k sestavám --- v | [8 empty] | False
Stavba:
Přestupní terminál Šumperk
Objekt:
800 - Vegetační úpravy a rekultivace
Soupis:
SO 801 - Sadové úpravy, JTÚ a rekultivace
| KSO: |  |  |  |  | CC-CZ:
| Místo: |  | Šumperk |  |  | Datum: | 20. 11. 2018
| Zadavatel: |  |  |  |  | IČ: | 00303461
|  | Město Šumperk |  |  |  | DIČ: | CZ00303461
| Uchazeč: |  |  |  |  | IČ:
|  | Na základě VŘ |  |  |  | DIČ:
| Projektant: |  |  |  |  | IČ: | 27821251
|  | Cekr CZ s.r.o. |  |  |  | DIČ: | CZ27821251
| Zpracovatel: |  |  |  |  | IČ:
|  | Jan Zamykal, CS ÚRS 2018 02 |  |  |  | DIČ:
Poznámka:
| Cena bez DPH | [5 empty] | 1899344.75
|  |  | Základ daně |  |  | Sazba daně | Výše daně
| DPH | základní | 1899344.75 |  |  | 21% | 398862.4
|  | snížená | 0 |  |  | 15% | 0
|  | zákl. přenesená | 0 |  |  | 21% | 0
|  | sníž. přenesená | 0 |  |  | 15% | 0
|  | nulová | 0 |  |  | 0% | 0
| Cena s DPH |  |  | v | CZK |  | 2298207.15
REKAPITULACE ČLENĚNÍ SOUPISU PRACÍ
Stavba:
Přestupní terminál Šumperk
Objekt:
800 - Vegetační úpravy a rekultivace
Soupis:
SO 801 - Sadové úpravy, JTÚ a rekultivace
Místo: |  |  | Šumperk |  |  | Datum: | 20. 11. 2018
Zadavatel: |  |  | Město Šumperk |  |  | Projektant: | Cekr CZ s.r.o.
Uchazeč: |  |  | Na základě VŘ |  |  | Zpracovatel: | Jan Zamykal, CS ÚRS 2018 02
Kód dílu - Popis | [6 empty] | Cena celkem [CZK]
Náklady ze soupisu prací | [6 empty] | 1899344.75 | [11 empty] | -1
| HSV - Práce a dodávky HSV | [5 empty] | 1899344.75
| 1 - Zemní práce | [5 empty] | 1751279.8
| 998 - Přesun hmot | [5 empty] | 148064.95
SOUPIS PRACÍ
Stavba:
Přestupní terminál Šumperk
Objekt:
800 - Vegetační úpravy a rekultivace
Soupis:
SO 801 - Sadové úpravy, JTÚ a rekultivace
Místo: |  |  | Šumperk |  |  | Datum: | 20. 11. 2018
Zadavatel: |  |  | Město Šumperk |  |  | Projektant: | Cekr CZ s.r.o.
Uchazeč: |  |  | Na základě VŘ |  |  | Zpracovatel: | Jan Zamykal, CS ÚRS 2018 02
PČ | Typ | Kód | Popis | MJ | Množství | J.cena [CZK] | Cena celkem [CZK] | Cenová soustava |  | DPH | J. Nh [h] | Nh celkem [h] | J. hmotnost [t] | Hmotnost celkem [t] | J. suť [t] | Suť Celkem [t]
Náklady soupisu celkem | [6 empty] | 1899344.75 |  |  |  |  | 4084.3068 |  | 209.6614 |  | 0 |  | D | -1 | [10 empty] | 1899344.75
| D | HSV | Práce a dodávky HSV |  |  |  | 1899344.75 |  |  |  |  | 4084.3068 |  | 209.6614 |  | 0 | 1 | D | 0 |  |  |  | ROZPOCET | [6 empty] | 1899344.75
| D | 1 | Zemní práce |  |  |  | 1751279.8 |  |  |  |  | 3719.0677 |  | 209.6614 |  | 0 | 1 | D | 1 |  |  |  | ROZPOCET | [6 empty] | 1751279.8
1 | K | 121103111 | Skrývka zemin schopných zúrodnění v rovině a svahu do 1:5 | m3 | 128 | 72.9 | 9331.2 | CS ÚRS 2018 02 |  | základní | 0.116 | 14.848 | 0 | 0 | 0 | 0 | 4 | K | 2 |  |  |  | ROZPOCET | 9331.2 | 0 | 0 | 0 | 0 | 1 | 9331.2 | 4 | 1070559713
| VV |  | "skrývka humózní vrstvy v prostoru nově budovaných ploch (chodník, parkoviště, BUS)" | [14 empty] | VV | 2 | 1 | True | 0 | ROZPOCET
| VV |  | 1280*0,10 |  | 128 | [12 empty] | VV | 2 | 2 | True | 0 | ROZPOCET
| VV |  | Součet |  | 128 | [12 empty] | VV | 2 | 4 | True | 1 | ROZPOCET
2 | K | 162506111 | Vodorovné přemístění do 3000 m bez naložení výkopku ze zemin schopných zúrodnění | m3 | 128 | 172 | 22016 | CS ÚRS 2018 02 |  | základní | 0.154 | 19.712 | 0 | 0 | 0 | 0 | 4 | K | 2 |  |  |  | ROZPOCET | 22016 | 0 | 0 | 0 | 0 | 1 | 22016 | 4 | 1630517540
| VV |  | "skrývka pro další využití - přesun na meziskládku objednatele" | [14 empty] | VV | 2 | 1 | True | 0 | ROZPOCET
| VV |  | "skrývka" 128 |  | 128 | [12 empty] | VV | 2 | 2 | True | 0 | ROZPOCET
| VV |  | Součet |  | 128 | [12 empty] | VV | 2 | 4 | True | 1 | ROZPOCET
3 | K | 183101113 | Hloubení jamek bez výměny půdy zeminy tř 1 až 4 objem do 0,05 m3 v rovině a svahu do 1:5 | kus | 5522 | 36.8 | 203209.6 | CS ÚRS 2018 02 |  | základní | 0.141 | 778.602 | 0 | 0 | 0 | 0 | 4 | K | 2 |  |  |  | ROZPOCET | 203209.6 | 0 | 0 | 0 | 0 | 1 | 203209.6 | 4 | 884243600
4 | K | 183101121 | Hloubení jamek bez výměny půdy zeminy tř 1 až 4 objem do 1 m3 v rovině a svahu do 1:5 | kus | 32 | 938 | 30016 | CS ÚRS 2018 02 |  | základní | 2.997 | 95.904 | 0 | 0 | 0 | 0 | 4 | K | 2 |  |  |  | ROZPOCET | 30016 | 0 | 0 | 0 | 0 | 1 | 30016 | 4 | 302007252
5 | K | 183101123 | Hloubení jamek bez výměny půdy zeminy tř 1 až 4 objem do 3 m3 v rovině a svahu do 1:5 | kus | 7 | 2860 | 20020 | CS ÚRS 2018 02 |  | základní | 8.217 | 57.519 | 0 | 0 | 0 | 0 | 4 | K | 2 |  |  |  | ROZPOCET | 20020 | 0 | 0 | 0 | 0 | 1 | 20020 | 4 | -421750593
6 | K | 183205111 | Založení záhonu v rovině a svahu do 1:5 zemina tř 1 a 2 | m2 | 1395.5 | 13.2 | 18420.6 | CS ÚRS 2018 02 |  | základní | 0.046 | 64.193 | 0 | 0 | 0 | 0 | 4 | K | 2 |  |  |  | ROZPOCET | 18420.6 | 0 | 0 | 0 | 0 | 1 | 18420.6 | 4 | 210733487
7 | K | 184102112 | Výsadba dřeviny s balem D do 0,3 m do jamky se zalitím v rovině a svahu do 1:5 | kus | 5522 | 72.8 | 402001.6 | CS ÚRS 2018 02 |  | základní | 0.274 | 1513.028 | 0 | 0 | 0 | 0 | 4 | K | 2 |  |  |  | ROZPOCET | 402001.6 | 0 | 0 | 0 | 0 | 1 | 402001.6 | 4 | -987869529
8 | K | 184102116 | Výsadba dřeviny s balem D do 0,8 m do jamky se zalitím v rovině a svahu do 1:5 | kus | 32 | 963 | 30816 | CS ÚRS 2018 02 |  | základní | 3.095 | 99.04 | 0 | 0 | 0 | 0 | 4 | K | 2 |  |  |  | ROZPOCET | 30816 | 0 | 0 | 0 | 0 | 1 | 30816 | 4 | 108711575
9 | K | 184102119 | Výsadba dřeviny s balem D do 1,4 m do jamky se zalitím v rovině a svahu do 1:5 | kus | 7 | 3610 | 25270 | CS ÚRS 2018 02 |  | základní | 11.683 | 81.781 | 0 | 0 | 0 | 0 | 4 | K | 2 |  |  |  | ROZPOCET | 25270 | 0 | 0 | 0 | 0 | 1 | 25270 | 4 | 142800628
10 | K | 184215133 | Ukotvení kmene dřevin třemi kůly D do 0,1 m délky do 3 m | kus | 117 | 237 | 27729 | CS ÚRS 2018 02 |  | základní | 0.87 | 101.79 | 6e-05 | 0.00702 | 0 | 0 | 4 | K | 2 |  |  |  | ROZPOCET | 27729 | 0 | 0 | 0 | 0 | 1 | 27729 | 4 | 1690744010
| VV |  | "sazenice á 3 ks kůlu" | [14 empty] | VV | 2 | 1 | True | 0 | ROZPOCET
| VV |  | 39*3 |  | 117 | [12 empty] | VV | 2 | 2 | True | 0 | ROZPOCET
| VV |  | Součet |  | 117 | [12 empty] | VV | 2 | 4 | True | 1 | ROZPOCET
11 | M | 60591257 | kůl vyvazovací dřevěný impregnovaný D 8cm dl 3m | kus | 117 | 132 | 15444 | CS ÚRS 2018 02 |  | základní | 0 | 0 | 0.00709 | 0.82953 | 0 | 0 | 8 | M | 2 |  |  |  | ROZPOCET | 15444 | 0 | 0 | 0 | 0 | 1 | 15444 | 4 | -1827988789
| VV |  | 117 |  | 117 | [12 empty] | VV | 2 | 2 | True | 0 | ROZPOCET
| VV |  | Součet |  | 117 | [12 empty] | VV | 2 | 4 | True | 1 | ROZPOCET
12 | M | 605999558 | Příčky ke kůlům | kus | 117 | 15 | 1755 | vlastní |  | základní | 0 | 0 | 0 | 0 | 0 | 0 | 8 | M | 2 |  |  |  | ROZPOCET | 1755 | 0 | 0 | 0 | 0 | 1 | 1755 | 4 | 327173926
| VV |  | 117 |  | 117 | [12 empty] | VV | 2 | 2 | True | 0 | ROZPOCET
| VV |  | Součet |  | 117 | [12 empty] | VV | 2 | 4 | True | 1 | ROZPOCET
13 | M | 605999559 | Popruh vyvazovací | m | 78 | 85 | 6630 | vlastní |  | základní | 0 | 0 | 0 | 0 | 0 | 0 | 8 | M | 2 |  |  |  | ROZPOCET | 6630 | 0 | 0 | 0 | 0 | 1 | 6630 | 4 | -1578541090
| VV |  | 78 |  | 78 | [12 empty] | VV | 2 | 2 | True | 0 | ROZPOCET
| VV |  | Součet |  | 78 | [12 empty] | VV | 2 | 4 | True | 1 | ROZPOCET
14 | K | 184401114 | Příprava dřevin k přesazení bez výměny půdy s vyhnojením s balem D do 1,4 m v rovině a svahu do 1:5 | kus | 7 | 6540 | 45780 | CS ÚRS 2018 02 |  | základní | 24.617 | 172.319 | 0 | 0 | 0 | 0 | 4 | K | 2 |  |  |  | ROZPOCET | 45780 | 0 | 0 | 0 | 0 | 1 | 45780 | 4 | 679301826
15 | K | 184501121 | Zhotovení obalu z juty v jedné vrstvě v rovině a svahu do 1:5 | m2 | 13.65 | 64.6 | 881.79 | CS ÚRS 2018 02 |  | základní | 0.078 | 1.0647 | 0.00036 | 0.004914 | 0 | 0 | 4 | K | 2 |  |  |  | ROZPOCET | 881.79 | 0 | 0 | 0 | 0 | 1 | 881.79 | 4 | 1566290134
| VV |  | "ochranna 1 strom á 0,35 m2" | [14 empty] | VV | 2 | 1 | True | 0 | ROZPOCET
| VV |  | 39*0,35 |  | 13.65 | [12 empty] | VV | 2 | 2 | True | 0 | ROZPOCET
| VV |  | Součet |  | 13.65 | [12 empty] | VV | 2 | 4 | True | 1 | ROZPOCET
16 | M | 69322299 | Juta na zhotovení obalu kmenů | m2 | 13.65 | 80 | 1092 | vlastní |  | základní | 0 | 0 | 0 | 0 | 0 | 0 | 8 | M | 2 |  |  |  | ROZPOCET | 1092 | 0 | 0 | 0 | 0 | 1 | 1092 | 4 | 1440858535
| VV |  | "dodávka juty na obal kmenů sazenic" | [14 empty] | VV | 2 | 1 | True | 0 | ROZPOCET
| VV |  | 13,65 |  | 13.65 | [12 empty] | VV | 2 | 2 | True | 0 | ROZPOCET
| VV |  | Součet |  | 13.65 | [12 empty] | VV | 2 | 4 | True | 1 | ROZPOCET
17 | K | 184502117 | Vyzvednutí dřeviny k přesazení s balem D do 1,4 m v rovině a svahu do 1:5 | kus | 7 | 7820 | 54740 | CS ÚRS 2018 02 |  | základní | 25.79 | 180.53 | 0.00656 | 0.04592 | 0 | 0 | 4 | K | 2 |  |  |  | ROZPOCET | 54740 | 0 | 0 | 0 | 0 | 1 | 54740 | 4 | -722272615
18 | K | 184802111 | Chemické odplevelení před založením kultury nad 20 m2 postřikem na široko v rovině a svahu do 1:5 | m2 | 2791 | 1.84 | 5135.44 | CS ÚRS 2018 02 |  | základní | 0.004 | 11.164 | 0 | 0 | 0 | 0 | 4 | K | 2 |  |  |  | ROZPOCET | 5135.44 | 0 | 0 | 0 | 0 | 1 | 5135.44 | 4 | -1663200152
| VV |  | "dvojnásobně" 1395,50*2 |  | 2791 | [12 empty] | VV | 2 | 2 | True | 0 | ROZPOCET
| VV |  | Součet |  | 2791 | [12 empty] | VV | 2 | 4 | True | 1 | ROZPOCET
19 | M | 25234001 | herbicid totální systémový neselektivní | litr | 6.978 | 297 | 2072.47 | CS ÚRS 2018 02 |  | základní | 0 | 0 | 0.001 | 0.006978 | 0 | 0 | 8 | M | 2 |  |  |  | ROZPOCET | 2072.47 | 0 | 0 | 0 | 0 | 1 | 2072.47 | 4 | -2006928413
| VV |  | "dodávka herbicicdu pro odplevelení" | [14 empty] | VV | 2 | 1 | True | 0 | ROZPOCET
| VV |  | 2791*0,0025 |  | 6.978 | [12 empty] | VV | 2 | 2 | True | 0 | ROZPOCET
| VV |  | Součet |  | 6.978 | [12 empty] | VV | 2 | 4 | True | 1 | ROZPOCET
20 | K | 184911161 | Mulčování záhonů kačírkem tl. vrstvy do 0,1 m v rovině a svahu do 1:5 | m2 | 1395.5 | 67.4 | 94056.7 | CS ÚRS 2018 02 |  | základní | 0.24 | 334.92 | 0 | 0 | 0 | 0 | 4 | K | 2 |  |  |  | ROZPOCET | 94056.7 | 0 | 0 | 0 | 0 | 1 | 94056.7 | 4 | 735034794
21 | M | 58337403 | kamenivo dekorační (kačírek) frakce 16/32 | t | 208.767 | 812 | 169518.8 | CS ÚRS 2018 02 |  | základní | 0 | 0 | 1 | 208.767 | 0 | 0 | 8 | M | 2 |  |  |  | ROZPOCET | 169518.8 | 0 | 0 | 0 | 0 | 1 | 169518.8 | 4 | 39118281
| VV |  | "dodávka kačírku na mulčování - 1,87 t/m3" | [14 empty] | VV | 2 | 1 | True | 0 | ROZPOCET
| VV |  | 111,64*1,87 |  | 208.767 | [12 empty] | VV | 2 | 2 | True | 0 | ROZPOCET
| VV |  | Součet |  | 208.767 | [12 empty] | VV | 2 | 4 | True | 1 | ROZPOCET
22 | K | 185802114 | Hnojení půdy umělým hnojivem k jednotlivým rostlinám v rovině a svahu do 1:5 | t | 0.057 | 24600 | 1402.2 | CS ÚRS 2018 02 |  | základní | 94.286 | 5.3743 | 0 | 0 | 0 | 0 | 4 | K | 2 |  |  |  | ROZPOCET | 1402.2 | 0 | 0 | 0 | 0 | 1 | 1402.2 | 4 | -1622741191
23 | M | 25199911 | Hnojivo pro dřeviny dlohodobě působící | kg | 56.82 | 130 | 7386.6 | vlastní |  | základní | 0 | 0 | 0 | 0 | 0 | 0 | 8 | M | 2 |  |  |  | ROZPOCET | 7386.6 | 0 | 0 | 0 | 0 | 1 | 7386.6 | 4 | 1468860148
| VV |  | "dodávka hnojiva pro sazenice dřevin" | [14 empty] | VV | 2 | 1 | True | 0 | ROZPOCET
| VV |  | 56,82 |  | 56.82 | [12 empty] | VV | 2 | 2 | True | 0 | ROZPOCET
| VV |  | Součet |  | 56.82 | [12 empty] | VV | 2 | 4 | True | 1 | ROZPOCET
24 | K | 185804311 | Zalití rostlin vodou plocha do 20 m2 | m3 | 113.64 | 355 | 40342.2 | CS ÚRS 2018 02 |  | základní | 1.196 | 135.9134 | 0 | 0 | 0 | 0 | 4 | K | 2 |  |  |  | ROZPOCET | 40342.2 | 0 | 0 | 0 | 0 | 1 | 40342.2 | 4 | 704435228
25 | K | 185851121 | Dovoz vody pro zálivku rostlin za vzdálenost do 1000 m | m3 | 113.64 | 298 | 33864.72 | CS ÚRS 2018 02 |  | základní | 0.452 | 51.3653 | 0 | 0 | 0 | 0 | 4 | K | 2 |  |  |  | ROZPOCET | 33864.72 | 0 | 0 | 0 | 0 | 1 | 33864.72 | 4 | -1807052344
26 | M | 08211321 | voda pitná pro ostatní odběratele | m3 | 113.64 | 42 | 4772.88 | CS ÚRS 2018 02 |  | základní | 0 | 0 | 0 | 0 | 0 | 0 | 8 | M | 2 |  |  |  | ROZPOCET | 4772.88 | 0 | 0 | 0 | 0 | 1 | 4772.88 | 4 | 222229157
| VV |  | "dodávka vody pro zálivku" | [14 empty] | VV | 2 | 1 | True | 0 | ROZPOCET
| VV |  | 113,64 |  | 113.64 | [12 empty] | VV | 2 | 2 | True | 0 | ROZPOCET
| VV |  | Součet |  | 113.64 | [12 empty] | VV | 2 | 4 | True | 1 | ROZPOCET
27 | M | 00510100 | Tilia cordata "Rancho" 14/16 | kus | 5 | 3800 | 19000 | vlastní |  | základní | 0 | 0 | 0 | 0 | 0 | 0 | 8 | M | 2 |  |  |  | ROZPOCET | 19000 | 0 | 0 | 0 | 0 | 1 | 19000 | 4 | -2009732988
| VV |  | "dodávka sazenic dle PD" | [14 empty] | VV | 2 | 1 | True | 0 | ROZPOCET
| VV |  | 5 |  | 5 | [12 empty] | VV | 2 | 2 | True | 0 | ROZPOCET
| VV |  | Součet |  | 5 | [12 empty] | VV | 2 | 4 | True | 1 | ROZPOCET
28 | M | 00510200 | Magnolia kobus 14-16 | kus | 5 | 5400 | 27000 | vlastní |  | základní | 0 | 0 | 0 | 0 | 0 | 0 | 8 | M | 2 |  |  |  | ROZPOCET | 27000 | 0 | 0 | 0 | 0 | 1 | 27000 | 4 | 967964734
| VV |  | "dodávka sazenic dle PD" | [14 empty] | VV | 2 | 1 | True | 0 | ROZPOCET
| VV |  | 5 |  | 5 | [12 empty] | VV | 2 | 2 | True | 0 | ROZPOCET
| VV |  | Součet |  | 5 | [12 empty] | VV | 2 | 4 | True | 1 | ROZPOCET
29 | M | 00510300 | Magnolia "Galaxy" 14-16 | kus | 6 | 5600 | 33600 | vlastní |  | základní | 0 | 0 | 0 | 0 | 0 | 0 | 8 | M | 2 |  |  |  | ROZPOCET | 33600 | 0 | 0 | 0 | 0 | 1 | 33600 | 4 | 1553166283
| VV |  | "dodávka sazenic dle PD" | [14 empty] | VV | 2 | 1 | True | 0 | ROZPOCET
| VV |  | 6 |  | 6 | [12 empty] | VV | 2 | 2 | True | 0 | ROZPOCET
| VV |  | Součet |  | 6 | [12 empty] | VV | 2 | 4 | True | 1 | ROZPOCET
30 | M | 00510400 | Ulmus ´Wredei´ 14/16 | kus | 16 | 4600 | 73600 | vlastní |  | základní | 0 | 0 | 0 | 0 | 0 | 0 | 8 | M | 2 |  |  |  | ROZPOCET | 73600 | 0 | 0 | 0 | 0 | 1 | 73600 | 4 | 1435919750
| VV |  | "dodávka sazenic dle PD" | [14 empty] | VV | 2 | 1 | True | 0 | ROZPOCET
| VV |  | 16 |  | 16 | [12 empty] | VV | 2 | 2 | True | 0 | ROZPOCET
| VV |  | Součet |  | 16 | [12 empty] | VV | 2 | 4 | True | 1 | ROZPOCET
31 | M | 00510500 | Thuja occidentalis "Danica" 10-20 | kus | 300 | 95 | 28500 | vlastní |  | základní | 0 | 0 | 0 | 0 | 0 | 0 | 8 | M | 2 |  |  |  | ROZPOCET | 28500 | 0 | 0 | 0 | 0 | 1 | 28500 | 4 | 1704323543
| VV |  | "dodávka sazenic dle PD" | [14 empty] | VV | 2 | 1 | True | 0 | ROZPOCET
| VV |  | 300 |  | 300 | [12 empty] | VV | 2 | 2 | True | 0 | ROZPOCET
| VV |  | Součet |  | 300 | [12 empty] | VV | 2 | 4 | True | 1 | ROZPOCET
32 | M | 00510600 | Thuja occidentalis "Golden smaragd" 40-60 | kus | 28 | 320 | 8960 | vlastní |  | základní | 0 | 0 | 0 | 0 | 0 | 0 | 8 | M | 2 |  |  |  | ROZPOCET | 8960 | 0 | 0 | 0 | 0 | 1 | 8960 | 4 | 627320841
| VV |  | "dodávka sazenic dle PD" | [14 empty] | VV | 2 | 1 | True | 0 | ROZPOCET
| VV |  | 28 |  | 28 | [12 empty] | VV | 2 | 2 | True | 0 | ROZPOCET
| VV |  | Součet |  | 28 | [12 empty] | VV | 2 | 4 | True | 1 | ROZPOCET
33 | M | 00510700 | Juniperus conferta "Schlager" 10-20 | kus | 330 | 95 | 31350 | vlastní |  | základní | 0 | 0 | 0 | 0 | 0 | 0 | 8 | M | 2 |  |  |  | ROZPOCET | 31350 | 0 | 0 | 0 | 0 | 1 | 31350 | 4 | 1074875228
| VV |  | "dodávka sazenic dle PD" | [14 empty] | VV | 2 | 1 | True | 0 | ROZPOCET
| VV |  | 330 |  | 330 | [12 empty] | VV | 2 | 2 | True | 0 | ROZPOCET
| VV |  | Součet |  | 330 | [12 empty] | VV | 2 | 4 | True | 1 | ROZPOCET
34 | M | 00510800 | Juniperus media "Old Gold" 20-30 | kus | 140 | 95 | 13300 | vlastní |  | základní | 0 | 0 | 0 | 0 | 0 | 0 | 8 | M | 2 |  |  |  | ROZPOCET | 13300 | 0 | 0 | 0 | 0 | 1 | 13300 | 4 | -1194147151
| VV |  | "dodávka sazenic dle PD" | [14 empty] | VV | 2 | 1 | True | 0 | ROZPOCET
| VV |  | 140 |  | 140 | [12 empty] | VV | 2 | 2 | True | 0 | ROZPOCET
| VV |  | Součet |  | 140 | [12 empty] | VV | 2 | 4 | True | 1 | ROZPOCET
35 | M | 00510900 | Spiraea japonica ´Golden Princess´ 20-30 | kus | 1023 | 35 | 35805 | vlastní |  | základní | 0 | 0 | 0 | 0 | 0 | 0 | 8 | M | 2 |  |  |  | ROZPOCET | 35805 | 0 | 0 | 0 | 0 | 1 | 35805 | 4 | -917260138
| VV |  | "dodávka sazenic dle PD" | [14 empty] | VV | 2 | 1 | True | 0 | ROZPOCET
| VV |  | 1023 |  | 1023 | [12 empty] | VV | 2 | 2 | True | 0 | ROZPOCET
| VV |  | Součet |  | 1023 | [12 empty] | VV | 2 | 4 | True | 1 | ROZPOCET
36 | M | 00511000 | Spiarea bumalda nipponica 30-40 | kus | 220 | 35 | 7700 | vlastní |  | základní | 0 | 0 | 0 | 0 | 0 | 0 | 8 | M | 2 |  |  |  | ROZPOCET | 7700 | 0 | 0 | 0 | 0 | 1 | 7700 | 4 | -423933362
| VV |  | "dodávka sazenic dle PD" | [14 empty] | VV | 2 | 1 | True | 0 | ROZPOCET
| VV |  | 220 |  | 220 | [12 empty] | VV | 2 | 2 | True | 0 | ROZPOCET
| VV |  | Součet |  | 220 | [12 empty] | VV | 2 | 4 | True | 1 | ROZPOCET
37 | M | 00511100 | Spiarea bumalda ´Goldflame´ 20-30 | kus | 140 | 35 | 4900 | vlastní |  | základní | 0 | 0 | 0 | 0 | 0 | 0 | 8 | M | 2 |  |  |  | ROZPOCET | 4900 | 0 | 0 | 0 | 0 | 1 | 4900 | 4 | 1121561579
| VV |  | "dodávka sazenic dle PD" | [14 empty] | VV | 2 | 1 | True | 0 | ROZPOCET
| VV |  | 140 |  | 140 | [12 empty] | VV | 2 | 2 | True | 0 | ROZPOCET
| VV |  | Součet |  | 140 | [12 empty] | VV | 2 | 4 | True | 1 | ROZPOCET
38 | M | 00511200 | Euonymus fortunei "Emeraldn Gold" 10-20 | kus | 220 | 35 | 7700 | vlastní |  | základní | 0 | 0 | 0 | 0 | 0 | 0 | 8 | M | 2 |  |  |  | ROZPOCET | 7700 | 0 | 0 | 0 | 0 | 1 | 7700 | 4 | -857690359
| VV |  | "dodávka sazenic dle PD" | [14 empty] | VV | 2 | 1 | True | 0 | ROZPOCET
| VV |  | 220 |  | 220 | [12 empty] | VV | 2 | 2 | True | 0 | ROZPOCET
| VV |  | Součet |  | 220 | [12 empty] | VV | 2 | 4 | True | 1 | ROZPOCET
39 | M | 00511300 | Euonymus fortunei "Harlequin" 10-20 | kus | 456 | 35 | 15960 | vlastní |  | základní | 0 | 0 | 0 | 0 | 0 | 0 | 8 | M | 2 |  |  |  | ROZPOCET | 15960 | 0 | 0 | 0 | 0 | 1 | 15960 | 4 | -800430888
| VV |  | "dodávka sazenic dle PD" | [14 empty] | VV | 2 | 1 | True | 0 | ROZPOCET
| VV |  | 456 |  | 456 | [12 empty] | VV | 2 | 2 | True | 0 | ROZPOCET
| VV |  | Součet |  | 456 | [12 empty] | VV | 2 | 4 | True | 1 | ROZPOCET
40 | M | 00511400 | Lavandula angustifolia ´Dwarf Blue´ 10-20 | kus | 440 | 35 | 15400 | vlastní |  | základní | 0 | 0 | 0 | 0 | 0 | 0 | 8 | M | 2 |  |  |  | ROZPOCET | 15400 | 0 | 0 | 0 | 0 | 1 | 15400 | 4 | 359556143
| VV |  | "dodávka sazenic dle PD" | [14 empty] | VV | 2 | 1 | True | 0 | ROZPOCET
| VV |  | 440 |  | 440 | [12 empty] | VV | 2 | 2 | True | 0 | ROZPOCET
| VV |  | Součet |  | 440 | [12 empty] | VV | 2 | 4 | True | 1 | ROZPOCET
41 | M | 00511600 | Weigela hybrida ´Purpurea´ 20-30 | kus | 225 | 35 | 7875 | vlastní |  | základní | 0 | 0 | 0 | 0 | 0 | 0 | 8 | M | 2 |  |  |  | ROZPOCET | 7875 | 0 | 0 | 0 | 0 | 1 | 7875 | 4 | 2144257895
| VV |  | "dodávka sazenic dle PD" | [14 empty] | VV | 2 | 1 | True | 0 | ROZPOCET
| VV |  | 225 |  | 225 | [12 empty] | VV | 2 | 2 | True | 0 | ROZPOCET
| VV |  | Součet |  | 225 | [12 empty] | VV | 2 | 4 | True | 1 | ROZPOCET
42 | M | 00511700 | Hedera helix 20-30 | kus | 265 | 120 | 31800 | vlastní |  | základní | 0 | 0 | 0 | 0 | 0 | 0 | 8 | M | 2 |  |  |  | ROZPOCET | 31800 | 0 | 0 | 0 | 0 | 1 | 31800 | 4 | 1672330175
| VV |  | "dodávka sazenic dle PD" | [14 empty] | VV | 2 | 1 | True | 0 | ROZPOCET
| VV |  | 265 |  | 265 | [12 empty] | VV | 2 | 2 | True | 0 | ROZPOCET
| VV |  | Součet |  | 265 | [12 empty] | VV | 2 | 4 | True | 1 | ROZPOCET
43 | M | 00511800 | Parthenocissus tricuspidata "Weitchii" 20-30 | kus | 240 | 85 | 20400 | vlastní |  | základní | 0 | 0 | 0 | 0 | 0 | 0 | 8 | M | 2 |  |  |  | ROZPOCET | 20400 | 0 | 0 | 0 | 0 | 1 | 20400 | 4 | 358387386
| VV |  | "dodávka sazenic dle PD" | [14 empty] | VV | 2 | 1 | True | 0 | ROZPOCET
| VV |  | 240 |  | 240 | [12 empty] | VV | 2 | 2 | True | 0 | ROZPOCET
| VV |  | Součet |  | 240 | [12 empty] | VV | 2 | 4 | True | 1 | ROZPOCET
44 | M | 00511900 | Imperata cylindrica "Red Baron" | kus | 90 | 55 | 4950 | vlastní |  | základní | 0 | 0 | 0 | 0 | 0 | 0 | 8 | M | 2 |  |  |  | ROZPOCET | 4950 | 0 | 0 | 0 | 0 | 1 | 4950 | 4 | 545159787
| VV |  | "dodávka sazenic dle PD" | [14 empty] | VV | 2 | 1 | True | 0 | ROZPOCET
| VV |  | 90 |  | 90 | [12 empty] | VV | 2 | 2 | True | 0 | ROZPOCET
| VV |  | Součet |  | 90 | [12 empty] | VV | 2 | 4 | True | 1 | ROZPOCET
45 | M | 00512000 | Pennisetun alopecuroides "Hameln" | kus | 310 | 40 | 12400 | vlastní |  | základní | 0 | 0 | 0 | 0 | 0 | 0 | 8 | M | 2 |  |  |  | ROZPOCET | 12400 | 0 | 0 | 0 | 0 | 1 | 12400 | 4 | -1629219275
| VV |  | "dodávka sazenic dle PD" | [14 empty] | VV | 2 | 1 | True | 0 | ROZPOCET
| VV |  | 310 |  | 310 | [12 empty] | VV | 2 | 2 | True | 0 | ROZPOCET
| VV |  | Součet |  | 310 | [12 empty] | VV | 2 | 4 | True | 1 | ROZPOCET
46 | M | 00512100 | Sedum "Chocolate" | kus | 305 | 45 | 13725 | vlastní |  | základní | 0 | 0 | 0 | 0 | 0 | 0 | 8 | M | 2 |  |  |  | ROZPOCET | 13725 | 0 | 0 | 0 | 0 | 1 | 13725 | 4 | 808398718
| VV |  | "dodávka sazenic dle PD" | [14 empty] | VV | 2 | 1 | True | 0 | ROZPOCET
| VV |  | 305 |  | 305 | [12 empty] | VV | 2 | 2 | True | 0 | ROZPOCET
| VV |  | Součet |  | 305 | [12 empty] | VV | 2 | 4 | True | 1 | ROZPOCET
47 | M | 00512200 | Chamaecyparis pisifera "Sungold" 10-20 | kus | 480 | 110 | 52800 | vlastní |  | základní | 0 | 0 | 0 | 0 | 0 | 0 | 8 | M | 2 |  |  |  | ROZPOCET | 52800 | 0 | 0 | 0 | 0 | 1 | 52800 | 4 | 872597220
| VV |  | "dodávka sazenic dle PD" | [14 empty] | VV | 2 | 1 | True | 0 | ROZPOCET
| VV |  | 480 |  | 480 | [12 empty] | VV | 2 | 2 | True | 0 | ROZPOCET
| VV |  | Součet |  | 480 | [12 empty] | VV | 2 | 4 | True | 1 | ROZPOCET
48 | M | 00512300 | Hypericum "Hidcote" 30-40 | kus | 230 | 35 | 8050 | vlastní |  | základní | 0 | 0 | 0 | 0 | 0 | 0 | 8 | M | 2 |  |  |  | ROZPOCET | 8050 | 0 | 0 | 0 | 0 | 1 | 8050 | 4 | -560429460
| VV |  | "dodávka sazenic dle PD" | [14 empty] | VV | 2 | 1 | True | 0 | ROZPOCET
| VV |  | 230 |  | 230 | [12 empty] | VV | 2 | 2 | True | 0 | ROZPOCET
| VV |  | Součet |  | 230 | [12 empty] | VV | 2 | 4 | True | 1 | ROZPOCET
49 | M | 00512400 | Cotoneaster dammeri 20-30 | kus | 80 | 35 | 2800 | vlastní |  | základní | 0 | 0 | 0 | 0 | 0 | 0 | 8 | M | 2 |  |  |  | ROZPOCET | 2800 | 0 | 0 | 0 | 0 | 1 | 2800 | 4 | -528298565
| VV |  | "dodávka sazenic dle PD" | [14 empty] | VV | 2 | 1 | True | 0 | ROZPOCET
| VV |  | 80 |  | 80 | [12 empty] | VV | 2 | 2 | True | 0 | ROZPOCET
| VV |  | Součet |  | 80 | [12 empty] | VV | 2 | 4 | True | 1 | ROZPOCET
| D | 998 | Přesun hmot |  |  |  | 148064.95 |  |  |  |  | 365.239 |  | 0 |  | 0 | 1 | D | 1 |  |  |  | ROZPOCET | [6 empty] | 148064.95
50 | K | 998231311 | Přesun hmot pro sadovnické a krajinářské úpravy vodorovně do 5000 m | t | 182.346 | 812 | 148064.95 | CS ÚRS 2018 02 |  | základní | 2.003 | 365.239 | 0 | 0 | 0 | 0 | 4 | K | 2 |  |  |  | ROZPOCET | 148064.95 | 0 | 0 | 0 | 0 | 1 | 148064.95 | 4 | 810875866

## SO 801.1 - Následná 3-let...
{2473cd5f-950b-4c20-ac39-c239bd15e0db}
2
| KRYCÍ LIST SOUPISU PRACÍ | [7 empty] | v --- níže se nacházejí doplnkové a pomocné údaje k sestavám --- v | [8 empty] | False
Stavba:
Přestupní terminál Šumperk
Objekt:
800 - Vegetační úpravy a rekultivace
Soupis:
SO 801.1 - Následná 3-letá péče
| KSO: |  |  |  |  | CC-CZ:
| Místo: |  | Šumperk |  |  | Datum: | 20. 11. 2018
| Zadavatel: |  |  |  |  | IČ: | 00303461
|  | Město Šumperk |  |  |  | DIČ: | CZ00303461
| Uchazeč: |  |  |  |  | IČ:
|  | Na základě VŘ |  |  |  | DIČ:
| Projektant: |  |  |  |  | IČ: | 27821251
|  | Cekr CZ s.r.o. |  |  |  | DIČ: | CZ27821251
| Zpracovatel: |  |  |  |  | IČ:
|  | Jan Zamykal, CS ÚRS 2018 02 |  |  |  | DIČ:
Poznámka:
| Cena bez DPH | [5 empty] | 2182690.5
|  |  | Základ daně |  |  | Sazba daně | Výše daně
| DPH | základní | 2182690.5 |  |  | 21% | 458365.01
|  | snížená | 0 |  |  | 15% | 0
|  | zákl. přenesená | 0 |  |  | 21% | 0
|  | sníž. přenesená | 0 |  |  | 15% | 0
|  | nulová | 0 |  |  | 0% | 0
| Cena s DPH |  |  | v | CZK |  | 2641055.51
REKAPITULACE ČLENĚNÍ SOUPISU PRACÍ
Stavba:
Přestupní terminál Šumperk
Objekt:
800 - Vegetační úpravy a rekultivace
Soupis:
SO 801.1 - Následná 3-letá péče
Místo: |  |  | Šumperk |  |  | Datum: | 20. 11. 2018
Zadavatel: |  |  | Město Šumperk |  |  | Projektant: | Cekr CZ s.r.o.
Uchazeč: |  |  | Na základě VŘ |  |  | Zpracovatel: | Jan Zamykal, CS ÚRS 2018 02
Kód dílu - Popis | [6 empty] | Cena celkem [CZK]
Náklady ze soupisu prací | [6 empty] | 2182690.5 | [11 empty] | -1
| HSV - Práce a dodávky HSV | [5 empty] | 2182690.5
| 1 - Zemní práce | [5 empty] | 2182690.5
SOUPIS PRACÍ
Stavba:
Přestupní terminál Šumperk
Objekt:
800 - Vegetační úpravy a rekultivace
Soupis:
SO 801.1 - Následná 3-letá péče
Místo: |  |  | Šumperk |  |  | Datum: | 20. 11. 2018
Zadavatel: |  |  | Město Šumperk |  |  | Projektant: | Cekr CZ s.r.o.
Uchazeč: |  |  | Na základě VŘ |  |  | Zpracovatel: | Jan Zamykal, CS ÚRS 2018 02
PČ | Typ | Kód | Popis | MJ | Množství | J.cena [CZK] | Cena celkem [CZK] | Cenová soustava |  | DPH | J. Nh [h] | Nh celkem [h] | J. hmotnost [t] | Hmotnost celkem [t] | J. suť [t] | Suť Celkem [t]
Náklady soupisu celkem | [6 empty] | 2182690.5 |  |  |  |  | 6657.4638 |  | 0.00384 |  | 0 |  | D | -1 | [10 empty] | 2182690.5
| D | HSV | Práce a dodávky HSV |  |  |  | 2182690.5 |  |  |  |  | 6657.4638 |  | 0.00384 |  | 0 | 1 | D | 0 |  |  |  | ROZPOCET | [6 empty] | 2182690.5
| D | 1 | Zemní práce |  |  |  | 2182690.5 |  |  |  |  | 6657.4638 |  | 0.00384 |  | 0 | 1 | D | 1 |  |  |  | ROZPOCET | [6 empty] | 2182690.5
1 | K | 184801131 | Ošetřování vysazených dřevin ve skupinách v rovině a svahu do 1:5 | m2 | 16566 | 41.6 | 689145.6 | CS ÚRS 2018 02 |  | základní | 0.151 | 2501.466 | 0 | 0 | 0 | 0 | 4 | K | 2 |  |  |  | ROZPOCET | 689145.6 | 0 | 0 | 0 | 0 | 1 | 689145.6 | 4 | -143855645
| VV |  | "1 x ročně" | [14 empty] | VV | 2 | 1 | True | 0 | ROZPOCET
| VV |  | 3*5522 |  | 16566 | [12 empty] | VV | 2 | 2 | True | 0 | ROZPOCET
| VV |  | Součet |  | 16566 | [12 empty] | VV | 2 | 4 | True | 1 | ROZPOCET
2 | K | 184806111 | Řez stromů netrnitých průklestem D koruny do 2 m | kus | 96 | 44.7 | 4291.2 | CS ÚRS 2018 02 |  | základní | 0.164 | 15.744 | 0 | 0 | 0 | 0 | 4 | K | 2 |  |  |  | ROZPOCET | 4291.2 | 0 | 0 | 0 | 0 | 1 | 4291.2 | 4 | 331063486
| VV |  | "výchovný řez stromů 1 x ročně" | [14 empty] | VV | 2 | 1 | True | 0 | ROZPOCET
| VV |  | 32*3 |  | 96 | [12 empty] | VV | 2 | 2 | True | 0 | ROZPOCET
| VV |  | Součet |  | 96 | [12 empty] | VV | 2 | 4 | True | 1 | ROZPOCET
3 | K | 184911111 | Znovuuvázání dřeviny ke kůlům | kus | 96 | 26.2 | 2515.2 | CS ÚRS 2018 02 |  | základní | 0.086 | 8.256 | 2e-05 | 0.00192 | 0 | 0 | 4 | K | 2 |  |  |  | ROZPOCET | 2515.2 | 0 | 0 | 0 | 0 | 1 | 2515.2 | 4 | 1314840363
| VV |  | "1 x ročně" | [14 empty] | VV | 2 | 1 | True | 0 | ROZPOCET
| VV |  | 3*32 |  | 96 | [12 empty] | VV | 2 | 2 | True | 0 | ROZPOCET
| VV |  | Součet |  | 96 | [12 empty] | VV | 2 | 4 | True | 1 | ROZPOCET
4 | K | 184911199 | Oprava kotvení | kus | 96 | 50 | 4800 | vlastní |  | základní | 0.086 | 8.256 | 2e-05 | 0.00192 | 0 | 0 | 4 | K | 2 |  |  |  | ROZPOCET | 4800 | 0 | 0 | 0 | 0 | 1 | 4800 | 4 | 1332075796
| VV |  | "1 x ročně" | [14 empty] | VV | 2 | 1 | True | 0 | ROZPOCET
| VV |  | 3*32 |  | 96 | [12 empty] | VV | 2 | 2 | True | 0 | ROZPOCET
| VV |  | Součet |  | 96 | [12 empty] | VV | 2 | 4 | True | 1 | ROZPOCET
5 | K | 185804214 | Vypletí záhonu dřevin ve skupinách s naložením a odvozem odpadu do 20 km v rovině a svahu do 1:5 | m2 | 8373 | 35.5 | 297241.5 | CS ÚRS 2018 02 |  | základní | 0.157 | 1314.561 | 0 | 0 | 0 | 0 | 4 | K | 2 |  |  |  | ROZPOCET | 297241.5 | 0 | 0 | 0 | 0 | 1 | 297241.5 | 4 | 200071257
| VV |  | "vypletí 2 x ročně" | [14 empty] | VV | 2 | 1 | True | 0 | ROZPOCET
| VV |  | 1395,50*2*3 |  | 8373 | [12 empty] | VV | 2 | 2 | True | 0 | ROZPOCET
| VV |  | Součet |  | 8373 | [12 empty] | VV | 2 | 4 | True | 1 | ROZPOCET
6 | K | 185804311 | Zalití rostlin vodou plocha do 20 m2 | m3 | 1704.6 | 355 | 605133 | CS ÚRS 2018 02 |  | základní | 1.196 | 2038.7016 | 0 | 0 | 0 | 0 | 4 | K | 2 |  |  |  | ROZPOCET | 605133 | 0 | 0 | 0 | 0 | 1 | 605133 | 4 | -565318412
| VV |  | "5 x ročně" | [14 empty] | VV | 2 | 1 | True | 0 | ROZPOCET
| VV |  | 113,64*5*3 |  | 1704.6 | [12 empty] | VV | 2 | 2 | True | 0 | ROZPOCET
| VV |  | Součet |  | 1704.6 | [12 empty] | VV | 2 | 4 | True | 1 | ROZPOCET
7 | M | 08211321 | voda pitná pro ostatní odběratele | m3 | 1704.6 | 42 | 71593.2 | CS ÚRS 2018 02 |  | základní | 0 | 0 | 0 | 0 | 0 | 0 | 8 | M | 2 |  |  |  | ROZPOCET | 71593.2 | 0 | 0 | 0 | 0 | 1 | 71593.2 | 4 | 2032873683
| VV |  | "dodávka vody pro zálivku" | [14 empty] | VV | 2 | 1 | True | 0 | ROZPOCET
| VV |  | 113,64*5*3 |  | 1704.6 | [12 empty] | VV | 2 | 2 | True | 0 | ROZPOCET
| VV |  | Součet |  | 1704.6 | [12 empty] | VV | 2 | 4 | True | 1 | ROZPOCET
8 | K | 185851121 | Dovoz vody pro zálivku rostlin za vzdálenost do 1000 m | m3 | 1704.6 | 298 | 507970.8 | CS ÚRS 2018 02 |  | základní | 0.452 | 770.4792 | 0 | 0 | 0 | 0 | 4 | K | 2 |  |  |  | ROZPOCET | 507970.8 | 0 | 0 | 0 | 0 | 1 | 507970.8 | 4 | -874444032
| VV |  | "5 x ročně" | [14 empty] | VV | 2 | 1 | True | 0 | ROZPOCET
| VV |  | 113,64*5*3 |  | 1704.6 | [12 empty] | VV | 2 | 2 | True | 0 | ROZPOCET
| VV |  | Součet |  | 1704.6 | [12 empty] | VV | 2 | 4 | True | 1 | ROZPOCET

## SO 802.N - Inventarizace ...
{7bd728cb-30cb-484b-a41f-c1932e50d078}
2
| KRYCÍ LIST SOUPISU PRACÍ | [7 empty] | v --- níže se nacházejí doplnkové a pomocné údaje k sestavám --- v | [8 empty] | False
Stavba:
Přestupní terminál Šumperk
Objekt:
800 - Vegetační úpravy a rekultivace
Soupis:
SO 802.N - Inventarizace zeleně - nezpůsobilé výdaje stavby
| KSO: |  |  |  |  | CC-CZ:
| Místo: |  | Šumperk |  |  | Datum: | 20. 11. 2018
| Zadavatel: |  |  |  |  | IČ: | 00303461
|  | Město Šumperk |  |  |  | DIČ: | CZ00303461
| Uchazeč: |  |  |  |  | IČ:
|  | Na základě VŘ |  |  |  | DIČ:
| Projektant: |  |  |  |  | IČ: | 27821251
|  | Cekr CZ s.r.o. |  |  |  | DIČ: | CZ27821251
| Zpracovatel: |  |  |  |  | IČ:
|  | Jan Zamykal, CS ÚRS 2018 02 |  |  |  | DIČ:
Poznámka:
| Cena bez DPH | [5 empty] | 11179
|  |  | Základ daně |  |  | Sazba daně | Výše daně
| DPH | základní | 11179 |  |  | 21% | 2347.59
|  | snížená | 0 |  |  | 15% | 0
|  | zákl. přenesená | 0 |  |  | 21% | 0
|  | sníž. přenesená | 0 |  |  | 15% | 0
|  | nulová | 0 |  |  | 0% | 0
| Cena s DPH |  |  | v | CZK |  | 13526.59
REKAPITULACE ČLENĚNÍ SOUPISU PRACÍ
Stavba:
Přestupní terminál Šumperk
Objekt:
800 - Vegetační úpravy a rekultivace
Soupis:
SO 802.N - Inventarizace zeleně - nezpůsobilé výdaje stavby
Místo: |  |  | Šumperk |  |  | Datum: | 20. 11. 2018
Zadavatel: |  |  | Město Šumperk |  |  | Projektant: | Cekr CZ s.r.o.
Uchazeč: |  |  | Na základě VŘ |  |  | Zpracovatel: | Jan Zamykal, CS ÚRS 2018 02
Kód dílu - Popis | [6 empty] | Cena celkem [CZK]
Náklady ze soupisu prací | [6 empty] | 11179 | [11 empty] | -1
| HSV - Práce a dodávky HSV | [5 empty] | 11179
| 1 - Zemní práce | [5 empty] | 11179
SOUPIS PRACÍ
Stavba:
Přestupní terminál Šumperk
Objekt:
800 - Vegetační úpravy a rekultivace
Soupis:
SO 802.N - Inventarizace zeleně - nezpůsobilé výdaje stavby
Místo: |  |  | Šumperk |  |  | Datum: | 20. 11. 2018
Zadavatel: |  |  | Město Šumperk |  |  | Projektant: | Cekr CZ s.r.o.
Uchazeč: |  |  | Na základě VŘ |  |  | Zpracovatel: | Jan Zamykal, CS ÚRS 2018 02
PČ | Typ | Kód | Popis | MJ | Množství | J.cena [CZK] | Cena celkem [CZK] | Cenová soustava |  | DPH | J. Nh [h] | Nh celkem [h] | J. hmotnost [t] | Hmotnost celkem [t] | J. suť [t] | Suť Celkem [t]
Náklady soupisu celkem | [6 empty] | 11179 |  |  |  |  | 37.504 |  | 0 |  | 0 |  | D | -1 | [7 empty] | 11179
| D | HSV | Práce a dodávky HSV |  |  |  | 11179 |  |  |  |  | 37.504 |  | 0 |  | 0 | 1 | D | 0 | ROZPOCET | [6 empty] | 11179
| D | 1 | Zemní práce |  |  |  | 11179 |  |  |  |  | 37.504 |  | 0 |  | 0 | 1 | D | 1 | ROZPOCET | [6 empty] | 11179
1 | K | 112151314 | Kácení stromu bez postupného spouštění koruny a kmene D do 0,5 m | kus | 1 | 4080 | 4080 | CS ÚRS 2018 02 |  | základní | 9.133 | 9.133 | 0 | 0 | 0 | 0 | 4 | K | 2 | ROZPOCET | 4080 | 0 | 0 | 0 | 0 | 1 | 4080 | 4 | -1357464890
2 | K | 112201114 | Odstranění pařezů D do 0,5 m v rovině a svahu 1:5 s odklizením do 20 m a zasypáním jámy | kus | 1 | 3470 | 3470 | CS ÚRS 2018 02 |  | základní | 11.239 | 11.239 | 0 | 0 | 0 | 0 | 4 | K | 2 | ROZPOCET | 3470 | 0 | 0 | 0 | 0 | 1 | 3470 | 4 | 691097716
3 | K | 162301406 | Vodorovné přemístění větví stromů jehličnatých do 5 km D kmene do 500 mm | kus | 1 | 155 | 155 | CS ÚRS 2018 02 |  | základní | 0.343 | 0.343 | 0 | 0 | 0 | 0 | 4 | K | 2 | ROZPOCET | 155 | 0 | 0 | 0 | 0 | 1 | 155 | 4 | 1647133472
4 | K | 162301412 | Vodorovné přemístění kmenů stromů listnatých do 5 km D kmene do 500 mm | kus | 1 | 804 | 804 | CS ÚRS 2018 02 |  | základní | 1.243 | 1.243 | 0 | 0 | 0 | 0 | 4 | K | 2 | ROZPOCET | 804 | 0 | 0 | 0 | 0 | 1 | 804 | 4 | -395937412
5 | K | 16599900 | Štěpkování dřevní hmoty | hod | 3 | 890 | 2670 | vlastní |  | základní | 5.182 | 15.546 | 0 | 0 | 0 | 0 | 4 | K | 2 | ROZPOCET | 2670 | 0 | 0 | 0 | 0 | 1 | 2670 | 4 | 1528886978

## 901 - Vedlejší rozpočtové...
{bcca6e6a-318a-44f0-9b08-45088864dded}
2
| KRYCÍ LIST SOUPISU PRACÍ | [7 empty] | v --- níže se nacházejí doplnkové a pomocné údaje k sestavám --- v | [8 empty] | False
Stavba:
Přestupní terminál Šumperk
Objekt:
900 - Ostatní
Soupis:
901 - Vedlejší rozpočtové náklady
| KSO: |  | 812 52 71 |  |  | CC-CZ:
| Místo: |  | Šumperk |  |  | Datum: | 20. 11. 2018
| Zadavatel: |  |  |  |  | IČ: | 00303461
|  | Město Šumperk |  |  |  | DIČ: | CZ00303461
| Uchazeč: |  |  |  |  | IČ:
|  | Na základě VŘ |  |  |  | DIČ:
| Projektant: |  |  |  |  | IČ: | 27821251
|  | Cekr CZ s.r.o. |  |  |  | DIČ: | CZ27821251
| Zpracovatel: |  |  |  |  | IČ:
|  | Jan Zamykal, CS ÚRS 2018 02 |  |  |  | DIČ:
Poznámka:
| Cena bez DPH | [5 empty] | 3116960
|  |  | Základ daně |  |  | Sazba daně | Výše daně
| DPH | základní | 3116960 |  |  | 21% | 654561.6
|  | snížená | 0 |  |  | 15% | 0
|  | zákl. přenesená | 0 |  |  | 21% | 0
|  | sníž. přenesená | 0 |  |  | 15% | 0
|  | nulová | 0 |  |  | 0% | 0
| Cena s DPH |  |  | v | CZK |  | 3771521.6
REKAPITULACE ČLENĚNÍ SOUPISU PRACÍ
Stavba:
Přestupní terminál Šumperk
Objekt:
900 - Ostatní
Soupis:
901 - Vedlejší rozpočtové náklady
Místo: |  |  | Šumperk |  |  | Datum: | 20. 11. 2018
Zadavatel: |  |  | Město Šumperk |  |  | Projektant: | Cekr CZ s.r.o.
Uchazeč: |  |  | Na základě VŘ |  |  | Zpracovatel: | Jan Zamykal, CS ÚRS 2018 02
Kód dílu - Popis | [6 empty] | Cena celkem [CZK]
Náklady ze soupisu prací | [6 empty] | 3116960 | [11 empty] | -1
| VRN1 - Průzkumné, geodetické a projektové práce | [5 empty] | 1735000
| VRN3 - Zařízení staveniště | [5 empty] | 1027960
| VRN4 - Inženýrská činnost | [5 empty] | 210000
| VRN7 - Provozní vlivy | [5 empty] | 130000
| VRN9 - Ostatní náklady | [5 empty] | 14000
SOUPIS PRACÍ
Stavba:
Přestupní terminál Šumperk
Objekt:
900 - Ostatní
Soupis:
901 - Vedlejší rozpočtové náklady
Místo: |  |  | Šumperk |  |  | Datum: | 20. 11. 2018
Zadavatel: |  |  | Město Šumperk |  |  | Projektant: | Cekr CZ s.r.o.
Uchazeč: |  |  | Na základě VŘ |  |  | Zpracovatel: | Jan Zamykal, CS ÚRS 2018 02
PČ | Typ | Kód | Popis | MJ | Množství | J.cena [CZK] | Cena celkem [CZK] | Cenová soustava |  | DPH | J. Nh [h] | Nh celkem [h] | J. hmotnost [t] | Hmotnost celkem [t] | J. suť [t] | Suť Celkem [t]
Náklady soupisu celkem | [6 empty] | 3116960 |  |  |  |  | 0 |  | 0 |  | 0 |  | D | -1 | [10 empty] | 3116960
| D | VRN1 | Průzkumné, geodetické a projektové práce |  |  |  | 1735000 |  |  |  |  | 0 |  | 0 |  | 0 | 5 | D | 0 |  |  |  | ROZPOCET | [6 empty] | 1735000
1 | K | 012103000 | Geodetické práce před výstavbou | soub | 1 | 20000 | 20000 | CS ÚRS 2018 02 |  | základní | 0 | 0 | 0 | 0 | 0 | 0 | 1024 | K | 1 |  |  |  | ROZPOCET | 20000 | 0 | 0 | 0 | 0 | 1 | 20000 | 1024 | -1269097631
| VV |  | "vytýčení hlavních bodů stavby před zahájením stavby autorizovaným geodetem vč. vypracování TZ" | [14 empty] | VV | 1 | 1 | True | 0 | ROZPOCET
| VV |  | "včetně souřadnic a situace - ověřeno kulatým razítkem a dodatkem dle platných právních předpisů" | [14 empty] | VV | 1 | 1 | True | 0 | ROZPOCET
| VV |  | 1 |  | 1 | [12 empty] | VV | 1 | 2 | True | 0 | ROZPOCET
| VV |  | Součet |  | 1 | [12 empty] | VV | 1 | 4 | True | 1 | ROZPOCET
2 | K | 012203000 | Geodetické práce při provádění stavby | soub | 1 | 90000 | 90000 | CS ÚRS 2018 02 |  | základní | 0 | 0 | 0 | 0 | 0 | 0 | 1024 | K | 1 |  |  |  | ROZPOCET | 90000 | 0 | 0 | 0 | 0 | 1 | 90000 | 1024 | 522219066
| VV |  | "vytýčení obvodu hranic staveniště, objektů stavby a pevných vytyčovacích bodů vč. fixace a obnovení zhotovitelem" | [14 empty] | VV | 1 | 1 | True | 0 | ROZPOCET
| VV |  | "vyhotovení dokumentace v listinné a digitální podobě" | [14 empty] | VV | 1 | 1 | True | 0 | ROZPOCET
| VV |  | 1 |  | 1 | [12 empty] | VV | 1 | 2 | True | 0 | ROZPOCET
| VV |  | Součet |  | 1 | [12 empty] | VV | 1 | 4 | True | 1 | ROZPOCET
3 | K | 012303000 | Geodetické práce po výstavbě | soub | 1 | 90000 | 90000 | CS ÚRS 2018 02 |  | základní | 0 | 0 | 0 | 0 | 0 | 0 | 1024 | K | 1 |  |  |  | ROZPOCET | 90000 | 0 | 0 | 0 | 0 | 1 | 90000 | 1024 | 948327481
| VV |  | "geodetické zaměření skutečného provedení stavby" | [14 empty] | VV | 1 | 1 | True | 0 | ROZPOCET
| VV |  | 1 |  | 1 | [12 empty] | VV | 1 | 2 | True | 0 | ROZPOCET
| VV |  | Součet |  | 1 | [12 empty] | VV | 1 | 4 | True | 1 | ROZPOCET
4 | K | 012403000 | Kartografické práce | soub | 1 | 35000 | 35000 | CS ÚRS 2018 02 |  | základní | 0 | 0 | 0 | 0 | 0 | 0 | 1024 | K | 1 |  |  |  | ROZPOCET | 35000 | 0 | 0 | 0 | 0 | 1 | 35000 | 1024 | 1114148609
| VV |  | "vypracování oddělovacích geometrických plánů, zřázení věcných břemen, služebnosti apod." | [14 empty] | VV | 1 | 1 | True | 0 | ROZPOCET
| VV |  | 1 |  | 1 | [12 empty] | VV | 1 | 2 | True | 0 | ROZPOCET
| VV |  | Součet |  | 1 | [12 empty] | VV | 1 | 4 | True | 1 | ROZPOCET
5 | K | 013244000 | Dokumentace pro provádění stavby | soub | 1 | 1250000 | 1250000 | CS ÚRS 2018 02 |  | základní | 0 | 0 | 0 | 0 | 0 | 0 | 1024 | K | 1 |  |  |  | ROZPOCET | 1250000 | 0 | 0 | 0 | 0 | 1 | 1250000 | 1024 | -1823458195
| VV |  | "vypracování realizační dokumentace stavby na všechny stavební objekty" | [14 empty] | VV | 1 | 1 | True | 0 | ROZPOCET
| VV |  | 1 |  | 1 | [12 empty] | VV | 1 | 2 | True | 0 | ROZPOCET
| VV |  | Součet |  | 1 | [12 empty] | VV | 1 | 4 | True | 1 | ROZPOCET
6 | K | 013254000 | Dokumentace skutečného provedení stavby | soub | 1 | 250000 | 250000 | CS ÚRS 2018 02 |  | základní | 0 | 0 | 0 | 0 | 0 | 0 | 1024 | K | 1 |  |  |  | ROZPOCET | 250000 | 0 | 0 | 0 | 0 | 1 | 250000 | 1024 | 1319778798
| VV |  | "dokumentace skutečného provedení stavby na všechny stavební objekty" | [14 empty] | VV | 1 | 1 | True | 0 | ROZPOCET
| VV |  | 1 |  | 1 | [12 empty] | VV | 1 | 2 | True | 0 | ROZPOCET
| VV |  | Součet |  | 1 | [12 empty] | VV | 1 | 4 | True | 1 | ROZPOCET
| D | VRN3 | Zařízení staveniště |  |  |  | 1027960 |  |  |  |  | 0 |  | 0 |  | 0 | 5 | D | 0 |  |  |  | ROZPOCET | [6 empty] | 1027960
7 | K | 030001000 | Zařízení staveniště - včetně provozu a odstranění / staveništní rozvaděč a zajištění zdroje vody, zpevněné plochy, vytápění stavby, úklidu, atd. | soub | 1 | 195000 | 195000 | CS ÚRS 2018 02 |  | základní | 0 | 0 | 0 | 0 | 0 | 0 | 4 | K | 1 |  |  |  | ROZPOCET | 195000 | 0 | 0 | 0 | 0 | 1 | 195000 | 4 | -2125867610
8 | K | 032103000 | Náklady na stavební buňky / kancelář stavbyvedoucího | kpl | 2 | 22080 | 44160 | vlastní |  | základní | 0 | 0 | 0 | 0 | 0 | 0 | 4 | K | 1 |  |  |  | ROZPOCET | 44160 | 0 | 0 | 0 | 0 | 1 | 44160 | 4 | -1261822704
9 | K | 032103001 | Náklady na stavební buňky / šatna zaměstnanců stavby | kpl | 4 | 22080 | 88320 | vlastní |  | základní | 0 | 0 | 0 | 0 | 0 | 0 | 4 | K | 1 |  |  |  | ROZPOCET | 88320 | 0 | 0 | 0 | 0 | 1 | 88320 | 4 | -2131469925
10 | K | 032103002 | Náklady na stavební buňky / uzamykatelný sklad | kpl | 1 | 20000 | 20000 | vlastní |  | základní | 0 | 0 | 0 | 0 | 0 | 0 | 4 | K | 1 |  |  |  | ROZPOCET | 20000 | 0 | 0 | 0 | 0 | 1 | 20000 | 4 | -529674906
11 | K | 032103003 | Náklady na stavební buňky / hygienická zařízení | kpl | 2 | 25300 | 50600 | vlastní |  | základní | 0 | 0 | 0 | 0 | 0 | 0 | 4 | K | 1 |  |  |  | ROZPOCET | 50600 | 0 | 0 | 0 | 0 | 1 | 50600 | 4 | -1489376194
12 | K | 032103004 | Náklady na stavební buňky / mobilní WC | kpl | 3 | 5000 | 15000 | vlastní |  | základní | 0 | 0 | 0 | 0 | 0 | 0 | 4 | K | 1 |  |  |  | ROZPOCET | 15000 | 0 | 0 | 0 | 0 | 1 | 15000 | 4 | -145751753
13 | K | 034103000 | Oplocení staveniště - včetně uzamykatelné brány - montáž + demontáž | m | 854 | 720 | 614880 | vlastní |  | základní | 0 | 0 | 0 | 0 | 0 | 0 | 4 | K | 1 |  |  |  | ROZPOCET | 614880 | 0 | 0 | 0 | 0 | 1 | 614880 | 4 | -440509015
| VV |  | "Staveništní oplocení" 269,55+6,98+8,70+23,500 |  | 308.73 | [12 empty] | VV | 1 | 2 | True | 0 | ROZPOCET
| VV |  | "Oplocení po stáv oplocení" (30,77+42,25+22,03+9,097+64,333+31,75+17,985+24,25+9,97)+(6,45+6,225+7,16) |  | 272.27 | [12 empty] | VV | 1 | 2 | True | 0 | ROZPOCET
| VV |  | "Oplocení autobus" (65,0+10,0*2+9,0*2+26,0+15,0+8,0+7,0+8,0+45,0+6,0+7,0+48,0) |  | 273 | [12 empty] | VV | 1 | 2 | True | 0 | ROZPOCET
| VV |  | Součet |  | 854 | [12 empty] | VV | 1 | 4 | True | 1 | ROZPOCET
| D | VRN4 | Inženýrská činnost |  |  |  | 210000 |  |  |  |  | 0 |  | 0 |  | 0 | 5 | D | 0 |  |  |  | ROZPOCET | [6 empty] | 210000
14 | K | 042903000 | Ostatní posudky | soub | 1 | 15000 | 15000 | CS ÚRS 2018 02 |  | základní | 0 | 0 | 0 | 0 | 0 | 0 | 1024 | K | 1 |  |  |  | ROZPOCET | 15000 | 0 | 0 | 0 | 0 | 1 | 15000 | 1024 | 1233121210
| VV |  | "laboratorní rozbory - výluhy sypaniny, výkopku" | [14 empty] | VV | 1 | 1 | True | 0 | ROZPOCET
| VV |  | 1 |  | 1 | [12 empty] | VV | 1 | 2 | True | 0 | ROZPOCET
| VV |  | Součet |  | 1 | [12 empty] | VV | 1 | 4 | True | 1 | ROZPOCET
15 | K | 045002000 | Kompletační a koordinační činnost | soub | 1 | 140000 | 140000 | CS ÚRS 2018 02 |  | základní | 0 | 0 | 0 | 0 | 0 | 0 | 4 | K | 1 |  |  |  | ROZPOCET | 140000 | 0 | 0 | 0 | 0 | 1 | 140000 | 4 | -195881903
| VV |  | "kontrolní činnosti, koordinace prací a zajištění všech zkoušek a revizí ke kolaudaci, pořízení fotodokumentace průběhu výstavby atd." | [14 empty] | VV | 1 | 1 | True | 0 | ROZPOCET
| VV |  | 1 |  | 1 | [12 empty] | VV | 1 | 2 | True | 0 | ROZPOCET
| VV |  | Součet |  | 1 | [12 empty] | VV | 1 | 4 | True | 1 | ROZPOCET
16 | K | 049002000 | Ostatní inženýrská činnost | soub | 1 | 50000 | 50000 | CS ÚRS 2018 02 |  | základní | 0 | 0 | 0 | 0 | 0 | 0 | 1024 | K | 1 |  |  |  | ROZPOCET | 50000 | 0 | 0 | 0 | 0 | 1 | 50000 | 1024 | 549705057
| VV |  | "zpracování KZP zhotovitelem" | [14 empty] | VV | 1 | 1 | True | 0 | ROZPOCET
| VV |  | 1 |  | 1 | [12 empty] | VV | 1 | 2 | True | 0 | ROZPOCET
| VV |  | Součet |  | 1 | [12 empty] | VV | 1 | 4 | True | 1 | ROZPOCET
17 | K | 049103000 | Náklady vzniklé v souvislosti s realizací stavby | soub | 1 | 5000 | 5000 | CS ÚRS 2018 02 |  | základní | 0 | 0 | 0 | 0 | 0 | 0 | 1024 | K | 1 |  |  |  | ROZPOCET | 5000 | 0 | 0 | 0 | 0 | 1 | 5000 | 1024 | -65955933
| VV |  | "dokladová část zhotovitele stavby - evid.odpadů, stavební deník aj." | [14 empty] | VV | 1 | 1 | True | 0 | ROZPOCET
| VV |  | 1 |  | 1 | [12 empty] | VV | 1 | 2 | True | 0 | ROZPOCET
| VV |  | Součet |  | 1 | [12 empty] | VV | 1 | 4 | True | 1 | ROZPOCET
| D | VRN7 | Provozní vlivy |  |  |  | 130000 |  |  |  |  | 0 |  | 0 |  | 0 | 5 | D | 0 |  |  |  | ROZPOCET | [6 empty] | 130000
18 | K | 071002000 | Provoz investora, třetích osob / ochrana zůstávajícího vedení, přípojek, rozvodů atd. kabelů | kus | 1 | 130000 | 130000 | CS ÚRS 2018 02 |  | základní | 0 | 0 | 0 | 0 | 0 | 0 | 4 | K | 1 |  |  |  | ROZPOCET | 130000 | 0 | 0 | 0 | 0 | 1 | 130000 | 4 | 74890815
19 | K | 0740020X1 | Poplatek za provedení výluky koleje č.7 - NEOCEŇOVAT! | kus | 1 | 0 | 0 | vlastní |  | základní | 0 | 0 | 0 | 0 | 0 | 0 | 4 | K | 1 |  |  |  | ROZPOCET | 0 | 0 | 0 | 0 | 0 | 1 | 0 | 4 | 1668470163
| P |  | Poznámka k položce: NEOCEŇOVAT!!! Viz. spolupráce Město Šumperk a SŽDC!!! | [14 empty] | P | 1
20 | K | 0740020X2 | Vypnutí a odstavení trolejového vedení na koleji č.7 - NEOCEŇOVAT! | kus | 1 | 0 | 0 | vlastní |  | základní | 0 | 0 | 0 | 0 | 0 | 0 | 4 | K | 1 |  |  |  | ROZPOCET | 0 | 0 | 0 | 0 | 0 | 1 | 0 | 4 | 1919440863
| P |  | Poznámka k položce: NEOCEŇOVAT!!! Viz. spolupráce Město Šumperk a SŽDC!!! | [14 empty] | P | 1
21 | K | 0740020X3 | Zabezpečení kolejového lože koleje č.7 - NEOCEŇOVAT! | kus | 1 | 0 | 0 | vlastní |  | základní | 0 | 0 | 0 | 0 | 0 | 0 | 4 | K | 1 |  |  |  | ROZPOCET | 0 | 0 | 0 | 0 | 0 | 1 | 0 | 4 | 1028554989
| P |  | Poznámka k položce: NEOCEŇOVAT!!! Viz. spolupráce Město Šumperk a SŽDC!!! | [14 empty] | P | 1
22 | K | 0740020X4 | Přeložka drážních kabelů - NEOCEŇOVAT! | kus | 1 | 0 | 0 | vlastní |  | základní | 0 | 0 | 0 | 0 | 0 | 0 | 4 | K | 1 |  |  |  | ROZPOCET | 0 | 0 | 0 | 0 | 0 | 1 | 0 | 4 | -356205946
| P |  | Poznámka k položce: NEOCEŇOVAT!!! Viz. spolupráce Město Šumperk a SŽDC!!! | [14 empty] | P | 1
23 | K | Hod-01 | Provedení kopaných sond k ověření tras inženýrských sítí | hod | 200 | 0 | 0 | vlastní |  | základní | 0 | 0 | 0 | 0 | 0 | 0 | 4 | K | 1 |  |  |  | ROZPOCET | 0 | 0 | 0 | 0 | 0 | 1 | 0 | 4 | 1187040743
| P |  | Poznámka k položce: NEOCEŇOVAT!!! Viz. spolupráce Město Šumperk a SŽDC!!! | [14 empty] | P | 1
| D | VRN9 | Ostatní náklady |  |  |  | 14000 |  |  |  |  | 0 |  | 0 |  | 0 | 5 | D | 0 |  |  |  | ROZPOCET | [6 empty] | 14000
24 | K | 092002000 | Ostatní náklady související s provozem | soub | 1 | 2000 | 2000 | CS ÚRS 2018 02 |  | základní | 0 | 0 | 0 | 0 | 0 | 0 | 1024 | K | 1 |  |  |  | ROZPOCET | 2000 | 0 | 0 | 0 | 0 | 1 | 2000 | 1024 | -1358984242
| VV |  | "pasportizace stávajících objektů v blízkosti stavby před a po ukončení stavby" | [14 empty] | VV | 1 | 1 | True | 0 | ROZPOCET
| VV |  | "vyhotovení dokumentace v listinné a digitální podobě" | [14 empty] | VV | 1 | 1 | True | 0 | ROZPOCET
| VV |  | 1 |  | 1 | [12 empty] | VV | 1 | 2 | True | 0 | ROZPOCET
| VV |  | Součet |  | 1 | [12 empty] | VV | 1 | 4 | True | 1 | ROZPOCET
25 | K | 094002000 | Ostatní náklady související s výstavbou | soub | 1 | 12000 | 12000 | CS ÚRS 2018 02 |  | základní | 0 | 0 | 0 | 0 | 0 | 0 | 1024 | K | 1 |  |  |  | ROZPOCET | 12000 | 0 | 0 | 0 | 0 | 1 | 12000 | 1024 | -1219574819
| VV |  | "vytýčení stávajících podzemních inženýrských sítí před zahájením zemních prací a přeložek" | [14 empty] | VV | 1 | 1 | True | 0 | ROZPOCET
| VV |  | 1 |  | 1 | [12 empty] | VV | 1 | 2 | True | 0 | ROZPOCET
| VV |  | Součet |  | 1 | [12 empty] | VV | 1 | 4 | True | 1 | ROZPOCET