## Rekapitulace stavby
Export Komplet | [24 empty] | VZ | 2.0 | ZAMOK |  |  |  |  | False | False | {e1622e56-c566-4660-9550-c36a63a93bf6}
[31 empty] | 0,01 | 21
[31 empty] | 0,01 | 15
|  | REKAPITULACE STAVBY | [15 empty] | v --- níže se nacházejí doplnkové a pomocné údaje k sestavám --- v | [11 empty] | Návod na vyplnění | 0,001
|  | Kód: |  |  |  |  | PROJ18/06P | [22 empty] | Měnit lze pouze buňky se žlutým podbarvením! 1) v Rekapitulaci stavby vyplňte údaje o Uchazeči (přenesou se do ostatních sestav i v jiných listech) 2) na vybraných listech vyplňte v sestavě Soupis prací ceny u položek | 0,01
|  | Stavba: |  |  |  |  | Ulice Školní, Šumperk | [23 empty] | 0,01
|  | KSO: | [11 empty] | CC-CZ: | [16 empty] | 0,01
|  | Místo: | [11 empty] | Datum: |  | 19. 2. 2019 | [14 empty] | 0,01
0,01
|  | Zadavatel: | [11 empty] | IČ: |  | 00303461 | [14 empty] | 0,01
|  |  | Město Šumperk | [10 empty] | DIČ: |  | CZ00303461 | [14 empty] | 0,01
0,01
|  | Uchazeč: | [11 empty] | IČ: |  | Vyplň údaj | [14 empty] | 0,01
|  |  | Vyplň údaj | [10 empty] | DIČ: |  | Vyplň údaj | [14 empty] | 0,01
False
|  | Projektant: | [11 empty] | IČ: |  | 25905449 | [14 empty] | False
|  |  | PROJEKCE s.r.o. | [10 empty] | DIČ: |  | CZ25905449 | [14 empty] | True
0,01
|  | Zpracovatel: | [11 empty] | IČ: | [16 empty] | 0,01
|  |  | Petr Slezák, CS ÚRS 2019 01 | [10 empty] | DIČ: | [16 empty] | True
Poznámka:
Soupis prací je sestaven s využitím Cenové soustavy ÚRS. Položky, které pochází z této cenové soustavy, jsou ve sloupci 'Cenová soustava' označeny popisem 'CS ÚRS' a úrovní příslušného kalendářního pololetí. Veškeré další informace vymezující popis a podmínky použití těchto položek z Cenové soustavy, které nejsou uvedeny přímo v soupisu prací, jsou neomezeně dálkově k dispozici na www.cs-urs.cz, sekce Cenové a technické podmínky.
|  | Cena bez DPH | [11 empty] | 0
[8 empty] | Sazba daně |  | Základ daně |  |  |  | Výše daně
|  | DPH |  | základní |  |  |  | 21% |  | 0 |  |  |  | 0
|  |  |  | snížená |  |  |  | 15% |  | 0 |  |  |  | 0
|  |  |  | zákl. přenesená |  |  |  | 21% |  | 0 |  |  |  | 0
|  |  |  | sníž. přenesená |  |  |  | 15% |  | 0 |  |  |  | 0
|  |  |  | nulová |  |  |  | 0% |  | 0 |  |  |  | 0
|  | Cena s DPH | [6 empty] | v |  | CZK |  |  | 0
REKAPITULACE OBJEKTŮ STAVBY A SOUPISŮ PRACÍ
| Kód: | [6 empty] | PROJ18/06P
| Stavba: | [6 empty] | Ulice Školní, Šumperk
| Místo: | [11 empty] | Datum: |  | 19. 2. 2019
| Zadavatel: | [6 empty] | Město Šumperk |  |  |  |  | Projektant: |  | PROJEKCE s.r.o. |  |  | Informatívní údaje z listů zakázek
| Uchazeč: | [11 empty] | Zpracovatel: |  | Petr Slezák, CS ÚRS 2019 01
| Kód |  |  |  | Popis | [6 empty] | Cena bez DPH [CZK] |  |  |  | Cena s DPH [CZK] | Typ | z toho Ostat. náklady [CZK] | DPH [CZK] | Normohodiny [h] | DPH základní [CZK] | DPH snížená [CZK] | DPH základní přenesená [CZK] | DPH snížená přenesená [CZK] | Základna DPH základní | Základna DPH snížená | Základna DPH zákl. přenesená | Základna DPH sníž. přenesená | Základna DPH nulová
| Náklady stavby celkem | [10 empty] | 0 |  |  |  | 0 |  | 0 | 0 | 0 | 0 | 0 | 0 | 0 | 0 | 0 | 0 | 0 | 0 |  | D | 0 | ###NOIMPORT### | IMPORT | {e1622e56-c566-4660-9550-c36a63a93bf6} | {00000000-0000-0000-0000-000000000000}
|  | SO 101 |  |  |  | MK a chodník - II.etapa | [5 empty] | 0 |  |  |  | 0 | STA | 0 | 0 | 0 | 0 | 0 | 0 | 0 | 0 | 0 | 0 | 0 | 0 |  | D | 1 | ###NOIMPORT### | IMPORT | {8b5f03a0-87cd-4e6d-87ad-9bb52f92ca5c} | {e1622e56-c566-4660-9550-c36a63a93bf6} | 2
/ |  |  | 101 NN |  |  |  | MK a chodník - II.etapa - neuznatelné náklady |  |  |  |  | 0 |  |  |  | 0 | Soupis | 0 | 0 | 0 | 0 | 0 | 0 | 0 | 0 | 0 | 0 | 0 | 0 |  |  | 2 |  | IMPORT | {48be7bea-ef20-4eb0-8059-4df0790b6b88} | {8b5f03a0-87cd-4e6d-87ad-9bb52f92ca5c}
/ |  |  | 101 UN |  |  |  | MK a chodník - II.etapa - uznatelné náklady |  |  |  |  | 0 |  |  |  | 0 | Soupis | 0 | 0 | 0 | 0 | 0 | 0 | 0 | 0 | 0 | 0 | 0 | 0 |  |  | 2 |  | IMPORT | {2febf063-7f70-495d-8b96-00fb6e99e716} | {8b5f03a0-87cd-4e6d-87ad-9bb52f92ca5c}
/ |  |  | 901/101 |  |  |  | Vedlejší rozpočtové náklady SO 101 |  |  |  |  | 0 |  |  |  | 0 | Soupis | 0 | 0 | 0 | 0 | 0 | 0 | 0 | 0 | 0 | 0 | 0 | 0 |  |  | 2 |  | IMPORT | {3eaa96d2-ec77-488f-970b-e1f1c0cac3a4} | {8b5f03a0-87cd-4e6d-87ad-9bb52f92ca5c}
|  | SO 102 |  |  |  | MK a chodník - I.etapa | [5 empty] | 0 |  |  |  | 0 | STA | 0 | 0 | 0 | 0 | 0 | 0 | 0 | 0 | 0 | 0 | 0 | 0 |  | D | 1 | ###NOIMPORT### | IMPORT | {bfb13027-021e-4bb3-93da-2df9281199e8} | {e1622e56-c566-4660-9550-c36a63a93bf6} | 2
/ |  |  | 102 NN |  |  |  | MK a chodník - I.etapa - neuznatelné náklady |  |  |  |  | 0 |  |  |  | 0 | Soupis | 0 | 0 | 0 | 0 | 0 | 0 | 0 | 0 | 0 | 0 | 0 | 0 |  |  | 2 |  | IMPORT | {f2d58fce-34c3-4978-8cc5-0d6832fbb48f} | {bfb13027-021e-4bb3-93da-2df9281199e8}
/ |  |  | 102 UN |  |  |  | MK a chodník - I.etapa - uznatelné náklady |  |  |  |  | 0 |  |  |  | 0 | Soupis | 0 | 0 | 0 | 0 | 0 | 0 | 0 | 0 | 0 | 0 | 0 | 0 |  |  | 2 |  | IMPORT | {3b9bcd5a-81b6-4071-b9fd-acfd1b9aa2bd} | {bfb13027-021e-4bb3-93da-2df9281199e8}
/ |  |  | 901/102 |  |  |  | Vedlejší rozpočtové náklady SO 102 |  |  |  |  | 0 |  |  |  | 0 | Soupis | 0 | 0 | 0 | 0 | 0 | 0 | 0 | 0 | 0 | 0 | 0 | 0 |  |  | 2 |  | IMPORT | {d6a59961-4a04-4cc4-8ba3-1e368ca6cf95} | {bfb13027-021e-4bb3-93da-2df9281199e8}
|  | SO 401 NN |  |  |  | Rozvody VO - neuznatelné náklady | [5 empty] | 0 |  |  |  | 0 | STA | 0 | 0 | 0 | 0 | 0 | 0 | 0 | 0 | 0 | 0 | 0 | 0 |  | D | 1 | ###NOIMPORT### | IMPORT | {8c16870c-2ac9-46c9-a8fd-e4180a37a33e} | {e1622e56-c566-4660-9550-c36a63a93bf6} | 2
/ |  |  | 401- I NN |  |  |  | Rozvody VO - I.etapa (SO 102) - neuznatelné náklady |  |  |  |  | 0 |  |  |  | 0 | Soupis | 0 | 0 | 0 | 0 | 0 | 0 | 0 | 0 | 0 | 0 | 0 | 0 |  |  | 2 |  | IMPORT | {cd841baf-cd03-4dc1-94cf-30e08863d650} | {8c16870c-2ac9-46c9-a8fd-e4180a37a33e}
/ |  |  | 401-II NN |  |  |  | Rozvody VO - II.etapa (SO 101) - neuznatelné náklady |  |  |  |  | 0 |  |  |  | 0 | Soupis | 0 | 0 | 0 | 0 | 0 | 0 | 0 | 0 | 0 | 0 | 0 | 0 |  |  | 2 |  | IMPORT | {827b564d-acfd-42c0-a7e2-fbc4b64f2763} | {8c16870c-2ac9-46c9-a8fd-e4180a37a33e}
/ |  | SO 402 NN |  |  |  | Přeložka vedení UPC - neuznatelné náklady | [5 empty] | 0 |  |  |  | 0 | STA | 0 | 0 | 0 | 0 | 0 | 0 | 0 | 0 | 0 | 0 | 0 | 0 |  |  | 1 |  | IMPORT | {ab3b21fa-0b08-45d4-8d10-a40d77d8c946} | {e1622e56-c566-4660-9550-c36a63a93bf6} | 2
|  | SO 701 |  |  |  | Podzemní kontejnery | [5 empty] | 0 |  |  |  | 0 | STA | 0 | 0 | 0 | 0 | 0 | 0 | 0 | 0 | 0 | 0 | 0 | 0 |  | D | 1 | ###NOIMPORT### | IMPORT | {6c607f56-5762-47ac-bbf5-aa636c0332bb} | {e1622e56-c566-4660-9550-c36a63a93bf6} | 2
/ |  |  | 701 NN |  |  |  | Podzemní kontejnery - neuznatelné náklady |  |  |  |  | 0 |  |  |  | 0 | Soupis | 0 | 0 | 0 | 0 | 0 | 0 | 0 | 0 | 0 | 0 | 0 | 0 |  |  | 2 |  | IMPORT | {0e8776a5-2787-4352-bedc-34de0589ba2a} | {6c607f56-5762-47ac-bbf5-aa636c0332bb}
/ |  |  | 701 UN |  |  |  | Podzemní kontejnery - uznatelné náklady |  |  |  |  | 0 |  |  |  | 0 | Soupis | 0 | 0 | 0 | 0 | 0 | 0 | 0 | 0 | 0 | 0 | 0 | 0 |  |  | 2 |  | IMPORT | {2c79eb24-56e7-45da-9ca1-4bbd192fb907} | {6c607f56-5762-47ac-bbf5-aa636c0332bb}
/ |  |  | 901/701 NN |  |  |  | Vedlejší rozpočtové náklady SO 701 - neuznatelné náklady |  |  |  |  | 0 |  |  |  | 0 | Soupis | 0 | 0 | 0 | 0 | 0 | 0 | 0 | 0 | 0 | 0 | 0 | 0 |  |  | 2 |  | IMPORT | {cdd61a67-5f9c-4fad-adf7-4b4e46ea24ee} | {6c607f56-5762-47ac-bbf5-aa636c0332bb}

## 101 NN - MK a chodník - I...
{48be7bea-ef20-4eb0-8059-4df0790b6b88}
2
| KRYCÍ LIST SOUPISU PRACÍ | [7 empty] | v --- níže se nacházejí doplnkové a pomocné údaje k sestavám --- v | [8 empty] | False
Stavba:
Ulice Školní, Šumperk
Objekt:
SO 101 - MK a chodník - II.etapa
Soupis:
101 NN - MK a chodník - II.etapa - neuznatelné náklady
| KSO: |  |  |  |  | CC-CZ:
| Místo: |  |  |  |  | Datum: | 19. 2. 2019
| Zadavatel: |  |  |  |  | IČ: | 00303461
|  | Město Šumperk |  |  |  | DIČ: | CZ00303461
| Uchazeč: |  |  |  |  | IČ: | Vyplň údaj
|  | Vyplň údaj |  |  |  | DIČ: | Vyplň údaj
| Projektant: |  |  |  |  | IČ: | 25905449
|  | PROJEKCE s.r.o. |  |  |  | DIČ: | CZ25905449
| Zpracovatel: |  |  |  |  | IČ:
|  | Petr Slezák, CS ÚRS 2019 01 |  |  |  | DIČ:
Poznámka:
| Cena bez DPH | [5 empty] | 0
|  |  | Základ daně |  |  | Sazba daně | Výše daně
| DPH | základní | 0 |  |  | 21% | 0
|  | snížená | 0 |  |  | 15% | 0
|  | zákl. přenesená | 0 |  |  | 21% | 0
|  | sníž. přenesená | 0 |  |  | 15% | 0
|  | nulová | 0 |  |  | 0% | 0
| Cena s DPH |  |  | v | CZK |  | 0
REKAPITULACE ČLENĚNÍ SOUPISU PRACÍ
Stavba:
Ulice Školní, Šumperk
Objekt:
SO 101 - MK a chodník - II.etapa
Soupis:
101 NN - MK a chodník - II.etapa - neuznatelné náklady
Místo: | [5 empty] | Datum: | 19. 2. 2019
Zadavatel: |  |  | Město Šumperk |  |  | Projektant: | PROJEKCE s.r.o.
Uchazeč: |  |  | Vyplň údaj |  |  | Zpracovatel: | Petr Slezák, CS ÚRS 2019 01
Kód dílu - Popis | [6 empty] | Cena celkem [CZK]
Náklady stavby celkem | [6 empty] | 0 | [11 empty] | -1
| HSV - Práce a dodávky HSV | [5 empty] | 0
| 1 - Zemní práce | [5 empty] | 0
| 11 - Zemní práce - přípravné a přidružené práce | [5 empty] | 0
| 180 - Náhradní výsadba | [5 empty] | 0
| 5 - Komunikace pozemní | [5 empty] | 0
| 9 - Ostatní konstrukce a práce, bourání | [5 empty] | 0
| 997 - Přesun sutě | [5 empty] | 0
| 998 - Přesun hmot | [5 empty] | 0
SOUPIS PRACÍ
Stavba:
Ulice Školní, Šumperk
Objekt:
SO 101 - MK a chodník - II.etapa
Soupis:
101 NN - MK a chodník - II.etapa - neuznatelné náklady
Místo: | [5 empty] | Datum: | 19. 2. 2019
Zadavatel: |  |  | Město Šumperk |  |  | Projektant: | PROJEKCE s.r.o.
Uchazeč: |  |  | Vyplň údaj |  |  | Zpracovatel: | Petr Slezák, CS ÚRS 2019 01
PČ | Typ | Kód | Popis | MJ | Množství | J.cena [CZK] | Cena celkem [CZK] | Cenová soustava |  | DPH | J. Nh [h] | Nh celkem [h] | J. hmotnost [t] | Hmotnost celkem [t] | J. suť [t] | Suť Celkem [t]
Náklady soupisu celkem | [6 empty] | 0 |  |  |  |  | 0 |  | 208.771 |  | 83.8466 |  | D | -1 | [10 empty] | 0
| D | HSV | Práce a dodávky HSV |  |  |  | 0 |  |  |  |  | 0 |  | 208.771 |  | 83.8466 | 1 | D | 0 |  |  |  | ROZPOCET | [6 empty] | 0
| D | 1 | Zemní práce |  |  |  | 0 |  |  |  |  | 0 |  | 104.9046 |  | 83.5846 | 1 | D | 1 |  |  |  | ROZPOCET | [6 empty] | 0
1 | K | 113106023 | Rozebrání dlažeb při překopech komunikací pro pěší ze zámkové dlažby ručně | m2 | 27.2 |  | 0 | CS ÚRS 2019 01 |  | základní |  | 0 | 0 | 0 | 0.26 | 7.072 | 4 | K | 2 |  |  |  | ROZPOCET | 0 | 0 | 0 | 0 | 0 | 1 | 0 | 4 | -862426439
| PP |  | Rozebrání dlažeb a dílců při překopech inženýrských sítí s přemístěním hmot na skládku na vzdálenost do 3 m nebo s naložením na dopravní prostředek ručně komunikací pro pěší s ložem z kameniva nebo živice a s výplní spár ze zámkové dlažby | [14 empty] | PP | 2
| VV |  | "rozebrání části stáv.dlažeb původ.chodníku" | [14 empty] | VV | 2 | 1 | True | 0 | ROZPOCET
| VV |  | 16 |  | 16 | [12 empty] | VV | 2 | 2 | True | 0 | ROZPOCET
| VV |  | "rozebrání dlažby stáv.sjezdů pro napojení na novou niveletu" | [14 empty] | VV | 2 | 1 | True | 0 | ROZPOCET
| VV |  | 4,70+6,50 |  | 11.2 | [12 empty] | VV | 2 | 2 | True | 0 | ROZPOCET
| VV |  | Součet |  | 27.2 | [12 empty] | VV | 2 | 4 | True | 1 | ROZPOCET
2 | K | 113107131 | Odstranění podkladu z betonu prostého tl 150 mm ručně | m2 | 3.4 |  | 0 | CS ÚRS 2019 01 |  | základní |  | 0 | 0 | 0 | 0.325 | 1.105 | 4 | K | 2 |  |  |  | ROZPOCET | 0 | 0 | 0 | 0 | 0 | 1 | 0 | 4 | -1498873236
| PP |  | Odstranění podkladů nebo krytů ručně s přemístěním hmot na skládku na vzdálenost do 3 m nebo s naložením na dopravní prostředek z betonu prostého, o tl. vrstvy přes 100 do 150 mm | [14 empty] | PP | 2
| VV |  | "vybourání plochy stáv.sjezdu - vyrovnání nové nivelety zák.dlažbou" | [14 empty] | VV | 2 | 1 | True | 0 | ROZPOCET
| VV |  | 3,40 |  | 3.4 | [12 empty] | VV | 2 | 2 | True | 0 | ROZPOCET
| VV |  | Součet |  | 3.4 | [12 empty] | VV | 2 | 4 | True | 1 | ROZPOCET
3 | K | 113154123 | Frézování živičného krytu tl 50 mm pruh š 1 m pl do 500 m2 bez překážek v trase | m2 | 209.2 |  | 0 | CS ÚRS 2019 01 |  | základní |  | 0 | 5e-05 | 0.01046 | 0.128 | 26.7776 | 4 | K | 2 |  |  |  | ROZPOCET | 0 | 0 | 0 | 0 | 0 | 1 | 0 | 4 | 1686993288
| PP |  | Frézování živičného podkladu nebo krytu s naložením na dopravní prostředek plochy do 500 m2 bez překážek v trase pruhu šířky přes 0,5 m do 1 m, tloušťky vrstvy 50 mm | [14 empty] | PP | 2
| VV |  | "odfrézování stáv.krytu původního chodníku" | [14 empty] | VV | 2 | 1 | True | 0 | ROZPOCET
| VV |  | 209,20 |  | 209.2 | [12 empty] | VV | 2 | 2 | True | 0 | ROZPOCET
| VV |  | Součet |  | 209.2 | [12 empty] | VV | 2 | 4 | True | 1 | ROZPOCET
4 | K | 113201111 | Vytrhání obrub chodníkových ležatých | m | 99 |  | 0 | CS ÚRS 2019 01 |  | základní |  | 0 | 0 | 0 | 0.23 | 22.77 | 4 | K | 2 |  |  |  | ROZPOCET | 0 | 0 | 0 | 0 | 0 | 1 | 0 | 4 | -533289114
| PP |  | Vytrhání obrub s vybouráním lože, s přemístěním hmot na skládku na vzdálenost do 3 m nebo s naložením na dopravní prostředek chodníkových ležatých | [14 empty] | PP | 2
| VV |  | "stávající obruba - přídlažba" | [14 empty] | VV | 2 | 1 | True | 0 | ROZPOCET
| VV |  | 99 |  | 99 | [12 empty] | VV | 2 | 2 | True | 0 | ROZPOCET
| VV |  | Součet |  | 99 | [12 empty] | VV | 2 | 4 | True | 1 | ROZPOCET
5 | K | 113202111 | Vytrhání obrub krajníků obrubníků stojatých | m | 108 |  | 0 | CS ÚRS 2019 01 |  | základní |  | 0 | 0 | 0 | 0.205 | 22.14 | 4 | K | 2 |  |  |  | ROZPOCET | 0 | 0 | 0 | 0 | 0 | 1 | 0 | 4 | 2090734126
| PP |  | Vytrhání obrub s vybouráním lože, s přemístěním hmot na skládku na vzdálenost do 3 m nebo s naložením na dopravní prostředek z krajníků nebo obrubníků stojatých | [14 empty] | PP | 2
| VV |  | "stávající obruby chodníku" | [14 empty] | VV | 2 | 1 | True | 0 | ROZPOCET
| VV |  | "silniční" 99 |  | 99 | [12 empty] | VV | 2 | 2 | True | 0 | ROZPOCET
| VV |  | "obruba napojovaných sjezdů" 3*2*1,50 |  | 9 | [12 empty] | VV | 2 | 2 | True | 0 | ROZPOCET
| VV |  | Součet |  | 108 | [12 empty] | VV | 2 | 4 | True | 1 | ROZPOCET
6 | K | 113204111 | Vytrhání obrub záhonových | m | 93 |  | 0 | CS ÚRS 2019 01 |  | základní |  | 0 | 0 | 0 | 0.04 | 3.72 | 4 | K | 2 |  |  |  | ROZPOCET | 0 | 0 | 0 | 0 | 0 | 1 | 0 | 4 | -238719052
| PP |  | Vytrhání obrub s vybouráním lože, s přemístěním hmot na skládku na vzdálenost do 3 m nebo s naložením na dopravní prostředek záhonových | [14 empty] | PP | 2
| VV |  | "stávající obruby chodníku" | [14 empty] | VV | 2 | 1 | True | 0 | ROZPOCET
| VV |  | "zahradní chodníkové" 93 |  | 93 | [12 empty] | VV | 2 | 2 | True | 0 | ROZPOCET
| VV |  | Součet |  | 93 | [12 empty] | VV | 2 | 4 | True | 1 | ROZPOCET
7 | K | 121103111 | Skrývka zemin schopných zúrodnění v rovině a svahu do 1:5 | m3 | 14.92 |  | 0 | CS ÚRS 2019 01 |  | základní |  | 0 | 0 | 0 | 0 | 0 | 4 | K | 2 |  |  |  | ROZPOCET | 0 | 0 | 0 | 0 | 0 | 1 | 0 | 4 | -559587339
| PP |  | Skrývka zemin schopných zúrodnění v rovině a ve sklonu do 1:5 | [14 empty] | PP | 2
| VV |  | "skrývka humózní vrstvy v prostoru staveniště plochy pro kontejnery" | [14 empty] | VV | 2 | 1 | True | 0 | ROZPOCET
| VV |  | (58,90+90,30)*0,10 |  | 14.92 | [12 empty] | VV | 2 | 2 | True | 0 | ROZPOCET
| VV |  | Součet |  | 14.92 | [12 empty] | VV | 2 | 4 | True | 1 | ROZPOCET
8 | K | 122201101 | Odkopávky a prokopávky nezapažené v hornině tř. 3 objem do 100 m3 | m3 | 107.59 |  | 0 | CS ÚRS 2019 01 |  | základní |  | 0 | 0 | 0 | 0 | 0 | 4 | K | 2 |  |  |  | ROZPOCET | 0 | 0 | 0 | 0 | 0 | 1 | 0 | 4 | -521835243
| PP |  | Odkopávky a prokopávky nezapažené s přehozením výkopku na vzdálenost do 3 m nebo s naložením na dopravní prostředek v hornině tř. 3 do 100 m3 | [14 empty] | PP | 2
| VV |  | "nové chodníky vč.obrubníků" | [14 empty] | VV | 2 | 1 | True | 0 | ROZPOCET
| VV |  | 53,80 |  | 53.8 | [12 empty] | VV | 2 | 2 | True | 0 | ROZPOCET
| VV |  | "odkopávka pro aktivní zónu" | [14 empty] | VV | 2 | 1 | True | 0 | ROZPOCET
| VV |  | "chodník" 179,30*0,30 |  | 53.79 | [12 empty] | VV | 2 | 2 | True | 0 | ROZPOCET
| VV |  | Součet |  | 107.59 | [12 empty] | VV | 2 | 4 | True | 1 | ROZPOCET
9 | K | 122201109 | Příplatek za lepivost u odkopávek v hornině tř. 1 až 3 | m3 | 53.795 |  | 0 | CS ÚRS 2019 01 |  | základní |  | 0 | 0 | 0 | 0 | 0 | 4 | K | 2 |  |  |  | ROZPOCET | 0 | 0 | 0 | 0 | 0 | 1 | 0 | 4 | -1289624549
| PP |  | Odkopávky a prokopávky nezapažené s přehozením výkopku na vzdálenost do 3 m nebo s naložením na dopravní prostředek v hornině tř. 3 Příplatek k cenám za lepivost horniny tř. 3 | [14 empty] | PP | 2
| VV |  | "50% kubatury" | [14 empty] | VV | 2 | 1 | True | 0 | ROZPOCET
| VV |  | (53,80+53,79)*0,50 |  | 53.795 | [12 empty] | VV | 2 | 2 | True | 0 | ROZPOCET
| VV |  | Součet |  | 53.795 | [12 empty] | VV | 2 | 4 | True | 1 | ROZPOCET
10 | K | 162306111 | Vodorovné přemístění do 500 m bez naložení výkopku ze zemin schopných zúrodnění | m3 | 29.8 |  | 0 | CS ÚRS 2019 01 |  | základní |  | 0 | 0 | 0 | 0 | 0 | 4 | K | 2 |  |  |  | ROZPOCET | 0 | 0 | 0 | 0 | 0 | 1 | 0 | 4 | 1968681153
| PP |  | Vodorovné přemístění výkopku bez naložení, avšak se složením zemin schopných zúrodnění, na vzdálenost přes 100 do 500 m | [14 empty] | PP | 2
| VV |  | "přesun na meziskládku objednatele a zpět k opětovnému rozrostření pro finální úpravy" | [14 empty] | VV | 2 | 1 | True | 0 | ROZPOCET
| VV |  | "skrývka" 14,90*2 |  | 29.8 | [12 empty] | VV | 2 | 2 | True | 0 | ROZPOCET
| VV |  | Součet |  | 29.8 | [12 empty] | VV | 2 | 4 | True | 1 | ROZPOCET
11 | K | 162701103 | Vodorovné přemístění do 8000 m výkopku/sypaniny z horniny tř. 1 až 4 | m3 | 107.59 |  | 0 | CS ÚRS 2019 01 |  | základní |  | 0 | 0 | 0 | 0 | 0 | 4 | K | 2 |  |  |  | ROZPOCET | 0 | 0 | 0 | 0 | 0 | 1 | 0 | 4 | -1508662508
| PP |  | Vodorovné přemístění výkopku nebo sypaniny po suchu na obvyklém dopravním prostředku, bez naložení výkopku, avšak se složením bez rozhrnutí z horniny tř. 1 až 4 na vzdálenost přes 7 000 do 8 000 m | [14 empty] | PP | 2
| VV |  | "odvoz přebytku výkopku k trvalému uložení" | [14 empty] | VV | 2 | 1 | True | 0 | ROZPOCET
| VV |  | 107,59 |  | 107.59 | [12 empty] | VV | 2 | 2 | True | 0 | ROZPOCET
| VV |  | Součet |  | 107.59 | [12 empty] | VV | 2 | 4 | True | 1 | ROZPOCET
12 | K | 167103101 | Nakládání výkopku ze zemin schopných zúrodnění | m3 | 14.92 |  | 0 | CS ÚRS 2019 01 |  | základní |  | 0 | 0 | 0 | 0 | 0 | 4 | K | 2 |  |  |  | ROZPOCET | 0 | 0 | 0 | 0 | 0 | 1 | 0 | 4 | 1548797417
| PP |  | Nakládání neulehlého výkopku z hromad zeminy schopné zúrodnění | [14 empty] | PP | 2
| VV |  | "nakládka skrývky na meziskládce k přesunu na místo finálních terénních úprav" | [14 empty] | VV | 2 | 1 | True | 0 | ROZPOCET
| VV |  | 14,92 |  | 14.92 | [12 empty] | VV | 2 | 2 | True | 0 | ROZPOCET
| VV |  | Součet |  | 14.92 | [12 empty] | VV | 2 | 4 | True | 1 | ROZPOCET
13 | K | 171102111 | Uložení sypaniny z hornin nesoudržných a sypkých do násypů zhutněných v aktivní zóně | m3 | 53.79 |  | 0 | CS ÚRS 2019 01 |  | základní |  | 0 | 0 | 0 | 0 | 0 | 4 | K | 2 |  |  |  | ROZPOCET | 0 | 0 | 0 | 0 | 0 | 1 | 0 | 4 | -559069391
| PP |  | Uložení sypaniny do zhutněných násypů pro dálnice a letiště s rozprostřením sypaniny ve vrstvách, s hrubým urovnáním a uzavřením povrchu násypu z hornin nesoudržných sypkých v aktivní zóně | [14 empty] | PP | 2
| VV |  | "aktivní zóna" | [14 empty] | VV | 2 | 1 | True | 0 | ROZPOCET
| VV |  | "chodník" 179,30*0,30 |  | 53.79 | [12 empty] | VV | 2 | 2 | True | 0 | ROZPOCET
| VV |  | Součet |  | 53.79 | [12 empty] | VV | 2 | 4 | True | 1 | ROZPOCET
14 | M | 58344199 | štěrkodrť frakce 0/63 | t | 104.891 |  | 0 | CS ÚRS 2019 01 |  | základní |  | 0 | 1 | 104.891 | 0 | 0 | 8 | M | 2 |  |  |  | ROZPOCET | 0 | 0 | 0 | 0 | 0 | 1 | 0 | 4 | -490938846
| PP |  | štěrkodrť frakce 0/63 | [14 empty] | PP | 2
| VV |  | "dodávka vhodného materiálu pro aktivní zónu - ŠD - 1,95 t/m3" | [14 empty] | VV | 2 | 1 | True | 0 | ROZPOCET
| VV |  | 53,79*1,95 |  | 104.891 | [12 empty] | VV | 2 | 2 | True | 0 | ROZPOCET
| VV |  | Součet |  | 104.891 | [12 empty] | VV | 2 | 4 | True | 1 | ROZPOCET
15 | K | 171201211 | Poplatek za uložení stavebního odpadu - zeminy a kameniva na skládce | t | 193.662 |  | 0 | CS ÚRS 2019 01 |  | základní |  | 0 | 0 | 0 | 0 | 0 | 4 | K | 2 |  |  |  | ROZPOCET | 0 | 0 | 0 | 0 | 0 | 1 | 0 | 4 | -2034436302
| PP |  | Poplatek za uložení stavebního odpadu na skládce (skládkovné) zeminy a kameniva zatříděného do Katalogu odpadů pod kódem 170 504 | [14 empty] | PP | 2
| VV |  | "poplatek za uložení výkopku na skládku - 1,8 t/m3" | [14 empty] | VV | 2 | 1 | True | 0 | ROZPOCET
| VV |  | 107,59*1,80 |  | 193.662 | [12 empty] | VV | 2 | 2 | True | 0 | ROZPOCET
| VV |  | Součet |  | 193.662 | [12 empty] | VV | 2 | 4 | True | 1 | ROZPOCET
16 | K | 181102302 | Úprava pláně v zářezech se zhutněním | m2 | 179.3 |  | 0 | CS ÚRS 2019 01 |  | základní |  | 0 | 0 | 0 | 0 | 0 | 4 | K | 2 |  |  |  | ROZPOCET | 0 | 0 | 0 | 0 | 0 | 1 | 0 | 4 | 303429217
| PP |  | Úprava pláně na stavbách dálnic strojně v zářezech mimo skalních se zhutněním | [14 empty] | PP | 2
| VV |  | "úprava podloží u nových konstrukcí v plné skladbě" | [14 empty] | VV | 2 | 1 | True | 0 | ROZPOCET
| VV |  | "nová skladba chodníku" 179,30 |  | 179.3 | [12 empty] | VV | 2 | 2 | True | 0 | ROZPOCET
| VV |  | Součet |  | 179.3 | [12 empty] | VV | 2 | 4 | True | 1 | ROZPOCET
17 | K | 181301101 | Rozprostření ornice tl vrstvy do 100 mm pl do 500 m2 v rovině nebo ve svahu do 1:5 | m2 | 104.1 |  | 0 | CS ÚRS 2019 01 |  | základní |  | 0 | 0 | 0 | 0 | 0 | 4 | K | 2 |  |  |  | ROZPOCET | 0 | 0 | 0 | 0 | 0 | 1 | 0 | 4 | -707372153
| PP |  | Rozprostření a urovnání ornice v rovině nebo ve svahu sklonu do 1:5 při souvislé ploše do 500 m2, tl. vrstvy do 100 mm | [14 empty] | PP | 2
| VV |  | "finální terénní úpravy - ohumusování vhodnou zeminou ze zdrojů stavby" | [14 empty] | VV | 2 | 1 | True | 0 | ROZPOCET
| VV |  | 90,30+13,80 |  | 104.1 | [12 empty] | VV | 2 | 2 | True | 0 | ROZPOCET
| VV |  | Součet |  | 104.1 | [12 empty] | VV | 2 | 4 | True | 1 | ROZPOCET
18 | K | 181411131 | Založení parkového trávníku výsevem plochy do 1000 m2 v rovině a ve svahu do 1:5 | m2 | 104.1 |  | 0 | CS ÚRS 2019 01 |  | základní |  | 0 | 0 | 0 | 0 | 0 | 4 | K | 2 |  |  |  | ROZPOCET | 0 | 0 | 0 | 0 | 0 | 1 | 0 | 4 | -1425683897
| PP |  | Založení trávníku na půdě předem připravené plochy do 1000 m2 výsevem včetně utažení parkového v rovině nebo na svahu do 1:5 | [14 empty] | PP | 2
| VV |  | "osetí zelených ploch" | [14 empty] | VV | 2 | 1 | True | 0 | ROZPOCET
| VV |  | 90,30+13,80 |  | 104.1 | [12 empty] | VV | 2 | 2 | True | 0 | ROZPOCET
| VV |  | Součet |  | 104.1 | [12 empty] | VV | 2 | 4 | True | 1 | ROZPOCET
19 | M | 00572410 | osivo směs travní parková | kg | 3.123 |  | 0 | CS ÚRS 2019 01 |  | základní |  | 0 | 0.001 | 0.003123 | 0 | 0 | 8 | M | 2 |  |  |  | ROZPOCET | 0 | 0 | 0 | 0 | 0 | 1 | 0 | 4 | -2069366307
| PP |  | osivo směs travní parková | [14 empty] | PP | 2
| VV |  | "dodávka osiva - vydatnost 35 m2/kg, ztratné 5%" | [14 empty] | VV | 2 | 1 | True | 0 | ROZPOCET
| VV |  | 104,10/35*1,05 |  | 3.123 | [12 empty] | VV | 2 | 2 | True | 0 | ROZPOCET
| VV |  | Součet |  | 3.123 | [12 empty] | VV | 2 | 4 | True | 1 | ROZPOCET
| D | 11 | Zemní práce - přípravné a přidružené práce |  |  |  | 0 |  |  |  |  | 0 |  | 0 |  | 0 | 1 | D | 1 |  |  |  | ROZPOCET | [6 empty] | 0
20 | K | 111201101 | Odstranění křovin a stromů průměru kmene do 100 mm i s kořeny z celkové plochy do 1000 m2 | m2 | 3 |  | 0 | CS ÚRS 2019 01 |  | základní |  | 0 | 0 | 0 | 0 | 0 | 4 | K | 2 |  |  |  | ROZPOCET | 0 | 0 | 0 | 0 | 0 | 1 | 0 | 4 | 1502896943
| PP |  | Odstranění křovin a stromů s odstraněním kořenů průměru kmene do 100 mm do sklonu terénu 1 : 5, při celkové ploše do 1 000 m2 | [14 empty] | PP | 2
| VV |  | "odstranění křovin - šeřík" | [14 empty] | VV | 2 | 1 | True | 0 | ROZPOCET
| VV |  | 3 |  | 3 | [12 empty] | VV | 2 | 2 | True | 0 | ROZPOCET
| VV |  | Součet |  | 3 | [12 empty] | VV | 2 | 4 | True | 1 | ROZPOCET
21 | K | 111251111 | Drcení ořezaných větví D do 100 mm s odvozem do 20 km | m3 | 0.36 |  | 0 | CS ÚRS 2019 01 |  | základní |  | 0 | 0 | 0 | 0 | 0 | 4 | K | 2 |  |  |  | ROZPOCET | 0 | 0 | 0 | 0 | 0 | 1 | 0 | 4 | -279209354
| PP |  | Drcení ořezaných větví strojně - (štěpkování) o průměru větví do 100 mm | [14 empty] | PP | 2
| VV |  | "drcení smýcených křovin a větví stromů na místě určeném objednatelem" | [14 empty] | VV | 2 | 1 | True | 0 | ROZPOCET
| VV |  | "křoviny - 0,02 m3/m2" 3*0,02 |  | 0.06 | [12 empty] | VV | 2 | 2 | True | 0 | ROZPOCET
| VV |  | "větve - 0,15 m3/ks" 2*0,15 |  | 0.3 | [12 empty] | VV | 2 | 2 | True | 0 | ROZPOCET
| VV |  | Součet |  | 0.36 | [12 empty] | VV | 2 | 4 | True | 1 | ROZPOCET
22 | K | 112151113 | Směrové kácení stromů s rozřezáním a odvětvením D kmene do 400 mm | kus | 2 |  | 0 | CS ÚRS 2019 01 |  | základní |  | 0 | 0 | 0 | 0 | 0 | 4 | K | 2 |  |  |  | ROZPOCET | 0 | 0 | 0 | 0 | 0 | 1 | 0 | 4 | -951884702
| PP |  | Pokácení stromu směrové v celku s odřezáním kmene a s odvětvením průměru kmene přes 300 do 400 mm | [14 empty] | PP | 2
| VV |  | "odstranění stávajících dřevin - bříza, dvojkmen " | [14 empty] | VV | 2 | 1 | True | 0 | ROZPOCET
| VV |  | 2 |  | 2 | [12 empty] | VV | 2 | 2 | True | 0 | ROZPOCET
| VV |  | Součet |  | 2 | [12 empty] | VV | 2 | 4 | True | 1 | ROZPOCET
23 | K | 112201117 | Odstranění pařezů D do 0,8 m v rovině a svahu 1:5 s odklizením do 20 m a zasypáním jámy | kus | 1 |  | 0 | CS ÚRS 2019 01 |  | základní |  | 0 | 0 | 0 | 0 | 0 | 4 | K | 2 |  |  |  | ROZPOCET | 0 | 0 | 0 | 0 | 0 | 1 | 0 | 4 | 1310735604
| PP |  | Odstranění pařezu v rovině nebo na svahu do 1:5 o průměru pařezu na řezné ploše přes 700 do 800 mm | [14 empty] | PP | 2
| VV |  | "odstranění pařezu - bříza, dvojkmen" | [14 empty] | VV | 2 | 1 | True | 0 | ROZPOCET
| VV |  | 1 |  | 1 | [12 empty] | VV | 2 | 2 | True | 0 | ROZPOCET
| VV |  | Součet |  | 1 | [12 empty] | VV | 2 | 4 | True | 1 | ROZPOCET
24 | K | 162301402 | Vodorovné přemístění větví stromů listnatých do 5 km D kmene do 500 mm | kus | 2 |  | 0 | CS ÚRS 2019 01 |  | základní |  | 0 | 0 | 0 | 0 | 0 | 4 | K | 2 |  |  |  | ROZPOCET | 0 | 0 | 0 | 0 | 0 | 1 | 0 | 4 | -1214620676
| PP |  | Vodorovné přemístění větví, kmenů nebo pařezů s naložením, složením a dopravou do 5000 m větví stromů listnatých, průměru kmene přes 300 do 500 mm | [14 empty] | PP | 2
| VV |  | "přem.větví na místo určené objednatelem k likvidaci štěpkováním - bříza, dvojkmen " | [14 empty] | VV | 2 | 1 | True | 0 | ROZPOCET
| VV |  | 2 |  | 2 | [12 empty] | VV | 2 | 2 | True | 0 | ROZPOCET
| VV |  | Součet |  | 2 | [12 empty] | VV | 2 | 4 | True | 1 | ROZPOCET
25 | K | 162301412 | Vodorovné přemístění kmenů stromů listnatých do 5 km D kmene do 500 mm | kus | 2 |  | 0 | CS ÚRS 2019 01 |  | základní |  | 0 | 0 | 0 | 0 | 0 | 4 | K | 2 |  |  |  | ROZPOCET | 0 | 0 | 0 | 0 | 0 | 1 | 0 | 4 | -152181938
| PP |  | Vodorovné přemístění větví, kmenů nebo pařezů s naložením, složením a dopravou do 5000 m kmenů stromů listnatých, průměru přes 300 do 500 mm | [14 empty] | PP | 2
| VV |  | "přem.kmenů na místo určené objednatelem k uložení - bříza, dvojkmen " | [14 empty] | VV | 2 | 1 | True | 0 | ROZPOCET
| VV |  | 2 |  | 2 | [12 empty] | VV | 2 | 2 | True | 0 | ROZPOCET
| VV |  | Součet |  | 2 | [12 empty] | VV | 2 | 4 | True | 1 | ROZPOCET
26 | K | 162301424 | Vodorovné přemístění pařezů do 5 km D do 900 mm | kus | 1 |  | 0 | CS ÚRS 2019 01 |  | základní |  | 0 | 0 | 0 | 0 | 0 | 4 | K | 2 |  |  |  | ROZPOCET | 0 | 0 | 0 | 0 | 0 | 1 | 0 | 4 | -270135756
| PP |  | Vodorovné přemístění větví, kmenů nebo pařezů s naložením, složením a dopravou do 5000 m pařezů kmenů, průměru přes 700 do 900 mm | [14 empty] | PP | 2
| VV |  | "přem.pařezu na skládku TKO k trvalému uložení - bříza, dvojkmen " | [14 empty] | VV | 2 | 1 | True | 0 | ROZPOCET
| VV |  | 1 |  | 1 | [12 empty] | VV | 2 | 2 | True | 0 | ROZPOCET
| VV |  | Součet |  | 1 | [12 empty] | VV | 2 | 4 | True | 1 | ROZPOCET
27 | K | 162301501 | Vodorovné přemístění křovin do 5 km D kmene do 100 mm | m2 | 3 |  | 0 | CS ÚRS 2019 01 |  | základní |  | 0 | 0 | 0 | 0 | 0 | 4 | K | 2 |  |  |  | ROZPOCET | 0 | 0 | 0 | 0 | 0 | 1 | 0 | 4 | 980041584
| PP |  | Vodorovné přemístění smýcených křovin do průměru kmene 100 mm na vzdálenost do 5 000 m | [14 empty] | PP | 2
| VV |  | "přemístění odstr.křovin na místo likvidace štěpkováním určené objednatelem" | [14 empty] | VV | 2 | 1 | True | 0 | ROZPOCET
| VV |  | 3 |  | 3 | [12 empty] | VV | 2 | 2 | True | 0 | ROZPOCET
| VV |  | Součet |  | 3 | [12 empty] | VV | 2 | 4 | True | 1 | ROZPOCET
28 | K | 162301924 | Příplatek k vodorovnému přemístění pařezů D 900 mm ZKD 5 km | kus | 1 |  | 0 | CS ÚRS 2019 01 |  | základní |  | 0 | 0 | 0 | 0 | 0 | 4 | K | 2 |  |  |  | ROZPOCET | 0 | 0 | 0 | 0 | 0 | 1 | 0 | 4 | -1008664839
| PP |  | Vodorovné přemístění větví, kmenů nebo pařezů s naložením, složením a dopravou Příplatek k cenám za každých dalších i započatých 5000 m přes 5000 m pařezů kmenů, průměru přes 700 do 900 mm | [14 empty] | PP | 2
| VV |  | "přem.pařezu na skládku TKO k trvalému uložení - bříza, dvojkmen - celkem 8 km " | [14 empty] | VV | 2 | 1 | True | 0 | ROZPOCET
| VV |  | 1 |  | 1 | [12 empty] | VV | 2 | 2 | True | 0 | ROZPOCET
| VV |  | Součet |  | 1 | [12 empty] | VV | 2 | 4 | True | 1 | ROZPOCET
29 | K | 997019911 | Poplatek za uložení na skládce (skládkovné) - pařezy | kus | 1 |  | 0 | vlastní |  | základní |  | 0 | 0 | 0 | 0 | 0 | 4 | K | 2 |  |  |  | ROZPOCET | 0 | 0 | 0 | 0 | 0 | 1 | 0 | 4 | -1004511662
| PP |  | Poplatek za uložení na skládce (skládkovné) - pařezy | [14 empty] | PP | 2
| P |  | Poznámka k položce: Firemní položka | [14 empty] | P | 2
| VV |  | "poplatek za uložení pařezu na skládku TKO - bříza, dvojkmen " | [14 empty] | VV | 2 | 1 | True | 0 | ROZPOCET
| VV |  | 1 |  | 1 | [12 empty] | VV | 2 | 2 | True | 0 | ROZPOCET
| VV |  | Součet |  | 1 | [12 empty] | VV | 2 | 4 | True | 1 | ROZPOCET
| D | 180 | Náhradní výsadba |  |  |  | 0 |  |  |  |  | 0 |  | 0.171 |  | 0 | 1 | D | 1 |  |  |  | ROZPOCET | [6 empty] | 0
30 | K | 183101321 | Jamky pro výsadbu s výměnou 100 % půdy zeminy tř 1 až 4 objem do 1 m3 v rovině a svahu do 1:5 | kus | 2 |  | 0 | CS ÚRS 2019 01 |  | základní |  | 0 | 0 | 0 | 0 | 0 | 4 | K | 2 |  |  |  | ROZPOCET | 0 | 0 | 0 | 0 | 0 | 1 | 0 | 4 | -1822844212
| PP |  | Hloubení jamek pro vysazování rostlin v zemině tř.1 až 4 s výměnou půdy z 100% v rovině nebo na svahu do 1:5, objemu přes 0,40 do 1,00 m3 | [14 empty] | PP | 2
| VV |  | "jamky pro náhradní výsadbu sazenic stromů - doplnění vhodné zeminy ze zdrojů stavby" | [14 empty] | VV | 2 | 1 | True | 0 | ROZPOCET
| VV |  | 2 |  | 2 | [12 empty] | VV | 2 | 2 | True | 0 | ROZPOCET
| VV |  | Součet |  | 2 | [12 empty] | VV | 2 | 4 | True | 1 | ROZPOCET
31 | K | 184102116 | Výsadba dřeviny s balem D do 0,8 m do jamky se zalitím v rovině a svahu do 1:5 | kus | 2 |  | 0 | CS ÚRS 2019 01 |  | základní |  | 0 | 0 | 0 | 0 | 0 | 4 | K | 2 |  |  |  | ROZPOCET | 0 | 0 | 0 | 0 | 0 | 1 | 0 | 4 | 1610998667
| PP |  | Výsadba dřeviny s balem do předem vyhloubené jamky se zalitím v rovině nebo na svahu do 1:5, při průměru balu přes 600 do 800 mm | [14 empty] | PP | 2
| VV |  | "výsadba sazenic stromů" | [14 empty] | VV | 2 | 1 | True | 0 | ROZPOCET
| VV |  | 2 |  | 2 | [12 empty] | VV | 2 | 2 | True | 0 | ROZPOCET
| VV |  | Součet |  | 2 | [12 empty] | VV | 2 | 4 | True | 1 | ROZPOCET
32 | M | 02659901 | Třešeň 12/14 cm, kontejner | kus | 1 |  | 0 | vlastní |  | základní |  | 0 | 0.0555 | 0.0555 | 0 | 0 | 8 | M | 2 |  |  |  | ROZPOCET | 0 | 0 | 0 | 0 | 0 | 1 | 0 | 4 | 1419329591
| PP |  | Třešeň 12/14 cm, kontejner | [14 empty] | PP | 2
| P |  | Poznámka k položce: Firemní cena | [14 empty] | P | 2
| VV |  | "náhradní výsadba - dodávka sazenic dle PD" | [14 empty] | VV | 2 | 1 | True | 0 | ROZPOCET
| VV |  | 1 |  | 1 | [12 empty] | VV | 2 | 2 | True | 0 | ROZPOCET
| VV |  | Součet |  | 1 | [12 empty] | VV | 2 | 4 | True | 1 | ROZPOCET
33 | M | 02659902 | Jabloň 12/14 cm, kontejner | kus | 1 |  | 0 | vlastní |  | základní |  | 0 | 0.0555 | 0.0555 | 0 | 0 | 8 | M | 2 |  |  |  | ROZPOCET | 0 | 0 | 0 | 0 | 0 | 1 | 0 | 4 | -47337895
| PP |  | Jabloň 12/14 cm, kontejner | [14 empty] | PP | 2
| P |  | Poznámka k položce: Firemní cena | [14 empty] | P | 2
| VV |  | "náhradní výsadba - dodávka sazenic dle PD" | [14 empty] | VV | 2 | 1 | True | 0 | ROZPOCET
| VV |  | 1 |  | 1 | [12 empty] | VV | 2 | 2 | True | 0 | ROZPOCET
| VV |  | Součet |  | 1 | [12 empty] | VV | 2 | 4 | True | 1 | ROZPOCET
34 | K | 184911421 | Mulčování rostlin kůrou tl. do 0,1 m v rovině a svahu do 1:5 | m2 | 3 |  | 0 | CS ÚRS 2019 01 |  | základní |  | 0 | 0 | 0 | 0 | 0 | 4 | K | 2 |  |  |  | ROZPOCET | 0 | 0 | 0 | 0 | 0 | 1 | 0 | 4 | -386389087
| PP |  | Mulčování vysazených rostlin mulčovací kůrou, tl. do 100 mm v rovině nebo na svahu do 1:5 | [14 empty] | PP | 2
| VV |  | "mulčování pro výsadbu - 1 ks strom/1,50 m2" | [14 empty] | VV | 2 | 1 | True | 0 | ROZPOCET
| VV |  | 2*1,50 |  | 3 | [12 empty] | VV | 2 | 2 | True | 0 | ROZPOCET
| VV |  | Součet |  | 3 | [12 empty] | VV | 2 | 4 | True | 1 | ROZPOCET
35 | M | 10391100 | kůra mulčovací VL | m3 | 0.3 |  | 0 | CS ÚRS 2019 01 |  | základní |  | 0 | 0.2 | 0.06 | 0 | 0 | 8 | M | 2 |  |  |  | ROZPOCET | 0 | 0 | 0 | 0 | 0 | 1 | 0 | 4 | -1792167174
| PP |  | kůra mulčovací VL | [14 empty] | PP | 2
| VV |  | "dodávka mulčovací kůry" | [14 empty] | VV | 2 | 1 | True | 0 | ROZPOCET
| VV |  | 3*0,10 |  | 0.3 | [12 empty] | VV | 2 | 2 | True | 0 | ROZPOCET
| VV |  | Součet |  | 0.3 | [12 empty] | VV | 2 | 4 | True | 1 | ROZPOCET
36 | K | 185802114 | Hnojení půdy umělým hnojivem k jednotlivým rostlinám v rovině a svahu do 1:5 | t | 0.001 |  | 0 | CS ÚRS 2019 01 |  | základní |  | 0 | 0 | 0 | 0 | 0 | 4 | K | 2 |  |  |  | ROZPOCET | 0 | 0 | 0 | 0 | 0 | 1 | 0 | 4 | 2129679768
| PP |  | Hnojení půdy nebo trávníku v rovině nebo na svahu do 1:5 umělým hnojivem s rozdělením k jednotlivým rostlinám | [14 empty] | PP | 2
| VV |  | "hnojení sazenic - strom 5 ks tablet." | [14 empty] | VV | 2 | 1 | True | 0 | ROZPOCET
| VV |  | 2*0,0005 |  | 0.001 | [12 empty] | VV | 2 | 2 | True | 0 | ROZPOCET
| VV |  | Součet |  | 0.001 | [12 empty] | VV | 2 | 4 | True | 1 | ROZPOCET
37 | M | 25199911 | Hnojivo pro dřeviny dlohodobě působící | kg | 1 |  | 0 | vlastní |  | základní |  | 0 | 0 | 0 | 0 | 0 | 8 | M | 2 |  |  |  | ROZPOCET | 0 | 0 | 0 | 0 | 0 | 1 | 0 | 4 | -1260810919
| PP |  | Hnojivo pro dřeviny dlohodobě působící | [14 empty] | PP | 2
| VV |  | "dodávka hnojiva pro sazenice dřevin" | [14 empty] | VV | 2 | 1 | True | 0 | ROZPOCET
| VV |  | 2*0,5 |  | 1 | [12 empty] | VV | 2 | 2 | True | 0 | ROZPOCET
| VV |  | Součet |  | 1 | [12 empty] | VV | 2 | 4 | True | 1 | ROZPOCET
38 | K | 185804312 | Zalití rostlin vodou plocha přes 20 m2 | m3 | 0.1 |  | 0 | CS ÚRS 2019 01 |  | základní |  | 0 | 0 | 0 | 0 | 0 | 4 | K | 2 |  |  |  | ROZPOCET | 0 | 0 | 0 | 0 | 0 | 1 | 0 | 4 | 222993420
| PP |  | Zalití rostlin vodou plochy záhonů jednotlivě přes 20 m2 | [14 empty] | PP | 2
| VV |  | "strom - 50 l" | [14 empty] | VV | 2 | 1 | True | 0 | ROZPOCET
| VV |  | 2*0,05 |  | 0.1 | [12 empty] | VV | 2 | 2 | True | 0 | ROZPOCET
| VV |  | Součet |  | 0.1 | [12 empty] | VV | 2 | 4 | True | 1 | ROZPOCET
39 | M | 08211321 | voda pitná pro ostatní odběratele | m3 | 0.1 |  | 0 | CS ÚRS 2019 01 |  | základní |  | 0 | 0 | 0 | 0 | 0 | 8 | M | 2 |  |  |  | ROZPOCET | 0 | 0 | 0 | 0 | 0 | 1 | 0 | 4 | 829791407
| PP |  | voda pitná pro ostatní odběratele | [14 empty] | PP | 2
| VV |  | "dodávka vody pro zálivku" | [14 empty] | VV | 2 | 1 | True | 0 | ROZPOCET
| VV |  | 2*0,05 |  | 0.1 | [12 empty] | VV | 2 | 2 | True | 0 | ROZPOCET
| VV |  | Součet |  | 0.1 | [12 empty] | VV | 2 | 4 | True | 1 | ROZPOCET
40 | K | 185851121 | Dovoz vody pro zálivku rostlin za vzdálenost do 1000 m | m3 | 0.1 |  | 0 | CS ÚRS 2019 01 |  | základní |  | 0 | 0 | 0 | 0 | 0 | 4 | K | 2 |  |  |  | ROZPOCET | 0 | 0 | 0 | 0 | 0 | 1 | 0 | 4 | -1753004529
| PP |  | Dovoz vody pro zálivku rostlin na vzdálenost do 1000 m | [14 empty] | PP | 2
| VV |  | 2*0,05 |  | 0.1 | [12 empty] | VV | 2 | 2 | True | 0 | ROZPOCET
| VV |  | Součet |  | 0.1 | [12 empty] | VV | 2 | 4 | True | 1 | ROZPOCET
41 | K | 185999901 | Následná péče po dobu 3 let | soub | 1 |  | 0 | vlastní |  | základní |  | 0 | 0 | 0 | 0 | 0 | 4 | K | 2 |  |  |  | ROZPOCET | 0 | 0 | 0 | 0 | 0 | 1 | 0 | 4 | 577187684
| PP |  | Následná péče po dobu 3 let | [14 empty] | PP | 2
| P |  | Poznámka k položce: Firemní položka. Zálivka, péče o kořenovou mísu, výchovný řez, kontrola kotveí a ochrana proti škůdcům, především: Znovuvyvázání a oprava kotvení - 1x ročně Řez a vyvětvení - 1x ročně Hnojivo - 1x ročně Zálivka - 3x ročně | [14 empty] | P | 2
| D | 5 | Komunikace pozemní |  |  |  | 0 |  |  |  |  | 0 |  | 52.0903 |  | 0 | 1 | D | 1 |  |  |  | ROZPOCET | [6 empty] | 0
42 | K | 564811111 | Podklad ze štěrkodrtě ŠD tl 50 mm | m2 | 22 |  | 0 | CS ÚRS 2019 01 |  | základní |  | 0 | 0 | 0 | 0 | 0 | 4 | K | 2 |  |  |  | ROZPOCET | 0 | 0 | 0 | 0 | 0 | 1 | 0 | 4 | 1447506529
| PP |  | Podklad ze štěrkodrti ŠD s rozprostřením a zhutněním, po zhutnění tl. 50 mm | [14 empty] | PP | 2
| VV |  | "doplnění podkladu dlažby sjezdů pro navázání na novou niveletu" | [14 empty] | VV | 2 | 1 | True | 0 | ROZPOCET
| VV |  | 4,70+6,50 |  | 11.2 | [12 empty] | VV | 2 | 2 | True | 0 | ROZPOCET
| VV |  | "dtto, původně betonový sjezd - 2 vrstvy" | [14 empty] | VV | 2 | 1 | True | 0 | ROZPOCET
| VV |  | 2*3,40 |  | 6.8 | [12 empty] | VV | 2 | 2 | True | 0 | ROZPOCET
| VV |  | "dtto, nová dlažba přístupu k TS" | [14 empty] | VV | 2 | 1 | True | 0 | ROZPOCET
| VV |  | 4,00 |  | 4 | [12 empty] | VV | 2 | 2 | True | 0 | ROZPOCET
| VV |  | Součet |  | 22 | [12 empty] | VV | 2 | 4 | True | 1 | ROZPOCET
43 | K | 564871111 | Podklad ze štěrkodrtě ŠD tl 250 mm | m2 | 179.3 |  | 0 | CS ÚRS 2019 01 |  | základní |  | 0 | 0 | 0 | 0 | 0 | 4 | K | 2 |  |  |  | ROZPOCET | 0 | 0 | 0 | 0 | 0 | 1 | 0 | 4 | -2089715601
| PP |  | Podklad ze štěrkodrti ŠD s rozprostřením a zhutněním, po zhutnění tl. 250 mm | [14 empty] | PP | 2
| VV |  | "nová skladba chodníku" | [14 empty] | VV | 2 | 1 | True | 0 | ROZPOCET
| VV |  | 179,30 |  | 179.3 | [12 empty] | VV | 2 | 2 | True | 0 | ROZPOCET
| VV |  | Součet |  | 179.3 | [12 empty] | VV | 2 | 4 | True | 1 | ROZPOCET
44 | K | 596212212 | Kladení zámkové dlažby pozemních komunikací tl 80 mm skupiny A pl do 300 m2 | m2 | 193.9 |  | 0 | CS ÚRS 2019 01 |  | základní |  | 0 | 0.10362 | 20.0919 | 0 | 0 | 4 | K | 2 |  |  |  | ROZPOCET | 0 | 0 | 0 | 0 | 0 | 1 | 0 | 4 | -1003656238
| PP |  | Kladení dlažby z betonových zámkových dlaždic pozemních komunikací s ložem z kameniva těženého nebo drceného tl. do 50 mm, s vyplněním spár, s dvojitým hutněním vibrováním a se smetením přebytečného materiálu na krajnici tl. 80 mm skupiny A, pro plochy přes 100 do 300 m2 | [14 empty] | PP | 2
| VV |  | "dlažba chodníku" | [14 empty] | VV | 2 | 1 | True | 0 | ROZPOCET
| VV |  | 179,30 |  | 179.3 | [12 empty] | VV | 2 | 2 | True | 0 | ROZPOCET
| VV |  | "předláždění stáv.sjezdů pro napojení na novou niveletu" | [14 empty] | VV | 2 | 1 | True | 0 | ROZPOCET
| VV |  | 4,70+6,50+3,40 |  | 14.6 | [12 empty] | VV | 2 | 2 | True | 0 | ROZPOCET
| VV |  | Součet |  | 193.9 | [12 empty] | VV | 2 | 4 | True | 1 | ROZPOCET
45 | M | 59245020 | dlažba skladebná betonová 200x100x80mm přírodní | m2 | 174.828 |  | 0 | CS ÚRS 2019 01 |  | základní |  | 0 | 0.176 | 30.7697 | 0 | 0 | 8 | M | 2 |  |  |  | ROZPOCET | 0 | 0 | 0 | 0 | 0 | 1 | 0 | 4 | 2064611745
| PP |  | dlažba skladebná betonová 200x100x80mm přírodní | [14 empty] | PP | 2
| VV |  | "dodávka dlažby chodníku - ztratné 2%" | [14 empty] | VV | 2 | 1 | True | 0 | ROZPOCET
| VV |  | 179,30*1,02 |  | 182.886 | [12 empty] | VV | 2 | 2 | True | 0 | ROZPOCET
| VV |  | "odpočet dlažby SLP" | [14 empty] | VV | 2 | 1 | True | 0 | ROZPOCET
| VV |  | -7,90*1,02 |  | -8.058 | [12 empty] | VV | 2 | 2 | True | 0 | ROZPOCET
| VV |  | Součet |  | 174.828 | [12 empty] | VV | 2 | 4 | True | 1 | ROZPOCET
46 | M | 592450061 | dlažba skladebná betonová základní pro nevidomé 20 x 10 x 8 cm barevná | m2 | 8.137 |  | 0 | vlastní |  | základní |  | 0 | 0.151 | 1.2287 | 0 | 0 | 8 | M | 2 |  |  |  | ROZPOCET | 0 | 0 | 0 | 0 | 0 | 1 | 0 | 4 | -1559831442
| PP |  | dlažba skladebná betonová základní pro nevidomé 20 x 10 x 8 cm barevná | [14 empty] | PP | 2
| VV |  | "dodávka dlažby SLP - ztratné 3%" | [14 empty] | VV | 2 | 1 | True | 0 | ROZPOCET
| VV |  | 7,90*1,03 |  | 8.137 | [12 empty] | VV | 2 | 2 | True | 0 | ROZPOCET
| VV |  | Součet |  | 8.137 | [12 empty] | VV | 2 | 4 | True | 1 | ROZPOCET
| D | 9 | Ostatní konstrukce a práce, bourání |  |  |  | 0 |  |  |  |  | 0 |  | 51.6051 |  | 0.262 | 1 | D | 1 |  |  |  | ROZPOCET | [6 empty] | 0
47 | K | 914111111 | Montáž svislé dopravní značky do velikosti 1 m2 objímkami na sloupek nebo konzolu | kus | 4 |  | 0 | CS ÚRS 2019 01 |  | základní |  | 0 | 0.0007 | 0.0028 | 0 | 0 | 4 | K | 2 |  |  |  | ROZPOCET | 0 | 0 | 0 | 0 | 0 | 1 | 0 | 4 | 321599896
| PP |  | Montáž svislé dopravní značky základní velikosti do 1 m2 objímkami na sloupky nebo konzoly | [14 empty] | PP | 2
| VV |  | "montáž - přesun původních DZ dle PD" | [14 empty] | VV | 2 | 1 | True | 0 | ROZPOCET
| VV |  | "B24a+E23+P2 na nový sloupek" 3 |  | 3 | [12 empty] | VV | 2 | 2 | True | 0 | ROZPOCET
| VV |  | "B2 na nový sloupek" 1 |  | 1 | [12 empty] | VV | 2 | 2 | True | 0 | ROZPOCET
| VV |  | Součet |  | 4 | [12 empty] | VV | 2 | 4 | True | 1 | ROZPOCET
48 | K | 914511112 | Montáž sloupku dopravních značek délky do 3,5 m s betonovým základem a patkou | kus | 2 |  | 0 | CS ÚRS 2019 01 |  | základní |  | 0 | 0.11241 | 0.22482 | 0 | 0 | 4 | K | 2 |  |  |  | ROZPOCET | 0 | 0 | 0 | 0 | 0 | 1 | 0 | 4 | 1584683183
| PP |  | Montáž sloupku dopravních značek délky do 3,5 m do hliníkové patky | [14 empty] | PP | 2
| VV |  | "montáž - přesun původních DZ dle PD" | [14 empty] | VV | 2 | 1 | True | 0 | ROZPOCET
| VV |  | "B24a+E23+P2 na nový sloupek" 1 |  | 1 | [12 empty] | VV | 2 | 2 | True | 0 | ROZPOCET
| VV |  | "B2 na nový sloupek" 1 |  | 1 | [12 empty] | VV | 2 | 2 | True | 0 | ROZPOCET
| VV |  | Součet |  | 2 | [12 empty] | VV | 2 | 4 | True | 1 | ROZPOCET
49 | M | 40445235 | sloupek pro dopravní značku Al D 60mm v 3,5m | kus | 2 |  | 0 | CS ÚRS 2019 01 |  | základní |  | 0 | 0.0025 | 0.005 | 0 | 0 | 8 | M | 2 |  |  |  | ROZPOCET | 0 | 0 | 0 | 0 | 0 | 1 | 0 | 4 | 1781838230
| PP |  | sloupek pro dopravní značku Al D 60mm v 3,5m | [14 empty] | PP | 2
| VV |  | "dodávka nových sloupků přem.značek dle PD" | [14 empty] | VV | 2 | 1 | True | 0 | ROZPOCET
| VV |  | 2 |  | 2 | [12 empty] | VV | 2 | 2 | True | 0 | ROZPOCET
| VV |  | Součet |  | 2 | [12 empty] | VV | 2 | 4 | True | 1 | ROZPOCET
50 | K | 916131213 | Osazení silničního obrubníku betonového stojatého s boční opěrou do lože z betonu prostého | m | 153 |  | 0 | CS ÚRS 2019 01 |  | základní |  | 0 | 0.1554 | 23.7762 | 0 | 0 | 4 | K | 2 |  |  |  | ROZPOCET | 0 | 0 | 0 | 0 | 0 | 1 | 0 | 4 | 1435492062
| PP |  | Osazení silničního obrubníku betonového se zřízením lože, s vyplněním a zatřením spár cementovou maltou stojatého s boční opěrou z betonu prostého, do lože z betonu prostého | [14 empty] | PP | 2
| VV |  | "osazení nové silniční obruby" | [14 empty] | VV | 2 | 1 | True | 0 | ROZPOCET
| VV |  | 98+46 |  | 144 | [12 empty] | VV | 2 | 2 | True | 0 | ROZPOCET
| VV |  | "osazení nové obruby sjezdů" | [14 empty] | VV | 2 | 1 | True | 0 | ROZPOCET
| VV |  | 3*2*1,50 |  | 9 | [12 empty] | VV | 2 | 2 | True | 0 | ROZPOCET
| VV |  | Součet |  | 153 | [12 empty] | VV | 2 | 4 | True | 1 | ROZPOCET
51 | M | 59217031 | obrubník betonový silniční 1000x150x250mm | m | 116.15 |  | 0 | CS ÚRS 2019 01 |  | základní |  | 0 | 0.081 | 9.4082 | 0 | 0 | 8 | M | 2 |  |  |  | ROZPOCET | 0 | 0 | 0 | 0 | 0 | 1 | 0 | 4 | 1000602494
| PP |  | obrubník betonový silniční 1000x150x250mm | [14 empty] | PP | 2
| VV |  | "dodávka obrub - ztratné 1%" | [14 empty] | VV | 2 | 1 | True | 0 | ROZPOCET
| VV |  | (144+9)*1,01 |  | 154.53 | [12 empty] | VV | 2 | 2 | True | 0 | ROZPOCET
| VV |  | "odpočet obrub nájezdových" | [14 empty] | VV | 2 | 1 | True | 0 | ROZPOCET
| VV |  | -(4,50+5,50+7,00+5,50+4,50)*1,01 |  | -27.27 | [12 empty] | VV | 2 | 2 | True | 0 | ROZPOCET
| VV |  | "odpočet obrub přechodových" | [14 empty] | VV | 2 | 1 | True | 0 | ROZPOCET
| VV |  | -(2+2+2+2+2+1)*1,01 |  | -11.11 | [12 empty] | VV | 2 | 2 | True | 0 | ROZPOCET
| VV |  | Součet |  | 116.15 | [12 empty] | VV | 2 | 4 | True | 1 | ROZPOCET
52 | M | 59217030 | obrubník betonový silniční přechodový 1000x150x150-250mm | m | 11.11 |  | 0 | CS ÚRS 2019 01 |  | základní |  | 0 | 0.064 | 0.71104 | 0 | 0 | 8 | M | 2 |  |  |  | ROZPOCET | 0 | 0 | 0 | 0 | 0 | 1 | 0 | 4 | -1202331443
| PP |  | obrubník betonový silniční přechodový 1000x150x150-250mm | [14 empty] | PP | 2
| VV |  | "dodávka obrub přechodových - ztratné 1%" | [14 empty] | VV | 2 | 1 | True | 0 | ROZPOCET
| VV |  | (2+2+2+2+2+1)*1,01 |  | 11.11 | [12 empty] | VV | 2 | 2 | True | 0 | ROZPOCET
| VV |  | Součet |  | 11.11 | [12 empty] | VV | 2 | 4 | True | 1 | ROZPOCET
53 | M | 59217029 | obrubník betonový silniční nájezdový 1000x150x150mm | m | 27.27 |  | 0 | CS ÚRS 2019 01 |  | základní |  | 0 | 0.0483 | 1.3171 | 0 | 0 | 8 | M | 2 |  |  |  | ROZPOCET | 0 | 0 | 0 | 0 | 0 | 1 | 0 | 4 | 1474608416
| PP |  | obrubník betonový silniční nájezdový 1000x150x150mm | [14 empty] | PP | 2
| VV |  | "dodávka obrub nájezdových - ztratné 1%" | [14 empty] | VV | 2 | 1 | True | 0 | ROZPOCET
| VV |  | (4,50+5,50+7,00+5,50+4,50)*1,01 |  | 27.27 | [12 empty] | VV | 2 | 2 | True | 0 | ROZPOCET
| VV |  | Součet |  | 27.27 | [12 empty] | VV | 2 | 4 | True | 1 | ROZPOCET
54 | K | 916231213 | Osazení chodníkového obrubníku betonového stojatého s boční opěrou do lože z betonu prostého | m | 92 |  | 0 | CS ÚRS 2019 01 |  | základní |  | 0 | 0.1295 | 11.914 | 0 | 0 | 4 | K | 2 |  |  |  | ROZPOCET | 0 | 0 | 0 | 0 | 0 | 1 | 0 | 4 | 487775719
| PP |  | Osazení chodníkového obrubníku betonového se zřízením lože, s vyplněním a zatřením spár cementovou maltou stojatého s boční opěrou z betonu prostého, do lože z betonu prostého | [14 empty] | PP | 2
| VV |  | "osazení nové chodníkové obruby" | [14 empty] | VV | 2 | 1 | True | 0 | ROZPOCET
| VV |  | 92 |  | 92 | [12 empty] | VV | 2 | 2 | True | 0 | ROZPOCET
| VV |  | Součet |  | 92 | [12 empty] | VV | 2 | 4 | True | 1 | ROZPOCET
55 | M | 59217016 | obrubník betonový chodníkový 1000x80x250mm | m | 92.92 |  | 0 | CS ÚRS 2019 01 |  | základní |  | 0 | 0.045 | 4.1814 | 0 | 0 | 8 | M | 2 |  |  |  | ROZPOCET | 0 | 0 | 0 | 0 | 0 | 1 | 0 | 4 | -1009461749
| PP |  | obrubník betonový chodníkový 1000x80x250mm | [14 empty] | PP | 2
| VV |  | "dodávka obrub chodníkových - ztratné 1%" | [14 empty] | VV | 2 | 1 | True | 0 | ROZPOCET
| VV |  | 92*1,01 |  | 92.92 | [12 empty] | VV | 2 | 2 | True | 0 | ROZPOCET
| VV |  | Součet |  | 92.92 | [12 empty] | VV | 2 | 4 | True | 1 | ROZPOCET
56 | K | 919726121 | Geotextilie pro ochranu, separaci a filtraci netkaná měrná hmotnost do 200 g/m2 | m2 | 179.3 |  | 0 | CS ÚRS 2019 01 |  | základní |  | 0 | 0.00036 | 0.064548 | 0 | 0 | 4 | K | 2 |  |  |  | ROZPOCET | 0 | 0 | 0 | 0 | 0 | 1 | 0 | 4 | 1820323197
| PP |  | Geotextilie netkaná pro ochranu, separaci nebo filtraci měrná hmotnost do 200 g/m2 | [14 empty] | PP | 2
| VV |  | "separační geotextilie na pláň pod skladbu chodníku" | [14 empty] | VV | 2 | 1 | True | 0 | ROZPOCET
| VV |  | 179,30 |  | 179.3 | [12 empty] | VV | 2 | 2 | True | 0 | ROZPOCET
| VV |  | Součet |  | 179.3 | [12 empty] | VV | 2 | 4 | True | 1 | ROZPOCET
57 | K | 919735111 | Řezání stávajícího živičného krytu hl do 50 mm | m | 6.2 |  | 0 | CS ÚRS 2019 01 |  | základní |  | 0 | 0 | 0 | 0 | 0 | 4 | K | 2 |  |  |  | ROZPOCET | 0 | 0 | 0 | 0 | 0 | 1 | 0 | 4 | 2061220454
| PP |  | Řezání stávajícího živičného krytu nebo podkladu hloubky do 50 mm | [14 empty] | PP | 2
| VV |  | "zaříznutí stáv.živ.krytu chodníku pro úpravu napojení nové konstrukce - dlažby" | [14 empty] | VV | 2 | 1 | True | 0 | ROZPOCET
| VV |  | 2,40+2,30+1,50 |  | 6.2 | [12 empty] | VV | 2 | 2 | True | 0 | ROZPOCET
| VV |  | Součet |  | 6.2 | [12 empty] | VV | 2 | 4 | True | 1 | ROZPOCET
58 | K | 966006132 | Odstranění značek dopravních nebo orientačních se sloupky s betonovými patkami | kus | 3 |  | 0 | CS ÚRS 2019 01 |  | základní |  | 0 | 0 | 0 | 0.082 | 0.246 | 4 | K | 2 |  |  |  | ROZPOCET | 0 | 0 | 0 | 0 | 0 | 1 | 0 | 4 | 161800106
| PP |  | Odstranění dopravních nebo orientačních značek se sloupkem s uložením hmot na vzdálenost do 20 m nebo s naložením na dopravní prostředek, se zásypem jam a jeho zhutněním s betonovou patkou | [14 empty] | PP | 2
| VV |  | "odstranění stáv.dopravního značení dle PD" | [14 empty] | VV | 2 | 1 | True | 0 | ROZPOCET
| VV |  | "P2+E2b+B24a - pro přemístění" 1 |  | 1 | [12 empty] | VV | 2 | 2 | True | 0 | ROZPOCET
| VV |  | "B2 - pro přemístění" 1 |  | 1 | [12 empty] | VV | 2 | 2 | True | 0 | ROZPOCET
| VV |  | "IP11g - trvalá likvidace" 1 |  | 1 | [12 empty] | VV | 2 | 2 | True | 0 | ROZPOCET
| VV |  | Součet |  | 3 | [12 empty] | VV | 2 | 4 | True | 1 | ROZPOCET
59 | K | 966006211 | Odstranění svislých dopravních značek ze sloupů, sloupků nebo konzol | kus | 4 |  | 0 | CS ÚRS 2019 01 |  | základní |  | 0 | 0 | 0 | 0.004 | 0.016 | 4 | K | 2 |  |  |  | ROZPOCET | 0 | 0 | 0 | 0 | 0 | 1 | 0 | 4 | 14800687
| PP |  | Odstranění (demontáž) svislých dopravních značek s odklizením materiálu na skládku na vzdálenost do 20 m nebo s naložením na dopravní prostředek ze sloupů, sloupků nebo konzol | [14 empty] | PP | 2
| VV |  | "demont.stáv.dopravního značení ze sloupků dle PD" | [14 empty] | VV | 2 | 1 | True | 0 | ROZPOCET
| VV |  | "P2+E2b+B24a - pro přemístění" 3 |  | 3 | [12 empty] | VV | 2 | 2 | True | 0 | ROZPOCET
| VV |  | "B2 - pro přemístění" 1 |  | 1 | [12 empty] | VV | 2 | 2 | True | 0 | ROZPOCET
| VV |  | Součet |  | 4 | [12 empty] | VV | 2 | 4 | True | 1 | ROZPOCET
60 | K | 979054451 | Očištění vybouraných zámkových dlaždic s původním spárováním z kameniva těženého | m2 | 27.2 |  | 0 | CS ÚRS 2019 01 |  | základní |  | 0 | 0 | 0 | 0 | 0 | 4 | K | 2 |  |  |  | ROZPOCET | 0 | 0 | 0 | 0 | 0 | 1 | 0 | 4 | 239587111
| PP |  | Očištění vybouraných prvků komunikací od spojovacího materiálu s odklizením a uložením očištěných hmot a spojovacího materiálu na skládku na vzdálenost do 10 m zámkových dlaždic s vyplněním spár kamenivem | [14 empty] | PP | 2
| VV |  | "očištění dlažby z rozebraných pův.ploch pro opětovné použití" | [14 empty] | VV | 2 | 1 | True | 0 | ROZPOCET
| VV |  | "původ.chodník" 16 |  | 16 | [12 empty] | VV | 2 | 2 | True | 0 | ROZPOCET
| VV |  | "původní dlažba stáv.sjezdů" 11,20 |  | 11.2 | [12 empty] | VV | 2 | 2 | True | 0 | ROZPOCET
| VV |  | Součet |  | 27.2 | [12 empty] | VV | 2 | 4 | True | 1 | ROZPOCET
61 | K | 999999101 | Příplatek za řezání obrub betonových silničních | ks | 15.3 |  | 0 | vlastní |  | základní |  | 0 | 0 | 0 | 0 | 0 | 512 | K | 2 |  |  |  | ROZPOCET | 0 | 0 | 0 | 0 | 0 | 1 | 0 | 512 | -822972190
| PP |  | Příplatek za úpravu betonových obrub silničních seříznutím a dělením kolmým nebo šikmým pro vytvoření napojení v oblouku nebo zkrácení na požadovanou délku | [14 empty] | PP | 2
| P |  | Poznámka k položce: Firemní položka | [14 empty] | P | 2
| VV |  | "předpoklad 10% z celk.množství osazovaných obrub" | [14 empty] | VV | 2 | 1 | True | 0 | ROZPOCET
| VV |  | 153*0,10 |  | 15.3 | [12 empty] | VV | 2 | 2 | True | 0 | ROZPOCET
| VV |  | Součet |  | 15.3 | [12 empty] | VV | 2 | 4 | True | 1 | ROZPOCET
62 | K | 999999102 | Příplatek za řezání obrub betonových chodníkových | ks | 9.2 |  | 0 | vlastní |  | základní |  | 0 | 0 | 0 | 0 | 0 | 512 | K | 2 |  |  |  | ROZPOCET | 0 | 0 | 0 | 0 | 0 | 1 | 0 | 512 | -557316591
| PP |  | Příplatek za úpravu betonových obrub chodníkových seříznutím a dělením kolmým nebo šikmým pro vytvoření napojení v oblouku nebo zkrácení na požadovanou délku | [14 empty] | PP | 2
| P |  | Poznámka k položce: Firemní položka | [14 empty] | P | 2
| VV |  | "předpoklad 10% z celk.množství osazovaných obrub" | [14 empty] | VV | 2 | 1 | True | 0 | ROZPOCET
| VV |  | 92*0,10 |  | 9.2 | [12 empty] | VV | 2 | 2 | True | 0 | ROZPOCET
| VV |  | Součet |  | 9.2 | [12 empty] | VV | 2 | 4 | True | 1 | ROZPOCET
| D | 997 | Přesun sutě |  |  |  | 0 |  |  |  |  | 0 |  | 0 |  | 0 | 1 | D | 1 |  |  |  | ROZPOCET | [6 empty] | 0
63 | K | 997006512 | Vodorovné doprava suti s naložením a složením na skládku do 1 km | t | 26.965 |  | 0 | CS ÚRS 2019 01 |  | základní |  | 0 | 0 | 0 | 0 | 0 | 4 | K | 2 |  |  |  | ROZPOCET | 0 | 0 | 0 | 0 | 0 | 1 | 0 | 4 | 740181716
| PP |  | Vodorovná doprava suti na skládku s naložením na dopravní prostředek a složením přes 100 m do 1 km | [14 empty] | PP | 2
| VV |  | "odvoz suti na skládku TKO k trvalému uložení" | [14 empty] | VV | 2 | 1 | True | 0 | ROZPOCET
| VV |  | "stáv.obruba silniční" 22,14 |  | 22.14 | [12 empty] | VV | 2 | 2 | True | 0 | ROZPOCET
| VV |  | "stáv.obruba chodníková zahradní" 3,72 |  | 3.72 | [12 empty] | VV | 2 | 2 | True | 0 | ROZPOCET
| VV |  | "beton stáv.sjezdu" 1,105 |  | 1.105 | [12 empty] | VV | 2 | 2 | True | 0 | ROZPOCET
| VV |  | Součet |  | 26.965 | [12 empty] | VV | 2 | 4 | True | 1 | ROZPOCET
64 | K | 997006519 | Příplatek k vodorovnému přemístění suti na skládku ZKD 1 km přes 1 km | t | 188.755 |  | 0 | CS ÚRS 2019 01 |  | základní |  | 0 | 0 | 0 | 0 | 0 | 4 | K | 2 |  |  |  | ROZPOCET | 0 | 0 | 0 | 0 | 0 | 1 | 0 | 4 | -636488837
| PP |  | Vodorovná doprava suti na skládku s naložením na dopravní prostředek a složením Příplatek k ceně za každý další i započatý 1 km | [14 empty] | PP | 2
| VV |  | "odvoz suti na skl. TKO k trvalému uložení - celkem 8 km" | [14 empty] | VV | 2 | 1 | True | 0 | ROZPOCET
| VV |  | 26,965*7 |  | 188.755 | [12 empty] | VV | 2 | 2 | True | 0 | ROZPOCET
| VV |  | Součet |  | 188.755 | [12 empty] | VV | 2 | 4 | True | 1 | ROZPOCET
65 | K | 997013801 | Poplatek za uložení na skládce (skládkovné) stavebního odpadu betonového kód odpadu 170 101 | t | 26.965 |  | 0 | CS ÚRS 2019 01 |  | základní |  | 0 | 0 | 0 | 0 | 0 | 4 | K | 2 |  |  |  | ROZPOCET | 0 | 0 | 0 | 0 | 0 | 1 | 0 | 4 | 680056914
| PP |  | Poplatek za uložení stavebního odpadu na skládce (skládkovné) z prostého betonu zatříděného do Katalogu odpadů pod kódem 170 101 | [14 empty] | PP | 2
| VV |  | 26,965 |  | 26.965 | [12 empty] | VV | 2 | 2 | True | 0 | ROZPOCET
| VV |  | Součet |  | 26.965 | [12 empty] | VV | 2 | 4 | True | 1 | ROZPOCET
66 | K | 997221551 | Vodorovná doprava suti ze sypkých materiálů do 1 km | t | 26.778 |  | 0 | CS ÚRS 2019 01 |  | základní |  | 0 | 0 | 0 | 0 | 0 | 4 | K | 2 |  |  |  | ROZPOCET | 0 | 0 | 0 | 0 | 0 | 1 | 0 | 4 | -438530911
| PP |  | Vodorovná doprava suti bez naložení, ale se složením a s hrubým urovnáním ze sypkých materiálů, na vzdálenost do 1 km | [14 empty] | PP | 2
| VV |  | "odvoz suti na skládku TKO k trvalému uložení" | [14 empty] | VV | 2 | 1 | True | 0 | ROZPOCET
| VV |  | "stáv.živič.kryt chodníku" 26,778 |  | 26.778 | [12 empty] | VV | 2 | 2 | True | 0 | ROZPOCET
| VV |  | Součet |  | 26.778 | [12 empty] | VV | 2 | 4 | True | 1 | ROZPOCET
67 | K | 997221559 | Příplatek ZKD 1 km u vodorovné dopravy suti ze sypkých materiálů | t | 187.446 |  | 0 | CS ÚRS 2019 01 |  | základní |  | 0 | 0 | 0 | 0 | 0 | 4 | K | 2 |  |  |  | ROZPOCET | 0 | 0 | 0 | 0 | 0 | 1 | 0 | 4 | -2076037260
| PP |  | Vodorovná doprava suti bez naložení, ale se složením a s hrubým urovnáním Příplatek k ceně za každý další i započatý 1 km přes 1 km | [14 empty] | PP | 2
| VV |  | "odvoz suti na skl. TKO k trvalému uložení - celkem 8 km" | [14 empty] | VV | 2 | 1 | True | 0 | ROZPOCET
| VV |  | 26,778*7 |  | 187.446 | [12 empty] | VV | 2 | 2 | True | 0 | ROZPOCET
| VV |  | Součet |  | 187.446 | [12 empty] | VV | 2 | 4 | True | 1 | ROZPOCET
68 | K | 997221845 | Poplatek za uložení na skládce (skládkovné) odpadu asfaltového bez dehtu kód odpadu 170 302 | t | 26.778 |  | 0 | CS ÚRS 2019 01 |  | základní |  | 0 | 0 | 0 | 0 | 0 | 4 | K | 2 |  |  |  | ROZPOCET | 0 | 0 | 0 | 0 | 0 | 1 | 0 | 4 | 513979152
| PP |  | Poplatek za uložení stavebního odpadu na skládce (skládkovné) asfaltového bez obsahu dehtu zatříděného do Katalogu odpadů pod kódem 170 302 | [14 empty] | PP | 2
| VV |  | "skládkovné" | [14 empty] | VV | 2 | 1 | True | 0 | ROZPOCET
| VV |  | 26,778 |  | 26.778 | [12 empty] | VV | 2 | 2 | True | 0 | ROZPOCET
| VV |  | Součet |  | 26.778 | [12 empty] | VV | 2 | 4 | True | 1 | ROZPOCET
| D | 998 | Přesun hmot |  |  |  | 0 |  |  |  |  | 0 |  | 0 |  | 0 | 1 | D | 1 |  |  |  | ROZPOCET | [6 empty] | 0
69 | K | 998223011 | Přesun hmot pro pozemní komunikace s krytem dlážděným | t | 208.771 |  | 0 | CS ÚRS 2019 01 |  | základní |  | 0 | 0 | 0 | 0 | 0 | 4 | K | 2 |  |  |  | ROZPOCET | 0 | 0 | 0 | 0 | 0 | 1 | 0 | 4 | 325639670
| PP |  | Přesun hmot pro pozemní komunikace s krytem dlážděným dopravní vzdálenost do 200 m jakékoliv délky objektu | [14 empty] | PP | 2

## 101 UN - MK a chodník - I...
{2febf063-7f70-495d-8b96-00fb6e99e716}
2
| KRYCÍ LIST SOUPISU PRACÍ | [7 empty] | v --- níže se nacházejí doplnkové a pomocné údaje k sestavám --- v | [8 empty] | False
Stavba:
Ulice Školní, Šumperk
Objekt:
SO 101 - MK a chodník - II.etapa
Soupis:
101 UN - MK a chodník - II.etapa - uznatelné náklady
| KSO: |  |  |  |  | CC-CZ:
| Místo: |  |  |  |  | Datum: | 19. 2. 2019
| Zadavatel: |  |  |  |  | IČ: | 00303461
|  | Město Šumperk |  |  |  | DIČ: | CZ00303461
| Uchazeč: |  |  |  |  | IČ: | Vyplň údaj
|  | Vyplň údaj |  |  |  | DIČ: | Vyplň údaj
| Projektant: |  |  |  |  | IČ: | 25905449
|  | PROJEKCE s.r.o. |  |  |  | DIČ: | CZ25905449
| Zpracovatel: |  |  |  |  | IČ:
|  | Petr Slezák, CS ÚRS 2019 01 |  |  |  | DIČ:
Poznámka:
| Cena bez DPH | [5 empty] | 0
|  |  | Základ daně |  |  | Sazba daně | Výše daně
| DPH | základní | 0 |  |  | 21% | 0
|  | snížená | 0 |  |  | 15% | 0
|  | zákl. přenesená | 0 |  |  | 21% | 0
|  | sníž. přenesená | 0 |  |  | 15% | 0
|  | nulová | 0 |  |  | 0% | 0
| Cena s DPH |  |  | v | CZK |  | 0
REKAPITULACE ČLENĚNÍ SOUPISU PRACÍ
Stavba:
Ulice Školní, Šumperk
Objekt:
SO 101 - MK a chodník - II.etapa
Soupis:
101 UN - MK a chodník - II.etapa - uznatelné náklady
Místo: | [5 empty] | Datum: | 19. 2. 2019
Zadavatel: |  |  | Město Šumperk |  |  | Projektant: | PROJEKCE s.r.o.
Uchazeč: |  |  | Vyplň údaj |  |  | Zpracovatel: | Petr Slezák, CS ÚRS 2019 01
Kód dílu - Popis | [6 empty] | Cena celkem [CZK]
Náklady stavby celkem | [6 empty] | 0 | [11 empty] | -1
| HSV - Práce a dodávky HSV | [5 empty] | 0
| 1 - Zemní práce | [5 empty] | 0
| 5 - Komunikace pozemní | [5 empty] | 0
| 8 - Trubní vedení | [5 empty] | 0
| 87 - Potrubí z trub plastických a skleněných | [5 empty] | 0
| 89 - Ostatní konstrukce na trubním vedení | [5 empty] | 0
| 9 - Ostatní konstrukce a práce, bourání | [5 empty] | 0
| 997 - Přesun sutě | [5 empty] | 0
| 998 - Přesun hmot | [5 empty] | 0
SOUPIS PRACÍ
Stavba:
Ulice Školní, Šumperk
Objekt:
SO 101 - MK a chodník - II.etapa
Soupis:
101 UN - MK a chodník - II.etapa - uznatelné náklady
Místo: | [5 empty] | Datum: | 19. 2. 2019
Zadavatel: |  |  | Město Šumperk |  |  | Projektant: | PROJEKCE s.r.o.
Uchazeč: |  |  | Vyplň údaj |  |  | Zpracovatel: | Petr Slezák, CS ÚRS 2019 01
PČ | Typ | Kód | Popis | MJ | Množství | J.cena [CZK] | Cena celkem [CZK] | Cenová soustava |  | DPH | J. Nh [h] | Nh celkem [h] | J. hmotnost [t] | Hmotnost celkem [t] | J. suť [t] | Suť Celkem [t]
Náklady soupisu celkem | [6 empty] | 0 |  |  |  |  | 0 |  | 371.8287 |  | 340.614 |  | D | -1 | [10 empty] | 0
| D | HSV | Práce a dodávky HSV |  |  |  | 0 |  |  |  |  | 0 |  | 371.8287 |  | 340.614 | 1 | D | 0 |  |  |  | ROZPOCET | [6 empty] | 0
| D | 1 | Zemní práce |  |  |  | 0 |  |  |  |  | 0 |  | 306.0183 |  | 340.614 | 1 | D | 1 |  |  |  | ROZPOCET | [6 empty] | 0
1 | K | 113107224 | Odstranění podkladu z kameniva drceného tl 400 mm strojně pl přes 200 m2 | m2 | 419.1 |  | 0 | CS ÚRS 2019 01 |  | základní |  | 0 | 0 | 0 | 0.58 | 243.078 | 4 | K | 2 |  |  |  | ROZPOCET | 0 | 0 | 0 | 0 | 0 | 1 | 0 | 4 | -1393964161
| PP |  | Odstranění podkladů nebo krytů strojně plochy jednotlivě přes 200 m2 s přemístěním hmot na skládku na vzdálenost do 20 m nebo s naložením na dopravní prostředek z kameniva hrubého drceného, o tl. vrstvy přes 300 do 400 mm | [14 empty] | PP | 2
| VV |  | "odstr.stáv.podkl.vrstev pro vytvoření nové skladby MK" | [14 empty] | VV | 2 | 1 | True | 0 | ROZPOCET
| VV |  | "index rozšíření ploch i=1,10" | [14 empty] | VV | 2 | 1 | True | 0 | ROZPOCET
| VV |  | "komunikace a část parkovacího pruh" (349,70+31,30)*1,10 |  | 419.1 | [12 empty] | VV | 2 | 2 | True | 0 | ROZPOCET
| VV |  | Součet |  | 419.1 | [12 empty] | VV | 2 | 4 | True | 1 | ROZPOCET
2 | K | 113154124 | Frézování živičného krytu tl 100 mm pruh š 1 m pl do 500 m2 bez překážek v trase | m2 | 381 |  | 0 | CS ÚRS 2019 01 |  | základní |  | 0 | 9e-05 | 0.03429 | 0.256 | 97.536 | 4 | K | 2 |  |  |  | ROZPOCET | 0 | 0 | 0 | 0 | 0 | 1 | 0 | 4 | -131015804
| PP |  | Frézování živičného podkladu nebo krytu s naložením na dopravní prostředek plochy do 500 m2 bez překážek v trase pruhu šířky přes 0,5 m do 1 m, tloušťky vrstvy 100 mm | [14 empty] | PP | 2
| VV |  | "odfrézování pův.krytu komunikace dle PD -tl. 90 mm" | [14 empty] | VV | 2 | 1 | True | 0 | ROZPOCET
| VV |  | 381 |  | 381 | [12 empty] | VV | 2 | 2 | True | 0 | ROZPOCET
| VV |  | Součet |  | 381 | [12 empty] | VV | 2 | 4 | True | 1 | ROZPOCET
3 | K | 122201102 | Odkopávky a prokopávky nezapažené v hornině tř. 3 objem do 1000 m3 | m3 | 202.653 |  | 0 | CS ÚRS 2019 01 |  | základní |  | 0 | 0 | 0 | 0 | 0 | 4 | K | 2 |  |  |  | ROZPOCET | 0 | 0 | 0 | 0 | 0 | 1 | 0 | 4 | -521835243
| PP |  | Odkopávky a prokopávky nezapažené s přehozením výkopku na vzdálenost do 3 m nebo s naložením na dopravní prostředek v hornině tř. 3 přes 100 do 1 000 m3 | [14 empty] | PP | 2
| VV |  | "odkopávka pro MK a části parkovacího pruhu mimo stáv.vozovku, index rozšíření ploch i=1,10" | [14 empty] | VV | 2 | 1 | True | 0 | ROZPOCET
| VV |  | 94,50*1,10*0,44 |  | 45.738 | [12 empty] | VV | 2 | 2 | True | 0 | ROZPOCET
| VV |  | "odkopávka pro aktivní zónu, index rozšíření ploch i=1,10" | [14 empty] | VV | 2 | 1 | True | 0 | ROZPOCET
| VV |  | "komunikace a parkovací pruh" (349,70+125,80)*1,10*0,30 |  | 156.915 | [12 empty] | VV | 2 | 2 | True | 0 | ROZPOCET
| VV |  | Součet |  | 202.653 | [12 empty] | VV | 2 | 4 | True | 1 | ROZPOCET
4 | K | 122201109 | Příplatek za lepivost u odkopávek v hornině tř. 1 až 3 | m3 | 101.327 |  | 0 | CS ÚRS 2019 01 |  | základní |  | 0 | 0 | 0 | 0 | 0 | 4 | K | 2 |  |  |  | ROZPOCET | 0 | 0 | 0 | 0 | 0 | 1 | 0 | 4 | -1289624549
| PP |  | Odkopávky a prokopávky nezapažené s přehozením výkopku na vzdálenost do 3 m nebo s naložením na dopravní prostředek v hornině tř. 3 Příplatek k cenám za lepivost horniny tř. 3 | [14 empty] | PP | 2
| VV |  | "50% kubatury" | [14 empty] | VV | 2 | 1 | True | 0 | ROZPOCET
| VV |  | (45,738+156,915)*0,50 |  | 101.327 | [12 empty] | VV | 2 | 2 | True | 0 | ROZPOCET
| VV |  | Součet |  | 101.327 | [12 empty] | VV | 2 | 4 | True | 1 | ROZPOCET
5 | K | 162701103 | Vodorovné přemístění do 8000 m výkopku/sypaniny z horniny tř. 1 až 4 | m3 | 202.653 |  | 0 | CS ÚRS 2019 01 |  | základní |  | 0 | 0 | 0 | 0 | 0 | 4 | K | 2 |  |  |  | ROZPOCET | 0 | 0 | 0 | 0 | 0 | 1 | 0 | 4 | -1508662508
| PP |  | Vodorovné přemístění výkopku nebo sypaniny po suchu na obvyklém dopravním prostředku, bez naložení výkopku, avšak se složením bez rozhrnutí z horniny tř. 1 až 4 na vzdálenost přes 7 000 do 8 000 m | [14 empty] | PP | 2
| VV |  | "odvoz přebytku výkopku k trvalému uložení" | [14 empty] | VV | 2 | 1 | True | 0 | ROZPOCET
| VV |  | 45,738+156,915 |  | 202.653 | [12 empty] | VV | 2 | 2 | True | 0 | ROZPOCET
| VV |  | Součet |  | 202.653 | [12 empty] | VV | 2 | 4 | True | 1 | ROZPOCET
6 | K | 171102111 | Uložení sypaniny z hornin nesoudržných a sypkých do násypů zhutněných v aktivní zóně | m3 | 156.915 |  | 0 | CS ÚRS 2019 01 |  | základní |  | 0 | 0 | 0 | 0 | 0 | 4 | K | 2 |  |  |  | ROZPOCET | 0 | 0 | 0 | 0 | 0 | 1 | 0 | 4 | -559069391
| PP |  | Uložení sypaniny do zhutněných násypů pro dálnice a letiště s rozprostřením sypaniny ve vrstvách, s hrubým urovnáním a uzavřením povrchu násypu z hornin nesoudržných sypkých v aktivní zóně | [14 empty] | PP | 2
| VV |  | "aktivní zóna, index rozšíření ploch i=1,10" | [14 empty] | VV | 2 | 1 | True | 0 | ROZPOCET
| VV |  | "komunikace a parkovací pruh" (349,70+125,80)*1,10*0,30 |  | 156.915 | [12 empty] | VV | 2 | 2 | True | 0 | ROZPOCET
| VV |  | Součet |  | 156.915 | [12 empty] | VV | 2 | 4 | True | 1 | ROZPOCET
7 | M | 58344199 | štěrkodrť frakce 0/63 | t | 305.984 |  | 0 | CS ÚRS 2019 01 |  | základní |  | 0 | 1 | 305.984 | 0 | 0 | 8 | M | 2 |  |  |  | ROZPOCET | 0 | 0 | 0 | 0 | 0 | 1 | 0 | 4 | -490938846
| PP |  | štěrkodrť frakce 0/63 | [14 empty] | PP | 2
| VV |  | "dodávka vhodného materiálu pro aktivní zónu - ŠD - 1,95 t/m3" | [14 empty] | VV | 2 | 1 | True | 0 | ROZPOCET
| VV |  | 156,915*1,95 |  | 305.984 | [12 empty] | VV | 2 | 2 | True | 0 | ROZPOCET
| VV |  | Součet |  | 305.984 | [12 empty] | VV | 2 | 4 | True | 1 | ROZPOCET
8 | K | 171201211 | Poplatek za uložení stavebního odpadu - zeminy a kameniva na skládce | t | 364.775 |  | 0 | CS ÚRS 2019 01 |  | základní |  | 0 | 0 | 0 | 0 | 0 | 4 | K | 2 |  |  |  | ROZPOCET | 0 | 0 | 0 | 0 | 0 | 1 | 0 | 4 | -2034436302
| PP |  | Poplatek za uložení stavebního odpadu na skládce (skládkovné) zeminy a kameniva zatříděného do Katalogu odpadů pod kódem 170 504 | [14 empty] | PP | 2
| VV |  | "poplatek za uložení výkopku na skládku - 1,8 t/m3" | [14 empty] | VV | 2 | 1 | True | 0 | ROZPOCET
| VV |  | (45,738+156,915)*1,80 |  | 364.775 | [12 empty] | VV | 2 | 2 | True | 0 | ROZPOCET
| VV |  | Součet |  | 364.775 | [12 empty] | VV | 2 | 4 | True | 1 | ROZPOCET
9 | K | 181102302 | Úprava pláně v zářezech se zhutněním | m2 | 523.05 |  | 0 | CS ÚRS 2019 01 |  | základní |  | 0 | 0 | 0 | 0 | 0 | 4 | K | 2 |  |  |  | ROZPOCET | 0 | 0 | 0 | 0 | 0 | 1 | 0 | 4 | 303429217
| PP |  | Úprava pláně na stavbách dálnic strojně v zářezech mimo skalních se zhutněním | [14 empty] | PP | 2
| VV |  | "úprava podloží u nových konstrukcí v plné skladbě, index rozšíření ploch i=1,1" | [14 empty] | VV | 2 | 1 | True | 0 | ROZPOCET
| VV |  | "komunikace a parkovací pruh" (349,70+125,80)*1,10 |  | 523.05 | [12 empty] | VV | 2 | 2 | True | 0 | ROZPOCET
| VV |  | Součet |  | 523.05 | [12 empty] | VV | 2 | 4 | True | 1 | ROZPOCET
| D | 5 | Komunikace pozemní |  |  |  | 0 |  |  |  |  | 0 |  | 0 |  | 0 | 1 | D | 1 |  |  |  | ROZPOCET | [6 empty] | 0
10 | K | 564851111 | Podklad ze štěrkodrtě ŠD tl 150 mm | m2 | 499.275 |  | 0 | CS ÚRS 2019 01 |  | základní |  | 0 | 0 | 0 | 0 | 0 | 4 | K | 2 |  |  |  | ROZPOCET | 0 | 0 | 0 | 0 | 0 | 1 | 0 | 4 | -1166922098
| PP |  | Podklad ze štěrkodrti ŠD s rozprostřením a zhutněním, po zhutnění tl. 150 mm | [14 empty] | PP | 2
| VV |  | "nová skladba komunikace, ŠDa, index rozšíření ploch i=1,05" | [14 empty] | VV | 2 | 1 | True | 0 | ROZPOCET
| VV |  | "komunikace a parkovací pruh" (349,70+125,80)*1,05 |  | 499.275 | [12 empty] | VV | 2 | 2 | True | 0 | ROZPOCET
| VV |  | Součet |  | 499.275 | [12 empty] | VV | 2 | 4 | True | 1 | ROZPOCET
11 | K | 564861111 | Podklad ze štěrkodrtě ŠD tl 200 mm | m2 | 513.54 |  | 0 | CS ÚRS 2019 01 |  | základní |  | 0 | 0 | 0 | 0 | 0 | 4 | K | 2 |  |  |  | ROZPOCET | 0 | 0 | 0 | 0 | 0 | 1 | 0 | 4 | -247225760
| PP |  | Podklad ze štěrkodrti ŠD s rozprostřením a zhutněním, po zhutnění tl. 200 mm | [14 empty] | PP | 2
| VV |  | "nová skladba komunikace, ŠDb, index rozšíření ploch i=1,08" | [14 empty] | VV | 2 | 1 | True | 0 | ROZPOCET
| VV |  | "komunikace a parkovací pruh" (349,70+125,80)*1,08 |  | 513.54 | [12 empty] | VV | 2 | 2 | True | 0 | ROZPOCET
| VV |  | Součet |  | 513.54 | [12 empty] | VV | 2 | 4 | True | 1 | ROZPOCET
12 | K | 565135111 | Asfaltový beton vrstva podkladní ACP 16 (obalované kamenivo OKS) tl 50 mm š do 3 m | m2 | 475.5 |  | 0 | CS ÚRS 2019 01 |  | základní |  | 0 | 0 | 0 | 0 | 0 | 4 | K | 2 |  |  |  | ROZPOCET | 0 | 0 | 0 | 0 | 0 | 1 | 0 | 4 | -360956366
| PP |  | Asfaltový beton vrstva podkladní ACP 16 (obalované kamenivo střednězrnné - OKS) s rozprostřením a zhutněním v pruhu šířky do 3 m, po zhutnění tl. 50 mm | [14 empty] | PP | 2
| VV |  | "nová skladba MK" | [14 empty] | VV | 2 | 1 | True | 0 | ROZPOCET
| VV |  | 349,70 |  | 349.7 | [12 empty] | VV | 2 | 2 | True | 0 | ROZPOCET
| VV |  | "parkovací pruh" | [14 empty] | VV | 2 | 1 | True | 0 | ROZPOCET
| VV |  | 125,80 |  | 125.8 | [12 empty] | VV | 2 | 2 | True | 0 | ROZPOCET
| VV |  | Součet |  | 475.5 | [12 empty] | VV | 2 | 4 | True | 1 | ROZPOCET
13 | K | 573231106 | Postřik živičný spojovací ze silniční emulze v množství 0,30 kg/m2 | m2 | 475.5 |  | 0 | CS ÚRS 2019 01 |  | základní |  | 0 | 0 | 0 | 0 | 0 | 4 | K | 2 |  |  |  | ROZPOCET | 0 | 0 | 0 | 0 | 0 | 1 | 0 | 4 | -2066585471
| PP |  | Postřik spojovací PS bez posypu kamenivem ze silniční emulze, v množství 0,30 kg/m2 | [14 empty] | PP | 2
| VV |  | "nová skladba MK" | [14 empty] | VV | 2 | 1 | True | 0 | ROZPOCET
| VV |  | 349,70 |  | 349.7 | [12 empty] | VV | 2 | 2 | True | 0 | ROZPOCET
| VV |  | "parkovací pruh" | [14 empty] | VV | 2 | 1 | True | 0 | ROZPOCET
| VV |  | 125,80 |  | 125.8 | [12 empty] | VV | 2 | 2 | True | 0 | ROZPOCET
| VV |  | Součet |  | 475.5 | [12 empty] | VV | 2 | 4 | True | 1 | ROZPOCET
14 | K | 573231109 | Postřik živičný spojovací ze silniční emulze v množství 0,60 kg/m2 | m2 | 475.5 |  | 0 | CS ÚRS 2019 01 |  | základní |  | 0 | 0 | 0 | 0 | 0 | 4 | K | 2 |  |  |  | ROZPOCET | 0 | 0 | 0 | 0 | 0 | 1 | 0 | 4 | 1082003590
| PP |  | Postřik spojovací PS bez posypu kamenivem ze silniční emulze, v množství 0,60 kg/m2 | [14 empty] | PP | 2
| VV |  | "nová skladba MK" | [14 empty] | VV | 2 | 1 | True | 0 | ROZPOCET
| VV |  | 349,70 |  | 349.7 | [12 empty] | VV | 2 | 2 | True | 0 | ROZPOCET
| VV |  | "parkovací pruh" | [14 empty] | VV | 2 | 1 | True | 0 | ROZPOCET
| VV |  | 125,80 |  | 125.8 | [12 empty] | VV | 2 | 2 | True | 0 | ROZPOCET
| VV |  | Součet |  | 475.5 | [12 empty] | VV | 2 | 4 | True | 1 | ROZPOCET
15 | K | 577134111 | Asfaltový beton vrstva obrusná ACO 11 (ABS) tř. I tl 40 mm š do 3 m z nemodifikovaného asfaltu | m2 | 475.5 |  | 0 | CS ÚRS 2019 01 |  | základní |  | 0 | 0 | 0 | 0 | 0 | 4 | K | 2 |  |  |  | ROZPOCET | 0 | 0 | 0 | 0 | 0 | 1 | 0 | 4 | -81516914
| PP |  | Asfaltový beton vrstva obrusná ACO 11 (ABS) s rozprostřením a se zhutněním z nemodifikovaného asfaltu v pruhu šířky do 3 m tř. I, po zhutnění tl. 40 mm | [14 empty] | PP | 2
| VV |  | "nový kryt MK" | [14 empty] | VV | 2 | 1 | True | 0 | ROZPOCET
| VV |  | 349,70 |  | 349.7 | [12 empty] | VV | 2 | 2 | True | 0 | ROZPOCET
| VV |  | "parkovací pruh" | [14 empty] | VV | 2 | 1 | True | 0 | ROZPOCET
| VV |  | 125,80 |  | 125.8 | [12 empty] | VV | 2 | 2 | True | 0 | ROZPOCET
| VV |  | Součet |  | 475.5 | [12 empty] | VV | 2 | 4 | True | 1 | ROZPOCET
| D | 8 | Trubní vedení |  |  |  | 0 |  |  |  |  | 0 |  | 4.208 |  | 0 | 1 | D | 1 |  |  |  | ROZPOCET | [6 empty] | 0
16 | K | 899331111 | Výšková úprava uličního vstupu nebo vpusti do 200 mm zvýšením poklopu | kus | 10 |  | 0 | CS ÚRS 2019 01 |  | základní |  | 0 | 0.4208 | 4.208 | 0 | 0 | 4 | K | 2 |  |  |  | ROZPOCET | 0 | 0 | 0 | 0 | 0 | 1 | 0 | 4 | -1070173662
| PP |  | Výšková úprava uličního vstupu nebo vpusti do 200 mm zvýšením poklopu | [14 empty] | PP | 2
| VV |  | "úprava poklopu stáv.šachet v komunikaci a chodníku" | [14 empty] | VV | 2 | 1 | True | 0 | ROZPOCET
| VV |  | 8 |  | 8 | [12 empty] | VV | 2 | 2 | True | 0 | ROZPOCET
| VV |  | "úprava mříží stáv. vpustí v komunikaci" | [14 empty] | VV | 2 | 1 | True | 0 | ROZPOCET
| VV |  | 2 |  | 2 | [12 empty] | VV | 2 | 2 | True | 0 | ROZPOCET
| VV |  | Součet |  | 10 | [12 empty] | VV | 2 | 4 | True | 1 | ROZPOCET
| D | 87 | Potrubí z trub plastických a skleněných |  |  |  | 0 |  |  |  |  | 0 |  | 19.7085 |  | 0 | 1 | D | 1 |  |  |  | ROZPOCET | [6 empty] | 0
17 | K | 120001101 | Příplatek za ztížení odkopávky nebo prokkopávky v blízkosti inženýrských sítí | m3 | 1.98 |  | 0 | CS ÚRS 2019 01 |  | základní |  | 0 | 0 | 0 | 0 | 0 | 4 | K | 2 |  |  |  | ROZPOCET | 0 | 0 | 0 | 0 | 0 | 1 | 0 | 4 | 770755757
| PP |  | Příplatek k cenám vykopávek za ztížení vykopávky v blízkosti inženýrských sítí nebo výbušnin v horninách jakékoliv třídy | [14 empty] | PP | 2
| VV |  | "v prostoru vedení podz. IS - 20% objemu" | [14 empty] | VV | 2 | 1 | True | 0 | ROZPOCET
| VV |  | 9,90*0,20 |  | 1.98 | [12 empty] | VV | 2 | 2 | True | 0 | ROZPOCET
| VV |  | Součet |  | 1.98 | [12 empty] | VV | 2 | 4 | True | 1 | ROZPOCET
18 | K | 132201201 | Hloubení rýh š do 2000 mm v hornině tř. 3 objemu do 100 m3 | m3 | 9.9 |  | 0 | CS ÚRS 2019 01 |  | základní |  | 0 | 0 | 0 | 0 | 0 | 4 | K | 2 |  |  |  | ROZPOCET | 0 | 0 | 0 | 0 | 0 | 1 | 0 | 4 | -1118540601
| PP |  | Hloubení zapažených i nezapažených rýh šířky přes 600 do 2 000 mm s urovnáním dna do předepsaného profilu a spádu v hornině tř. 3 do 100 m3 | [14 empty] | PP | 2
| VV |  | "připojení nové UV 1-1 k hl. řadu DK dle PD, předpokl.hl.příípojky vč.lože 3,00 m" | [14 empty] | VV | 2 | 1 | True | 0 | ROZPOCET
| VV |  | 3,00*1,10*3,00 |  | 9.9 | [12 empty] | VV | 2 | 2 | True | 0 | ROZPOCET
| VV |  | Součet |  | 9.9 | [12 empty] | VV | 2 | 4 | True | 1 | ROZPOCET
19 | K | 132201209 | Příplatek za lepivost k hloubení rýh š do 2000 mm v hornině tř. 3 | m3 | 4.95 |  | 0 | CS ÚRS 2019 01 |  | základní |  | 0 | 0 | 0 | 0 | 0 | 4 | K | 2 |  |  |  | ROZPOCET | 0 | 0 | 0 | 0 | 0 | 1 | 0 | 4 | -1164677663
| PP |  | Hloubení zapažených i nezapažených rýh šířky přes 600 do 2 000 mm s urovnáním dna do předepsaného profilu a spádu v hornině tř. 3 Příplatek k cenám za lepivost horniny tř. 3 | [14 empty] | PP | 2
| VV |  | "50% objemu výkopu" | [14 empty] | VV | 2 | 1 | True | 0 | ROZPOCET
| VV |  | 9,90*0,50 |  | 4.95 | [12 empty] | VV | 2 | 2 | True | 0 | ROZPOCET
| VV |  | Součet |  | 4.95 | [12 empty] | VV | 2 | 4 | True | 1 | ROZPOCET
20 | K | 151101102 | Zřízení příložného pažení a rozepření stěn rýh hl do 4 m | m2 | 18 |  | 0 | CS ÚRS 2019 01 |  | základní |  | 0 | 0.00085 | 0.0153 | 0 | 0 | 4 | K | 2 |  |  |  | ROZPOCET | 0 | 0 | 0 | 0 | 0 | 1 | 0 | 4 | -56820608
| PP |  | Zřízení pažení a rozepření stěn rýh pro podzemní vedení pro všechny šířky rýhy příložné pro jakoukoliv mezerovitost, hloubky do 4 m | [14 empty] | PP | 2
| VV |  | "výkop pro montáž přípojky UV 1-1 - hl.3,00 m vč.lože" | [14 empty] | VV | 2 | 1 | True | 0 | ROZPOCET
| VV |  | 3,00*3,00*2 |  | 18 | [12 empty] | VV | 2 | 2 | True | 0 | ROZPOCET
| VV |  | Součet |  | 18 | [12 empty] | VV | 2 | 4 | True | 1 | ROZPOCET
21 | K | 151101112 | Odstranění příložného pažení a rozepření stěn rýh hl do 4 m | m2 | 18 |  | 0 | CS ÚRS 2019 01 |  | základní |  | 0 | 0 | 0 | 0 | 0 | 4 | K | 2 |  |  |  | ROZPOCET | 0 | 0 | 0 | 0 | 0 | 1 | 0 | 4 | -531426041
| PP |  | Odstranění pažení a rozepření stěn rýh pro podzemní vedení s uložením materiálu na vzdálenost do 3 m od kraje výkopu příložné, hloubky přes 2 do 4 m | [14 empty] | PP | 2
| VV |  | 18,00 |  | 18 | [12 empty] | VV | 2 | 2 | True | 0 | ROZPOCET
| VV |  | Součet |  | 18 | [12 empty] | VV | 2 | 4 | True | 1 | ROZPOCET
22 | K | 161101101 | Svislé přemístění výkopku z horniny tř. 1 až 4 hl výkopu do 2,5 m | m3 | 9.9 |  | 0 | CS ÚRS 2019 01 |  | základní |  | 0 | 0 | 0 | 0 | 0 | 4 | K | 2 |  |  |  | ROZPOCET | 0 | 0 | 0 | 0 | 0 | 1 | 0 | 4 | -1885428079
| PP |  | Svislé přemístění výkopku bez naložení do dopravní nádoby avšak s vyprázdněním dopravní nádoby na hromadu nebo do dopravního prostředku z horniny tř. 1 až 4, při hloubce výkopu přes 1 do 2,5 m | [14 empty] | PP | 2
| VV |  | "výkop rýhy pro trubní vedení - 100% objemu" | [14 empty] | VV | 2 | 1 | True | 0 | ROZPOCET
| VV |  | 9,90 |  | 9.9 | [12 empty] | VV | 2 | 2 | True | 0 | ROZPOCET
| VV |  | Součet |  | 9.9 | [12 empty] | VV | 2 | 4 | True | 1 | ROZPOCET
23 | K | 162701103 | Vodorovné přemístění do 8000 m výkopku/sypaniny z horniny tř. 1 až 4 | m3 | 9.9 |  | 0 | CS ÚRS 2019 01 |  | základní |  | 0 | 0 | 0 | 0 | 0 | 4 | K | 2 |  |  |  | ROZPOCET | 0 | 0 | 0 | 0 | 0 | 1 | 0 | 4 | 1852462008
| PP |  | Vodorovné přemístění výkopku nebo sypaniny po suchu na obvyklém dopravním prostředku, bez naložení výkopku, avšak se složením bez rozhrnutí z horniny tř. 1 až 4 na vzdálenost přes 7 000 do 8 000 m | [14 empty] | PP | 2
| VV |  | "odvoz přebytku výkopku k trvalému uložení" | [14 empty] | VV | 2 | 1 | True | 0 | ROZPOCET
| VV |  | 9,90 |  | 9.9 | [12 empty] | VV | 2 | 2 | True | 0 | ROZPOCET
| VV |  | Součet |  | 9.9 | [12 empty] | VV | 2 | 4 | True | 1 | ROZPOCET
24 | K | 171201211 | Poplatek za uložení stavebního odpadu - zeminy a kameniva na skládce | t | 17.82 |  | 0 | CS ÚRS 2019 01 |  | základní |  | 0 | 0 | 0 | 0 | 0 | 4 | K | 2 |  |  |  | ROZPOCET | 0 | 0 | 0 | 0 | 0 | 1 | 0 | 4 | 481853105
| PP |  | Poplatek za uložení stavebního odpadu na skládce (skládkovné) zeminy a kameniva zatříděného do Katalogu odpadů pod kódem 170 504 | [14 empty] | PP | 2
| VV |  | "poplatek za uložení výkopku na skládku - 1,8 t/m3" | [14 empty] | VV | 2 | 1 | True | 0 | ROZPOCET
| VV |  | 9,90*1,80 |  | 17.82 | [12 empty] | VV | 2 | 2 | True | 0 | ROZPOCET
| VV |  | Součet |  | 17.82 | [12 empty] | VV | 2 | 4 | True | 1 | ROZPOCET
25 | K | 174101101 | Zásyp jam, šachet rýh nebo kolem objektů sypaninou se zhutněním | m3 | 7.92 |  | 0 | CS ÚRS 2019 01 |  | základní |  | 0 | 0 | 0 | 0 | 0 | 4 | K | 2 |  |  |  | ROZPOCET | 0 | 0 | 0 | 0 | 0 | 1 | 0 | 4 | -2027081271
| PP |  | Zásyp sypaninou z jakékoliv horniny s uložením výkopku ve vrstvách se zhutněním jam, šachet, rýh nebo kolem objektů v těchto vykopávkách | [14 empty] | PP | 2
| VV |  | "dosypání rýhy potrubí vhodným materiálem (ŠD)" | [14 empty] | VV | 2 | 1 | True | 0 | ROZPOCET
| VV |  | 9,90 |  | 9.9 | [12 empty] | VV | 2 | 2 | True | 0 | ROZPOCET
| VV |  | "odpočet objemu lože a obsypu potrubí - tl. 0,10 + 0,50" | [14 empty] | VV | 2 | 1 | True | 0 | ROZPOCET
| VV |  | -3,00*1,10*0,60 |  | -1.98 | [12 empty] | VV | 2 | 2 | True | 0 | ROZPOCET
| VV |  | Součet |  | 7.92 | [12 empty] | VV | 2 | 4 | True | 1 | ROZPOCET
26 | M | 58344197 | štěrkodrť frakce 0/63 | t | 15.84 |  | 0 | CS ÚRS 2019 01 |  | základní |  | 0 | 1 | 15.84 | 0 | 0 | 512 | M | 2 |  |  |  | ROZPOCET | 0 | 0 | 0 | 0 | 0 | 1 | 0 | 512 | -1529553628
| PP |  | štěrkodrť frakce 0/63 | [14 empty] | PP | 2
| VV |  | "dodávka materiálu pro dosypání rýh - 2,00 t/m3" | [14 empty] | VV | 2 | 1 | True | 0 | ROZPOCET
| VV |  | 7,92*2,0 |  | 15.84 | [12 empty] | VV | 2 | 2 | True | 0 | ROZPOCET
| VV |  | Součet |  | 15.84 | [12 empty] | VV | 2 | 4 | True | 1 | ROZPOCET
27 | K | 175111101 | Obsypání potrubí ručně sypaninou bez prohození sítem, uloženou do 3 m | m3 | 1.65 |  | 0 | CS ÚRS 2019 01 |  | základní |  | 0 | 0 | 0 | 0 | 0 | 4 | K | 2 |  |  |  | ROZPOCET | 0 | 0 | 0 | 0 | 0 | 1 | 0 | 4 | 1972812659
| PP |  | Obsypání potrubí ručně sypaninou z vhodných hornin tř. 1 až 4 nebo materiálem připraveným podél výkopu ve vzdálenosti do 3 m od jeho kraje, pro jakoukoliv hloubku výkopu a míru zhutnění bez prohození sypaniny sítem | [14 empty] | PP | 2
| VV |  | "obsyp potrubí vhodným materiálem dle PD - tl. 50 cm" | [14 empty] | VV | 2 | 1 | True | 0 | ROZPOCET
| VV |  | 3,00*1,10*0,50 |  | 1.65 | [12 empty] | VV | 2 | 2 | True | 0 | ROZPOCET
| VV |  | Součet |  | 1.65 | [12 empty] | VV | 2 | 4 | True | 1 | ROZPOCET
28 | M | 58337331 | štěrkopísek frakce 0/22 | t | 3.218 |  | 0 | CS ÚRS 2019 01 |  | základní |  | 0 | 1 | 3.218 | 0 | 0 | 512 | M | 2 |  |  |  | ROZPOCET | 0 | 0 | 0 | 0 | 0 | 1 | 0 | 512 | 1111950881
| PP |  | štěrkopísek frakce 0/22 | [14 empty] | PP | 2
| VV |  | "materiál pro obsyp potrubí - 1,95 t/m3" | [14 empty] | VV | 2 | 1 | True | 0 | ROZPOCET
| VV |  | 1,65*1,95 |  | 3.218 | [12 empty] | VV | 2 | 2 | True | 0 | ROZPOCET
| VV |  | Součet |  | 3.218 | [12 empty] | VV | 2 | 4 | True | 1 | ROZPOCET
29 | K | 359901211 | Monitoring stoky jakékoli výšky na nové kanalizaci | m | 3 |  | 0 | CS ÚRS 2019 01 |  | základní |  | 0 | 0 | 0 | 0 | 0 | 4 | K | 2 |  |  |  | ROZPOCET | 0 | 0 | 0 | 0 | 0 | 1 | 0 | 4 | 1088139768
| PP |  | Monitoring stok (kamerový systém) jakékoli výšky nová kanalizace | [14 empty] | PP | 2
| VV |  | "provedení kontroly nových přípojek a připojení ke stávající DK" | [14 empty] | VV | 2 | 1 | True | 0 | ROZPOCET
| VV |  | 3,00 |  | 3 | [12 empty] | VV | 2 | 2 | True | 0 | ROZPOCET
| VV |  | Součet |  | 3 | [12 empty] | VV | 2 | 4 | True | 1 | ROZPOCET
30 | K | 451572111 | Lože pod potrubí otevřený výkop z kameniva drobného těženého | m3 | 0.33 |  | 0 | CS ÚRS 2019 01 |  | základní |  | 0 | 1.8908 | 0.62395 | 0 | 0 | 4 | K | 2 |  |  |  | ROZPOCET | 0 | 0 | 0 | 0 | 0 | 1 | 0 | 4 | 1787022692
| PP |  | Lože pod potrubí, stoky a drobné objekty v otevřeném výkopu z kameniva drobného těženého 0 až 4 mm | [14 empty] | PP | 2
| VV |  | "lože trubního vedení přípoj.potrubí UV tl.10 cm" | [14 empty] | VV | 2 | 1 | True | 0 | ROZPOCET
| VV |  | 3,00*1,10*0,10 |  | 0.33 | [12 empty] | VV | 2 | 2 | True | 0 | ROZPOCET
| VV |  | Součet |  | 0.33 | [12 empty] | VV | 2 | 4 | True | 1 | ROZPOCET
31 | K | 871313121 | Montáž kanalizačního potrubí z PVC těsněné gumovým kroužkem otevřený výkop sklon do 20 % DN 160 | m | 3 |  | 0 | CS ÚRS 2019 01 |  | základní |  | 0 | 1e-05 | 3e-05 | 0 | 0 | 4 | K | 2 |  |  |  | ROZPOCET | 0 | 0 | 0 | 0 | 0 | 1 | 0 | 4 | -1897140436
| PP |  | Montáž kanalizačního potrubí z plastů z tvrdého PVC těsněných gumovým kroužkem v otevřeném výkopu ve sklonu do 20 % DN 160 | [14 empty] | PP | 2
| VV |  | "montáž přípojky UV 1-1" | [14 empty] | VV | 2 | 1 | True | 0 | ROZPOCET
| VV |  | 3,00 |  | 3 | [12 empty] | VV | 2 | 2 | True | 0 | ROZPOCET
| VV |  | Součet |  | 3 | [12 empty] | VV | 2 | 4 | True | 1 | ROZPOCET
32 | M | 28611165 | trubka kanalizační PVC DN 160x3000 mm SN 8 | m | 3.09 |  | 0 | CS ÚRS 2019 01 |  | základní |  | 0 | 0.00267 | 0.0082503 | 0 | 0 | 512 | M | 2 |  |  |  | ROZPOCET | 0 | 0 | 0 | 0 | 0 | 1 | 0 | 512 | 1758184855
| PP |  | trubka kanalizační PVC DN 160x3000 mm SN 8 | [14 empty] | PP | 2
| VV |  | "dodávka trub přípojky UV 1-1- ztratné 3%" | [14 empty] | VV | 2 | 1 | True | 0 | ROZPOCET
| VV |  | 3,00*1,03 |  | 3.09 | [12 empty] | VV | 2 | 2 | True | 0 | ROZPOCET
| VV |  | Součet |  | 3.09 | [12 empty] | VV | 2 | 4 | True | 1 | ROZPOCET
33 | K | 877315211 | Montáž tvarovek z tvrdého PVC-systém KG nebo z polypropylenu-systém KG 2000 jednoosé DN 160 | kus | 1 |  | 0 | CS ÚRS 2019 01 |  | základní |  | 0 | 0 | 0 | 0 | 0 | 4 | K | 2 |  |  |  | ROZPOCET | 0 | 0 | 0 | 0 | 0 | 1 | 0 | 4 | -1464665027
| PP |  | Montáž tvarovek na kanalizačním potrubí z trub z plastu z tvrdého PVC nebo z polypropylenu v otevřeném výkopu jednoosých DN 160 | [14 empty] | PP | 2
| VV |  | "montáž kolene pro připojení UV ke stávající DK" | [14 empty] | VV | 2 | 1 | True | 0 | ROZPOCET
| VV |  | 1 |  | 1 | [12 empty] | VV | 2 | 2 | True | 0 | ROZPOCET
| VV |  | Součet |  | 1 | [12 empty] | VV | 2 | 4 | True | 1 | ROZPOCET
34 | M | 28611361 | koleno kanalizační PVC KG 160x45° | kus | 1 |  | 0 | CS ÚRS 2019 01 |  | základní |  | 0 | 0.00065 | 0.00065 | 0 | 0 | 8 | M | 2 |  |  |  | ROZPOCET | 0 | 0 | 0 | 0 | 0 | 1 | 0 | 4 | -786978691
| PP |  | koleno kanalizační PVC KG 160x45° | [14 empty] | PP | 2
| VV |  | "dodávka kolene pro připojení UV ke stávající DK" | [14 empty] | VV | 2 | 1 | True | 0 | ROZPOCET
| VV |  | 1 |  | 1 | [12 empty] | VV | 2 | 2 | True | 0 | ROZPOCET
| VV |  | Součet |  | 1 | [12 empty] | VV | 2 | 4 | True | 1 | ROZPOCET
35 | K | 877355121 | Výřez a montáž tvarovek odbočných na potrubí z kanalizačních trub z PVC DN 200 | kus | 1 |  | 0 | CS ÚRS 2019 01 |  | základní |  | 0 | 7e-05 | 7e-05 | 0 | 0 | 4 | K | 2 |  |  |  | ROZPOCET | 0 | 0 | 0 | 0 | 0 | 1 | 0 | 4 | 455901923
| PP |  | Výřez a montáž odbočné tvarovky na potrubí z trub z tvrdého PVC DN 200 | [14 empty] | PP | 2
| VV |  | "výřez pro připojení UV pomocí spojky IN-SITU" | [14 empty] | VV | 2 | 1 | True | 0 | ROZPOCET
| VV |  | 1 |  | 1 | [12 empty] | VV | 2 | 2 | True | 0 | ROZPOCET
| VV |  | Součet |  | 1 | [12 empty] | VV | 2 | 4 | True | 1 | ROZPOCET
36 | M | 28661842 | spojka navrtávané kanalizace DN 150 do korugovaného potrubí | kus | 1 |  | 0 | CS ÚRS 2019 01 |  | základní |  | 0 | 0.002 | 0.002 | 0 | 0 | 8 | M | 2 |  |  |  | ROZPOCET | 0 | 0 | 0 | 0 | 0 | 1 | 0 | 4 | -904430778
| PP |  | spojka navrtávané kanalizace DN 150 do korugovaného potrubí | [14 empty] | PP | 2
| VV |  | "dodávka in-situ spojky pro připojení UV 1-1" | [14 empty] | VV | 2 | 1 | True | 0 | ROZPOCET
| VV |  | 1 |  | 1 | [12 empty] | VV | 2 | 2 | True | 0 | ROZPOCET
| VV |  | Součet |  | 1 | [12 empty] | VV | 2 | 4 | True | 1 | ROZPOCET
37 | K | 877425103 | Výřez a montáž tvarovky na potrubí DN 300 betonové | kus | 1 |  | 0 | vlastní |  | základní |  | 0 | 0.00028 | 0.00028 | 0 | 0 | 4 | K | 2 |  |  |  | ROZPOCET | 0 | 0 | 0 | 0 | 0 | 1 | 0 | 4 | -907993402
| PP |  | Provedení vývrtu do stěny betonového potrubí pro montáž přípojné odbočky a její montáž. | [14 empty] | PP | 2
| P |  | Poznámka k položce: Firemní položka: | [14 empty] | P | 2
| VV |  | "montáž odbočky pro připojení na stáv. DK DN 300" | [14 empty] | VV | 2 | 1 | True | 0 | ROZPOCET
| VV |  | "připojka žlabu před hasičskou zbrojnicí" | [14 empty] | VV | 2 | 1 | True | 0 | ROZPOCET
| VV |  | 1 |  | 1 | [12 empty] | VV | 2 | 2 | True | 0 | ROZPOCET
| VV |  | Součet |  | 1 | [12 empty] | VV | 2 | 4 | True | 1 | ROZPOCET
38 | K | 286520104 | Odbočka plastová navrtávací 300 x 150 (tl. 30-85 mm) | kus | 1 |  | 0 | vlastní |  | základní |  | 0 | 0 | 0 | 0 | 0 | 4 | K | 2 |  |  |  | ROZPOCET | 0 | 0 | 0 | 0 | 0 | 1 | 0 | 4 | -1690191384
| PP |  | Odbočka plastová navrtávací 300 x 150 (tl. 30-85 mm), pro připojení KG potrubí | [14 empty] | PP | 2
| P |  | Poznámka k položce: Firemní položka | [14 empty] | P | 2
| VV |  | "dodávka odbočky pro připojení UV na stáv. DK (beton DN 300)" | [14 empty] | VV | 2 | 1 | True | 0 | ROZPOCET
| VV |  | 1 |  | 1 | [12 empty] | VV | 2 | 2 | True | 0 | ROZPOCET
| VV |  | Součet |  | 1 | [12 empty] | VV | 2 | 4 | True | 1 | ROZPOCET
| D | 89 | Ostatní konstrukce na trubním vedení |  |  |  | 0 |  |  |  |  | 0 |  | 12.6748 |  | 0 | 1 | D | 1 |  |  |  | ROZPOCET | [6 empty] | 0
39 | K | 133201101 | Hloubení šachet v hornině tř. 3 objemu do 100 m3 | m3 | 6.75 |  | 0 | CS ÚRS 2019 01 |  | základní |  | 0 | 0 | 0 | 0 | 0 | 4 | K | 2 |  |  |  | ROZPOCET | 0 | 0 | 0 | 0 | 0 | 1 | 0 | 4 | 268595007
| PP |  | Hloubení zapažených i nezapažených šachet s případným nutným přemístěním výkopku ve výkopišti v hornině tř. 3 do 100 m3 | [14 empty] | PP | 2
| VV |  | "výkop pro montáž UV 1-1 - předpokl.hl.3,00 m vč.lože" | [14 empty] | VV | 2 | 1 | True | 0 | ROZPOCET
| VV |  | 1,50*1,50*3,00 |  | 6.75 | [12 empty] | VV | 2 | 2 | True | 0 | ROZPOCET
| VV |  | Součet |  | 6.75 | [12 empty] | VV | 2 | 4 | True | 1 | ROZPOCET
40 | K | 133201109 | Příplatek za lepivost u hloubení šachet v hornině tř. 3 | m3 | 3.375 |  | 0 | CS ÚRS 2019 01 |  | základní |  | 0 | 0 | 0 | 0 | 0 | 4 | K | 2 |  |  |  | ROZPOCET | 0 | 0 | 0 | 0 | 0 | 1 | 0 | 4 | -134193360
| PP |  | Hloubení zapažených i nezapažených šachet s případným nutným přemístěním výkopku ve výkopišti v hornině tř. 3 Příplatek k cenám za lepivost horniny tř. 3 | [14 empty] | PP | 2
| VV |  | "50% objemu výkopu" | [14 empty] | VV | 2 | 1 | True | 0 | ROZPOCET
| VV |  | 6,75*0,50 |  | 3.375 | [12 empty] | VV | 2 | 2 | True | 0 | ROZPOCET
| VV |  | Součet |  | 3.375 | [12 empty] | VV | 2 | 4 | True | 1 | ROZPOCET
41 | K | 151101102 | Zřízení příložného pažení a rozepření stěn rýh hl do 4 m | m2 | 9 |  | 0 | CS ÚRS 2019 01 |  | základní |  | 0 | 0.00085 | 0.00765 | 0 | 0 | 4 | K | 2 |  |  |  | ROZPOCET | 0 | 0 | 0 | 0 | 0 | 1 | 0 | 4 | 71855
| PP |  | Zřízení pažení a rozepření stěn rýh pro podzemní vedení pro všechny šířky rýhy příložné pro jakoukoliv mezerovitost, hloubky do 4 m | [14 empty] | PP | 2
| VV |  | "výkop pro montáž UV 1-1 - hl.3,00 m vč.lože" | [14 empty] | VV | 2 | 1 | True | 0 | ROZPOCET
| VV |  | 1,50*3,00*2 |  | 9 | [12 empty] | VV | 2 | 2 | True | 0 | ROZPOCET
| VV |  | Součet |  | 9 | [12 empty] | VV | 2 | 4 | True | 1 | ROZPOCET
42 | K | 151101112 | Odstranění příložného pažení a rozepření stěn rýh hl do 4 m | m2 | 9 |  | 0 | CS ÚRS 2019 01 |  | základní |  | 0 | 0 | 0 | 0 | 0 | 4 | K | 2 |  |  |  | ROZPOCET | 0 | 0 | 0 | 0 | 0 | 1 | 0 | 4 | -1154073503
| PP |  | Odstranění pažení a rozepření stěn rýh pro podzemní vedení s uložením materiálu na vzdálenost do 3 m od kraje výkopu příložné, hloubky přes 2 do 4 m | [14 empty] | PP | 2
| VV |  | 9,00 |  | 9 | [12 empty] | VV | 2 | 2 | True | 0 | ROZPOCET
| VV |  | Součet |  | 9 | [12 empty] | VV | 2 | 4 | True | 1 | ROZPOCET
43 | K | 162701103 | Vodorovné přemístění do 8000 m výkopku/sypaniny z horniny tř. 1 až 4 | m3 | 6.75 |  | 0 | CS ÚRS 2019 01 |  | základní |  | 0 | 0 | 0 | 0 | 0 | 4 | K | 2 |  |  |  | ROZPOCET | 0 | 0 | 0 | 0 | 0 | 1 | 0 | 4 | 890621884
| PP |  | Vodorovné přemístění výkopku nebo sypaniny po suchu na obvyklém dopravním prostředku, bez naložení výkopku, avšak se složením bez rozhrnutí z horniny tř. 1 až 4 na vzdálenost přes 7 000 do 8 000 m | [14 empty] | PP | 2
| VV |  | "odvoz přebytku výkopku k trvalému uložení" | [14 empty] | VV | 2 | 1 | True | 0 | ROZPOCET
| VV |  | 6,75 |  | 6.75 | [12 empty] | VV | 2 | 2 | True | 0 | ROZPOCET
| VV |  | Součet |  | 6.75 | [12 empty] | VV | 2 | 4 | True | 1 | ROZPOCET
44 | K | 171201211 | Poplatek za uložení stavebního odpadu - zeminy a kameniva na skládce | t | 12.15 |  | 0 | CS ÚRS 2019 01 |  | základní |  | 0 | 0 | 0 | 0 | 0 | 4 | K | 2 |  |  |  | ROZPOCET | 0 | 0 | 0 | 0 | 0 | 1 | 0 | 4 | 67459874
| PP |  | Poplatek za uložení stavebního odpadu na skládce (skládkovné) zeminy a kameniva zatříděného do Katalogu odpadů pod kódem 170 504 | [14 empty] | PP | 2
| VV |  | "poplatek za uložení výkopku na skládku - 1,8 t/m3" | [14 empty] | VV | 2 | 1 | True | 0 | ROZPOCET
| VV |  | 6,75*1,80 |  | 12.15 | [12 empty] | VV | 2 | 2 | True | 0 | ROZPOCET
| VV |  | Součet |  | 12.15 | [12 empty] | VV | 2 | 4 | True | 1 | ROZPOCET
45 | K | 174101101 | Zásyp jam, šachet rýh nebo kolem objektů sypaninou se zhutněním | m3 | 6.027 |  | 0 | CS ÚRS 2019 01 |  | základní |  | 0 | 0 | 0 | 0 | 0 | 4 | K | 2 |  |  |  | ROZPOCET | 0 | 0 | 0 | 0 | 0 | 1 | 0 | 4 | -1035855912
| PP |  | Zásyp sypaninou z jakékoliv horniny s uložením výkopku ve vrstvách se zhutněním jam, šachet, rýh nebo kolem objektů v těchto vykopávkách | [14 empty] | PP | 2
| VV |  | "zpětný zásyp UV 1-1" | [14 empty] | VV | 2 | 1 | True | 0 | ROZPOCET
| VV |  | "celkový objem výkopu" 6,75 |  | 6.75 | [12 empty] | VV | 2 | 2 | True | 0 | ROZPOCET
| VV |  | "odpočet objemu lože" -0,225 |  | -0.225 | [12 empty] | VV | 2 | 2 | True | 0 | ROZPOCET
| VV |  | Mezisoučet |  | 6.525 | [12 empty] | VV | 2 | 3 | True | 0 | ROZPOCET
| VV |  | "odpočet objemu UV 1-1" | [14 empty] | VV | 2 | 1 | True | 0 | ROZPOCET
| VV |  | -0,23*0,23*3,14*3,00 |  | -0.498 | [12 empty] | VV | 2 | 2 | True | 0 | ROZPOCET
| VV |  | Součet |  | 6.027 | [12 empty] | VV | 2 | 4 | True | 1 | ROZPOCET
46 | M | 58344197 | štěrkodrť frakce 0/63 | t | 12.054 |  | 0 | CS ÚRS 2019 01 |  | základní |  | 0 | 1 | 12.054 | 0 | 0 | 512 | M | 2 |  |  |  | ROZPOCET | 0 | 0 | 0 | 0 | 0 | 1 | 0 | 512 | -969364320
| PP |  | štěrkodrť frakce 0/63 | [14 empty] | PP | 2
| VV |  | "dodávka vhodného materiálu pro zásyp UV (2,0t/m3)" | [14 empty] | VV | 2 | 1 | True | 0 | ROZPOCET
| VV |  | 6,027*2,00 |  | 12.054 | [12 empty] | VV | 2 | 2 | True | 0 | ROZPOCET
| VV |  | Součet |  | 12.054 | [12 empty] | VV | 2 | 4 | True | 1 | ROZPOCET
47 | K | 451573111 | Lože pod potrubí otevřený výkop ze štěrkopísku | m3 | 0.225 |  | 0 | CS ÚRS 2019 01 |  | základní |  | 0 | 1.8908 | 0.42542 | 0 | 0 | 4 | K | 2 |  |  |  | ROZPOCET | 0 | 0 | 0 | 0 | 0 | 1 | 0 | 4 | 1206637322
| PP |  | Lože pod potrubí, stoky a drobné objekty v otevřeném výkopu z písku a štěrkopísku do 63 mm | [14 empty] | PP | 2
| VV |  | "lože pod novou UV 1-1 - tl. 10 cm" | [14 empty] | VV | 2 | 1 | True | 0 | ROZPOCET
| VV |  | 1,50*1,50*0,10 |  | 0.225 | [12 empty] | VV | 2 | 2 | True | 0 | ROZPOCET
| VV |  | Součet |  | 0.225 | [12 empty] | VV | 2 | 4 | True | 1 | ROZPOCET
48 | K | 894812201 | Revizní a čistící šachta z PP šachtové dno DN 425/150 průtočné | kus | 1 |  | 0 | CS ÚRS 2019 01 |  | základní |  | 0 | 0.05803 | 0.05803 | 0 | 0 | 4 | K | 2 |  |  |  | ROZPOCET | 0 | 0 | 0 | 0 | 0 | 1 | 0 | 4 | 575541957
| PP |  | Revizní a čistící šachta z polypropylenu PP pro hladké trouby DN 425 šachtové dno (DN šachty / DN trubního vedení) DN 425/150 průtočné | [14 empty] | PP | 2
| VV |  | "nová UV 1-1 - D+M dno - dle PD" | [14 empty] | VV | 2 | 1 | True | 0 | ROZPOCET
| VV |  | 1 |  | 1 | [12 empty] | VV | 2 | 2 | True | 0 | ROZPOCET
| VV |  | Součet |  | 1 | [12 empty] | VV | 2 | 4 | True | 1 | ROZPOCET
49 | K | 894812233 | Revizní a čistící šachta z PP DN 425 šachtová roura korugovaná bez hrdla světlé hloubky 3000 mm | kus | 1 |  | 0 | CS ÚRS 2019 01 |  | základní |  | 0 | 0.02672 | 0.02672 | 0 | 0 | 4 | K | 2 |  |  |  | ROZPOCET | 0 | 0 | 0 | 0 | 0 | 1 | 0 | 4 | 919236513
| PP |  | Revizní a čistící šachta z polypropylenu PP pro hladké trouby DN 425 roura šachtová korugovaná bez hrdla, světlé hloubky 3000 mm | [14 empty] | PP | 2
| VV |  | "nová UV 1-1 - D+M šachtová roura - dle PD" | [14 empty] | VV | 2 | 1 | True | 0 | ROZPOCET
| VV |  | 1 |  | 1 | [12 empty] | VV | 2 | 2 | True | 0 | ROZPOCET
| VV |  | Součet |  | 1 | [12 empty] | VV | 2 | 4 | True | 1 | ROZPOCET
50 | K | 894812241 | Revizní a čistící šachta z PP DN 425 šachtová roura teleskopická světlé hloubky 375 mm | kus | 1 |  | 0 | CS ÚRS 2019 01 |  | základní |  | 0 | 0.00622 | 0.00622 | 0 | 0 | 4 | K | 2 |  |  |  | ROZPOCET | 0 | 0 | 0 | 0 | 0 | 1 | 0 | 4 | -714301902
| PP |  | Revizní a čistící šachta z polypropylenu PP pro hladké trouby DN 425 roura šachtová korugovaná teleskopická (včetně těsnění) 375 mm | [14 empty] | PP | 2
| VV |  | "nová UV 1-1 - D+M teleskop - dle PD" | [14 empty] | VV | 2 | 1 | True | 0 | ROZPOCET
| VV |  | 1 |  | 1 | [12 empty] | VV | 2 | 2 | True | 0 | ROZPOCET
| VV |  | Součet |  | 1 | [12 empty] | VV | 2 | 4 | True | 1 | ROZPOCET
51 | K | 894812249 | Příplatek k rourám revizní a čistící šachty z PP DN 425 za uříznutí šachtové roury | kus | 1 |  | 0 | CS ÚRS 2019 01 |  | základní |  | 0 | 0 | 0 | 0 | 0 | 4 | K | 2 |  |  |  | ROZPOCET | 0 | 0 | 0 | 0 | 0 | 1 | 0 | 4 | 2004973594
| PP |  | Revizní a čistící šachta z polypropylenu PP pro hladké trouby DN 425 roura šachtová korugovaná Příplatek k cenám 2231 - 2242 za uříznutí šachtové roury | [14 empty] | PP | 2
| VV |  | "nová UV 1-1 - přípl.za úpravu délky - dle PD" | [14 empty] | VV | 2 | 1 | True | 0 | ROZPOCET
| VV |  | 1 |  | 1 | [12 empty] | VV | 2 | 2 | True | 0 | ROZPOCET
| VV |  | Součet |  | 1 | [12 empty] | VV | 2 | 4 | True | 1 | ROZPOCET
52 | K | 894812267 | Revizní a čistící šachta z PP DN 425 mříž litinová do teleskopu čtvercová pro třídu zatížení D400 | kus | 1 |  | 0 | CS ÚRS 2019 01 |  | základní |  | 0 | 0.09676 | 0.09676 | 0 | 0 | 4 | K | 2 |  |  |  | ROZPOCET | 0 | 0 | 0 | 0 | 0 | 1 | 0 | 4 | 970538625
| PP |  | Revizní a čistící šachta z polypropylenu PP pro hladké trouby DN 425 mříž do teleskopu (pro třídu zatížení) čtvercová (D400) | [14 empty] | PP | 2
| VV |  | "nová UV 1-1 - D+M mříž vč.kalového koše - dle PD" | [14 empty] | VV | 2 | 1 | True | 0 | ROZPOCET
| VV |  | 1 |  | 1 | [12 empty] | VV | 2 | 2 | True | 0 | ROZPOCET
| VV |  | Součet |  | 1 | [12 empty] | VV | 2 | 4 | True | 1 | ROZPOCET
| D | 9 | Ostatní konstrukce a práce, bourání |  |  |  | 0 |  |  |  |  | 0 |  | 29.2191 |  | 0 | 1 | D | 1 |  |  |  | ROZPOCET | [6 empty] | 0
53 | K | 915121121 | Vodorovné dopravní značení vodící čáry přerušované š 250 mm základní bílá barva | m | 61 |  | 0 | CS ÚRS 2019 01 |  | základní |  | 0 | 5e-05 | 0.00305 | 0 | 0 | 4 | K | 2 |  |  |  | ROZPOCET | 0 | 0 | 0 | 0 | 0 | 1 | 0 | 4 | -687102505
| PP |  | Vodorovné dopravní značení stříkané barvou vodící čára bílá šířky 250 mm přerušovaná základní | [14 empty] | PP | 2
| VV |  | "V4a (0,5/0,5/0,25)" | [14 empty] | VV | 2 | 1 | True | 0 | ROZPOCET
| VV |  | 61 |  | 61 | [12 empty] | VV | 2 | 2 | True | 0 | ROZPOCET
| VV |  | Součet |  | 61 | [12 empty] | VV | 2 | 4 | True | 1 | ROZPOCET
54 | K | 915131111 | Vodorovné dopravní značení přechody pro chodce, šipky, symboly základní bílá barva | m2 | 7 |  | 0 | CS ÚRS 2019 01 |  | základní |  | 0 | 0.0006 | 0.0042 | 0 | 0 | 4 | K | 2 |  |  |  | ROZPOCET | 0 | 0 | 0 | 0 | 0 | 1 | 0 | 4 | 1421197823
| PP |  | Vodorovné dopravní značení stříkané barvou přechody pro chodce, šipky, symboly bílé základní | [14 empty] | PP | 2
| VV |  | "V13a dle PD" | [14 empty] | VV | 2 | 1 | True | 0 | ROZPOCET
| VV |  | 7 |  | 7 | [12 empty] | VV | 2 | 2 | True | 0 | ROZPOCET
| VV |  | Součet |  | 7 | [12 empty] | VV | 2 | 4 | True | 1 | ROZPOCET
55 | K | 915491211 | Osazení vodícího proužku z betonových desek do betonového lože tl do 100 mm š proužku 250 mm | m | 180 |  | 0 | CS ÚRS 2019 01 |  | základní |  | 0 | 0.08088 | 14.5584 | 0 | 0 | 4 | K | 2 |  |  |  | ROZPOCET | 0 | 0 | 0 | 0 | 0 | 1 | 0 | 4 | 1902166840
| PP |  | Osazení vodicího proužku z betonových prefabrikovaných desek tl. do 120 mm do lože z cementové malty tl. 20 mm, s vyplněním a zatřením spár cementovou maltou s podkladní vrstvou z betonu prostého tl. 50 až 100 mm šířka proužku 250 mm | [14 empty] | PP | 2
| VV |  | "přídlažba - vodící proužek" | [14 empty] | VV | 2 | 1 | True | 0 | ROZPOCET
| VV |  | 98+82 |  | 180 | [12 empty] | VV | 2 | 2 | True | 0 | ROZPOCET
| VV |  | Součet |  | 180 | [12 empty] | VV | 2 | 4 | True | 1 | ROZPOCET
56 | M | 59218001 | krajník betonový silniční 500x250x80mm | m | 181.8 |  | 0 | CS ÚRS 2019 01 |  | základní |  | 0 | 0.046 | 8.3628 | 0 | 0 | 8 | M | 2 |  |  |  | ROZPOCET | 0 | 0 | 0 | 0 | 0 | 1 | 0 | 4 | 230908923
| PP |  | krajník betonový silniční 500x250x80mm | [14 empty] | PP | 2
| VV |  | "dodávka přídlažby - ztratné 1%" | [14 empty] | VV | 2 | 1 | True | 0 | ROZPOCET
| VV |  | 180*1,01 |  | 181.8 | [12 empty] | VV | 2 | 2 | True | 0 | ROZPOCET
| VV |  | Součet |  | 181.8 | [12 empty] | VV | 2 | 4 | True | 1 | ROZPOCET
57 | K | 915611111 | Předznačení vodorovného liniového značení | m | 61 |  | 0 | CS ÚRS 2019 01 |  | základní |  | 0 | 0 | 0 | 0 | 0 | 4 | K | 2 |  |  |  | ROZPOCET | 0 | 0 | 0 | 0 | 0 | 1 | 0 | 4 | -77664724
| PP |  | Předznačení pro vodorovné značení stříkané barvou nebo prováděné z nátěrových hmot liniové dělicí čáry, vodicí proužky | [14 empty] | PP | 2
| VV |  | "V4a (0,5/0,5/0,25)" | [14 empty] | VV | 2 | 1 | True | 0 | ROZPOCET
| VV |  | 61 |  | 61 | [12 empty] | VV | 2 | 2 | True | 0 | ROZPOCET
| VV |  | Součet |  | 61 | [12 empty] | VV | 2 | 4 | True | 1 | ROZPOCET
58 | K | 915621111 | Předznačení vodorovného plošného značení | m2 | 7 |  | 0 | CS ÚRS 2019 01 |  | základní |  | 0 | 1e-05 | 7e-05 | 0 | 0 | 4 | K | 2 |  |  |  | ROZPOCET | 0 | 0 | 0 | 0 | 0 | 1 | 0 | 4 | 849439490
| PP |  | Předznačení pro vodorovné značení stříkané barvou nebo prováděné z nátěrových hmot plošné šipky, symboly, nápisy | [14 empty] | PP | 2
| VV |  | "V13a dle PD" | [14 empty] | VV | 2 | 1 | True | 0 | ROZPOCET
| VV |  | 7 |  | 7 | [12 empty] | VV | 2 | 2 | True | 0 | ROZPOCET
| VV |  | Součet |  | 7 | [12 empty] | VV | 2 | 4 | True | 1 | ROZPOCET
59 | K | 916991121 | Lože pod obrubníky, krajníky nebo obruby z dlažebních kostek z betonu prostého | m3 | 2.7 |  | 0 | CS ÚRS 2019 01 |  | základní |  | 0 | 2.2563 | 6.0921 | 0 | 0 | 4 | K | 2 |  |  |  | ROZPOCET | 0 | 0 | 0 | 0 | 0 | 1 | 0 | 4 | -1204876799
| PP |  | Lože pod obrubníky, krajníky nebo obruby z dlažebních kostek z betonu prostého tř. C 16/20 | [14 empty] | PP | 2
| VV |  | "zesílení bet.lože pod přídlažbou - vodící proužek" | [14 empty] | VV | 2 | 1 | True | 0 | ROZPOCET
| VV |  | 180,00*0,30*0,05 |  | 2.7 | [12 empty] | VV | 2 | 2 | True | 0 | ROZPOCET
| VV |  | Součet |  | 2.7 | [12 empty] | VV | 2 | 4 | True | 1 | ROZPOCET
60 | K | 919112212 | Řezání spár pro vytvoření komůrky š 10 mm hl 20 mm pro těsnící zálivku v živičném krytu | m | 46 |  | 0 | CS ÚRS 2019 01 |  | základní |  | 0 | 0 | 0 | 0 | 0 | 4 | K | 2 |  |  |  | ROZPOCET | 0 | 0 | 0 | 0 | 0 | 1 | 0 | 4 | -703795721
| PP |  | Řezání dilatačních spár v živičném krytu vytvoření komůrky pro těsnící zálivku šířky 10 mm, hloubky 20 mm | [14 empty] | PP | 2
| VV |  | "řezání živič.krytu pro izolaci napojení na stáv.konstrukce" | [14 empty] | VV | 2 | 1 | True | 0 | ROZPOCET
| VV |  | 24+22 |  | 46 | [12 empty] | VV | 2 | 2 | True | 0 | ROZPOCET
| VV |  | Součet |  | 46 | [12 empty] | VV | 2 | 4 | True | 1 | ROZPOCET
61 | K | 919121212 | Těsnění spár zálivkou za studena pro komůrky š 10 mm hl 20 mm bez těsnicího profilu | m | 46 |  | 0 | CS ÚRS 2019 01 |  | základní |  | 0 | 0.00022 | 0.01012 | 0 | 0 | 4 | K | 2 |  |  |  | ROZPOCET | 0 | 0 | 0 | 0 | 0 | 1 | 0 | 4 | 1968847917
| PP |  | Utěsnění dilatačních spár zálivkou za studena v cementobetonovém nebo živičném krytu včetně adhezního nátěru bez těsnicího profilu pod zálivkou, pro komůrky šířky 10 mm, hloubky 20 mm | [14 empty] | PP | 2
| P |  | Poznámka k položce: Firemní položka. | [14 empty] | P | 2
| VV |  | "izolace napojení živič.krytu na stáv.konstrukce zálivkou" | [14 empty] | VV | 2 | 1 | True | 0 | ROZPOCET
| VV |  | 24+22 |  | 46 | [12 empty] | VV | 2 | 2 | True | 0 | ROZPOCET
| VV |  | Součet |  | 46 | [12 empty] | VV | 2 | 4 | True | 1 | ROZPOCET
62 | K | 919726121 | Geotextilie pro ochranu, separaci a filtraci netkaná měrná hmotnost do 200 g/m2 | m2 | 523.05 |  | 0 | CS ÚRS 2019 01 |  | základní |  | 0 | 0.00036 | 0.1883 | 0 | 0 | 4 | K | 2 |  |  |  | ROZPOCET | 0 | 0 | 0 | 0 | 0 | 1 | 0 | 4 | 1820323197
| PP |  | Geotextilie netkaná pro ochranu, separaci nebo filtraci měrná hmotnost do 200 g/m2 | [14 empty] | PP | 2
| VV |  | "separační geotextilie na pláň pod novou skladbu MK - dtto úprava pláně " | [14 empty] | VV | 2 | 1 | True | 0 | ROZPOCET
| VV |  | 523,05 |  | 523.05 | [12 empty] | VV | 2 | 2 | True | 0 | ROZPOCET
| VV |  | Součet |  | 523.05 | [12 empty] | VV | 2 | 4 | True | 1 | ROZPOCET
63 | K | 919735112 | Řezání stávajícího živičného krytu hl do 100 mm | m | 46 |  | 0 | CS ÚRS 2019 01 |  | základní |  | 0 | 0 | 0 | 0 | 0 | 4 | K | 2 |  |  |  | ROZPOCET | 0 | 0 | 0 | 0 | 0 | 1 | 0 | 4 | -729624057
| PP |  | Řezání stávajícího živičného krytu nebo podkladu hloubky přes 50 do 100 mm | [14 empty] | PP | 2
| VV |  | "zaříznutí stáv.živ.krytu komunikace pro úpravu napojení nového krytu komunikace" | [14 empty] | VV | 2 | 1 | True | 0 | ROZPOCET
| VV |  | 24+22 |  | 46 | [12 empty] | VV | 2 | 2 | True | 0 | ROZPOCET
| VV |  | Součet |  | 46 | [12 empty] | VV | 2 | 4 | True | 1 | ROZPOCET
| D | 997 | Přesun sutě |  |  |  | 0 |  |  |  |  | 0 |  | 0 |  | 0 | 1 | D | 1 |  |  |  | ROZPOCET | [6 empty] | 0
64 | K | 997006512 | Vodorovné doprava suti s naložením a složením na skládku do 1 km | t | 243.078 |  | 0 | CS ÚRS 2019 01 |  | základní |  | 0 | 0 | 0 | 0 | 0 | 4 | K | 2 |  |  |  | ROZPOCET | 0 | 0 | 0 | 0 | 0 | 1 | 0 | 4 | -1437028154
| PP |  | Vodorovná doprava suti na skládku s naložením na dopravní prostředek a složením přes 100 m do 1 km | [14 empty] | PP | 2
| VV |  | "odvoz suti na skládku TKO k trvalému uložení" | [14 empty] | VV | 2 | 1 | True | 0 | ROZPOCET
| VV |  | "odstr.pův.podkl.vrstvy MK" 243,078 |  | 243.078 | [12 empty] | VV | 2 | 2 | True | 0 | ROZPOCET
| VV |  | Součet |  | 243.078 | [12 empty] | VV | 2 | 4 | True | 1 | ROZPOCET
65 | K | 997006519 | Příplatek k vodorovnému přemístění suti na skládku ZKD 1 km přes 1 km | t | 1701.546 |  | 0 | CS ÚRS 2019 01 |  | základní |  | 0 | 0 | 0 | 0 | 0 | 4 | K | 2 |  |  |  | ROZPOCET | 0 | 0 | 0 | 0 | 0 | 1 | 0 | 4 | 1370532300
| PP |  | Vodorovná doprava suti na skládku s naložením na dopravní prostředek a složením Příplatek k ceně za každý další i započatý 1 km | [14 empty] | PP | 2
| VV |  | "odvoz suti na skl. TKO k trvalému uložení - celkem 8 km" | [14 empty] | VV | 2 | 1 | True | 0 | ROZPOCET
| VV |  | 243,078*7 |  | 1701.546 | [12 empty] | VV | 2 | 2 | True | 0 | ROZPOCET
| VV |  | Součet |  | 1701.546 | [12 empty] | VV | 2 | 4 | True | 1 | ROZPOCET
66 | K | 997221551 | Vodorovná doprava suti ze sypkých materiálů do 1 km | t | 97.536 |  | 0 | CS ÚRS 2019 01 |  | základní |  | 0 | 0 | 0 | 0 | 0 | 4 | K | 2 |  |  |  | ROZPOCET | 0 | 0 | 0 | 0 | 0 | 1 | 0 | 4 | -438530911
| PP |  | Vodorovná doprava suti bez naložení, ale se složením a s hrubým urovnáním ze sypkých materiálů, na vzdálenost do 1 km | [14 empty] | PP | 2
| VV |  | "odvoz suti na skládku TKO k trvalému uložení" | [14 empty] | VV | 2 | 1 | True | 0 | ROZPOCET
| VV |  | "stáv.živič.kryt komunikace" 97,536 |  | 97.536 | [12 empty] | VV | 2 | 2 | True | 0 | ROZPOCET
| VV |  | Součet |  | 97.536 | [12 empty] | VV | 2 | 4 | True | 1 | ROZPOCET
67 | K | 997221559 | Příplatek ZKD 1 km u vodorovné dopravy suti ze sypkých materiálů | t | 682.752 |  | 0 | CS ÚRS 2019 01 |  | základní |  | 0 | 0 | 0 | 0 | 0 | 4 | K | 2 |  |  |  | ROZPOCET | 0 | 0 | 0 | 0 | 0 | 1 | 0 | 4 | -2076037260
| PP |  | Vodorovná doprava suti bez naložení, ale se složením a s hrubým urovnáním Příplatek k ceně za každý další i započatý 1 km přes 1 km | [14 empty] | PP | 2
| VV |  | "odvoz suti na skl. TKO k trvalému uložení - celkem 8 km" | [14 empty] | VV | 2 | 1 | True | 0 | ROZPOCET
| VV |  | 97,536*7 |  | 682.752 | [12 empty] | VV | 2 | 2 | True | 0 | ROZPOCET
| VV |  | Součet |  | 682.752 | [12 empty] | VV | 2 | 4 | True | 1 | ROZPOCET
68 | K | 997221845 | Poplatek za uložení na skládce (skládkovné) odpadu asfaltového bez dehtu kód odpadu 170 302 | t | 97.536 |  | 0 | CS ÚRS 2019 01 |  | základní |  | 0 | 0 | 0 | 0 | 0 | 4 | K | 2 |  |  |  | ROZPOCET | 0 | 0 | 0 | 0 | 0 | 1 | 0 | 4 | 513979152
| PP |  | Poplatek za uložení stavebního odpadu na skládce (skládkovné) asfaltového bez obsahu dehtu zatříděného do Katalogu odpadů pod kódem 170 302 | [14 empty] | PP | 2
| VV |  | "skládkovné" | [14 empty] | VV | 2 | 1 | True | 0 | ROZPOCET
| VV |  | 97,536 |  | 97.536 | [12 empty] | VV | 2 | 2 | True | 0 | ROZPOCET
| VV |  | Součet |  | 97.536 | [12 empty] | VV | 2 | 4 | True | 1 | ROZPOCET
69 | K | 997223855 | Poplatek za uložení na skládce (skládkovné) zeminy a kameniva kód odpadu 170 504 | t | 243.078 |  | 0 | CS ÚRS 2019 01 |  | základní |  | 0 | 0 | 0 | 0 | 0 | 4 | K | 2 |  |  |  | ROZPOCET | 0 | 0 | 0 | 0 | 0 | 1 | 0 | 4 | -951204330
| PP |  | Poplatek za uložení stavebního odpadu na skládce (skládkovné) zeminy a kameniva zatříděného do Katalogu odpadů pod kódem 170 504 | [14 empty] | PP | 2
| VV |  | 243,078 |  | 243.078 | [12 empty] | VV | 2 | 2 | True | 0 | ROZPOCET
| VV |  | Součet |  | 243.078 | [12 empty] | VV | 2 | 4 | True | 1 | ROZPOCET
| D | 998 | Přesun hmot |  |  |  | 0 |  |  |  |  | 0 |  | 0 |  | 0 | 1 | D | 1 |  |  |  | ROZPOCET | [6 empty] | 0
70 | K | 998225111 | Přesun hmot pro pozemní komunikace s krytem z kamene, monolitickým betonovým nebo živičným | t | 340.708 |  | 0 | CS ÚRS 2019 01 |  | základní |  | 0 | 0 | 0 | 0 | 0 | 4 | K | 2 |  |  |  | ROZPOCET | 0 | 0 | 0 | 0 | 0 | 1 | 0 | 4 | -781971170
| PP |  | Přesun hmot pro komunikace s krytem z kameniva, monolitickým betonovým nebo živičným dopravní vzdálenost do 200 m jakékoliv délky objektu | [14 empty] | PP | 2

## 901-101 - Vedlejší rozpoč...
{3eaa96d2-ec77-488f-970b-e1f1c0cac3a4}
2
| KRYCÍ LIST SOUPISU PRACÍ | [7 empty] | v --- níže se nacházejí doplnkové a pomocné údaje k sestavám --- v | [8 empty] | False
Stavba:
Ulice Školní, Šumperk
Objekt:
SO 101 - MK a chodník - II.etapa
Soupis:
901/101 - Vedlejší rozpočtové náklady SO 101
| KSO: |  |  |  |  | CC-CZ:
| Místo: |  |  |  |  | Datum: | 19. 2. 2019
| Zadavatel: |  |  |  |  | IČ: | 00303461
|  | Město Šumperk |  |  |  | DIČ: | CZ00303461
| Uchazeč: |  |  |  |  | IČ: | Vyplň údaj
|  | Vyplň údaj |  |  |  | DIČ: | Vyplň údaj
| Projektant: |  |  |  |  | IČ: | 25905449
|  | PROJEKCE s.r.o. |  |  |  | DIČ: | CZ25905449
| Zpracovatel: |  |  |  |  | IČ:
|  | Petr Slezák, CS ÚRS 2019 01 |  |  |  | DIČ:
Poznámka:
| Cena bez DPH | [5 empty] | 0
|  |  | Základ daně |  |  | Sazba daně | Výše daně
| DPH | základní | 0 |  |  | 21% | 0
|  | snížená | 0 |  |  | 15% | 0
|  | zákl. přenesená | 0 |  |  | 21% | 0
|  | sníž. přenesená | 0 |  |  | 15% | 0
|  | nulová | 0 |  |  | 0% | 0
| Cena s DPH |  |  | v | CZK |  | 0
REKAPITULACE ČLENĚNÍ SOUPISU PRACÍ
Stavba:
Ulice Školní, Šumperk
Objekt:
SO 101 - MK a chodník - II.etapa
Soupis:
901/101 - Vedlejší rozpočtové náklady SO 101
Místo: | [5 empty] | Datum: | 19. 2. 2019
Zadavatel: |  |  | Město Šumperk |  |  | Projektant: | PROJEKCE s.r.o.
Uchazeč: |  |  | Vyplň údaj |  |  | Zpracovatel: | Petr Slezák, CS ÚRS 2019 01
Kód dílu - Popis | [6 empty] | Cena celkem [CZK]
Náklady stavby celkem | [6 empty] | 0 | [11 empty] | -1
| VRN - Vedlejší rozpočtové náklady | [5 empty] | 0
SOUPIS PRACÍ
Stavba:
Ulice Školní, Šumperk
Objekt:
SO 101 - MK a chodník - II.etapa
Soupis:
901/101 - Vedlejší rozpočtové náklady SO 101
Místo: | [5 empty] | Datum: | 19. 2. 2019
Zadavatel: |  |  | Město Šumperk |  |  | Projektant: | PROJEKCE s.r.o.
Uchazeč: |  |  | Vyplň údaj |  |  | Zpracovatel: | Petr Slezák, CS ÚRS 2019 01
PČ | Typ | Kód | Popis | MJ | Množství | J.cena [CZK] | Cena celkem [CZK] | Cenová soustava |  | DPH | J. Nh [h] | Nh celkem [h] | J. hmotnost [t] | Hmotnost celkem [t] | J. suť [t] | Suť Celkem [t]
Náklady soupisu celkem | [6 empty] | 0 |  |  |  |  | 0 |  | 0 |  | 0 |  | D | -1 | [7 empty] | 0
| D | VRN | Vedlejší rozpočtové náklady |  |  |  | 0 |  |  |  |  | 0 |  | 0 |  | 0 | 5 | D | 0 | ROZPOCET | [6 empty] | 0
1 | K | 0-002R | Vytyčení podzemních inženýrských sítí | soub | 1 |  | 0 | vlastní |  | základní |  | 0 | 0 | 0 | 0 | 0 | 4 | K | 1 | ROZPOCET | 0 | 0 | 0 | 0 | 0 | 1 | 0 | 4 | 580819331
| PP |  | Vytyčení podzemních inž.sítí | [14 empty] | PP | 1
| P |  | Poznámka k položce: Firemní položka Vytyčení podzemních inž.sítí (vč.ručního kopání sond pro upřesnění hloubky sítí) a jejich geodet.zaměření(poloha+výška) | [14 empty] | P | 1
2 | K | 0-003R | Vytyčení staveniště | soub | 1 |  | 0 | vlastní |  | základní |  | 0 | 0 | 0 | 0 | 0 | 4 | K | 1 | ROZPOCET | 0 | 0 | 0 | 0 | 0 | 1 | 0 | 4 | -127271522
| PP |  | Vytyčení staveniště | [14 empty] | PP | 1
| P |  | Poznámka k položce: Firemní položka Vytyčení prostoru staveniště, prostorové vytyčení stavby. | [14 empty] | P | 1
3 | K | 0-004R | Vybudování zařízení staveniště | soub | 1 |  | 0 | vlastní |  | základní |  | 0 | 0 | 0 | 0 | 0 | 4 | K | 1 | ROZPOCET | 0 | 0 | 0 | 0 | 0 | 1 | 0 | 4 | 70408801
| PP |  | Vybudování zařízení staveniště | [14 empty] | PP | 1
| P |  | Poznámka k položce: Firemní položka. Náklady spojené s příp.vypracováním PD zařízení staveniště (ZS), zřízením přípojek k ZS, vybudování příp. odběrných míst a zřízení (0,5) a zřízení či případná příprava území pro objekty ZS a vlastní vybudování objektů ZS (0,5). | [14 empty] | P | 1
4 | K | 0-005R | Provoz zařízení staveniště | soub | 1 |  | 0 | vlastní |  | základní |  | 0 | 0 | 0 | 0 | 0 | 4 | K | 1 | ROZPOCET | 0 | 0 | 0 | 0 | 0 | 1 | 0 | 4 | 948501110
| PP |  | Provoz zařízení staveniště | [14 empty] | PP | 1
| P |  | Poznámka k položce: Firemní položka. Náklady na vybavení objektů ZS, náklady na energie spotřebované dodavtelem v rámci provozu ZS, náklady na potřebný úklid v prostorách ZS (0,5) a náklady na běžnou údržbu a opravy na objektech ZS a přípojkách energií (0,5). | [14 empty] | P | 1
5 | K | 0-006R | Odstranění zařízení staveniště | soub | 1 |  | 0 | vlastní |  | základní |  | 0 | 0 | 0 | 0 | 0 | 4 | K | 1 | ROZPOCET | 0 | 0 | 0 | 0 | 0 | 1 | 0 | 4 | 494606463
| PP |  | Odstranění zařízení staveniště | [14 empty] | PP | 1
| P |  | Poznámka k položce: Firemní položka. Odstranění objektů ZS včetně přípojek energií a jejich odvoz. Položka zahrnuje i náklady na úpravu povrchů po odstranění ZS a úklid ploch ZS. | [14 empty] | P | 1
6 | K | 0-010R | Fotodokumentace staveniště před zahájením stavby a v jejím průběhu | soub | 1 |  | 0 | vlastní |  | základní |  | 0 | 0 | 0 | 0 | 0 | 4 | K | 1 | ROZPOCET | 0 | 0 | 0 | 0 | 0 | 1 | 0 | 4 | 1420631500
| PP |  | Fotodokumentace staveniště před zahájením stavby a v jejím průběhu | [14 empty] | PP | 1
| P |  | Poznámka k položce: Firemní položka. | [14 empty] | P | 1
7 | K | 0-011R | Laboratorní zkoušky zemin CBR | soub | 3 |  | 0 | vlastní |  | základní |  | 0 | 0 | 0 | 0 | 0 | 4 | K | 1 | ROZPOCET | 0 | 0 | 0 | 0 | 0 | 1 | 0 | 4 | 996032757
| PP |  | Laboratorní zkoušky zemin CBR | [14 empty] | PP | 1
| P |  | Poznámka k položce: Firemní položka. Laboratorní zkoušky zemin(zkoušky CBR (California Bearing Ratio), zkoušky relativní ulehlosti nesoudržných zemin, a popř. stanovení receptur pro zlepšení vlastností zemin podloží (např. hydraulickými pojivy) | [14 empty] | P | 1
8 | K | 0-015R | Hutnící zkoušky statické | soub | 6 |  | 0 | vlastní |  | základní |  | 0 | 0 | 0 | 0 | 0 | 4 | K | 1 | ROZPOCET | 0 | 0 | 0 | 0 | 0 | 1 | 0 | 4 | -321372878
| PP |  | Hutnící zkoušky statické | [14 empty] | PP | 1
| P |  | Poznámka k položce: Firemní položka. | [14 empty] | P | 1
9 | K | 0-016R | Evidence likvidace odpadů ve stanoveném rozsahu zák.č.185/2001 Sb. | soub | 1 |  | 0 | vlastní |  | základní |  | 0 | 0 | 0 | 0 | 0 | 4 | K | 1 | ROZPOCET | 0 | 0 | 0 | 0 | 0 | 1 | 0 | 4 | -287413197
| PP |  | Evidence likvidace odpadů ve stanoveném rozsahu zák.č.185/2001 Sb. | [14 empty] | PP | 1
| P |  | Poznámka k položce: Firemní položka. | [14 empty] | P | 1
10 | K | 0-017R | Zvláštní užívání + dočasné DZ - projednání + zajištění | soub | 1 |  | 0 | vlastní |  | základní |  | 0 | 0 | 0 | 0 | 0 | 4 | K | 1 | ROZPOCET | 0 | 0 | 0 | 0 | 0 | 1 | 0 | 4 | 246172004
| PP |  | Zvláštní užívání + dočasné DZ - projednání + zajištění | [14 empty] | PP | 1
| P |  | Poznámka k položce: Firemní položka. Zajištění vydání rozhodnutí o zvláštním užívání silnice, o přechodné úpravě provozu a související povolení a rozhodnutí, zejména pro objízdné trasy. Náklady na vyhotovení návrhu dočasného dopravního značení, jeho projednání s dotčenými orgány a organizacemi, rozmístění a přemisťování a údržba značení v průběhu výstavby + náklady spojené se zajištěním pronájmu a dodávky potřebného dopravního značení. | [14 empty] | P | 1
11 | K | 0-018R | Vyznačení obchůzných tras vč. úprav pro nevidomé | soub | 1 |  | 0 | vlastní |  | základní |  | 0 | 0 | 0 | 0 | 0 | 4 | K | 1 | ROZPOCET | 0 | 0 | 0 | 0 | 0 | 1 | 0 | 4 | 714443605
| PP |  | Vyznačení obchůzných tras vč. úprav pro nevidomé. | [14 empty] | PP | 1
| P |  | Poznámka k položce: Firemní položka. Obejití místa staveniště bude vyznačené vč. úprav dle Vyhlášky MMR ČR č. 398/2009 Sb.Vyznačení a jeho odstranění po dokončení stavby. | [14 empty] | P | 1
12 | K | 0-021R | Pojištění dodavatele a pojištění díla | soub | 1 |  | 0 | vlastní |  | základní |  | 0 | 0 | 0 | 0 | 0 | 4 | K | 1 | ROZPOCET | 0 | 0 | 0 | 0 | 0 | 1 | 0 | 4 | -169894615
| PP |  | Pojištění dodavatele a pojištění díla. | [14 empty] | PP | 1
| P |  | Poznámka k položce: Firemní položka. Náklady spojené s povinným pojištěním dodavatele nebo stavebního díla či jeho části, v rozsahu obchodních podmínek. | [14 empty] | P | 1
13 | K | 0-022R | Geometrický plán | m | 230 |  | 0 | vlastní |  | základní |  | 0 | 0 | 0 | 0 | 0 | 4 | K | 1 | ROZPOCET | 0 | 0 | 0 | 0 | 0 | 1 | 0 | 4 | 226829906
| PP |  | Geometrický plán - předpokládaná délka hranic 230 m. | [14 empty] | PP | 1
| P |  | Poznámka k položce: Firemní položka. Geometrický plán - předpokládaná délka hranic 230 m. | [14 empty] | P | 1
14 | K | 0-023R | DSPS - dokumentace skutečného provedení stavby | soub | 1 |  | 0 | vlastní |  | základní |  | 0 | 0 | 0 | 0 | 0 | 4 | K | 1 | ROZPOCET | 0 | 0 | 0 | 0 | 0 | 1 | 0 | 4 | 24239846
| PP |  | DSPS - dokumentace skutečného provedení stavby | [14 empty] | PP | 1
| P |  | Poznámka k položce: Firemní položka. | [14 empty] | P | 1

## 102 NN - MK a chodník - I...
{f2d58fce-34c3-4978-8cc5-0d6832fbb48f}
2
| KRYCÍ LIST SOUPISU PRACÍ | [7 empty] | v --- níže se nacházejí doplnkové a pomocné údaje k sestavám --- v | [8 empty] | False
Stavba:
Ulice Školní, Šumperk
Objekt:
SO 102 - MK a chodník - I.etapa
Soupis:
102 NN - MK a chodník - I.etapa - neuznatelné náklady
| KSO: |  |  |  |  | CC-CZ:
| Místo: |  |  |  |  | Datum: | 19. 2. 2019
| Zadavatel: |  |  |  |  | IČ: | 00303461
|  | Město Šumperk |  |  |  | DIČ: | CZ00303461
| Uchazeč: |  |  |  |  | IČ: | Vyplň údaj
|  | Vyplň údaj |  |  |  | DIČ: | Vyplň údaj
| Projektant: |  |  |  |  | IČ: | 25905449
|  | PROJEKCE s.r.o. |  |  |  | DIČ: | CZ25905449
| Zpracovatel: |  |  |  |  | IČ:
|  | Petr Slezák, CS ÚRS 2019 01 |  |  |  | DIČ:
Poznámka:
| Cena bez DPH | [5 empty] | 0
|  |  | Základ daně |  |  | Sazba daně | Výše daně
| DPH | základní | 0 |  |  | 21% | 0
|  | snížená | 0 |  |  | 15% | 0
|  | zákl. přenesená | 0 |  |  | 21% | 0
|  | sníž. přenesená | 0 |  |  | 15% | 0
|  | nulová | 0 |  |  | 0% | 0
| Cena s DPH |  |  | v | CZK |  | 0
REKAPITULACE ČLENĚNÍ SOUPISU PRACÍ
Stavba:
Ulice Školní, Šumperk
Objekt:
SO 102 - MK a chodník - I.etapa
Soupis:
102 NN - MK a chodník - I.etapa - neuznatelné náklady
Místo: | [5 empty] | Datum: | 19. 2. 2019
Zadavatel: |  |  | Město Šumperk |  |  | Projektant: | PROJEKCE s.r.o.
Uchazeč: |  |  | Vyplň údaj |  |  | Zpracovatel: | Petr Slezák, CS ÚRS 2019 01
Kód dílu - Popis | [6 empty] | Cena celkem [CZK]
Náklady stavby celkem | [6 empty] | 0 | [11 empty] | -1
| HSV - Práce a dodávky HSV | [5 empty] | 0
| 1 - Zemní práce | [5 empty] | 0
| 11 - Zemní práce - přípravné a přidružené práce | [5 empty] | 0
| 5 - Komunikace pozemní | [5 empty] | 0
| 9 - Ostatní konstrukce a práce, bourání | [5 empty] | 0
| 997 - Přesun sutě | [5 empty] | 0
| 998 - Přesun hmot | [5 empty] | 0
SOUPIS PRACÍ
Stavba:
Ulice Školní, Šumperk
Objekt:
SO 102 - MK a chodník - I.etapa
Soupis:
102 NN - MK a chodník - I.etapa - neuznatelné náklady
Místo: | [5 empty] | Datum: | 19. 2. 2019
Zadavatel: |  |  | Město Šumperk |  |  | Projektant: | PROJEKCE s.r.o.
Uchazeč: |  |  | Vyplň údaj |  |  | Zpracovatel: | Petr Slezák, CS ÚRS 2019 01
PČ | Typ | Kód | Popis | MJ | Množství | J.cena [CZK] | Cena celkem [CZK] | Cenová soustava |  | DPH | J. Nh [h] | Nh celkem [h] | J. hmotnost [t] | Hmotnost celkem [t] | J. suť [t] | Suť Celkem [t]
Náklady soupisu celkem | [6 empty] | 0 |  |  |  |  | 0 |  | 254.8699 |  | 41.6902 |  | D | -1 | [10 empty] | 0
| D | HSV | Práce a dodávky HSV |  |  |  | 0 |  |  |  |  | 0 |  | 254.8699 |  | 41.6902 | 1 | D | 0 |  |  |  | ROZPOCET | [6 empty] | 0
| D | 1 | Zemní práce |  |  |  | 0 |  |  |  |  | 0 |  | 129.347 |  | 41.5062 | 1 | D | 1 |  |  |  | ROZPOCET | [6 empty] | 0
1 | K | 113106121 | Rozebrání dlažeb z betonových nebo kamenných dlaždic komunikací pro pěší ručně | m2 | 19.1 |  | 0 | CS ÚRS 2019 01 |  | základní |  | 0 | 0 | 0 | 0.255 | 4.8705 | 4 | K | 2 |  |  |  | ROZPOCET | 0 | 0 | 0 | 0 | 0 | 1 | 0 | 4 | 1710689983
| PP |  | Rozebrání dlažeb komunikací pro pěší s přemístěním hmot na skládku na vzdálenost do 3 m nebo s naložením na dopravní prostředek s ložem z kameniva nebo živice a s jakoukoliv výplní spár ručně z betonových nebo kameninových dlaždic, desek nebo tvarovek | [14 empty] | PP | 2
| VV |  | "rozebrání dlažby stáv.sjezdů pro napojení na novou niveletu" | [14 empty] | VV | 2 | 1 | True | 0 | ROZPOCET
| VV |  | 4,10+6,20+3,10+5,70 |  | 19.1 | [12 empty] | VV | 2 | 2 | True | 0 | ROZPOCET
| VV |  | Součet |  | 19.1 | [12 empty] | VV | 2 | 4 | True | 1 | ROZPOCET
2 | K | 113107131 | Odstranění podkladu z betonu prostého tl 150 mm ručně | m2 | 8.3 |  | 0 | CS ÚRS 2019 01 |  | základní |  | 0 | 0 | 0 | 0.325 | 2.6975 | 4 | K | 2 |  |  |  | ROZPOCET | 0 | 0 | 0 | 0 | 0 | 1 | 0 | 4 | -1803338768
| PP |  | Odstranění podkladů nebo krytů ručně s přemístěním hmot na skládku na vzdálenost do 3 m nebo s naložením na dopravní prostředek z betonu prostého, o tl. vrstvy přes 100 do 150 mm | [14 empty] | PP | 2
| VV |  | "vybourání plochy stáv.sjezdu - vyrovnání nové nivelety zák.dlažbou" | [14 empty] | VV | 2 | 1 | True | 0 | ROZPOCET
| VV |  | 8,30 |  | 8.3 | [12 empty] | VV | 2 | 2 | True | 0 | ROZPOCET
| VV |  | Součet |  | 8.3 | [12 empty] | VV | 2 | 4 | True | 1 | ROZPOCET
3 | K | 113154122 | Frézování živičného krytu tl 40 mm pruh š 1 m pl do 500 m2 bez překážek v trase | m2 | 9.4 |  | 0 | CS ÚRS 2019 01 |  | základní |  | 0 | 4e-05 | 0.000376 | 0.103 | 0.9682 | 4 | K | 2 |  |  |  | ROZPOCET | 0 | 0 | 0 | 0 | 0 | 1 | 0 | 4 | -1136878084
| PP |  | Frézování živičného podkladu nebo krytu s naložením na dopravní prostředek plochy do 500 m2 bez překážek v trase pruhu šířky přes 0,5 m do 1 m, tloušťky vrstvy 40 mm | [14 empty] | PP | 2
| VV |  | "stávající živičné sjezdy pro úpravu" 4,6+2,4+2,4 |  | 9.4 | [12 empty] | VV | 2 | 2 | True | 0 | ROZPOCET
| VV |  | Součet |  | 9.4 | [12 empty] | VV | 2 | 4 | True | 1 | ROZPOCET
4 | K | 113201111 | Vytrhání obrub chodníkových ležatých | m | 35.5 |  | 0 | CS ÚRS 2019 01 |  | základní |  | 0 | 0 | 0 | 0.23 | 8.165 | 4 | K | 2 |  |  |  | ROZPOCET | 0 | 0 | 0 | 0 | 0 | 1 | 0 | 4 | 2062557474
| PP |  | Vytrhání obrub s vybouráním lože, s přemístěním hmot na skládku na vzdálenost do 3 m nebo s naložením na dopravní prostředek chodníkových ležatých | [14 empty] | PP | 2
| VV |  | "stávající obruba - přídlažba" | [14 empty] | VV | 2 | 1 | True | 0 | ROZPOCET
| VV |  | 7,50+8,50+3,50 |  | 19.5 | [12 empty] | VV | 2 | 2 | True | 0 | ROZPOCET
| VV |  | "stávající obruba silniční ležatá ve sjezdech" | [14 empty] | VV | 2 | 1 | True | 0 | ROZPOCET
| VV |  | 16 |  | 16 | [12 empty] | VV | 2 | 2 | True | 0 | ROZPOCET
| VV |  | Součet |  | 35.5 | [12 empty] | VV | 2 | 4 | True | 1 | ROZPOCET
5 | K | 113202111 | Vytrhání obrub krajníků obrubníků stojatých | m | 121 |  | 0 | CS ÚRS 2019 01 |  | základní |  | 0 | 0 | 0 | 0.205 | 24.805 | 4 | K | 2 |  |  |  | ROZPOCET | 0 | 0 | 0 | 0 | 0 | 1 | 0 | 4 | -1535145471
| PP |  | Vytrhání obrub s vybouráním lože, s přemístěním hmot na skládku na vzdálenost do 3 m nebo s naložením na dopravní prostředek z krajníků nebo obrubníků stojatých | [14 empty] | PP | 2
| VV |  | "stávající obruby komunikace" | [14 empty] | VV | 2 | 1 | True | 0 | ROZPOCET
| VV |  | "silniční" 103 |  | 103 | [12 empty] | VV | 2 | 2 | True | 0 | ROZPOCET
| VV |  | "obruba napojovaných sjezdů" 6*2*1,50 |  | 18 | [12 empty] | VV | 2 | 2 | True | 0 | ROZPOCET
| VV |  | Součet |  | 121 | [12 empty] | VV | 2 | 4 | True | 1 | ROZPOCET
6 | K | 121103111 | Skrývka zemin schopných zúrodnění v rovině a svahu do 1:5 | m3 | 15.45 |  | 0 | CS ÚRS 2019 01 |  | základní |  | 0 | 0 | 0 | 0 | 0 | 4 | K | 2 |  |  |  | ROZPOCET | 0 | 0 | 0 | 0 | 0 | 1 | 0 | 4 | 26624508
| PP |  | Skrývka zemin schopných zúrodnění v rovině a ve sklonu do 1:5 | [14 empty] | PP | 2
| VV |  | "skrývka humózní vrstvy v prostoru staveniště" | [14 empty] | VV | 2 | 1 | True | 0 | ROZPOCET
| VV |  | 154,50*0,10 |  | 15.45 | [12 empty] | VV | 2 | 2 | True | 0 | ROZPOCET
| VV |  | Součet |  | 15.45 | [12 empty] | VV | 2 | 4 | True | 1 | ROZPOCET
7 | K | 122201101 | Odkopávky a prokopávky nezapažené v hornině tř. 3 objem do 100 m3 | m3 | 127.55 |  | 0 | CS ÚRS 2019 01 |  | základní |  | 0 | 0 | 0 | 0 | 0 | 4 | K | 2 |  |  |  | ROZPOCET | 0 | 0 | 0 | 0 | 0 | 1 | 0 | 4 | 282069143
| PP |  | Odkopávky a prokopávky nezapažené s přehozením výkopku na vzdálenost do 3 m nebo s naložením na dopravní prostředek v hornině tř. 3 do 100 m3 | [14 empty] | PP | 2
| VV |  | "nové chodníky vč.obrubníků" | [14 empty] | VV | 2 | 1 | True | 0 | ROZPOCET
| VV |  | 55,40 |  | 55.4 | [12 empty] | VV | 2 | 2 | True | 0 | ROZPOCET
| VV |  | "zesílení konstrukce chodníku v místě sjezdu" | [14 empty] | VV | 2 | 1 | True | 0 | ROZPOCET
| VV |  | 3*5,00*2,00*0,10 |  | 3 | [12 empty] | VV | 2 | 2 | True | 0 | ROZPOCET
| VV |  | "živičné sjezdy" | [14 empty] | VV | 2 | 1 | True | 0 | ROZPOCET
| VV |  | (4,60+2,40+2,40)*0,30 |  | 2.82 | [12 empty] | VV | 2 | 2 | True | 0 | ROZPOCET
| VV |  | Mezisoučet |  | 61.22 | [12 empty] | VV | 2 | 3 | True | 0 | ROZPOCET
| VV |  | "odkopávka pro aktivní zónu" | [14 empty] | VV | 2 | 1 | True | 0 | ROZPOCET
| VV |  | "chodník" 211,70*0,30 |  | 63.51 | [12 empty] | VV | 2 | 2 | True | 0 | ROZPOCET
| VV |  | "živičné sjezdy" (4,60+2,40+2,40)*0,30 |  | 2.82 | [12 empty] | VV | 2 | 2 | True | 0 | ROZPOCET
| VV |  | Mezisoučet |  | 66.33 | [12 empty] | VV | 2 | 3 | True | 0 | ROZPOCET
| VV |  | Součet |  | 127.55 | [12 empty] | VV | 2 | 4 | True | 1 | ROZPOCET
8 | K | 122201109 | Příplatek za lepivost u odkopávek v hornině tř. 1 až 3 | m3 | 63.775 |  | 0 | CS ÚRS 2019 01 |  | základní |  | 0 | 0 | 0 | 0 | 0 | 4 | K | 2 |  |  |  | ROZPOCET | 0 | 0 | 0 | 0 | 0 | 1 | 0 | 4 | -1109396800
| PP |  | Odkopávky a prokopávky nezapažené s přehozením výkopku na vzdálenost do 3 m nebo s naložením na dopravní prostředek v hornině tř. 3 Příplatek k cenám za lepivost horniny tř. 3 | [14 empty] | PP | 2
| VV |  | "50% kubatury" | [14 empty] | VV | 2 | 1 | True | 0 | ROZPOCET
| VV |  | (61,22+66,33)*0,50 |  | 63.775 | [12 empty] | VV | 2 | 2 | True | 0 | ROZPOCET
| VV |  | Součet |  | 63.775 | [12 empty] | VV | 2 | 4 | True | 1 | ROZPOCET
9 | K | 162306111 | Vodorovné přemístění do 500 m bez naložení výkopku ze zemin schopných zúrodnění | m3 | 30.9 |  | 0 | CS ÚRS 2019 01 |  | základní |  | 0 | 0 | 0 | 0 | 0 | 4 | K | 2 |  |  |  | ROZPOCET | 0 | 0 | 0 | 0 | 0 | 1 | 0 | 4 | 2023831250
| PP |  | Vodorovné přemístění výkopku bez naložení, avšak se složením zemin schopných zúrodnění, na vzdálenost přes 100 do 500 m | [14 empty] | PP | 2
| VV |  | "přesun na meziskládku objednatele a zpět k opětovnému rozrostření pro finální úpravy" | [14 empty] | VV | 2 | 1 | True | 0 | ROZPOCET
| VV |  | "skrývka" 15,45*2 |  | 30.9 | [12 empty] | VV | 2 | 2 | True | 0 | ROZPOCET
| VV |  | Součet |  | 30.9 | [12 empty] | VV | 2 | 4 | True | 1 | ROZPOCET
10 | K | 162701103 | Vodorovné přemístění do 8000 m výkopku/sypaniny z horniny tř. 1 až 4 | m3 | 127.55 |  | 0 | CS ÚRS 2019 01 |  | základní |  | 0 | 0 | 0 | 0 | 0 | 4 | K | 2 |  |  |  | ROZPOCET | 0 | 0 | 0 | 0 | 0 | 1 | 0 | 4 | -1164101506
| PP |  | Vodorovné přemístění výkopku nebo sypaniny po suchu na obvyklém dopravním prostředku, bez naložení výkopku, avšak se složením bez rozhrnutí z horniny tř. 1 až 4 na vzdálenost přes 7 000 do 8 000 m | [14 empty] | PP | 2
| VV |  | "odvoz přebytku výkopku k trvalému uložení" | [14 empty] | VV | 2 | 1 | True | 0 | ROZPOCET
| VV |  | 61,22+66,33 |  | 127.55 | [12 empty] | VV | 2 | 2 | True | 0 | ROZPOCET
| VV |  | Součet |  | 127.55 | [12 empty] | VV | 2 | 4 | True | 1 | ROZPOCET
11 | K | 167103101 | Nakládání výkopku ze zemin schopných zúrodnění | m3 | 15.45 |  | 0 | CS ÚRS 2019 01 |  | základní |  | 0 | 0 | 0 | 0 | 0 | 4 | K | 2 |  |  |  | ROZPOCET | 0 | 0 | 0 | 0 | 0 | 1 | 0 | 4 | 1023069746
| PP |  | Nakládání neulehlého výkopku z hromad zeminy schopné zúrodnění | [14 empty] | PP | 2
| VV |  | "nakládka skrývky na meziskládce k přesunu na místo finálních terénních úprav" | [14 empty] | VV | 2 | 1 | True | 0 | ROZPOCET
| VV |  | 15,45 |  | 15.45 | [12 empty] | VV | 2 | 2 | True | 0 | ROZPOCET
| VV |  | Součet |  | 15.45 | [12 empty] | VV | 2 | 4 | True | 1 | ROZPOCET
12 | K | 171102111 | Uložení sypaniny z hornin nesoudržných a sypkých do násypů zhutněných v aktivní zóně | m3 | 66.33 |  | 0 | CS ÚRS 2019 01 |  | základní |  | 0 | 0 | 0 | 0 | 0 | 4 | K | 2 |  |  |  | ROZPOCET | 0 | 0 | 0 | 0 | 0 | 1 | 0 | 4 | -2131198591
| PP |  | Uložení sypaniny do zhutněných násypů pro dálnice a letiště s rozprostřením sypaniny ve vrstvách, s hrubým urovnáním a uzavřením povrchu násypu z hornin nesoudržných sypkých v aktivní zóně | [14 empty] | PP | 2
| VV |  | "aktivní zóna" | [14 empty] | VV | 2 | 1 | True | 0 | ROZPOCET
| VV |  | "chodník" 211,70*0,30 |  | 63.51 | [12 empty] | VV | 2 | 2 | True | 0 | ROZPOCET
| VV |  | "živičné sjezdy" (4,60+2,40+2,40)*0,30 |  | 2.82 | [12 empty] | VV | 2 | 2 | True | 0 | ROZPOCET
| VV |  | Součet |  | 66.33 | [12 empty] | VV | 2 | 4 | True | 1 | ROZPOCET
13 | M | 58344199 | štěrkodrť frakce 0/63 | t | 129.344 |  | 0 | CS ÚRS 2019 01 |  | základní |  | 0 | 1 | 129.344 | 0 | 0 | 8 | M | 2 |  |  |  | ROZPOCET | 0 | 0 | 0 | 0 | 0 | 1 | 0 | 4 | 1424868068
| PP |  | štěrkodrť frakce 0/63 | [14 empty] | PP | 2
| VV |  | "dodávka vhodného materiálu pro aktivní zónu - ŠD - 1,95 t/m3" | [14 empty] | VV | 2 | 1 | True | 0 | ROZPOCET
| VV |  | 66,33*1,95 |  | 129.344 | [12 empty] | VV | 2 | 2 | True | 0 | ROZPOCET
| VV |  | Součet |  | 129.344 | [12 empty] | VV | 2 | 4 | True | 1 | ROZPOCET
14 | K | 171201101 | Uložení sypaniny do násypů nezhutněných | m3 | 6.57 |  | 0 | CS ÚRS 2019 01 |  | základní |  | 0 | 0 | 0 | 0 | 0 | 4 | K | 2 |  |  |  | ROZPOCET | 0 | 0 | 0 | 0 | 0 | 1 | 0 | 4 | 1260111999
| PP |  | Uložení sypaniny do násypů s rozprostřením sypaniny ve vrstvách a s hrubým urovnáním nezhutněných z jakýchkoliv hornin | [14 empty] | PP | 2
| VV |  | "doplnění násypů - přebytek skrývky" | [14 empty] | VV | 2 | 1 | True | 0 | ROZPOCET
| VV |  | 15,45-8,88 |  | 6.57 | [12 empty] | VV | 2 | 2 | True | 0 | ROZPOCET
| VV |  | Součet |  | 6.57 | [12 empty] | VV | 2 | 4 | True | 1 | ROZPOCET
15 | K | 171201211 | Poplatek za uložení stavebního odpadu - zeminy a kameniva na skládce | t | 229.59 |  | 0 | CS ÚRS 2019 01 |  | základní |  | 0 | 0 | 0 | 0 | 0 | 4 | K | 2 |  |  |  | ROZPOCET | 0 | 0 | 0 | 0 | 0 | 1 | 0 | 4 | 274302384
| PP |  | Poplatek za uložení stavebního odpadu na skládce (skládkovné) zeminy a kameniva zatříděného do Katalogu odpadů pod kódem 170 504 | [14 empty] | PP | 2
| VV |  | "poplatek za uložení výkopku na skládku - 1,8 t/m3" | [14 empty] | VV | 2 | 1 | True | 0 | ROZPOCET
| VV |  | (61,22+66,33)*1,80 |  | 229.59 | [12 empty] | VV | 2 | 2 | True | 0 | ROZPOCET
| VV |  | Součet |  | 229.59 | [12 empty] | VV | 2 | 4 | True | 1 | ROZPOCET
16 | K | 181102302 | Úprava pláně v zářezech se zhutněním | m2 | 221.1 |  | 0 | CS ÚRS 2019 01 |  | základní |  | 0 | 0 | 0 | 0 | 0 | 4 | K | 2 |  |  |  | ROZPOCET | 0 | 0 | 0 | 0 | 0 | 1 | 0 | 4 | -490664742
| PP |  | Úprava pláně na stavbách dálnic strojně v zářezech mimo skalních se zhutněním | [14 empty] | PP | 2
| VV |  | "úprava podloží u nových konstrukcí v plné skladbě" | [14 empty] | VV | 2 | 1 | True | 0 | ROZPOCET
| VV |  | "nová skladba chodníku" 211,70 |  | 211.7 | [12 empty] | VV | 2 | 2 | True | 0 | ROZPOCET
| VV |  | "živičné sjezdy" 4,60+2,40+2,40 |  | 9.4 | [12 empty] | VV | 2 | 2 | True | 0 | ROZPOCET
| VV |  | Součet |  | 221.1 | [12 empty] | VV | 2 | 4 | True | 1 | ROZPOCET
17 | K | 181301101 | Rozprostření ornice tl vrstvy do 100 mm pl do 500 m2 v rovině nebo ve svahu do 1:5 | m2 | 88.8 |  | 0 | CS ÚRS 2019 01 |  | základní |  | 0 | 0 | 0 | 0 | 0 | 4 | K | 2 |  |  |  | ROZPOCET | 0 | 0 | 0 | 0 | 0 | 1 | 0 | 4 | 1821819230
| PP |  | Rozprostření a urovnání ornice v rovině nebo ve svahu sklonu do 1:5 při souvislé ploše do 500 m2, tl. vrstvy do 100 mm | [14 empty] | PP | 2
| VV |  | "finální terénní úpravy - ohumusování vhodnou zeminou ze zdrojů stavby" | [14 empty] | VV | 2 | 1 | True | 0 | ROZPOCET
| VV |  | 68,50+20,30 |  | 88.8 | [12 empty] | VV | 2 | 2 | True | 0 | ROZPOCET
| VV |  | Součet |  | 88.8 | [12 empty] | VV | 2 | 4 | True | 1 | ROZPOCET
18 | K | 181411131 | Založení parkového trávníku výsevem plochy do 1000 m2 v rovině a ve svahu do 1:5 | m2 | 88.8 |  | 0 | CS ÚRS 2019 01 |  | základní |  | 0 | 0 | 0 | 0 | 0 | 4 | K | 2 |  |  |  | ROZPOCET | 0 | 0 | 0 | 0 | 0 | 1 | 0 | 4 | 1566239475
| PP |  | Založení trávníku na půdě předem připravené plochy do 1000 m2 výsevem včetně utažení parkového v rovině nebo na svahu do 1:5 | [14 empty] | PP | 2
| VV |  | "osetí zelených ploch" | [14 empty] | VV | 2 | 1 | True | 0 | ROZPOCET
| VV |  | 68,50+20,30 |  | 88.8 | [12 empty] | VV | 2 | 2 | True | 0 | ROZPOCET
| VV |  | Součet |  | 88.8 | [12 empty] | VV | 2 | 4 | True | 1 | ROZPOCET
19 | M | 00572410 | osivo směs travní parková | kg | 2.664 |  | 0 | CS ÚRS 2019 01 |  | základní |  | 0 | 0.001 | 0.002664 | 0 | 0 | 8 | M | 2 |  |  |  | ROZPOCET | 0 | 0 | 0 | 0 | 0 | 1 | 0 | 4 | 730157946
| PP |  | osivo směs travní parková | [14 empty] | PP | 2
| VV |  | "dodávka osiva - vydatnost 35 m2/kg, ztratné 5%" | [14 empty] | VV | 2 | 1 | True | 0 | ROZPOCET
| VV |  | 88,80/35*1,05 |  | 2.664 | [12 empty] | VV | 2 | 2 | True | 0 | ROZPOCET
| VV |  | Součet |  | 2.664 | [12 empty] | VV | 2 | 4 | True | 1 | ROZPOCET
| D | 11 | Zemní práce - přípravné a přidružené práce |  |  |  | 0 |  |  |  |  | 0 |  | 0 |  | 0 | 1 | D | 1 |  |  |  | ROZPOCET | [6 empty] | 0
20 | K | 111201101 | Odstranění křovin a stromů průměru kmene do 100 mm i s kořeny z celkové plochy do 1000 m2 | m2 | 8 |  | 0 | CS ÚRS 2019 01 |  | základní |  | 0 | 0 | 0 | 0 | 0 | 4 | K | 2 |  |  |  | ROZPOCET | 0 | 0 | 0 | 0 | 0 | 1 | 0 | 4 | -2012545090
| PP |  | Odstranění křovin a stromů s odstraněním kořenů průměru kmene do 100 mm do sklonu terénu 1 : 5, při celkové ploše do 1 000 m2 | [14 empty] | PP | 2
| VV |  | "odstranění křovin" | [14 empty] | VV | 2 | 1 | True | 0 | ROZPOCET
| VV |  | 4+2+2 |  | 8 | [12 empty] | VV | 2 | 2 | True | 0 | ROZPOCET
| VV |  | Součet |  | 8 | [12 empty] | VV | 2 | 4 | True | 1 | ROZPOCET
21 | K | 111251111 | Drcení ořezaných větví D do 100 mm s odvozem do 20 km | m3 | 0.16 |  | 0 | CS ÚRS 2019 01 |  | základní |  | 0 | 0 | 0 | 0 | 0 | 4 | K | 2 |  |  |  | ROZPOCET | 0 | 0 | 0 | 0 | 0 | 1 | 0 | 4 | 397216524
| PP |  | Drcení ořezaných větví strojně - (štěpkování) o průměru větví do 100 mm | [14 empty] | PP | 2
| VV |  | "drcení smýcených křovin a větví stromů na místě určeném objednatelem" | [14 empty] | VV | 2 | 1 | True | 0 | ROZPOCET
| VV |  | "křoviny - 0,02 m3/m2" 8*0,02 |  | 0.16 | [12 empty] | VV | 2 | 2 | True | 0 | ROZPOCET
| VV |  | Součet |  | 0.16 | [12 empty] | VV | 2 | 4 | True | 1 | ROZPOCET
22 | K | 112201111 | Odstranění pařezů D do 0,2 m v rovině a svahu 1:5 s odklizením do 20 m a zasypáním jámy | kus | 6 |  | 0 | CS ÚRS 2019 01 |  | základní |  | 0 | 0 | 0 | 0 | 0 | 4 | K | 2 |  |  |  | ROZPOCET | 0 | 0 | 0 | 0 | 0 | 1 | 0 | 4 | 1344603171
| PP |  | Odstranění pařezu v rovině nebo na svahu do 1:5 o průměru pařezu na řezné ploše do 200 mm | [14 empty] | PP | 2
| VV |  | "odstranění pařezu - smrčky" | [14 empty] | VV | 2 | 1 | True | 0 | ROZPOCET
| VV |  | 6 |  | 6 | [12 empty] | VV | 2 | 2 | True | 0 | ROZPOCET
| VV |  | Součet |  | 6 | [12 empty] | VV | 2 | 4 | True | 1 | ROZPOCET
23 | K | 162301421 | Vodorovné přemístění pařezů do 5 km D do 300 mm | kus | 6 |  | 0 | CS ÚRS 2019 01 |  | základní |  | 0 | 0 | 0 | 0 | 0 | 4 | K | 2 |  |  |  | ROZPOCET | 0 | 0 | 0 | 0 | 0 | 1 | 0 | 4 | -1980911299
| PP |  | Vodorovné přemístění větví, kmenů nebo pařezů s naložením, složením a dopravou do 5000 m pařezů kmenů, průměru přes 100 do 300 mm | [14 empty] | PP | 2
| VV |  | "přem.pařezu na skládku TKO k trvalému uložení - smrčky " | [14 empty] | VV | 2 | 1 | True | 0 | ROZPOCET
| VV |  | 6 |  | 6 | [12 empty] | VV | 2 | 2 | True | 0 | ROZPOCET
| VV |  | Součet |  | 6 | [12 empty] | VV | 2 | 4 | True | 1 | ROZPOCET
24 | K | 162301501 | Vodorovné přemístění křovin do 5 km D kmene do 100 mm | m2 | 8 |  | 0 | CS ÚRS 2019 01 |  | základní |  | 0 | 0 | 0 | 0 | 0 | 4 | K | 2 |  |  |  | ROZPOCET | 0 | 0 | 0 | 0 | 0 | 1 | 0 | 4 | -876478741
| PP |  | Vodorovné přemístění smýcených křovin do průměru kmene 100 mm na vzdálenost do 5 000 m | [14 empty] | PP | 2
| VV |  | "přemístění odstr.křovin na místo likvidace štěpkováním určené objednatelem" | [14 empty] | VV | 2 | 1 | True | 0 | ROZPOCET
| VV |  | 8 |  | 8 | [12 empty] | VV | 2 | 2 | True | 0 | ROZPOCET
| VV |  | Součet |  | 8 | [12 empty] | VV | 2 | 4 | True | 1 | ROZPOCET
25 | K | 162301921 | Příplatek k vodorovnému přemístění pařezů D 300 mm ZKD 5 km | kus | 6 |  | 0 | CS ÚRS 2019 01 |  | základní |  | 0 | 0 | 0 | 0 | 0 | 4 | K | 2 |  |  |  | ROZPOCET | 0 | 0 | 0 | 0 | 0 | 1 | 0 | 4 | 1757316071
| PP |  | Vodorovné přemístění větví, kmenů nebo pařezů s naložením, složením a dopravou Příplatek k cenám za každých dalších i započatých 5000 m přes 5000 m pařezů kmenů, průměru přes 100 do 300 mm | [14 empty] | PP | 2
| VV |  | "přem.pařezu na skládku TKO k trvalému uložení - smrčky - celkem 8 km " | [14 empty] | VV | 2 | 1 | True | 0 | ROZPOCET
| VV |  | 6 |  | 6 | [12 empty] | VV | 2 | 2 | True | 0 | ROZPOCET
| VV |  | Součet |  | 6 | [12 empty] | VV | 2 | 4 | True | 1 | ROZPOCET
26 | K | 997019911 | Poplatek za uložení na skládce (skládkovné) - pařezy | kus | 6 |  | 0 | vlastní |  | základní |  | 0 | 0 | 0 | 0 | 0 | 4 | K | 2 |  |  |  | ROZPOCET | 0 | 0 | 0 | 0 | 0 | 1 | 0 | 4 | 1846659375
| PP |  | Poplatek za uložení na skládce (skládkovné) - pařezy | [14 empty] | PP | 2
| P |  | Poznámka k položce: Firemní položka | [14 empty] | P | 2
| VV |  | "poplatek za uložení pařezu na skládku TKO - smrčky " | [14 empty] | VV | 2 | 1 | True | 0 | ROZPOCET
| VV |  | 6 |  | 6 | [12 empty] | VV | 2 | 2 | True | 0 | ROZPOCET
| VV |  | Součet |  | 6 | [12 empty] | VV | 2 | 4 | True | 1 | ROZPOCET
| D | 5 | Komunikace pozemní |  |  |  | 0 |  |  |  |  | 0 |  | 63.3639 |  | 0 | 1 | D | 1 |  |  |  | ROZPOCET | [6 empty] | 0
27 | K | 564811111 | Podklad ze štěrkodrtě ŠD tl 50 mm | m2 | 25.4 |  | 0 | CS ÚRS 2019 01 |  | základní |  | 0 | 0 | 0 | 0 | 0 | 4 | K | 2 |  |  |  | ROZPOCET | 0 | 0 | 0 | 0 | 0 | 1 | 0 | 4 | 972481858
| PP |  | Podklad ze štěrkodrti ŠD s rozprostřením a zhutněním, po zhutnění tl. 50 mm | [14 empty] | PP | 2
| VV |  | "doplnění podkladu dlažby sjezdů pro navázání na novou niveletu" | [14 empty] | VV | 2 | 1 | True | 0 | ROZPOCET
| VV |  | 1,2+1,8+1,1+1,9+1,6+5,6 |  | 13.2 | [12 empty] | VV | 2 | 2 | True | 0 | ROZPOCET
| VV |  | "dtto, původně betonový sjezd - 2 vrstvy" | [14 empty] | VV | 2 | 1 | True | 0 | ROZPOCET
| VV |  | 2*6,10 |  | 12.2 | [12 empty] | VV | 2 | 2 | True | 0 | ROZPOCET
| VV |  | Součet |  | 25.4 | [12 empty] | VV | 2 | 4 | True | 1 | ROZPOCET
28 | K | 564851111 | Podklad ze štěrkodrtě ŠD tl 150 mm | m2 | 13.2 |  | 0 | CS ÚRS 2019 01 |  | základní |  | 0 | 0 | 0 | 0 | 0 | 4 | K | 2 |  |  |  | ROZPOCET | 0 | 0 | 0 | 0 | 0 | 1 | 0 | 4 | 117631855
| PP |  | Podklad ze štěrkodrti ŠD s rozprostřením a zhutněním, po zhutnění tl. 150 mm | [14 empty] | PP | 2
| VV |  | "nová zesílená skladba chodníku v místě sjezdu" | [14 empty] | VV | 2 | 1 | True | 0 | ROZPOCET
| VV |  | 1,2+1,8+1,1+1,9+1,6+5,6 |  | 13.2 | [12 empty] | VV | 2 | 2 | True | 0 | ROZPOCET
| VV |  | Součet |  | 13.2 | [12 empty] | VV | 2 | 4 | True | 1 | ROZPOCET
29 | K | 564861111 | Podklad ze štěrkodrtě ŠD tl 200 mm | m2 | 13.2 |  | 0 | CS ÚRS 2019 01 |  | základní |  | 0 | 0 | 0 | 0 | 0 | 4 | K | 2 |  |  |  | ROZPOCET | 0 | 0 | 0 | 0 | 0 | 1 | 0 | 4 | -510408952
| PP |  | Podklad ze štěrkodrti ŠD s rozprostřením a zhutněním, po zhutnění tl. 200 mm | [14 empty] | PP | 2
| VV |  | "nová zesílená skladba chodníku v místě sjezdu" | [14 empty] | VV | 2 | 1 | True | 0 | ROZPOCET
| VV |  | 1,2+1,8+1,1+1,9+1,6+5,6 |  | 13.2 | [12 empty] | VV | 2 | 2 | True | 0 | ROZPOCET
| VV |  | Součet |  | 13.2 | [12 empty] | VV | 2 | 4 | True | 1 | ROZPOCET
30 | K | 564871111 | Podklad ze štěrkodrtě ŠD tl 250 mm | m2 | 198.5 |  | 0 | CS ÚRS 2019 01 |  | základní |  | 0 | 0 | 0 | 0 | 0 | 4 | K | 2 |  |  |  | ROZPOCET | 0 | 0 | 0 | 0 | 0 | 1 | 0 | 4 | 564639916
| PP |  | Podklad ze štěrkodrti ŠD s rozprostřením a zhutněním, po zhutnění tl. 250 mm | [14 empty] | PP | 2
| VV |  | "nová skladba chodníku" | [14 empty] | VV | 2 | 1 | True | 0 | ROZPOCET
| VV |  | 211,70 |  | 211.7 | [12 empty] | VV | 2 | 2 | True | 0 | ROZPOCET
| VV |  | "odpočet ploch zesílené v místě sjezdu" | [14 empty] | VV | 2 | 1 | True | 0 | ROZPOCET
| VV |  | -(1,2+1,8+1,1+1,9+1,6+5,6) |  | -13.2 | [12 empty] | VV | 2 | 2 | True | 0 | ROZPOCET
| VV |  | Součet |  | 198.5 | [12 empty] | VV | 2 | 4 | True | 1 | ROZPOCET
31 | K | 564931412 | Podklad z asfaltového recyklátu tl 100 mm | m2 | 9.8 |  | 0 | CS ÚRS 2019 01 |  | základní |  | 0 | 0 | 0 | 0 | 0 | 4 | K | 2 |  |  |  | ROZPOCET | 0 | 0 | 0 | 0 | 0 | 1 | 0 | 4 | 1421583915
| PP |  | Podklad nebo podsyp z asfaltového recyklátu s rozprostřením a zhutněním, po zhutnění tl. 100 mm | [14 empty] | PP | 2
| VV |  | "dosypání stáv.sjezdů pro napojení na novou niveletu" | [14 empty] | VV | 2 | 1 | True | 0 | ROZPOCET
| VV |  | 2,5+2,5+2,4+2,4 |  | 9.8 | [12 empty] | VV | 2 | 2 | True | 0 | ROZPOCET
| VV |  | Součet |  | 9.8 | [12 empty] | VV | 2 | 4 | True | 1 | ROZPOCET
32 | K | 573231109 | Postřik živičný spojovací ze silniční emulze v množství 0,60 kg/m2 | m2 | 9.4 |  | 0 | CS ÚRS 2019 01 |  | základní |  | 0 | 0 | 0 | 0 | 0 | 4 | K | 2 |  |  |  | ROZPOCET | 0 | 0 | 0 | 0 | 0 | 1 | 0 | 4 | -1678911907
| PP |  | Postřik spojovací PS bez posypu kamenivem ze silniční emulze, v množství 0,60 kg/m2 | [14 empty] | PP | 2
| VV |  | "nové živičné sjezdy" 4,6+2,4+2,4 |  | 9.4 | [12 empty] | VV | 2 | 2 | True | 0 | ROZPOCET
| VV |  | Součet |  | 9.4 | [12 empty] | VV | 2 | 4 | True | 1 | ROZPOCET
33 | K | 577134111 | Asfaltový beton vrstva obrusná ACO 11 (ABS) tř. I tl 40 mm š do 3 m z nemodifikovaného asfaltu | m2 | 9.4 |  | 0 | CS ÚRS 2019 01 |  | základní |  | 0 | 0 | 0 | 0 | 0 | 4 | K | 2 |  |  |  | ROZPOCET | 0 | 0 | 0 | 0 | 0 | 1 | 0 | 4 | 202544622
| PP |  | Asfaltový beton vrstva obrusná ACO 11 (ABS) s rozprostřením a se zhutněním z nemodifikovaného asfaltu v pruhu šířky do 3 m tř. I, po zhutnění tl. 40 mm | [14 empty] | PP | 2
| VV |  | "nové živičné sjezdy" | [14 empty] | VV | 2 | 1 | True | 0 | ROZPOCET
| VV |  | 4,6+2,4+2,4 |  | 9.4 | [12 empty] | VV | 2 | 2 | True | 0 | ROZPOCET
| VV |  | Součet |  | 9.4 | [12 empty] | VV | 2 | 4 | True | 1 | ROZPOCET
34 | K | 596212212 | Kladení zámkové dlažby pozemních komunikací tl 80 mm skupiny A pl do 300 m2 | m2 | 224.9 |  | 0 | CS ÚRS 2019 01 |  | základní |  | 0 | 0.10362 | 23.3041 | 0 | 0 | 4 | K | 2 |  |  |  | ROZPOCET | 0 | 0 | 0 | 0 | 0 | 1 | 0 | 4 | -551663995
| PP |  | Kladení dlažby z betonových zámkových dlaždic pozemních komunikací s ložem z kameniva těženého nebo drceného tl. do 50 mm, s vyplněním spár, s dvojitým hutněním vibrováním a se smetením přebytečného materiálu na krajnici tl. 80 mm skupiny A, pro plochy přes 100 do 300 m2 | [14 empty] | PP | 2
| VV |  | "dlažba chodníku" | [14 empty] | VV | 2 | 1 | True | 0 | ROZPOCET
| VV |  | 211,70 |  | 211.7 | [12 empty] | VV | 2 | 2 | True | 0 | ROZPOCET
| VV |  | "předláždění stáv.sjezdů pro napojení na novou niveletu" | [14 empty] | VV | 2 | 1 | True | 0 | ROZPOCET
| VV |  | 1,2+1,8+1,1+1,9+1,6+5,6 |  | 13.2 | [12 empty] | VV | 2 | 2 | True | 0 | ROZPOCET
| VV |  | Součet |  | 224.9 | [12 empty] | VV | 2 | 4 | True | 1 | ROZPOCET
35 | M | 59245020 | dlažba skladebná betonová 200x100x80mm přírodní | m2 | 216.036 |  | 0 | CS ÚRS 2019 01 |  | základní |  | 0 | 0.176 | 38.0223 | 0 | 0 | 8 | M | 2 |  |  |  | ROZPOCET | 0 | 0 | 0 | 0 | 0 | 1 | 0 | 4 | -55854857
| PP |  | dlažba skladebná betonová 200x100x80mm přírodní | [14 empty] | PP | 2
| VV |  | "dodávka dlažby chodníku - ztratné 2%" | [14 empty] | VV | 2 | 1 | True | 0 | ROZPOCET
| VV |  | 224,90*1,02 |  | 229.398 | [12 empty] | VV | 2 | 2 | True | 0 | ROZPOCET
| VV |  | "odpočet dlažby SLP" | [14 empty] | VV | 2 | 1 | True | 0 | ROZPOCET
| VV |  | -(0,7+2,4+2,4+2,4+2,5+1,5+1,2)*1,02 |  | -13.362 | [12 empty] | VV | 2 | 2 | True | 0 | ROZPOCET
| VV |  | Součet |  | 216.036 | [12 empty] | VV | 2 | 4 | True | 1 | ROZPOCET
36 | M | 592450061 | dlažba skladebná betonová základní pro nevidomé 20 x 10 x 8 cm barevná | m2 | 13.493 |  | 0 | vlastní |  | základní |  | 0 | 0.151 | 2.0374 | 0 | 0 | 8 | M | 2 |  |  |  | ROZPOCET | 0 | 0 | 0 | 0 | 0 | 1 | 0 | 4 | -234883777
| PP |  | dlažba skladebná betonová základní pro nevidomé 20 x 10 x 8 cm barevná | [14 empty] | PP | 2
| VV |  | "dodávka dlažby SLP - ztratné 3%" | [14 empty] | VV | 2 | 1 | True | 0 | ROZPOCET
| VV |  | (0,7+2,4+2,4+2,4+2,5+1,5+1,2)*1,03 |  | 13.493 | [12 empty] | VV | 2 | 2 | True | 0 | ROZPOCET
| VV |  | Součet |  | 13.493 | [12 empty] | VV | 2 | 4 | True | 1 | ROZPOCET
| D | 9 | Ostatní konstrukce a práce, bourání |  |  |  | 0 |  |  |  |  | 0 |  | 62.159 |  | 0.184 | 1 | D | 1 |  |  |  | ROZPOCET | [6 empty] | 0
37 | K | 914111111 | Montáž svislé dopravní značky do velikosti 1 m2 objímkami na sloupek nebo konzolu | kus | 5 |  | 0 | CS ÚRS 2019 01 |  | základní |  | 0 | 0.0007 | 0.0035 | 0 | 0 | 4 | K | 2 |  |  |  | ROZPOCET | 0 | 0 | 0 | 0 | 0 | 1 | 0 | 4 | -1821662679
| PP |  | Montáž svislé dopravní značky základní velikosti do 1 m2 objímkami na sloupky nebo konzoly | [14 empty] | PP | 2
| VV |  | "montáž - přesun původních DZ dle PD" | [14 empty] | VV | 2 | 1 | True | 0 | ROZPOCET
| VV |  | "P4 mimo chodník" 1 |  | 1 | [12 empty] | VV | 2 | 2 | True | 0 | ROZPOCET
| VV |  | "P4 z VO na nový sloupek mimo vegetaci" 1 |  | 1 | [12 empty] | VV | 2 | 2 | True | 0 | ROZPOCET
| VV |  | "IP10a+B29+E13 mimo chodník" 1+1+1 |  | 3 | [12 empty] | VV | 2 | 2 | True | 0 | ROZPOCET
| VV |  | Součet |  | 5 | [12 empty] | VV | 2 | 4 | True | 1 | ROZPOCET
38 | K | 914511112 | Montáž sloupku dopravních značek délky do 3,5 m s betonovým základem a patkou | kus | 3 |  | 0 | CS ÚRS 2019 01 |  | základní |  | 0 | 0.11241 | 0.33723 | 0 | 0 | 4 | K | 2 |  |  |  | ROZPOCET | 0 | 0 | 0 | 0 | 0 | 1 | 0 | 4 | 1992972573
| PP |  | Montáž sloupku dopravních značek délky do 3,5 m do hliníkové patky | [14 empty] | PP | 2
| VV |  | "montáž - přesun původních DZ dle PD" | [14 empty] | VV | 2 | 1 | True | 0 | ROZPOCET
| VV |  | "P4 mimo chodník" 1 |  | 1 | [12 empty] | VV | 2 | 2 | True | 0 | ROZPOCET
| VV |  | "P4 z VO na nový sloupek mimo vegetaci" 1 |  | 1 | [12 empty] | VV | 2 | 2 | True | 0 | ROZPOCET
| VV |  | "IP10a+B29+E13 mimo chodník" 1 |  | 1 | [12 empty] | VV | 2 | 2 | True | 0 | ROZPOCET
| VV |  | Součet |  | 3 | [12 empty] | VV | 2 | 4 | True | 1 | ROZPOCET
39 | M | 40445235 | sloupek pro dopravní značku Al D 60mm v 3,5m | kus | 3 |  | 0 | CS ÚRS 2019 01 |  | základní |  | 0 | 0.0025 | 0.0075 | 0 | 0 | 8 | M | 2 |  |  |  | ROZPOCET | 0 | 0 | 0 | 0 | 0 | 1 | 0 | 4 | 987183324
| PP |  | sloupek pro dopravní značku Al D 60mm v 3,5m | [14 empty] | PP | 2
| VV |  | "dodávka nových sloupků přem.značek dle PD" | [14 empty] | VV | 2 | 1 | True | 0 | ROZPOCET
| VV |  | 3 |  | 3 | [12 empty] | VV | 2 | 2 | True | 0 | ROZPOCET
| VV |  | Součet |  | 3 | [12 empty] | VV | 2 | 4 | True | 1 | ROZPOCET
40 | K | 916131213 | Osazení silničního obrubníku betonového stojatého s boční opěrou do lože z betonu prostého | m | 172 |  | 0 | CS ÚRS 2019 01 |  | základní |  | 0 | 0.1554 | 26.7288 | 0 | 0 | 4 | K | 2 |  |  |  | ROZPOCET | 0 | 0 | 0 | 0 | 0 | 1 | 0 | 4 | 1593489072
| PP |  | Osazení silničního obrubníku betonového se zřízením lože, s vyplněním a zatřením spár cementovou maltou stojatého s boční opěrou z betonu prostého, do lože z betonu prostého | [14 empty] | PP | 2
| VV |  | "osazení nové silniční obruby" | [14 empty] | VV | 2 | 1 | True | 0 | ROZPOCET
| VV |  | 172 |  | 172 | [12 empty] | VV | 2 | 2 | True | 0 | ROZPOCET
| VV |  | Součet |  | 172 | [12 empty] | VV | 2 | 4 | True | 1 | ROZPOCET
41 | M | 59217031 | obrubník betonový silniční 1000x150x250mm | m | 134.33 |  | 0 | CS ÚRS 2019 01 |  | základní |  | 0 | 0.081 | 10.8807 | 0 | 0 | 8 | M | 2 |  |  |  | ROZPOCET | 0 | 0 | 0 | 0 | 0 | 1 | 0 | 4 | 1788941457
| PP |  | obrubník betonový silniční 1000x150x250mm | [14 empty] | PP | 2
| VV |  | "dodávka obrub - ztratné 1%" | [14 empty] | VV | 2 | 1 | True | 0 | ROZPOCET
| VV |  | 172*1,01 |  | 173.72 | [12 empty] | VV | 2 | 2 | True | 0 | ROZPOCET
| VV |  | "odpočet obrub nájezdových" | [14 empty] | VV | 2 | 1 | True | 0 | ROZPOCET
| VV |  | -28*1,01 |  | -28.28 | [12 empty] | VV | 2 | 2 | True | 0 | ROZPOCET
| VV |  | "odpočet obrub přechodových" | [14 empty] | VV | 2 | 1 | True | 0 | ROZPOCET
| VV |  | -11*1,01 |  | -11.11 | [12 empty] | VV | 2 | 2 | True | 0 | ROZPOCET
| VV |  | Součet |  | 134.33 | [12 empty] | VV | 2 | 4 | True | 1 | ROZPOCET
42 | M | 59217030 | obrubník betonový silniční přechodový 1000x150x150-250mm | m | 11.11 |  | 0 | CS ÚRS 2019 01 |  | základní |  | 0 | 0.064 | 0.71104 | 0 | 0 | 8 | M | 2 |  |  |  | ROZPOCET | 0 | 0 | 0 | 0 | 0 | 1 | 0 | 4 | 754256013
| PP |  | obrubník betonový silniční přechodový 1000x150x150-250mm | [14 empty] | PP | 2
| VV |  | "dodávka obrub přechodových - ztratné 1%" | [14 empty] | VV | 2 | 1 | True | 0 | ROZPOCET
| VV |  | (2+2+2+2+2+1)*1,01 |  | 11.11 | [12 empty] | VV | 2 | 2 | True | 0 | ROZPOCET
| VV |  | Součet |  | 11.11 | [12 empty] | VV | 2 | 4 | True | 1 | ROZPOCET
43 | M | 59217029 | obrubník betonový silniční nájezdový 1000x150x150mm | m | 28.28 |  | 0 | CS ÚRS 2019 01 |  | základní |  | 0 | 0.0483 | 1.3659 | 0 | 0 | 8 | M | 2 |  |  |  | ROZPOCET | 0 | 0 | 0 | 0 | 0 | 1 | 0 | 4 | 1319723786
| PP |  | obrubník betonový silniční nájezdový 1000x150x150mm | [14 empty] | PP | 2
| VV |  | "dodávka obrub nájezdových - ztratné 1%" | [14 empty] | VV | 2 | 1 | True | 0 | ROZPOCET
| VV |  | (4+5+5+5+5+4)*1,01 |  | 28.28 | [12 empty] | VV | 2 | 2 | True | 0 | ROZPOCET
| VV |  | Součet |  | 28.28 | [12 empty] | VV | 2 | 4 | True | 1 | ROZPOCET
44 | K | 916231213 | Osazení chodníkového obrubníku betonového stojatého s boční opěrou do lože z betonu prostého | m | 126 |  | 0 | CS ÚRS 2019 01 |  | základní |  | 0 | 0.1295 | 16.317 | 0 | 0 | 4 | K | 2 |  |  |  | ROZPOCET | 0 | 0 | 0 | 0 | 0 | 1 | 0 | 4 | -381602641
| PP |  | Osazení chodníkového obrubníku betonového se zřízením lože, s vyplněním a zatřením spár cementovou maltou stojatého s boční opěrou z betonu prostého, do lože z betonu prostého | [14 empty] | PP | 2
| VV |  | "osazení nové chodníkové obruby + sjezdy" | [14 empty] | VV | 2 | 1 | True | 0 | ROZPOCET
| VV |  | 117+9 |  | 126 | [12 empty] | VV | 2 | 2 | True | 0 | ROZPOCET
| VV |  | Součet |  | 126 | [12 empty] | VV | 2 | 4 | True | 1 | ROZPOCET
45 | M | 59217016 | obrubník betonový chodníkový 1000x80x250mm | m | 127.26 |  | 0 | CS ÚRS 2019 01 |  | základní |  | 0 | 0.045 | 5.7267 | 0 | 0 | 8 | M | 2 |  |  |  | ROZPOCET | 0 | 0 | 0 | 0 | 0 | 1 | 0 | 4 | -814223844
| PP |  | obrubník betonový chodníkový 1000x80x250mm | [14 empty] | PP | 2
| VV |  | "dodávka obrub chodníkových - ztratné 1%" | [14 empty] | VV | 2 | 1 | True | 0 | ROZPOCET
| VV |  | (117+9)*1,01 |  | 127.26 | [12 empty] | VV | 2 | 2 | True | 0 | ROZPOCET
| VV |  | Součet |  | 127.26 | [12 empty] | VV | 2 | 4 | True | 1 | ROZPOCET
46 | K | 919112212 | Řezání spár pro vytvoření komůrky š 10 mm hl 20 mm pro těsnící zálivku v živičném krytu | m | 19.7 |  | 0 | CS ÚRS 2019 01 |  | základní |  | 0 | 0 | 0 | 0 | 0 | 4 | K | 2 |  |  |  | ROZPOCET | 0 | 0 | 0 | 0 | 0 | 1 | 0 | 4 | -213366951
| PP |  | Řezání dilatačních spár v živičném krytu vytvoření komůrky pro těsnící zálivku šířky 10 mm, hloubky 20 mm | [14 empty] | PP | 2
| VV |  | "řezání živič.krytu pro izolaci napojení na stáv.konstrukce" | [14 empty] | VV | 2 | 1 | True | 0 | ROZPOCET
| VV |  | 4,2+4,7+1,3+9,5 |  | 19.7 | [12 empty] | VV | 2 | 2 | True | 0 | ROZPOCET
| VV |  | Součet |  | 19.7 | [12 empty] | VV | 2 | 4 | True | 1 | ROZPOCET
47 | K | 919121212 | Těsnění spár zálivkou za studena pro komůrky š 10 mm hl 20 mm bez těsnicího profilu | m | 19.7 |  | 0 | CS ÚRS 2019 01 |  | základní |  | 0 | 0.00022 | 0.004334 | 0 | 0 | 4 | K | 2 |  |  |  | ROZPOCET | 0 | 0 | 0 | 0 | 0 | 1 | 0 | 4 | 1850347282
| PP |  | Utěsnění dilatačních spár zálivkou za studena v cementobetonovém nebo živičném krytu včetně adhezního nátěru bez těsnicího profilu pod zálivkou, pro komůrky šířky 10 mm, hloubky 20 mm | [14 empty] | PP | 2
| P |  | Poznámka k položce: Firemní položka. | [14 empty] | P | 2
| VV |  | "izolace napojení živič.krytu na stáv.konstrukce zálivkou" | [14 empty] | VV | 2 | 1 | True | 0 | ROZPOCET
| VV |  | 4,2+4,7+1,3+9,5 |  | 19.7 | [12 empty] | VV | 2 | 2 | True | 0 | ROZPOCET
| VV |  | Součet |  | 19.7 | [12 empty] | VV | 2 | 4 | True | 1 | ROZPOCET
48 | K | 919726121 | Geotextilie pro ochranu, separaci a filtraci netkaná měrná hmotnost do 200 g/m2 | m2 | 211.7 |  | 0 | CS ÚRS 2019 01 |  | základní |  | 0 | 0.00036 | 0.076212 | 0 | 0 | 4 | K | 2 |  |  |  | ROZPOCET | 0 | 0 | 0 | 0 | 0 | 1 | 0 | 4 | -568802769
| PP |  | Geotextilie netkaná pro ochranu, separaci nebo filtraci měrná hmotnost do 200 g/m2 | [14 empty] | PP | 2
| VV |  | "separační geotextilie na pláň pod skladbu chodníku" | [14 empty] | VV | 2 | 1 | True | 0 | ROZPOCET
| VV |  | 211,70 |  | 211.7 | [12 empty] | VV | 2 | 2 | True | 0 | ROZPOCET
| VV |  | Součet |  | 211.7 | [12 empty] | VV | 2 | 4 | True | 1 | ROZPOCET
49 | K | 919735112 | Řezání stávajícího živičného krytu hl do 100 mm | m | 19.7 |  | 0 | CS ÚRS 2019 01 |  | základní |  | 0 | 0 | 0 | 0 | 0 | 4 | K | 2 |  |  |  | ROZPOCET | 0 | 0 | 0 | 0 | 0 | 1 | 0 | 4 | 1664661107
| PP |  | Řezání stávajícího živičného krytu nebo podkladu hloubky přes 50 do 100 mm | [14 empty] | PP | 2
| VV |  | "zaříznutí stáv.živ.krytu komunikace pro úpravu napojení nového krytu komunikace" | [14 empty] | VV | 2 | 1 | True | 0 | ROZPOCET
| VV |  | 4,2+4,7+1,3+9,5 |  | 19.7 | [12 empty] | VV | 2 | 2 | True | 0 | ROZPOCET
| VV |  | Součet |  | 19.7 | [12 empty] | VV | 2 | 4 | True | 1 | ROZPOCET
50 | K | 966006132 | Odstranění značek dopravních nebo orientačních se sloupky s betonovými patkami | kus | 2 |  | 0 | CS ÚRS 2019 01 |  | základní |  | 0 | 0 | 0 | 0.082 | 0.164 | 4 | K | 2 |  |  |  | ROZPOCET | 0 | 0 | 0 | 0 | 0 | 1 | 0 | 4 | -1358124810
| PP |  | Odstranění dopravních nebo orientačních značek se sloupkem s uložením hmot na vzdálenost do 20 m nebo s naložením na dopravní prostředek, se zásypem jam a jeho zhutněním s betonovou patkou | [14 empty] | PP | 2
| VV |  | "odstranění stáv.dopravního značení dle PD" | [14 empty] | VV | 2 | 1 | True | 0 | ROZPOCET
| VV |  | "P4 mimo chodník" 1 |  | 1 | [12 empty] | VV | 2 | 2 | True | 0 | ROZPOCET
| VV |  | "IP10a+B29+E13 mimo chodník" 1 |  | 1 | [12 empty] | VV | 2 | 2 | True | 0 | ROZPOCET
| VV |  | Součet |  | 2 | [12 empty] | VV | 2 | 4 | True | 1 | ROZPOCET
51 | K | 966006211 | Odstranění svislých dopravních značek ze sloupů, sloupků nebo konzol | kus | 5 |  | 0 | CS ÚRS 2019 01 |  | základní |  | 0 | 0 | 0 | 0.004 | 0.02 | 4 | K | 2 |  |  |  | ROZPOCET | 0 | 0 | 0 | 0 | 0 | 1 | 0 | 4 | 361939484
| PP |  | Odstranění (demontáž) svislých dopravních značek s odklizením materiálu na skládku na vzdálenost do 20 m nebo s naložením na dopravní prostředek ze sloupů, sloupků nebo konzol | [14 empty] | PP | 2
| VV |  | "demont.stáv.dopravního značení ze sloupků dle PD" | [14 empty] | VV | 2 | 1 | True | 0 | ROZPOCET
| VV |  | "P4 mimo chodník" 1 |  | 1 | [12 empty] | VV | 2 | 2 | True | 0 | ROZPOCET
| VV |  | "P4 z VO pro přemstění na nový sloupek mimo vegetaci" 1 |  | 1 | [12 empty] | VV | 2 | 2 | True | 0 | ROZPOCET
| VV |  | "IP10a+B29+E13 mimo chodník" 1+1+1 |  | 3 | [12 empty] | VV | 2 | 2 | True | 0 | ROZPOCET
| VV |  | Součet |  | 5 | [12 empty] | VV | 2 | 4 | True | 1 | ROZPOCET
52 | K | 999999101 | Příplatek za řezání obrub betonových silničních | ks | 17.2 |  | 0 | vlastní |  | základní |  | 0 | 0 | 0 | 0 | 0 | 512 | K | 2 |  |  |  | ROZPOCET | 0 | 0 | 0 | 0 | 0 | 1 | 0 | 512 | -2126891770
| PP |  | Příplatek za úpravu betonových obrub silničních seříznutím a dělením kolmým nebo šikmým pro vytvoření napojení v oblouku nebo zkrácení na požadovanou délku | [14 empty] | PP | 2
| P |  | Poznámka k položce: Firemní položka | [14 empty] | P | 2
| VV |  | "předpoklad 10% z celk.množství osazovaných obrub" | [14 empty] | VV | 2 | 1 | True | 0 | ROZPOCET
| VV |  | 172*0,10 |  | 17.2 | [12 empty] | VV | 2 | 2 | True | 0 | ROZPOCET
| VV |  | Součet |  | 17.2 | [12 empty] | VV | 2 | 4 | True | 1 | ROZPOCET
53 | K | 999999102 | Příplatek za řezání obrub betonových chodníkových | ks | 12.6 |  | 0 | vlastní |  | základní |  | 0 | 0 | 0 | 0 | 0 | 512 | K | 2 |  |  |  | ROZPOCET | 0 | 0 | 0 | 0 | 0 | 1 | 0 | 512 | -1346179121
| PP |  | Příplatek za úpravu betonových obrub chodníkových seříznutím a dělením kolmým nebo šikmým pro vytvoření napojení v oblouku nebo zkrácení na požadovanou délku | [14 empty] | PP | 2
| P |  | Poznámka k položce: Firemní položka | [14 empty] | P | 2
| VV |  | "předpoklad 10% z celk.množství osazovaných obrub" | [14 empty] | VV | 2 | 1 | True | 0 | ROZPOCET
| VV |  | 126*0,10 |  | 12.6 | [12 empty] | VV | 2 | 2 | True | 0 | ROZPOCET
| VV |  | Součet |  | 12.6 | [12 empty] | VV | 2 | 4 | True | 1 | ROZPOCET
| D | 997 | Přesun sutě |  |  |  | 0 |  |  |  |  | 0 |  | 0 |  | 0 | 1 | D | 1 |  |  |  | ROZPOCET | [6 empty] | 0
54 | K | 997006512 | Vodorovné doprava suti s naložením a složením na skládku do 1 km | t | 40.539 |  | 0 | CS ÚRS 2019 01 |  | základní |  | 0 | 0 | 0 | 0 | 0 | 4 | K | 2 |  |  |  | ROZPOCET | 0 | 0 | 0 | 0 | 0 | 1 | 0 | 4 | 323480428
| PP |  | Vodorovná doprava suti na skládku s naložením na dopravní prostředek a složením přes 100 m do 1 km | [14 empty] | PP | 2
| VV |  | "odvoz suti na skládku TKO k trvalému uložení" | [14 empty] | VV | 2 | 1 | True | 0 | ROZPOCET
| VV |  | "stáv.obruba silniční" 24,805 |  | 24.805 | [12 empty] | VV | 2 | 2 | True | 0 | ROZPOCET
| VV |  | "stáv.přídlažba a ležatá obruba" 8,165 |  | 8.165 | [12 empty] | VV | 2 | 2 | True | 0 | ROZPOCET
| VV |  | "beton stáv.sjezdu" 2,698 |  | 2.698 | [12 empty] | VV | 2 | 2 | True | 0 | ROZPOCET
| VV |  | "bet.dlažba stáv.sjezdů" 4,871 |  | 4.871 | [12 empty] | VV | 2 | 2 | True | 0 | ROZPOCET
| VV |  | Součet |  | 40.539 | [12 empty] | VV | 2 | 4 | True | 1 | ROZPOCET
55 | K | 997006519 | Příplatek k vodorovnému přemístění suti na skládku ZKD 1 km přes 1 km | t | 348.145 |  | 0 | CS ÚRS 2019 01 |  | základní |  | 0 | 0 | 0 | 0 | 0 | 4 | K | 2 |  |  |  | ROZPOCET | 0 | 0 | 0 | 0 | 0 | 1 | 0 | 4 | -841063017
| PP |  | Vodorovná doprava suti na skládku s naložením na dopravní prostředek a složením Příplatek k ceně za každý další i započatý 1 km | [14 empty] | PP | 2
| VV |  | "odvoz suti na skl. TKO k trvalému uložení - celkem 8 km" | [14 empty] | VV | 2 | 1 | True | 0 | ROZPOCET
| VV |  | 49,735*7 |  | 348.145 | [12 empty] | VV | 2 | 2 | True | 0 | ROZPOCET
| VV |  | Součet |  | 348.145 | [12 empty] | VV | 2 | 4 | True | 1 | ROZPOCET
56 | K | 997013801 | Poplatek za uložení na skládce (skládkovné) stavebního odpadu betonového kód odpadu 170 101 | t | 40.539 |  | 0 | CS ÚRS 2019 01 |  | základní |  | 0 | 0 | 0 | 0 | 0 | 4 | K | 2 |  |  |  | ROZPOCET | 0 | 0 | 0 | 0 | 0 | 1 | 0 | 4 | 1494857777
| PP |  | Poplatek za uložení stavebního odpadu na skládce (skládkovné) z prostého betonu zatříděného do Katalogu odpadů pod kódem 170 101 | [14 empty] | PP | 2
| VV |  | 40,539 |  | 40.539 | [12 empty] | VV | 2 | 2 | True | 0 | ROZPOCET
| VV |  | Součet |  | 40.539 | [12 empty] | VV | 2 | 4 | True | 1 | ROZPOCET
57 | K | 997221551 | Vodorovná doprava suti ze sypkých materiálů do 1 km | t | 0.968 |  | 0 | CS ÚRS 2019 01 |  | základní |  | 0 | 0 | 0 | 0 | 0 | 4 | K | 2 |  |  |  | ROZPOCET | 0 | 0 | 0 | 0 | 0 | 1 | 0 | 4 | -457791262
| PP |  | Vodorovná doprava suti bez naložení, ale se složením a s hrubým urovnáním ze sypkých materiálů, na vzdálenost do 1 km | [14 empty] | PP | 2
| VV |  | "odvoz suti na skládku TKO k trvalému uložení" | [14 empty] | VV | 2 | 1 | True | 0 | ROZPOCET
| VV |  | "stávající živičné sjezdy pro úpravu" 0,968 |  | 0.968 | [12 empty] | VV | 2 | 2 | True | 0 | ROZPOCET
| VV |  | Součet |  | 0.968 | [12 empty] | VV | 2 | 4 | True | 1 | ROZPOCET
58 | K | 997221559 | Příplatek ZKD 1 km u vodorovné dopravy suti ze sypkých materiálů | t | 6.776 |  | 0 | CS ÚRS 2019 01 |  | základní |  | 0 | 0 | 0 | 0 | 0 | 4 | K | 2 |  |  |  | ROZPOCET | 0 | 0 | 0 | 0 | 0 | 1 | 0 | 4 | -1028065032
| PP |  | Vodorovná doprava suti bez naložení, ale se složením a s hrubým urovnáním Příplatek k ceně za každý další i započatý 1 km přes 1 km | [14 empty] | PP | 2
| VV |  | "odvoz suti na skl. TKO k trvalému uložení - celkem 8 km" | [14 empty] | VV | 2 | 1 | True | 0 | ROZPOCET
| VV |  | 0,968*7 |  | 6.776 | [12 empty] | VV | 2 | 2 | True | 0 | ROZPOCET
| VV |  | Součet |  | 6.776 | [12 empty] | VV | 2 | 4 | True | 1 | ROZPOCET
59 | K | 997221845 | Poplatek za uložení na skládce (skládkovné) odpadu asfaltového bez dehtu kód odpadu 170 302 | t | 0.968 |  | 0 | CS ÚRS 2019 01 |  | základní |  | 0 | 0 | 0 | 0 | 0 | 4 | K | 2 |  |  |  | ROZPOCET | 0 | 0 | 0 | 0 | 0 | 1 | 0 | 4 | 1348437627
| PP |  | Poplatek za uložení stavebního odpadu na skládce (skládkovné) asfaltového bez obsahu dehtu zatříděného do Katalogu odpadů pod kódem 170 302 | [14 empty] | PP | 2
| VV |  | "skládkovné" | [14 empty] | VV | 2 | 1 | True | 0 | ROZPOCET
| VV |  | 0,968 |  | 0.968 | [12 empty] | VV | 2 | 2 | True | 0 | ROZPOCET
| VV |  | Součet |  | 0.968 | [12 empty] | VV | 2 | 4 | True | 1 | ROZPOCET
| D | 998 | Přesun hmot |  |  |  | 0 |  |  |  |  | 0 |  | 0 |  | 0 | 1 | D | 1 |  |  |  | ROZPOCET | [6 empty] | 0
60 | K | 998223011 | Přesun hmot pro pozemní komunikace s krytem dlážděným | t | 254.87 |  | 0 | CS ÚRS 2019 01 |  | základní |  | 0 | 0 | 0 | 0 | 0 | 4 | K | 2 |  |  |  | ROZPOCET | 0 | 0 | 0 | 0 | 0 | 1 | 0 | 4 | 708692806
| PP |  | Přesun hmot pro pozemní komunikace s krytem dlážděným dopravní vzdálenost do 200 m jakékoliv délky objektu | [14 empty] | PP | 2

## 102 UN - MK a chodník - I...
{3b9bcd5a-81b6-4071-b9fd-acfd1b9aa2bd}
2
| KRYCÍ LIST SOUPISU PRACÍ | [7 empty] | v --- níže se nacházejí doplnkové a pomocné údaje k sestavám --- v | [8 empty] | False
Stavba:
Ulice Školní, Šumperk
Objekt:
SO 102 - MK a chodník - I.etapa
Soupis:
102 UN - MK a chodník - I.etapa - uznatelné náklady
| KSO: |  |  |  |  | CC-CZ:
| Místo: |  |  |  |  | Datum: | 19. 2. 2019
| Zadavatel: |  |  |  |  | IČ: | 00303461
|  | Město Šumperk |  |  |  | DIČ: | CZ00303461
| Uchazeč: |  |  |  |  | IČ: | Vyplň údaj
|  | Vyplň údaj |  |  |  | DIČ: | Vyplň údaj
| Projektant: |  |  |  |  | IČ: | 25905449
|  | PROJEKCE s.r.o. |  |  |  | DIČ: | CZ25905449
| Zpracovatel: |  |  |  |  | IČ:
|  | Petr Slezák, CS ÚRS 2019 01 |  |  |  | DIČ:
Poznámka:
| Cena bez DPH | [5 empty] | 0
|  |  | Základ daně |  |  | Sazba daně | Výše daně
| DPH | základní | 0 |  |  | 21% | 0
|  | snížená | 0 |  |  | 15% | 0
|  | zákl. přenesená | 0 |  |  | 21% | 0
|  | sníž. přenesená | 0 |  |  | 15% | 0
|  | nulová | 0 |  |  | 0% | 0
| Cena s DPH |  |  | v | CZK |  | 0
REKAPITULACE ČLENĚNÍ SOUPISU PRACÍ
Stavba:
Ulice Školní, Šumperk
Objekt:
SO 102 - MK a chodník - I.etapa
Soupis:
102 UN - MK a chodník - I.etapa - uznatelné náklady
Místo: | [5 empty] | Datum: | 19. 2. 2019
Zadavatel: |  |  | Město Šumperk |  |  | Projektant: | PROJEKCE s.r.o.
Uchazeč: |  |  | Vyplň údaj |  |  | Zpracovatel: | Petr Slezák, CS ÚRS 2019 01
Kód dílu - Popis | [6 empty] | Cena celkem [CZK]
Náklady stavby celkem | [6 empty] | 0 | [11 empty] | -1
| HSV - Práce a dodávky HSV | [5 empty] | 0
| 1 - Zemní práce | [5 empty] | 0
| 5 - Komunikace pozemní | [5 empty] | 0
| 8 - Trubní vedení | [5 empty] | 0
| 87 - Potrubí z trub plastických a skleněných | [5 empty] | 0
| 89 - Ostatní konstrukce na trubním vedení | [5 empty] | 0
| 9 - Ostatní konstrukce a práce, bourání | [5 empty] | 0
| 997 - Přesun sutě | [5 empty] | 0
| 998 - Přesun hmot | [5 empty] | 0
SOUPIS PRACÍ
Stavba:
Ulice Školní, Šumperk
Objekt:
SO 102 - MK a chodník - I.etapa
Soupis:
102 UN - MK a chodník - I.etapa - uznatelné náklady
Místo: | [5 empty] | Datum: | 19. 2. 2019
Zadavatel: |  |  | Město Šumperk |  |  | Projektant: | PROJEKCE s.r.o.
Uchazeč: |  |  | Vyplň údaj |  |  | Zpracovatel: | Petr Slezák, CS ÚRS 2019 01
PČ | Typ | Kód | Popis | MJ | Množství | J.cena [CZK] | Cena celkem [CZK] | Cenová soustava |  | DPH | J. Nh [h] | Nh celkem [h] | J. hmotnost [t] | Hmotnost celkem [t] | J. suť [t] | Suť Celkem [t]
Náklady soupisu celkem | [6 empty] | 0 |  |  |  |  | 0 |  | 493.3817 |  | 545.8738 |  | D | -1 | [10 empty] | 0
| D | HSV | Práce a dodávky HSV |  |  |  | 0 |  |  |  |  | 0 |  | 493.3817 |  | 545.8738 | 1 | D | 0 |  |  |  | ROZPOCET | [6 empty] | 0
| D | 1 | Zemní práce |  |  |  | 0 |  |  |  |  | 0 |  | 376.2569 |  | 545.5866 | 1 | D | 1 |  |  |  | ROZPOCET | [6 empty] | 0
1 | K | 113107224 | Odstranění podkladu z kameniva drceného tl 400 mm strojně pl přes 200 m2 | m2 | 612.81 |  | 0 | CS ÚRS 2019 01 |  | základní |  | 0 | 0 | 0 | 0.58 | 355.4298 | 4 | K | 2 |  |  |  | ROZPOCET | 0 | 0 | 0 | 0 | 0 | 1 | 0 | 4 | -950154567
| PP |  | Odstranění podkladů nebo krytů strojně plochy jednotlivě přes 200 m2 s přemístěním hmot na skládku na vzdálenost do 20 m nebo s naložením na dopravní prostředek z kameniva hrubého drceného, o tl. vrstvy přes 300 do 400 mm | [14 empty] | PP | 2
| VV |  | "odstr.stáv.podkl.vrstev pro vytvoření nové skladby MK" | [14 empty] | VV | 2 | 1 | True | 0 | ROZPOCET
| VV |  | "index rozšíření ploch i=1,10" | [14 empty] | VV | 2 | 1 | True | 0 | ROZPOCET
| VV |  | (584,60-27,50)*1,10 |  | 612.81 | [12 empty] | VV | 2 | 2 | True | 0 | ROZPOCET
| VV |  | Součet |  | 612.81 | [12 empty] | VV | 2 | 4 | True | 1 | ROZPOCET
2 | K | 113154224 | Frézování živičného krytu tl 100 mm pruh š 1 m pl do 1000 m2 bez překážek v trase | m2 | 742.8 |  | 0 | CS ÚRS 2019 01 |  | základní |  | 0 | 9e-05 | 0.066852 | 0.256 | 190.1568 | 4 | K | 2 |  |  |  | ROZPOCET | 0 | 0 | 0 | 0 | 0 | 1 | 0 | 4 | -1048314626
| PP |  | Frézování živičného podkladu nebo krytu s naložením na dopravní prostředek plochy přes 500 do 1 000 m2 bez překážek v trase pruhu šířky do 1 m, tloušťky vrstvy 100 mm | [14 empty] | PP | 2
| VV |  | "odfrézování pův.krytu komunikace dle PD -tl. 90 mm" | [14 empty] | VV | 2 | 1 | True | 0 | ROZPOCET
| VV |  | 742,80 |  | 742.8 | [12 empty] | VV | 2 | 2 | True | 0 | ROZPOCET
| VV |  | Součet |  | 742.8 | [12 empty] | VV | 2 | 4 | True | 1 | ROZPOCET
3 | K | 122201102 | Odkopávky a prokopávky nezapažené v hornině tř. 3 objem do 1000 m3 | m3 | 205.418 |  | 0 | CS ÚRS 2019 01 |  | základní |  | 0 | 0 | 0 | 0 | 0 | 4 | K | 2 |  |  |  | ROZPOCET | 0 | 0 | 0 | 0 | 0 | 1 | 0 | 4 | 282069143
| PP |  | Odkopávky a prokopávky nezapažené s přehozením výkopku na vzdálenost do 3 m nebo s naložením na dopravní prostředek v hornině tř. 3 přes 100 do 1 000 m3 | [14 empty] | PP | 2
| VV |  | "rozšíření plochy MK" | [14 empty] | VV | 2 | 1 | True | 0 | ROZPOCET
| VV |  | 12,50 |  | 12.5 | [12 empty] | VV | 2 | 2 | True | 0 | ROZPOCET
| VV |  | "odkopávka pro aktivní zónu, index rozšíření ploch i=1,10" | [14 empty] | VV | 2 | 1 | True | 0 | ROZPOCET
| VV |  | 584,60*1,10*0,30 |  | 192.918 | [12 empty] | VV | 2 | 2 | True | 0 | ROZPOCET
| VV |  | Součet |  | 205.418 | [12 empty] | VV | 2 | 4 | True | 1 | ROZPOCET
4 | K | 122201109 | Příplatek za lepivost u odkopávek v hornině tř. 1 až 3 | m3 | 102.709 |  | 0 | CS ÚRS 2019 01 |  | základní |  | 0 | 0 | 0 | 0 | 0 | 4 | K | 2 |  |  |  | ROZPOCET | 0 | 0 | 0 | 0 | 0 | 1 | 0 | 4 | -1109396800
| PP |  | Odkopávky a prokopávky nezapažené s přehozením výkopku na vzdálenost do 3 m nebo s naložením na dopravní prostředek v hornině tř. 3 Příplatek k cenám za lepivost horniny tř. 3 | [14 empty] | PP | 2
| VV |  | "50% kubatury" | [14 empty] | VV | 2 | 1 | True | 0 | ROZPOCET
| VV |  | (12,50+192,918)*0,50 |  | 102.709 | [12 empty] | VV | 2 | 2 | True | 0 | ROZPOCET
| VV |  | Součet |  | 102.709 | [12 empty] | VV | 2 | 4 | True | 1 | ROZPOCET
5 | K | 162701103 | Vodorovné přemístění do 8000 m výkopku/sypaniny z horniny tř. 1 až 4 | m3 | 205.418 |  | 0 | CS ÚRS 2019 01 |  | základní |  | 0 | 0 | 0 | 0 | 0 | 4 | K | 2 |  |  |  | ROZPOCET | 0 | 0 | 0 | 0 | 0 | 1 | 0 | 4 | -1164101506
| PP |  | Vodorovné přemístění výkopku nebo sypaniny po suchu na obvyklém dopravním prostředku, bez naložení výkopku, avšak se složením bez rozhrnutí z horniny tř. 1 až 4 na vzdálenost přes 7 000 do 8 000 m | [14 empty] | PP | 2
| VV |  | "odvoz přebytku výkopku k trvalému uložení" | [14 empty] | VV | 2 | 1 | True | 0 | ROZPOCET
| VV |  | 12,50+192,918 |  | 205.418 | [12 empty] | VV | 2 | 2 | True | 0 | ROZPOCET
| VV |  | Součet |  | 205.418 | [12 empty] | VV | 2 | 4 | True | 1 | ROZPOCET
6 | K | 171102111 | Uložení sypaniny z hornin nesoudržných a sypkých do násypů zhutněných v aktivní zóně | m3 | 192.918 |  | 0 | CS ÚRS 2019 01 |  | základní |  | 0 | 0 | 0 | 0 | 0 | 4 | K | 2 |  |  |  | ROZPOCET | 0 | 0 | 0 | 0 | 0 | 1 | 0 | 4 | -2131198591
| PP |  | Uložení sypaniny do zhutněných násypů pro dálnice a letiště s rozprostřením sypaniny ve vrstvách, s hrubým urovnáním a uzavřením povrchu násypu z hornin nesoudržných sypkých v aktivní zóně | [14 empty] | PP | 2
| VV |  | "aktivní zóna" | [14 empty] | VV | 2 | 1 | True | 0 | ROZPOCET
| VV |  | 584,60*1,10*0,30 |  | 192.918 | [12 empty] | VV | 2 | 2 | True | 0 | ROZPOCET
| VV |  | Součet |  | 192.918 | [12 empty] | VV | 2 | 4 | True | 1 | ROZPOCET
7 | M | 58344199 | štěrkodrť frakce 0/63 | t | 376.19 |  | 0 | CS ÚRS 2019 01 |  | základní |  | 0 | 1 | 376.19 | 0 | 0 | 8 | M | 2 |  |  |  | ROZPOCET | 0 | 0 | 0 | 0 | 0 | 1 | 0 | 4 | 1424868068
| PP |  | štěrkodrť frakce 0/63 | [14 empty] | PP | 2
| VV |  | "dodávka vhodného materiálu pro aktivní zónu - ŠD - 1,95 t/m3" | [14 empty] | VV | 2 | 1 | True | 0 | ROZPOCET
| VV |  | 192,918*1,95 |  | 376.19 | [12 empty] | VV | 2 | 2 | True | 0 | ROZPOCET
| VV |  | Součet |  | 376.19 | [12 empty] | VV | 2 | 4 | True | 1 | ROZPOCET
8 | K | 171201211 | Poplatek za uložení stavebního odpadu - zeminy a kameniva na skládce | t | 369.752 |  | 0 | CS ÚRS 2019 01 |  | základní |  | 0 | 0 | 0 | 0 | 0 | 4 | K | 2 |  |  |  | ROZPOCET | 0 | 0 | 0 | 0 | 0 | 1 | 0 | 4 | 274302384
| PP |  | Poplatek za uložení stavebního odpadu na skládce (skládkovné) zeminy a kameniva zatříděného do Katalogu odpadů pod kódem 170 504 | [14 empty] | PP | 2
| VV |  | "poplatek za uložení výkopku na skládku - 1,8 t/m3" | [14 empty] | VV | 2 | 1 | True | 0 | ROZPOCET
| VV |  | (12,50+192,918)*1,80 |  | 369.752 | [12 empty] | VV | 2 | 2 | True | 0 | ROZPOCET
| VV |  | Součet |  | 369.752 | [12 empty] | VV | 2 | 4 | True | 1 | ROZPOCET
9 | K | 181102302 | Úprava pláně v zářezech se zhutněním | m2 | 643.06 |  | 0 | CS ÚRS 2019 01 |  | základní |  | 0 | 0 | 0 | 0 | 0 | 4 | K | 2 |  |  |  | ROZPOCET | 0 | 0 | 0 | 0 | 0 | 1 | 0 | 4 | -490664742
| PP |  | Úprava pláně na stavbách dálnic strojně v zářezech mimo skalních se zhutněním | [14 empty] | PP | 2
| VV |  | "úprava podloží u nových konstrukcí v plné skladbě, index rozšíření ploch i=1,1" | [14 empty] | VV | 2 | 1 | True | 0 | ROZPOCET
| VV |  | 584,60*1,10 |  | 643.06 | [12 empty] | VV | 2 | 2 | True | 0 | ROZPOCET
| VV |  | Součet |  | 643.06 | [12 empty] | VV | 2 | 4 | True | 1 | ROZPOCET
| D | 5 | Komunikace pozemní |  |  |  | 0 |  |  |  |  | 0 |  | 0 |  | 0 | 1 | D | 1 |  |  |  | ROZPOCET | [6 empty] | 0
10 | K | 564851111 | Podklad ze štěrkodrtě ŠD tl 150 mm | m2 | 613.83 |  | 0 | CS ÚRS 2019 01 |  | základní |  | 0 | 0 | 0 | 0 | 0 | 4 | K | 2 |  |  |  | ROZPOCET | 0 | 0 | 0 | 0 | 0 | 1 | 0 | 4 | 906198397
| PP |  | Podklad ze štěrkodrti ŠD s rozprostřením a zhutněním, po zhutnění tl. 150 mm | [14 empty] | PP | 2
| VV |  | "nová skladba komunikace, ŠDa, index rozšíření ploch i=1,05" | [14 empty] | VV | 2 | 1 | True | 0 | ROZPOCET
| VV |  | 584,60*1,05 |  | 613.83 | [12 empty] | VV | 2 | 2 | True | 0 | ROZPOCET
| VV |  | Součet |  | 613.83 | [12 empty] | VV | 2 | 4 | True | 1 | ROZPOCET
11 | K | 564861111 | Podklad ze štěrkodrtě ŠD tl 200 mm | m2 | 631.368 |  | 0 | CS ÚRS 2019 01 |  | základní |  | 0 | 0 | 0 | 0 | 0 | 4 | K | 2 |  |  |  | ROZPOCET | 0 | 0 | 0 | 0 | 0 | 1 | 0 | 4 | -510408952
| PP |  | Podklad ze štěrkodrti ŠD s rozprostřením a zhutněním, po zhutnění tl. 200 mm | [14 empty] | PP | 2
| VV |  | "nová skladba komunikace, ŠDb, index rozšíření ploch i=1,08" | [14 empty] | VV | 2 | 1 | True | 0 | ROZPOCET
| VV |  | 584,60*1,08 |  | 631.368 | [12 empty] | VV | 2 | 2 | True | 0 | ROZPOCET
| VV |  | Součet |  | 631.368 | [12 empty] | VV | 2 | 4 | True | 1 | ROZPOCET
12 | K | 565135111 | Asfaltový beton vrstva podkladní ACP 16 (obalované kamenivo OKS) tl 50 mm š do 3 m | m2 | 584.6 |  | 0 | CS ÚRS 2019 01 |  | základní |  | 0 | 0 | 0 | 0 | 0 | 4 | K | 2 |  |  |  | ROZPOCET | 0 | 0 | 0 | 0 | 0 | 1 | 0 | 4 | -1826206586
| PP |  | Asfaltový beton vrstva podkladní ACP 16 (obalované kamenivo střednězrnné - OKS) s rozprostřením a zhutněním v pruhu šířky do 3 m, po zhutnění tl. 50 mm | [14 empty] | PP | 2
| VV |  | "nová skladba MK vč.rozšíření" | [14 empty] | VV | 2 | 1 | True | 0 | ROZPOCET
| VV |  | 584,60 |  | 584.6 | [12 empty] | VV | 2 | 2 | True | 0 | ROZPOCET
| VV |  | Součet |  | 584.6 | [12 empty] | VV | 2 | 4 | True | 1 | ROZPOCET
13 | K | 573231106 | Postřik živičný spojovací ze silniční emulze v množství 0,30 kg/m2 | m2 | 584.6 |  | 0 | CS ÚRS 2019 01 |  | základní |  | 0 | 0 | 0 | 0 | 0 | 4 | K | 2 |  |  |  | ROZPOCET | 0 | 0 | 0 | 0 | 0 | 1 | 0 | 4 | 1899263031
| PP |  | Postřik spojovací PS bez posypu kamenivem ze silniční emulze, v množství 0,30 kg/m2 | [14 empty] | PP | 2
| VV |  | "nová skladba MK" | [14 empty] | VV | 2 | 1 | True | 0 | ROZPOCET
| VV |  | 584,60 |  | 584.6 | [12 empty] | VV | 2 | 2 | True | 0 | ROZPOCET
| VV |  | Součet |  | 584.6 | [12 empty] | VV | 2 | 4 | True | 1 | ROZPOCET
14 | K | 573231109 | Postřik živičný spojovací ze silniční emulze v množství 0,60 kg/m2 | m2 | 584.6 |  | 0 | CS ÚRS 2019 01 |  | základní |  | 0 | 0 | 0 | 0 | 0 | 4 | K | 2 |  |  |  | ROZPOCET | 0 | 0 | 0 | 0 | 0 | 1 | 0 | 4 | -1021466188
| PP |  | Postřik spojovací PS bez posypu kamenivem ze silniční emulze, v množství 0,60 kg/m2 | [14 empty] | PP | 2
| VV |  | "nová skladba MK" | [14 empty] | VV | 2 | 1 | True | 0 | ROZPOCET
| VV |  | 584,60 |  | 584.6 | [12 empty] | VV | 2 | 2 | True | 0 | ROZPOCET
| VV |  | Součet |  | 584.6 | [12 empty] | VV | 2 | 4 | True | 1 | ROZPOCET
15 | K | 577134111 | Asfaltový beton vrstva obrusná ACO 11 (ABS) tř. I tl 40 mm š do 3 m z nemodifikovaného asfaltu | m2 | 584.6 |  | 0 | CS ÚRS 2019 01 |  | základní |  | 0 | 0 | 0 | 0 | 0 | 4 | K | 2 |  |  |  | ROZPOCET | 0 | 0 | 0 | 0 | 0 | 1 | 0 | 4 | -1517741508
| PP |  | Asfaltový beton vrstva obrusná ACO 11 (ABS) s rozprostřením a se zhutněním z nemodifikovaného asfaltu v pruhu šířky do 3 m tř. I, po zhutnění tl. 40 mm | [14 empty] | PP | 2
| VV |  | "nový kryt MK" | [14 empty] | VV | 2 | 1 | True | 0 | ROZPOCET
| VV |  | 584,60 |  | 584.6 | [12 empty] | VV | 2 | 2 | True | 0 | ROZPOCET
| VV |  | Součet |  | 584.6 | [12 empty] | VV | 2 | 4 | True | 1 | ROZPOCET
| D | 8 | Trubní vedení |  |  |  | 0 |  |  |  |  | 0 |  | 6.1661 |  | 0 | 1 | D | 1 |  |  |  | ROZPOCET | [6 empty] | 0
16 | K | 899331111 | Výšková úprava uličního vstupu nebo vpusti do 200 mm zvýšením poklopu | kus | 8 |  | 0 | CS ÚRS 2019 01 |  | základní |  | 0 | 0.4208 | 3.3664 | 0 | 0 | 4 | K | 2 |  |  |  | ROZPOCET | 0 | 0 | 0 | 0 | 0 | 1 | 0 | 4 | 525455394
| PP |  | Výšková úprava uličního vstupu nebo vpusti do 200 mm zvýšením poklopu | [14 empty] | PP | 2
| VV |  | "úprava poklopu stáv.šachet v komunikaci a chodníku" | [14 empty] | VV | 2 | 1 | True | 0 | ROZPOCET
| VV |  | 7 |  | 7 | [12 empty] | VV | 2 | 2 | True | 0 | ROZPOCET
| VV |  | "úprava mříží stáv. vpustí v komunikaci" | [14 empty] | VV | 2 | 1 | True | 0 | ROZPOCET
| VV |  | 1 |  | 1 | [12 empty] | VV | 2 | 2 | True | 0 | ROZPOCET
| VV |  | Součet |  | 8 | [12 empty] | VV | 2 | 4 | True | 1 | ROZPOCET
17 | K | 899431111 | Výšková úprava uličního vstupu nebo vpusti do 200 mm zvýšením krycího hrnce, šoupěte nebo hydrantu | kus | 9 |  | 0 | CS ÚRS 2019 01 |  | základní |  | 0 | 0.31108 | 2.7997 | 0 | 0 | 4 | K | 2 |  |  |  | ROZPOCET | 0 | 0 | 0 | 0 | 0 | 1 | 0 | 4 | -1006226002
| PP |  | Výšková úprava uličního vstupu nebo vpusti do 200 mm zvýšením krycího hrnce, šoupěte nebo hydrantu bez úpravy armatur | [14 empty] | PP | 2
| VV |  | "úprava poklopu (hrnce) stáv.šoupat a ventilů v komunikaci a chodníku" | [14 empty] | VV | 2 | 1 | True | 0 | ROZPOCET
| VV |  | 9 |  | 9 | [12 empty] | VV | 2 | 2 | True | 0 | ROZPOCET
| VV |  | Součet |  | 9 | [12 empty] | VV | 2 | 4 | True | 1 | ROZPOCET
| D | 87 | Potrubí z trub plastických a skleněných |  |  |  | 0 |  |  |  |  | 0 |  | 32.217 |  | 0 | 1 | D | 1 |  |  |  | ROZPOCET | [6 empty] | 0
18 | K | 120001101 | Příplatek za ztížení odkopávky nebo prokkopávky v blízkosti inženýrských sítí | m3 | 3.3 |  | 0 | CS ÚRS 2019 01 |  | základní |  | 0 | 0 | 0 | 0 | 0 | 4 | K | 2 |  |  |  | ROZPOCET | 0 | 0 | 0 | 0 | 0 | 1 | 0 | 4 | -1609403090
| PP |  | Příplatek k cenám vykopávek za ztížení vykopávky v blízkosti inženýrských sítí nebo výbušnin v horninách jakékoliv třídy | [14 empty] | PP | 2
| VV |  | "v prostoru vedení podz. IS - 20% objemu" | [14 empty] | VV | 2 | 1 | True | 0 | ROZPOCET
| VV |  | 16,50*0,20 |  | 3.3 | [12 empty] | VV | 2 | 2 | True | 0 | ROZPOCET
| VV |  | Součet |  | 3.3 | [12 empty] | VV | 2 | 4 | True | 1 | ROZPOCET
19 | K | 132201201 | Hloubení rýh š do 2000 mm v hornině tř. 3 objemu do 100 m3 | m3 | 16.17 |  | 0 | CS ÚRS 2019 01 |  | základní |  | 0 | 0 | 0 | 0 | 0 | 4 | K | 2 |  |  |  | ROZPOCET | 0 | 0 | 0 | 0 | 0 | 1 | 0 | 4 | 1273082194
| PP |  | Hloubení zapažených i nezapažených rýh šířky přes 600 do 2 000 mm s urovnáním dna do předepsaného profilu a spádu v hornině tř. 3 do 100 m3 | [14 empty] | PP | 2
| VV |  | "připoj. nové UV 2-1 a UV 2-3 k hl. řadu DK dle PD, předpokl.hl.přípojky vč.lože 3,00 m" | [14 empty] | VV | 2 | 1 | True | 0 | ROZPOCET
| VV |  | (1+3)*1,10*3,00 |  | 13.2 | [12 empty] | VV | 2 | 2 | True | 0 | ROZPOCET
| VV |  | "připoj. nové UV 2-2 a UV 2-3 k hl. řadu DK dle PD, předpokl.hl.přípojky vč.lože 2,70 m" | [14 empty] | VV | 2 | 1 | True | 0 | ROZPOCET
| VV |  | 1,00*1,10*2,70 |  | 2.97 | [12 empty] | VV | 2 | 2 | True | 0 | ROZPOCET
| VV |  | Součet |  | 16.17 | [12 empty] | VV | 2 | 4 | True | 1 | ROZPOCET
20 | K | 132201209 | Příplatek za lepivost k hloubení rýh š do 2000 mm v hornině tř. 3 | m3 | 8.085 |  | 0 | CS ÚRS 2019 01 |  | základní |  | 0 | 0 | 0 | 0 | 0 | 4 | K | 2 |  |  |  | ROZPOCET | 0 | 0 | 0 | 0 | 0 | 1 | 0 | 4 | -288163474
| PP |  | Hloubení zapažených i nezapažených rýh šířky přes 600 do 2 000 mm s urovnáním dna do předepsaného profilu a spádu v hornině tř. 3 Příplatek k cenám za lepivost horniny tř. 3 | [14 empty] | PP | 2
| VV |  | "50% objemu výkopu" | [14 empty] | VV | 2 | 1 | True | 0 | ROZPOCET
| VV |  | 16,17*0,50 |  | 8.085 | [12 empty] | VV | 2 | 2 | True | 0 | ROZPOCET
| VV |  | Součet |  | 8.085 | [12 empty] | VV | 2 | 4 | True | 1 | ROZPOCET
21 | K | 151101102 | Zřízení příložného pažení a rozepření stěn rýh hl do 4 m | m2 | 23.4 |  | 0 | CS ÚRS 2019 01 |  | základní |  | 0 | 0.00085 | 0.01989 | 0 | 0 | 4 | K | 2 |  |  |  | ROZPOCET | 0 | 0 | 0 | 0 | 0 | 1 | 0 | 4 | -913574170
| PP |  | Zřízení pažení a rozepření stěn rýh pro podzemní vedení pro všechny šířky rýhy příložné pro jakoukoliv mezerovitost, hloubky do 4 m | [14 empty] | PP | 2
| VV |  | "výkop pro montáž přípojky UV 2-1 a UV 2-3 - hl.3,00 m vč.lože" | [14 empty] | VV | 2 | 1 | True | 0 | ROZPOCET
| VV |  | (1+2)*3,00*2 |  | 18 | [12 empty] | VV | 2 | 2 | True | 0 | ROZPOCET
| VV |  | "výkop pro montáž přípojky UV 2-2 - hl.2,70 m vč.lože" | [14 empty] | VV | 2 | 1 | True | 0 | ROZPOCET
| VV |  | 1,00*2,70*2 |  | 5.4 | [12 empty] | VV | 2 | 2 | True | 0 | ROZPOCET
| VV |  | Součet |  | 23.4 | [12 empty] | VV | 2 | 4 | True | 1 | ROZPOCET
22 | K | 151101112 | Odstranění příložného pažení a rozepření stěn rýh hl do 4 m | m2 | 23.4 |  | 0 | CS ÚRS 2019 01 |  | základní |  | 0 | 0 | 0 | 0 | 0 | 4 | K | 2 |  |  |  | ROZPOCET | 0 | 0 | 0 | 0 | 0 | 1 | 0 | 4 | 1636551118
| PP |  | Odstranění pažení a rozepření stěn rýh pro podzemní vedení s uložením materiálu na vzdálenost do 3 m od kraje výkopu příložné, hloubky přes 2 do 4 m | [14 empty] | PP | 2
| VV |  | 23,40 |  | 23.4 | [12 empty] | VV | 2 | 2 | True | 0 | ROZPOCET
| VV |  | Součet |  | 23.4 | [12 empty] | VV | 2 | 4 | True | 1 | ROZPOCET
23 | K | 161101101 | Svislé přemístění výkopku z horniny tř. 1 až 4 hl výkopu do 2,5 m | m3 | 16.17 |  | 0 | CS ÚRS 2019 01 |  | základní |  | 0 | 0 | 0 | 0 | 0 | 4 | K | 2 |  |  |  | ROZPOCET | 0 | 0 | 0 | 0 | 0 | 1 | 0 | 4 | 1600419770
| PP |  | Svislé přemístění výkopku bez naložení do dopravní nádoby avšak s vyprázdněním dopravní nádoby na hromadu nebo do dopravního prostředku z horniny tř. 1 až 4, při hloubce výkopu přes 1 do 2,5 m | [14 empty] | PP | 2
| VV |  | "výkop rýhy pro trubní vedení - 100% objemu" | [14 empty] | VV | 2 | 1 | True | 0 | ROZPOCET
| VV |  | 16,17 |  | 16.17 | [12 empty] | VV | 2 | 2 | True | 0 | ROZPOCET
| VV |  | Součet |  | 16.17 | [12 empty] | VV | 2 | 4 | True | 1 | ROZPOCET
24 | K | 162701103 | Vodorovné přemístění do 8000 m výkopku/sypaniny z horniny tř. 1 až 4 | m3 | 16.17 |  | 0 | CS ÚRS 2019 01 |  | základní |  | 0 | 0 | 0 | 0 | 0 | 4 | K | 2 |  |  |  | ROZPOCET | 0 | 0 | 0 | 0 | 0 | 1 | 0 | 4 | 218277133
| PP |  | Vodorovné přemístění výkopku nebo sypaniny po suchu na obvyklém dopravním prostředku, bez naložení výkopku, avšak se složením bez rozhrnutí z horniny tř. 1 až 4 na vzdálenost přes 7 000 do 8 000 m | [14 empty] | PP | 2
| VV |  | "odvoz přebytku výkopku k trvalému uložení" | [14 empty] | VV | 2 | 1 | True | 0 | ROZPOCET
| VV |  | 16,17 |  | 16.17 | [12 empty] | VV | 2 | 2 | True | 0 | ROZPOCET
| VV |  | Součet |  | 16.17 | [12 empty] | VV | 2 | 4 | True | 1 | ROZPOCET
25 | K | 171201211 | Poplatek za uložení stavebního odpadu - zeminy a kameniva na skládce | t | 29.106 |  | 0 | CS ÚRS 2019 01 |  | základní |  | 0 | 0 | 0 | 0 | 0 | 4 | K | 2 |  |  |  | ROZPOCET | 0 | 0 | 0 | 0 | 0 | 1 | 0 | 4 | -814686049
| PP |  | Poplatek za uložení stavebního odpadu na skládce (skládkovné) zeminy a kameniva zatříděného do Katalogu odpadů pod kódem 170 504 | [14 empty] | PP | 2
| VV |  | "poplatek za uložení výkopku na skládku - 1,8 t/m3" | [14 empty] | VV | 2 | 1 | True | 0 | ROZPOCET
| VV |  | 16,17*1,80 |  | 29.106 | [12 empty] | VV | 2 | 2 | True | 0 | ROZPOCET
| VV |  | Součet |  | 29.106 | [12 empty] | VV | 2 | 4 | True | 1 | ROZPOCET
26 | K | 174101101 | Zásyp jam, šachet rýh nebo kolem objektů sypaninou se zhutněním | m3 | 13.53 |  | 0 | CS ÚRS 2019 01 |  | základní |  | 0 | 0 | 0 | 0 | 0 | 4 | K | 2 |  |  |  | ROZPOCET | 0 | 0 | 0 | 0 | 0 | 1 | 0 | 4 | 2022853251
| PP |  | Zásyp sypaninou z jakékoliv horniny s uložením výkopku ve vrstvách se zhutněním jam, šachet, rýh nebo kolem objektů v těchto vykopávkách | [14 empty] | PP | 2
| VV |  | "dosypání rýhy potrubí vhodným materiálem (ŠD)" | [14 empty] | VV | 2 | 1 | True | 0 | ROZPOCET
| VV |  | 16,17 |  | 16.17 | [12 empty] | VV | 2 | 2 | True | 0 | ROZPOCET
| VV |  | "odpočet objemu lože a obsypu potrubí - tl. 0,10 + 0,50" | [14 empty] | VV | 2 | 1 | True | 0 | ROZPOCET
| VV |  | -(1+1+2)*1,10*0,60 |  | -2.64 | [12 empty] | VV | 2 | 2 | True | 0 | ROZPOCET
| VV |  | Součet |  | 13.53 | [12 empty] | VV | 2 | 4 | True | 1 | ROZPOCET
27 | M | 58344197 | štěrkodrť frakce 0/63 | t | 27.06 |  | 0 | CS ÚRS 2019 01 |  | základní |  | 0 | 1 | 27.06 | 0 | 0 | 512 | M | 2 |  |  |  | ROZPOCET | 0 | 0 | 0 | 0 | 0 | 1 | 0 | 512 | -261375924
| PP |  | štěrkodrť frakce 0/63 | [14 empty] | PP | 2
| VV |  | "dodávka materiálu pro dosypání rýh - 2,00 t/m3" | [14 empty] | VV | 2 | 1 | True | 0 | ROZPOCET
| VV |  | 13,53*2,0 |  | 27.06 | [12 empty] | VV | 2 | 2 | True | 0 | ROZPOCET
| VV |  | Součet |  | 27.06 | [12 empty] | VV | 2 | 4 | True | 1 | ROZPOCET
28 | K | 175111101 | Obsypání potrubí ručně sypaninou bez prohození sítem, uloženou do 3 m | m3 | 2.2 |  | 0 | CS ÚRS 2019 01 |  | základní |  | 0 | 0 | 0 | 0 | 0 | 4 | K | 2 |  |  |  | ROZPOCET | 0 | 0 | 0 | 0 | 0 | 1 | 0 | 4 | 1509312679
| PP |  | Obsypání potrubí ručně sypaninou z vhodných hornin tř. 1 až 4 nebo materiálem připraveným podél výkopu ve vzdálenosti do 3 m od jeho kraje, pro jakoukoliv hloubku výkopu a míru zhutnění bez prohození sypaniny sítem | [14 empty] | PP | 2
| VV |  | "obsyp potrubí vhodným materiálem dle PD - tl. 50 cm" | [14 empty] | VV | 2 | 1 | True | 0 | ROZPOCET
| VV |  | (1+1+2)*1,10*0,50 |  | 2.2 | [12 empty] | VV | 2 | 2 | True | 0 | ROZPOCET
| VV |  | Součet |  | 2.2 | [12 empty] | VV | 2 | 4 | True | 1 | ROZPOCET
29 | M | 58337331 | štěrkopísek frakce 0/22 | t | 4.29 |  | 0 | CS ÚRS 2019 01 |  | základní |  | 0 | 1 | 4.29 | 0 | 0 | 512 | M | 2 |  |  |  | ROZPOCET | 0 | 0 | 0 | 0 | 0 | 1 | 0 | 512 | -1743965779
| PP |  | štěrkopísek frakce 0/22 | [14 empty] | PP | 2
| VV |  | "materiál pro obsyp potrubí - 1,95 t/m3" | [14 empty] | VV | 2 | 1 | True | 0 | ROZPOCET
| VV |  | 2,20*1,95 |  | 4.29 | [12 empty] | VV | 2 | 2 | True | 0 | ROZPOCET
| VV |  | Součet |  | 4.29 | [12 empty] | VV | 2 | 4 | True | 1 | ROZPOCET
30 | K | 359901211 | Monitoring stoky jakékoli výšky na nové kanalizaci | m | 4 |  | 0 | CS ÚRS 2019 01 |  | základní |  | 0 | 0 | 0 | 0 | 0 | 4 | K | 2 |  |  |  | ROZPOCET | 0 | 0 | 0 | 0 | 0 | 1 | 0 | 4 | -689314350
| PP |  | Monitoring stok (kamerový systém) jakékoli výšky nová kanalizace | [14 empty] | PP | 2
| VV |  | "provedení kontroly nových přípojek a připojení ke stávající DK" | [14 empty] | VV | 2 | 1 | True | 0 | ROZPOCET
| VV |  | 1+1+2 |  | 4 | [12 empty] | VV | 2 | 2 | True | 0 | ROZPOCET
| VV |  | Součet |  | 4 | [12 empty] | VV | 2 | 4 | True | 1 | ROZPOCET
31 | K | 451572111 | Lože pod potrubí otevřený výkop z kameniva drobného těženého | m3 | 0.44 |  | 0 | CS ÚRS 2019 01 |  | základní |  | 0 | 1.8908 | 0.83194 | 0 | 0 | 4 | K | 2 |  |  |  | ROZPOCET | 0 | 0 | 0 | 0 | 0 | 1 | 0 | 4 | 298036737
| PP |  | Lože pod potrubí, stoky a drobné objekty v otevřeném výkopu z kameniva drobného těženého 0 až 4 mm | [14 empty] | PP | 2
| VV |  | "lože trubního vedení přípoj.potrubí UV tl.10 cm" | [14 empty] | VV | 2 | 1 | True | 0 | ROZPOCET
| VV |  | (1+1+2)*1,10*0,10 |  | 0.44 | [12 empty] | VV | 2 | 2 | True | 0 | ROZPOCET
| VV |  | Součet |  | 0.44 | [12 empty] | VV | 2 | 4 | True | 1 | ROZPOCET
32 | K | 871313121 | Montáž kanalizačního potrubí z PVC těsněné gumovým kroužkem otevřený výkop sklon do 20 % DN 160 | m | 4 |  | 0 | CS ÚRS 2019 01 |  | základní |  | 0 | 1e-05 | 4e-05 | 0 | 0 | 4 | K | 2 |  |  |  | ROZPOCET | 0 | 0 | 0 | 0 | 0 | 1 | 0 | 4 | -2071421701
| PP |  | Montáž kanalizačního potrubí z plastů z tvrdého PVC těsněných gumovým kroužkem v otevřeném výkopu ve sklonu do 20 % DN 160 | [14 empty] | PP | 2
| VV |  | "montáž přípojky UV" | [14 empty] | VV | 2 | 1 | True | 0 | ROZPOCET
| VV |  | 1+1+2 |  | 4 | [12 empty] | VV | 2 | 2 | True | 0 | ROZPOCET
| VV |  | Součet |  | 4 | [12 empty] | VV | 2 | 4 | True | 1 | ROZPOCET
33 | M | 28611165 | trubka kanalizační PVC DN 160x3000 mm SN 8 | m | 4.12 |  | 0 | CS ÚRS 2019 01 |  | základní |  | 0 | 0.00267 | 0.011 | 0 | 0 | 512 | M | 2 |  |  |  | ROZPOCET | 0 | 0 | 0 | 0 | 0 | 1 | 0 | 512 | 1712537034
| PP |  | trubka kanalizační PVC DN 160x3000 mm SN 8 | [14 empty] | PP | 2
| VV |  | "dodávka trub přípojek UV - ztratné 3%" | [14 empty] | VV | 2 | 1 | True | 0 | ROZPOCET
| VV |  | (1+1+2)*1,03 |  | 4.12 | [12 empty] | VV | 2 | 2 | True | 0 | ROZPOCET
| VV |  | Součet |  | 4.12 | [12 empty] | VV | 2 | 4 | True | 1 | ROZPOCET
34 | K | 877355121 | Výřez a montáž tvarovek odbočných na potrubí z kanalizačních trub z PVC DN 200 | kus | 2 |  | 0 | CS ÚRS 2019 01 |  | základní |  | 0 | 7e-05 | 0.00014 | 0 | 0 | 4 | K | 2 |  |  |  | ROZPOCET | 0 | 0 | 0 | 0 | 0 | 1 | 0 | 4 | 1317042129
| PP |  | Výřez a montáž odbočné tvarovky na potrubí z trub z tvrdého PVC DN 200 | [14 empty] | PP | 2
| VV |  | "výřez pro připojení UV 2-1 a UV 2-3 pomocí spojky IN-SITU" | [14 empty] | VV | 2 | 1 | True | 0 | ROZPOCET
| VV |  | 2 |  | 2 | [12 empty] | VV | 2 | 2 | True | 0 | ROZPOCET
| VV |  | Součet |  | 2 | [12 empty] | VV | 2 | 4 | True | 1 | ROZPOCET
35 | M | 28661842 | spojka navrtávané kanalizace DN 150 do korugovaného potrubí | kus | 2 |  | 0 | CS ÚRS 2019 01 |  | základní |  | 0 | 0.002 | 0.004 | 0 | 0 | 8 | M | 2 |  |  |  | ROZPOCET | 0 | 0 | 0 | 0 | 0 | 1 | 0 | 4 | -1271196320
| PP |  | spojka navrtávané kanalizace DN 150 do korugovaného potrubí | [14 empty] | PP | 2
| VV |  | "dodávka in-situ spojky pro připojení UV 2-1 a UV 2-3" | [14 empty] | VV | 2 | 1 | True | 0 | ROZPOCET
| VV |  | 2 |  | 2 | [12 empty] | VV | 2 | 2 | True | 0 | ROZPOCET
| VV |  | Součet |  | 2 | [12 empty] | VV | 2 | 4 | True | 1 | ROZPOCET
| D | 89 | Ostatní konstrukce na trubním vedení |  |  |  | 0 |  |  |  |  | 0 |  | 34.0982 |  | 0.2872 | 1 | D | 1 |  |  |  | ROZPOCET | [6 empty] | 0
36 | K | 133201101 | Hloubení šachet v hornině tř. 3 objemu do 100 m3 | m3 | 17.55 |  | 0 | CS ÚRS 2019 01 |  | základní |  | 0 | 0 | 0 | 0 | 0 | 4 | K | 2 |  |  |  | ROZPOCET | 0 | 0 | 0 | 0 | 0 | 1 | 0 | 4 | -238528241
| PP |  | Hloubení zapažených i nezapažených šachet s případným nutným přemístěním výkopku ve výkopišti v hornině tř. 3 do 100 m3 | [14 empty] | PP | 2
| VV |  | "výkop pro montáž UV 2-1 a UV 2-3 - předpokl.hl.3,00 m vč.lože" | [14 empty] | VV | 2 | 1 | True | 0 | ROZPOCET
| VV |  | 1,50*1,50*3,00*2 |  | 13.5 | [12 empty] | VV | 2 | 2 | True | 0 | ROZPOCET
| VV |  | "výkop pro montáž UV 2-2 - předpokl.hl.1,80 m vč.lože" | [14 empty] | VV | 2 | 1 | True | 0 | ROZPOCET
| VV |  | 1,50*1,50*1,80 |  | 4.05 | [12 empty] | VV | 2 | 2 | True | 0 | ROZPOCET
| VV |  | Součet |  | 17.55 | [12 empty] | VV | 2 | 4 | True | 1 | ROZPOCET
37 | K | 133201109 | Příplatek za lepivost u hloubení šachet v hornině tř. 3 | m3 | 8.775 |  | 0 | CS ÚRS 2019 01 |  | základní |  | 0 | 0 | 0 | 0 | 0 | 4 | K | 2 |  |  |  | ROZPOCET | 0 | 0 | 0 | 0 | 0 | 1 | 0 | 4 | 1168542001
| PP |  | Hloubení zapažených i nezapažených šachet s případným nutným přemístěním výkopku ve výkopišti v hornině tř. 3 Příplatek k cenám za lepivost horniny tř. 3 | [14 empty] | PP | 2
| VV |  | "50% objemu výkopu" | [14 empty] | VV | 2 | 1 | True | 0 | ROZPOCET
| VV |  | 17,55*0,50 |  | 8.775 | [12 empty] | VV | 2 | 2 | True | 0 | ROZPOCET
| VV |  | Součet |  | 8.775 | [12 empty] | VV | 2 | 4 | True | 1 | ROZPOCET
38 | K | 151101102 | Zřízení příložného pažení a rozepření stěn rýh hl do 4 m | m2 | 23.4 |  | 0 | CS ÚRS 2019 01 |  | základní |  | 0 | 0.00085 | 0.01989 | 0 | 0 | 4 | K | 2 |  |  |  | ROZPOCET | 0 | 0 | 0 | 0 | 0 | 1 | 0 | 4 | 1018446216
| PP |  | Zřízení pažení a rozepření stěn rýh pro podzemní vedení pro všechny šířky rýhy příložné pro jakoukoliv mezerovitost, hloubky do 4 m | [14 empty] | PP | 2
| VV |  | "výkop pro montáž UV 2-1 a UV 2-3 - hl.3,00 m vč.lože" | [14 empty] | VV | 2 | 1 | True | 0 | ROZPOCET
| VV |  | 2*1,50*3,00*2 |  | 18 | [12 empty] | VV | 2 | 2 | True | 0 | ROZPOCET
| VV |  | "výkop pro montáž UV 2-2 - hl.1,80 m vč.lože" | [14 empty] | VV | 2 | 1 | True | 0 | ROZPOCET
| VV |  | 1,50*1,80*2 |  | 5.4 | [12 empty] | VV | 2 | 2 | True | 0 | ROZPOCET
| VV |  | Součet |  | 23.4 | [12 empty] | VV | 2 | 4 | True | 1 | ROZPOCET
39 | K | 151101112 | Odstranění příložného pažení a rozepření stěn rýh hl do 4 m | m2 | 23.4 |  | 0 | CS ÚRS 2019 01 |  | základní |  | 0 | 0 | 0 | 0 | 0 | 4 | K | 2 |  |  |  | ROZPOCET | 0 | 0 | 0 | 0 | 0 | 1 | 0 | 4 | 1368883873
| PP |  | Odstranění pažení a rozepření stěn rýh pro podzemní vedení s uložením materiálu na vzdálenost do 3 m od kraje výkopu příložné, hloubky přes 2 do 4 m | [14 empty] | PP | 2
| VV |  | 23,40 |  | 23.4 | [12 empty] | VV | 2 | 2 | True | 0 | ROZPOCET
| VV |  | Součet |  | 23.4 | [12 empty] | VV | 2 | 4 | True | 1 | ROZPOCET
40 | K | 162701103 | Vodorovné přemístění do 8000 m výkopku/sypaniny z horniny tř. 1 až 4 | m3 | 17.55 |  | 0 | CS ÚRS 2019 01 |  | základní |  | 0 | 0 | 0 | 0 | 0 | 4 | K | 2 |  |  |  | ROZPOCET | 0 | 0 | 0 | 0 | 0 | 1 | 0 | 4 | -1630223236
| PP |  | Vodorovné přemístění výkopku nebo sypaniny po suchu na obvyklém dopravním prostředku, bez naložení výkopku, avšak se složením bez rozhrnutí z horniny tř. 1 až 4 na vzdálenost přes 7 000 do 8 000 m | [14 empty] | PP | 2
| VV |  | "odvoz přebytku výkopku k trvalému uložení" | [14 empty] | VV | 2 | 1 | True | 0 | ROZPOCET
| VV |  | 17,55 |  | 17.55 | [12 empty] | VV | 2 | 2 | True | 0 | ROZPOCET
| VV |  | Součet |  | 17.55 | [12 empty] | VV | 2 | 4 | True | 1 | ROZPOCET
41 | K | 171201211 | Poplatek za uložení stavebního odpadu - zeminy a kameniva na skládce | t | 31.59 |  | 0 | CS ÚRS 2019 01 |  | základní |  | 0 | 0 | 0 | 0 | 0 | 4 | K | 2 |  |  |  | ROZPOCET | 0 | 0 | 0 | 0 | 0 | 1 | 0 | 4 | 1802305646
| PP |  | Poplatek za uložení stavebního odpadu na skládce (skládkovné) zeminy a kameniva zatříděného do Katalogu odpadů pod kódem 170 504 | [14 empty] | PP | 2
| VV |  | "poplatek za uložení výkopku na skládku - 1,8 t/m3" | [14 empty] | VV | 2 | 1 | True | 0 | ROZPOCET
| VV |  | 17,55*1,80 |  | 31.59 | [12 empty] | VV | 2 | 2 | True | 0 | ROZPOCET
| VV |  | Součet |  | 31.59 | [12 empty] | VV | 2 | 4 | True | 1 | ROZPOCET
42 | K | 174101101 | Zásyp jam, šachet rýh nebo kolem objektů sypaninou se zhutněním | m3 | 15.735 |  | 0 | CS ÚRS 2019 01 |  | základní |  | 0 | 0 | 0 | 0 | 0 | 4 | K | 2 |  |  |  | ROZPOCET | 0 | 0 | 0 | 0 | 0 | 1 | 0 | 4 | -812677626
| PP |  | Zásyp sypaninou z jakékoliv horniny s uložením výkopku ve vrstvách se zhutněním jam, šachet, rýh nebo kolem objektů v těchto vykopávkách | [14 empty] | PP | 2
| VV |  | "zpětný zásyp UV" | [14 empty] | VV | 2 | 1 | True | 0 | ROZPOCET
| VV |  | "celkový objem výkopu" 17,55 |  | 17.55 | [12 empty] | VV | 2 | 2 | True | 0 | ROZPOCET
| VV |  | "odpočet objemu lože" -0,375 |  | -0.375 | [12 empty] | VV | 2 | 2 | True | 0 | ROZPOCET
| VV |  | Mezisoučet |  | 17.175 | [12 empty] | VV | 2 | 3 | True | 0 | ROZPOCET
| VV |  | "odpočet objemu UV 2-1 a UV 2-3" | [14 empty] | VV | 2 | 1 | True | 0 | ROZPOCET
| VV |  | -0,23*0,23*3,14*3,00*2 |  | -0.997 | [12 empty] | VV | 2 | 2 | True | 0 | ROZPOCET
| VV |  | "odpočet objemu UV 2-2" | [14 empty] | VV | 2 | 1 | True | 0 | ROZPOCET
| VV |  | -0,28*0,28*3,14*1,80 |  | -0.443 | [12 empty] | VV | 2 | 2 | True | 0 | ROZPOCET
| VV |  | Mezisoučet |  | -1.44 | [12 empty] | VV | 2 | 3 | True | 0 | ROZPOCET
| VV |  | Součet |  | 15.735 | [12 empty] | VV | 2 | 4 | True | 1 | ROZPOCET
43 | M | 58344197 | štěrkodrť frakce 0/63 | t | 31.47 |  | 0 | CS ÚRS 2019 01 |  | základní |  | 0 | 1 | 31.47 | 0 | 0 | 512 | M | 2 |  |  |  | ROZPOCET | 0 | 0 | 0 | 0 | 0 | 1 | 0 | 512 | -1158414895
| PP |  | štěrkodrť frakce 0/63 | [14 empty] | PP | 2
| VV |  | "dodávka vhodného materiálu pro zásyp UV (2,0t/m3)" | [14 empty] | VV | 2 | 1 | True | 0 | ROZPOCET
| VV |  | 15,735*2,00 |  | 31.47 | [12 empty] | VV | 2 | 2 | True | 0 | ROZPOCET
| VV |  | Součet |  | 31.47 | [12 empty] | VV | 2 | 4 | True | 1 | ROZPOCET
44 | K | 358325114 | Bourání stoky kompletní nebo vybourání otvorů z železobetonu plochy do 4 m2 | m3 | 0.078 |  | 0 | CS ÚRS 2019 01 |  | základní |  | 0 | 0 | 0 | 2.4 | 0.1872 | 4 | K | 2 |  |  |  | ROZPOCET | 0 | 0 | 0 | 0 | 0 | 1 | 0 | 4 | 381812251
| PP |  | Bourání stoky kompletní nebo vybourání otvorů průřezové plochy do 4 m2 ve stokách ze zdiva z železobetonu | [14 empty] | PP | 2
| VV |  | "odbourání části stáv.UV - snížení" | [14 empty] | VV | 2 | 1 | True | 0 | ROZPOCET
| VV |  | 0,30*0,30*3,14*0,50 |  | 0.141 | [12 empty] | VV | 2 | 2 | True | 0 | ROZPOCET
| VV |  | "odpočet vnitřního objemu" | [14 empty] | VV | 2 | 1 | True | 0 | ROZPOCET
| VV |  | -0,20*0,20*3,14*0,50 |  | -0.063 | [12 empty] | VV | 2 | 2 | True | 0 | ROZPOCET
| VV |  | Součet |  | 0.078 | [12 empty] | VV | 2 | 4 | True | 1 | ROZPOCET
45 | K | 451573111 | Lože pod potrubí otevřený výkop ze štěrkopísku | m3 | 0.675 |  | 0 | CS ÚRS 2019 01 |  | základní |  | 0 | 1.8908 | 1.2763 | 0 | 0 | 4 | K | 2 |  |  |  | ROZPOCET | 0 | 0 | 0 | 0 | 0 | 1 | 0 | 4 | 2118046821
| PP |  | Lože pod potrubí, stoky a drobné objekty v otevřeném výkopu z písku a štěrkopísku do 63 mm | [14 empty] | PP | 2
| VV |  | "lože pod nové UV - tl. 10 cm" | [14 empty] | VV | 2 | 1 | True | 0 | ROZPOCET
| VV |  | 1,50*1,50*0,10*3 |  | 0.675 | [12 empty] | VV | 2 | 2 | True | 0 | ROZPOCET
| VV |  | Součet |  | 0.675 | [12 empty] | VV | 2 | 4 | True | 1 | ROZPOCET
46 | K | 894812201 | Revizní a čistící šachta z PP šachtové dno DN 425/150 průtočné | kus | 2 |  | 0 | CS ÚRS 2019 01 |  | základní |  | 0 | 0.05803 | 0.11606 | 0 | 0 | 4 | K | 2 |  |  |  | ROZPOCET | 0 | 0 | 0 | 0 | 0 | 1 | 0 | 4 | -1856576968
| PP |  | Revizní a čistící šachta z polypropylenu PP pro hladké trouby DN 425 šachtové dno (DN šachty / DN trubního vedení) DN 425/150 průtočné | [14 empty] | PP | 2
| VV |  | "nová UV 2-1 a UV 2-3 - D+M dno - dle PD" | [14 empty] | VV | 2 | 1 | True | 0 | ROZPOCET
| VV |  | 2 |  | 2 | [12 empty] | VV | 2 | 2 | True | 0 | ROZPOCET
| VV |  | Součet |  | 2 | [12 empty] | VV | 2 | 4 | True | 1 | ROZPOCET
47 | K | 894812233 | Revizní a čistící šachta z PP DN 425 šachtová roura korugovaná bez hrdla světlé hloubky 3000 mm | kus | 2 |  | 0 | CS ÚRS 2019 01 |  | základní |  | 0 | 0.02672 | 0.05344 | 0 | 0 | 4 | K | 2 |  |  |  | ROZPOCET | 0 | 0 | 0 | 0 | 0 | 1 | 0 | 4 | -1865542823
| PP |  | Revizní a čistící šachta z polypropylenu PP pro hladké trouby DN 425 roura šachtová korugovaná bez hrdla, světlé hloubky 3000 mm | [14 empty] | PP | 2
| VV |  | "nová UV 2-1 a UV 2-3 - D+M šachta - dle PD" | [14 empty] | VV | 2 | 1 | True | 0 | ROZPOCET
| VV |  | 2 |  | 2 | [12 empty] | VV | 2 | 2 | True | 0 | ROZPOCET
| VV |  | Součet |  | 2 | [12 empty] | VV | 2 | 4 | True | 1 | ROZPOCET
48 | K | 894812241 | Revizní a čistící šachta z PP DN 425 šachtová roura teleskopická světlé hloubky 375 mm | kus | 2 |  | 0 | CS ÚRS 2019 01 |  | základní |  | 0 | 0.00622 | 0.01244 | 0 | 0 | 4 | K | 2 |  |  |  | ROZPOCET | 0 | 0 | 0 | 0 | 0 | 1 | 0 | 4 | -1368679698
| PP |  | Revizní a čistící šachta z polypropylenu PP pro hladké trouby DN 425 roura šachtová korugovaná teleskopická (včetně těsnění) 375 mm | [14 empty] | PP | 2
| VV |  | "nová UV 2-1 a UV 2-3 - D+M teleskop - dle PD" | [14 empty] | VV | 2 | 1 | True | 0 | ROZPOCET
| VV |  | 2 |  | 2 | [12 empty] | VV | 2 | 2 | True | 0 | ROZPOCET
| VV |  | Součet |  | 2 | [12 empty] | VV | 2 | 4 | True | 1 | ROZPOCET
49 | K | 894812249 | Příplatek k rourám revizní a čistící šachty z PP DN 425 za uříznutí šachtové roury | kus | 2 |  | 0 | CS ÚRS 2019 01 |  | základní |  | 0 | 0 | 0 | 0 | 0 | 4 | K | 2 |  |  |  | ROZPOCET | 0 | 0 | 0 | 0 | 0 | 1 | 0 | 4 | -1754261229
| PP |  | Revizní a čistící šachta z polypropylenu PP pro hladké trouby DN 425 roura šachtová korugovaná Příplatek k cenám 2231 - 2242 za uříznutí šachtové roury | [14 empty] | PP | 2
| VV |  | "nová UV 2-1 a UV 2-3 - přípl.za úpravu délky - dle PD" | [14 empty] | VV | 2 | 1 | True | 0 | ROZPOCET
| VV |  | 2 |  | 2 | [12 empty] | VV | 2 | 2 | True | 0 | ROZPOCET
| VV |  | Součet |  | 2 | [12 empty] | VV | 2 | 4 | True | 1 | ROZPOCET
50 | K | 894812267 | Revizní a čistící šachta z PP DN 425 mříž litinová do teleskopu čtvercová pro třídu zatížení D400 | kus | 2 |  | 0 | CS ÚRS 2019 01 |  | základní |  | 0 | 0.09676 | 0.19352 | 0 | 0 | 4 | K | 2 |  |  |  | ROZPOCET | 0 | 0 | 0 | 0 | 0 | 1 | 0 | 4 | -976638365
| PP |  | Revizní a čistící šachta z polypropylenu PP pro hladké trouby DN 425 mříž do teleskopu (pro třídu zatížení) čtvercová (D400) | [14 empty] | PP | 2
| VV |  | "nová UV 2-1 a UV 2-3 - D+M mříž vč.kalového koše - dle PD" | [14 empty] | VV | 2 | 1 | True | 0 | ROZPOCET
| VV |  | 2 |  | 2 | [12 empty] | VV | 2 | 2 | True | 0 | ROZPOCET
| VV |  | Součet |  | 2 | [12 empty] | VV | 2 | 4 | True | 1 | ROZPOCET
51 | K | 895941111 | Zřízení vpusti kanalizační uliční z betonových dílců typ UV-50 normální | kus | 1 |  | 0 | CS ÚRS 2019 01 |  | základní |  | 0 | 0.3409 | 0.3409 | 0 | 0 | 4 | K | 2 |  |  |  | ROZPOCET | 0 | 0 | 0 | 0 | 0 | 1 | 0 | 4 | -1589311922
| PP |  | Zřízení vpusti kanalizační uliční z betonových dílců typ UV-50 normální | [14 empty] | PP | 2
| VV |  | "montáž (osazení) uličních vpustí UV 2-2" | [14 empty] | VV | 2 | 1 | True | 0 | ROZPOCET
| VV |  | 1 |  | 1 | [12 empty] | VV | 2 | 2 | True | 0 | ROZPOCET
| VV |  | Součet |  | 1 | [12 empty] | VV | 2 | 4 | True | 1 | ROZPOCET
52 | M | 59223852 | dno pro uliční vpusť s kalovou prohlubní betonové 450x300x50mm | kus | 1 |  | 0 | CS ÚRS 2019 01 |  | základní |  | 0 | 0.072 | 0.072 | 0 | 0 | 512 | M | 2 |  |  |  | ROZPOCET | 0 | 0 | 0 | 0 | 0 | 1 | 0 | 512 | -1071337342
| PP |  | dno pro uliční vpusť s kalovou prohlubní betonové 450x300x50mm | [14 empty] | PP | 2
| VV |  | "dodávka dna UV 2-2" | [14 empty] | VV | 2 | 1 | True | 0 | ROZPOCET
| VV |  | 1 |  | 1 | [12 empty] | VV | 2 | 2 | True | 0 | ROZPOCET
| VV |  | Součet |  | 1 | [12 empty] | VV | 2 | 4 | True | 1 | ROZPOCET
53 | M | 59223854 | skruž pro uliční vpusť s výtokovým otvorem PVC betonová 450x350x50mm | kus | 1 |  | 0 | CS ÚRS 2019 01 |  | základní |  | 0 | 0.08 | 0.08 | 0 | 0 | 512 | M | 2 |  |  |  | ROZPOCET | 0 | 0 | 0 | 0 | 0 | 1 | 0 | 512 | 1862572848
| PP |  | skruž pro uliční vpusť s výtokovým otvorem PVC betonová 450x350x50mm | [14 empty] | PP | 2
| VV |  | "dodávka skruží UV 2-2" | [14 empty] | VV | 2 | 1 | True | 0 | ROZPOCET
| VV |  | 1 |  | 1 | [12 empty] | VV | 2 | 2 | True | 0 | ROZPOCET
| VV |  | Součet |  | 1 | [12 empty] | VV | 2 | 4 | True | 1 | ROZPOCET
54 | M | 59223858 | skruž pro uliční vpusť horní betonová 450x570x50mm | kus | 1 |  | 0 | CS ÚRS 2019 01 |  | základní |  | 0 | 0.111 | 0.111 | 0 | 0 | 512 | M | 2 |  |  |  | ROZPOCET | 0 | 0 | 0 | 0 | 0 | 1 | 0 | 512 | -555997797
| PP |  | skruž pro uliční vpusť horní betonová 450x570x50mm | [14 empty] | PP | 2
| VV |  | "dodávka skruží UV 2-2" | [14 empty] | VV | 2 | 1 | True | 0 | ROZPOCET
| VV |  | 1 |  | 1 | [12 empty] | VV | 2 | 2 | True | 0 | ROZPOCET
| VV |  | Součet |  | 1 | [12 empty] | VV | 2 | 4 | True | 1 | ROZPOCET
55 | M | 59223856 | skruž pro uliční vpusť horní betonová 450x195x50mm | kus | 1 |  | 0 | CS ÚRS 2019 01 |  | základní |  | 0 | 0.04 | 0.04 | 0 | 0 | 512 | M | 2 |  |  |  | ROZPOCET | 0 | 0 | 0 | 0 | 0 | 1 | 0 | 512 | -2131051680
| PP |  | skruž pro uliční vpusť horní betonová 450x195x50mm | [14 empty] | PP | 2
| VV |  | "dodávka skruží UV 2-2" | [14 empty] | VV | 2 | 1 | True | 0 | ROZPOCET
| VV |  | 1 |  | 1 | [12 empty] | VV | 2 | 2 | True | 0 | ROZPOCET
| VV |  | Součet |  | 1 | [12 empty] | VV | 2 | 4 | True | 1 | ROZPOCET
56 | M | 59223864 | prstenec pro uliční vpusť vyrovnávací betonový 390x60x130mm | kus | 1 |  | 0 | CS ÚRS 2019 01 |  | základní |  | 0 | 0.027 | 0.027 | 0 | 0 | 512 | M | 2 |  |  |  | ROZPOCET | 0 | 0 | 0 | 0 | 0 | 1 | 0 | 512 | -354742074
| PP |  | prstenec pro uliční vpusť vyrovnávací betonový 390x60x130mm | [14 empty] | PP | 2
| VV |  | "dodávka prstenců pod kalový koš a rám mříže UV 2-2" | [14 empty] | VV | 2 | 1 | True | 0 | ROZPOCET
| VV |  | 1 |  | 1 | [12 empty] | VV | 2 | 2 | True | 0 | ROZPOCET
| VV |  | Součet |  | 1 | [12 empty] | VV | 2 | 4 | True | 1 | ROZPOCET
57 | K | 899202211 | Demontáž mříží litinových včetně rámů hmotnosti přes 50 do 100 kg | kus | 1 |  | 0 | CS ÚRS 2019 01 |  | základní |  | 0 | 0 | 0 | 0.1 | 0.1 | 4 | K | 2 |  |  |  | ROZPOCET | 0 | 0 | 0 | 0 | 0 | 1 | 0 | 4 | 1880367011
| PP |  | Demontáž mříží litinových včetně rámů, hmotnosti jednotlivě přes 50 do 100 Kg | [14 empty] | PP | 2
| VV |  | "vybourání stáv.UV - demont.mříže" | [14 empty] | VV | 2 | 1 | True | 0 | ROZPOCET
| VV |  | 1 |  | 1 | [12 empty] | VV | 2 | 2 | True | 0 | ROZPOCET
| VV |  | Součet |  | 1 | [12 empty] | VV | 2 | 4 | True | 1 | ROZPOCET
58 | K | 899211112 | Osazení mříží s rámem hmotnosti nad 50 do 100 kg | kus | 1 |  | 0 | CS ÚRS 2019 01 |  | základní |  | 0 | 0.00702 | 0.00702 | 0 | 0 | 4 | K | 2 |  |  |  | ROZPOCET | 0 | 0 | 0 | 0 | 0 | 1 | 0 | 4 | 1007999919
| PP |  | Osazení litinových mříží s rámem na šachtách tunelové stoky hmotnosti jednotlivě přes 50 do 100 kg | [14 empty] | PP | 2
| VV |  | "osazení mříže UV 2-2" | [14 empty] | VV | 2 | 1 | True | 0 | ROZPOCET
| VV |  | 1 |  | 1 | [12 empty] | VV | 2 | 2 | True | 0 | ROZPOCET
| VV |  | Součet |  | 1 | [12 empty] | VV | 2 | 4 | True | 1 | ROZPOCET
59 | M | 592238272 | mříž uliční vpusti obrubníková typ VISLA | kus | 1 |  | 0 | vlastní |  | základní |  | 0 | 0.105 | 0.105 | 0 | 0 | 512 | M | 2 |  |  |  | ROZPOCET | 0 | 0 | 0 | 0 | 0 | 1 | 0 | 512 | 1925063746
| PP |  | mříž uliční vpusti obrubníková | [14 empty] | PP | 2
| P |  | Poznámka k položce: Firemní položka | [14 empty] | P | 2
| VV |  | "dodávka mříže UV 2-2" | [14 empty] | VV | 2 | 1 | True | 0 | ROZPOCET
| VV |  | 1 |  | 1 | [12 empty] | VV | 2 | 2 | True | 0 | ROZPOCET
| VV |  | Součet |  | 1 | [12 empty] | VV | 2 | 4 | True | 1 | ROZPOCET
60 | K | 899311114 | Osazení poklopů s rámem hmotnosti nad 150 kg | kus | 1 |  | 0 | CS ÚRS 2019 01 |  | základní |  | 0 | 0.0117 | 0.0117 | 0 | 0 | 4 | K | 2 |  |  |  | ROZPOCET | 0 | 0 | 0 | 0 | 0 | 1 | 0 | 4 | -1111601389
| PP |  | Osazení ocelových nebo litinových poklopů s rámem na šachtách tunelové stoky hmotnosti jednotlivě přes 150 kg | [14 empty] | PP | 2
| VV |  | "osazení poklopů - zakrytování upravované stáv.UV" | [14 empty] | VV | 2 | 1 | True | 0 | ROZPOCET
| VV |  | 1 |  | 1 | [12 empty] | VV | 2 | 2 | True | 0 | ROZPOCET
| VV |  | Součet |  | 1 | [12 empty] | VV | 2 | 4 | True | 1 | ROZPOCET
61 | M | 59224660 | poklop šachtový betonová výplň+litina 785(610)x16mm D 400mm bez odvětrání | kus | 1 |  | 0 | CS ÚRS 2019 01 |  | základní |  | 0 | 0.162 | 0.162 | 0 | 0 | 8 | M | 2 |  |  |  | ROZPOCET | 0 | 0 | 0 | 0 | 0 | 1 | 0 | 4 | 2117654435
| PP |  | poklop šachtový betonová výplň+litina 785(610)x16mm D 400mm bez odvětrání | [14 empty] | PP | 2
| VV |  | "dodávka poklopu - zakrytování upravované stáv.UV" | [14 empty] | VV | 2 | 1 | True | 0 | ROZPOCET
| VV |  | 1 |  | 1 | [12 empty] | VV | 2 | 2 | True | 0 | ROZPOCET
| VV |  | Součet |  | 1 | [12 empty] | VV | 2 | 4 | True | 1 | ROZPOCET
| D | 9 | Ostatní konstrukce a práce, bourání |  |  |  | 0 |  |  |  |  | 0 |  | 44.6435 |  | 0 | 1 | D | 1 |  |  |  | ROZPOCET | [6 empty] | 0
62 | K | 915491211 | Osazení vodícího proužku z betonových desek do betonového lože tl do 100 mm š proužku 250 mm | m | 275.5 |  | 0 | CS ÚRS 2019 01 |  | základní |  | 0 | 0.08088 | 22.2824 | 0 | 0 | 4 | K | 2 |  |  |  | ROZPOCET | 0 | 0 | 0 | 0 | 0 | 1 | 0 | 4 | 1819064521
| PP |  | Osazení vodicího proužku z betonových prefabrikovaných desek tl. do 120 mm do lože z cementové malty tl. 20 mm, s vyplněním a zatřením spár cementovou maltou s podkladní vrstvou z betonu prostého tl. 50 až 100 mm šířka proužku 250 mm | [14 empty] | PP | 2
| VV |  | "přídlažba - vodící proužek" | [14 empty] | VV | 2 | 1 | True | 0 | ROZPOCET
| VV |  | 275,50 |  | 275.5 | [12 empty] | VV | 2 | 2 | True | 0 | ROZPOCET
| VV |  | Součet |  | 275.5 | [12 empty] | VV | 2 | 4 | True | 1 | ROZPOCET
63 | M | 59218001 | krajník betonový silniční 500x250x80mm | m | 278.255 |  | 0 | CS ÚRS 2019 01 |  | základní |  | 0 | 0.046 | 12.7997 | 0 | 0 | 8 | M | 2 |  |  |  | ROZPOCET | 0 | 0 | 0 | 0 | 0 | 1 | 0 | 4 | -1364372514
| PP |  | krajník betonový silniční 500x250x80mm | [14 empty] | PP | 2
| VV |  | "dodávka přídlažby - ztratné 1%" | [14 empty] | VV | 2 | 1 | True | 0 | ROZPOCET
| VV |  | 275,50*1,01 |  | 278.255 | [12 empty] | VV | 2 | 2 | True | 0 | ROZPOCET
| VV |  | Součet |  | 278.255 | [12 empty] | VV | 2 | 4 | True | 1 | ROZPOCET
64 | K | 916991121 | Lože pod obrubníky, krajníky nebo obruby z dlažebních kostek z betonu prostého | m3 | 4.133 |  | 0 | CS ÚRS 2019 01 |  | základní |  | 0 | 2.2563 | 9.3255 | 0 | 0 | 4 | K | 2 |  |  |  | ROZPOCET | 0 | 0 | 0 | 0 | 0 | 1 | 0 | 4 | 1777646230
| PP |  | Lože pod obrubníky, krajníky nebo obruby z dlažebních kostek z betonu prostého tř. C 16/20 | [14 empty] | PP | 2
| VV |  | "zesílení bet.lože pod přídlažbou - vodící proužek" | [14 empty] | VV | 2 | 1 | True | 0 | ROZPOCET
| VV |  | 275,50*0,30*0,05 |  | 4.133 | [12 empty] | VV | 2 | 2 | True | 0 | ROZPOCET
| VV |  | Součet |  | 4.133 | [12 empty] | VV | 2 | 4 | True | 1 | ROZPOCET
65 | K | 919112212 | Řezání spár pro vytvoření komůrky š 10 mm hl 20 mm pro těsnící zálivku v živičném krytu | m | 19.7 |  | 0 | CS ÚRS 2019 01 |  | základní |  | 0 | 0 | 0 | 0 | 0 | 4 | K | 2 |  |  |  | ROZPOCET | 0 | 0 | 0 | 0 | 0 | 1 | 0 | 4 | -213366951
| PP |  | Řezání dilatačních spár v živičném krytu vytvoření komůrky pro těsnící zálivku šířky 10 mm, hloubky 20 mm | [14 empty] | PP | 2
| VV |  | "řezání živič.krytu pro izolaci napojení na stáv.konstrukce" | [14 empty] | VV | 2 | 1 | True | 0 | ROZPOCET
| VV |  | 4,2+4,7+1,3+9,5 |  | 19.7 | [12 empty] | VV | 2 | 2 | True | 0 | ROZPOCET
| VV |  | Součet |  | 19.7 | [12 empty] | VV | 2 | 4 | True | 1 | ROZPOCET
66 | K | 919121212 | Těsnění spár zálivkou za studena pro komůrky š 10 mm hl 20 mm bez těsnicího profilu | m | 19.7 |  | 0 | CS ÚRS 2019 01 |  | základní |  | 0 | 0.00022 | 0.004334 | 0 | 0 | 4 | K | 2 |  |  |  | ROZPOCET | 0 | 0 | 0 | 0 | 0 | 1 | 0 | 4 | 1850347282
| PP |  | Utěsnění dilatačních spár zálivkou za studena v cementobetonovém nebo živičném krytu včetně adhezního nátěru bez těsnicího profilu pod zálivkou, pro komůrky šířky 10 mm, hloubky 20 mm | [14 empty] | PP | 2
| P |  | Poznámka k položce: Firemní položka. | [14 empty] | P | 2
| VV |  | "izolace napojení živič.krytu na stáv.konstrukce zálivkou" | [14 empty] | VV | 2 | 1 | True | 0 | ROZPOCET
| VV |  | 4,2+4,7+1,3+9,5 |  | 19.7 | [12 empty] | VV | 2 | 2 | True | 0 | ROZPOCET
| VV |  | Součet |  | 19.7 | [12 empty] | VV | 2 | 4 | True | 1 | ROZPOCET
67 | K | 919726121 | Geotextilie pro ochranu, separaci a filtraci netkaná měrná hmotnost do 200 g/m2 | m2 | 643.06 |  | 0 | CS ÚRS 2019 01 |  | základní |  | 0 | 0.00036 | 0.2315 | 0 | 0 | 4 | K | 2 |  |  |  | ROZPOCET | 0 | 0 | 0 | 0 | 0 | 1 | 0 | 4 | -568802769
| PP |  | Geotextilie netkaná pro ochranu, separaci nebo filtraci měrná hmotnost do 200 g/m2 | [14 empty] | PP | 2
| VV |  | "separační geotextilie na pláň pod novou skladbu MK - dtto úprava pláně " | [14 empty] | VV | 2 | 1 | True | 0 | ROZPOCET
| VV |  | 643,06 |  | 643.06 | [12 empty] | VV | 2 | 2 | True | 0 | ROZPOCET
| VV |  | Součet |  | 643.06 | [12 empty] | VV | 2 | 4 | True | 1 | ROZPOCET
68 | K | 919735112 | Řezání stávajícího živičného krytu hl do 100 mm | m | 19.7 |  | 0 | CS ÚRS 2019 01 |  | základní |  | 0 | 0 | 0 | 0 | 0 | 4 | K | 2 |  |  |  | ROZPOCET | 0 | 0 | 0 | 0 | 0 | 1 | 0 | 4 | 1664661107
| PP |  | Řezání stávajícího živičného krytu nebo podkladu hloubky přes 50 do 100 mm | [14 empty] | PP | 2
| VV |  | "zaříznutí stáv.živ.krytu komunikace pro úpravu napojení nového krytu komunikace" | [14 empty] | VV | 2 | 1 | True | 0 | ROZPOCET
| VV |  | 4,2+4,7+1,3+9,5 |  | 19.7 | [12 empty] | VV | 2 | 2 | True | 0 | ROZPOCET
| VV |  | Součet |  | 19.7 | [12 empty] | VV | 2 | 4 | True | 1 | ROZPOCET
| D | 997 | Přesun sutě |  |  |  | 0 |  |  |  |  | 0 |  | 0 |  | 0 | 1 | D | 1 |  |  |  | ROZPOCET | [6 empty] | 0
69 | K | 997006512 | Vodorovné doprava suti s naložením a složením na skládku do 1 km | t | 355.43 |  | 0 | CS ÚRS 2019 01 |  | základní |  | 0 | 0 | 0 | 0 | 0 | 4 | K | 2 |  |  |  | ROZPOCET | 0 | 0 | 0 | 0 | 0 | 1 | 0 | 4 | 1545867150
| PP |  | Vodorovná doprava suti na skládku s naložením na dopravní prostředek a složením přes 100 m do 1 km | [14 empty] | PP | 2
| VV |  | "odvoz suti na skládku TKO k trvalému uložení" | [14 empty] | VV | 2 | 1 | True | 0 | ROZPOCET
| VV |  | "odstr.pův.podkl.vrstvy MK" 355,43 |  | 355.43 | [12 empty] | VV | 2 | 2 | True | 0 | ROZPOCET
| VV |  | Součet |  | 355.43 | [12 empty] | VV | 2 | 4 | True | 1 | ROZPOCET
70 | K | 997006519 | Příplatek k vodorovnému přemístění suti na skládku ZKD 1 km přes 1 km | t | 2488.01 |  | 0 | CS ÚRS 2019 01 |  | základní |  | 0 | 0 | 0 | 0 | 0 | 4 | K | 2 |  |  |  | ROZPOCET | 0 | 0 | 0 | 0 | 0 | 1 | 0 | 4 | 45537114
| PP |  | Vodorovná doprava suti na skládku s naložením na dopravní prostředek a složením Příplatek k ceně za každý další i započatý 1 km | [14 empty] | PP | 2
| VV |  | "odvoz suti na skl. TKO k trvalému uložení - celkem 8 km" | [14 empty] | VV | 2 | 1 | True | 0 | ROZPOCET
| VV |  | 355,43*7 |  | 2488.01 | [12 empty] | VV | 2 | 2 | True | 0 | ROZPOCET
| VV |  | Součet |  | 2488.01 | [12 empty] | VV | 2 | 4 | True | 1 | ROZPOCET
71 | K | 997221551 | Vodorovná doprava suti ze sypkých materiálů do 1 km | t | 188.04 |  | 0 | CS ÚRS 2019 01 |  | základní |  | 0 | 0 | 0 | 0 | 0 | 4 | K | 2 |  |  |  | ROZPOCET | 0 | 0 | 0 | 0 | 0 | 1 | 0 | 4 | 163973692
| PP |  | Vodorovná doprava suti bez naložení, ale se složením a s hrubým urovnáním ze sypkých materiálů, na vzdálenost do 1 km | [14 empty] | PP | 2
| VV |  | "odvoz suti na skládku TKO k trvalému uložení" | [14 empty] | VV | 2 | 1 | True | 0 | ROZPOCET
| VV |  | "stáv.živič.kryt komunikace" 190,157 |  | 190.157 | [12 empty] | VV | 2 | 2 | True | 0 | ROZPOCET
| VV |  | "odpočet využitého materiálu pro dysypání sjezdů" -9,80*0,216 |  | -2.117 | [12 empty] | VV | 2 | 2 | True | 0 | ROZPOCET
| VV |  | Součet |  | 188.04 | [12 empty] | VV | 2 | 4 | True | 1 | ROZPOCET
72 | K | 997221559 | Příplatek ZKD 1 km u vodorovné dopravy suti ze sypkých materiálů | t | 1316.28 |  | 0 | CS ÚRS 2019 01 |  | základní |  | 0 | 0 | 0 | 0 | 0 | 4 | K | 2 |  |  |  | ROZPOCET | 0 | 0 | 0 | 0 | 0 | 1 | 0 | 4 | 88835270
| PP |  | Vodorovná doprava suti bez naložení, ale se složením a s hrubým urovnáním Příplatek k ceně za každý další i započatý 1 km přes 1 km | [14 empty] | PP | 2
| VV |  | "odvoz suti na skl. TKO k trvalému uložení - celkem 8 km" | [14 empty] | VV | 2 | 1 | True | 0 | ROZPOCET
| VV |  | 188,04*7 |  | 1316.28 | [12 empty] | VV | 2 | 2 | True | 0 | ROZPOCET
| VV |  | Součet |  | 1316.28 | [12 empty] | VV | 2 | 4 | True | 1 | ROZPOCET
73 | K | 997221845 | Poplatek za uložení na skládce (skládkovné) odpadu asfaltového bez dehtu kód odpadu 170 302 | t | 188.04 |  | 0 | CS ÚRS 2019 01 |  | základní |  | 0 | 0 | 0 | 0 | 0 | 4 | K | 2 |  |  |  | ROZPOCET | 0 | 0 | 0 | 0 | 0 | 1 | 0 | 4 | -1897122869
| PP |  | Poplatek za uložení stavebního odpadu na skládce (skládkovné) asfaltového bez obsahu dehtu zatříděného do Katalogu odpadů pod kódem 170 302 | [14 empty] | PP | 2
| VV |  | "skládkovné" | [14 empty] | VV | 2 | 1 | True | 0 | ROZPOCET
| VV |  | 188,04 |  | 188.04 | [12 empty] | VV | 2 | 2 | True | 0 | ROZPOCET
| VV |  | Součet |  | 188.04 | [12 empty] | VV | 2 | 4 | True | 1 | ROZPOCET
74 | K | 997223855 | Poplatek za uložení na skládce (skládkovné) zeminy a kameniva kód odpadu 170 504 | t | 355.43 |  | 0 | CS ÚRS 2019 01 |  | základní |  | 0 | 0 | 0 | 0 | 0 | 4 | K | 2 |  |  |  | ROZPOCET | 0 | 0 | 0 | 0 | 0 | 1 | 0 | 4 | 1952319772
| PP |  | Poplatek za uložení stavebního odpadu na skládce (skládkovné) zeminy a kameniva zatříděného do Katalogu odpadů pod kódem 170 504 | [14 empty] | PP | 2
| VV |  | 355,43 |  | 355.43 | [12 empty] | VV | 2 | 2 | True | 0 | ROZPOCET
| VV |  | Součet |  | 355.43 | [12 empty] | VV | 2 | 4 | True | 1 | ROZPOCET
| D | 998 | Přesun hmot |  |  |  | 0 |  |  |  |  | 0 |  | 0 |  | 0 | 1 | D | 1 |  |  |  | ROZPOCET | [6 empty] | 0
75 | K | 998225111 | Přesun hmot pro pozemní komunikace s krytem z kamene, monolitickým betonovým nebo živičným | t | 430.116 |  | 0 | CS ÚRS 2019 01 |  | základní |  | 0 | 0 | 0 | 0 | 0 | 4 | K | 2 |  |  |  | ROZPOCET | 0 | 0 | 0 | 0 | 0 | 1 | 0 | 4 | -319879894
| PP |  | Přesun hmot pro komunikace s krytem z kameniva, monolitickým betonovým nebo živičným dopravní vzdálenost do 200 m jakékoliv délky objektu | [14 empty] | PP | 2

## 901-102 - Vedlejší rozpoč...
{d6a59961-4a04-4cc4-8ba3-1e368ca6cf95}
2
| KRYCÍ LIST SOUPISU PRACÍ | [7 empty] | v --- níže se nacházejí doplnkové a pomocné údaje k sestavám --- v | [8 empty] | False
Stavba:
Ulice Školní, Šumperk
Objekt:
SO 102 - MK a chodník - I.etapa
Soupis:
901/102 - Vedlejší rozpočtové náklady SO 102
| KSO: |  |  |  |  | CC-CZ:
| Místo: |  |  |  |  | Datum: | 19. 2. 2019
| Zadavatel: |  |  |  |  | IČ: | 00303461
|  | Město Šumperk |  |  |  | DIČ: | CZ00303461
| Uchazeč: |  |  |  |  | IČ: | Vyplň údaj
|  | Vyplň údaj |  |  |  | DIČ: | Vyplň údaj
| Projektant: |  |  |  |  | IČ: | 25905449
|  | PROJEKCE s.r.o. |  |  |  | DIČ: | CZ25905449
| Zpracovatel: |  |  |  |  | IČ:
|  | Petr Slezák, CS ÚRS 2019 01 |  |  |  | DIČ:
Poznámka:
| Cena bez DPH | [5 empty] | 0
|  |  | Základ daně |  |  | Sazba daně | Výše daně
| DPH | základní | 0 |  |  | 21% | 0
|  | snížená | 0 |  |  | 15% | 0
|  | zákl. přenesená | 0 |  |  | 21% | 0
|  | sníž. přenesená | 0 |  |  | 15% | 0
|  | nulová | 0 |  |  | 0% | 0
| Cena s DPH |  |  | v | CZK |  | 0
REKAPITULACE ČLENĚNÍ SOUPISU PRACÍ
Stavba:
Ulice Školní, Šumperk
Objekt:
SO 102 - MK a chodník - I.etapa
Soupis:
901/102 - Vedlejší rozpočtové náklady SO 102
Místo: | [5 empty] | Datum: | 19. 2. 2019
Zadavatel: |  |  | Město Šumperk |  |  | Projektant: | PROJEKCE s.r.o.
Uchazeč: |  |  | Vyplň údaj |  |  | Zpracovatel: | Petr Slezák, CS ÚRS 2019 01
Kód dílu - Popis | [6 empty] | Cena celkem [CZK]
Náklady stavby celkem | [6 empty] | 0 | [11 empty] | -1
| VRN - Vedlejší rozpočtové náklady | [5 empty] | 0
SOUPIS PRACÍ
Stavba:
Ulice Školní, Šumperk
Objekt:
SO 102 - MK a chodník - I.etapa
Soupis:
901/102 - Vedlejší rozpočtové náklady SO 102
Místo: | [5 empty] | Datum: | 19. 2. 2019
Zadavatel: |  |  | Město Šumperk |  |  | Projektant: | PROJEKCE s.r.o.
Uchazeč: |  |  | Vyplň údaj |  |  | Zpracovatel: | Petr Slezák, CS ÚRS 2019 01
PČ | Typ | Kód | Popis | MJ | Množství | J.cena [CZK] | Cena celkem [CZK] | Cenová soustava |  | DPH | J. Nh [h] | Nh celkem [h] | J. hmotnost [t] | Hmotnost celkem [t] | J. suť [t] | Suť Celkem [t]
Náklady soupisu celkem | [6 empty] | 0 |  |  |  |  | 0 |  | 0 |  | 0 |  | D | -1 | [7 empty] | 0
| D | VRN | Vedlejší rozpočtové náklady |  |  |  | 0 |  |  |  |  | 0 |  | 0 |  | 0 | 5 | D | 0 | ROZPOCET | [6 empty] | 0
1 | K | 0-002R | Vytyčení podzemních inženýrských sítí | soub | 1 |  | 0 | vlastní |  | základní |  | 0 | 0 | 0 | 0 | 0 | 4 | K | 1 | ROZPOCET | 0 | 0 | 0 | 0 | 0 | 1 | 0 | 4 | -23017260
| PP |  | Vytyčení podzemních inž.sítí | [14 empty] | PP | 1
| P |  | Poznámka k položce: Firemní položka Vytyčení podzemních inž.sítí (vč.ručního kopání sond pro upřesnění hloubky sítí) a jejich geodet.zaměření(poloha+výška) | [14 empty] | P | 1
2 | K | 0-003R | Vytyčení staveniště | soub | 1 |  | 0 | vlastní |  | základní |  | 0 | 0 | 0 | 0 | 0 | 4 | K | 1 | ROZPOCET | 0 | 0 | 0 | 0 | 0 | 1 | 0 | 4 | -1428637198
| PP |  | Vytyčení staveniště | [14 empty] | PP | 1
| P |  | Poznámka k položce: Firemní položka Vytyčení prostoru staveniště, prostorové vytyčení stavby. | [14 empty] | P | 1
3 | K | 0-004R | Vybudování zařízení staveniště | soub | 1 |  | 0 | vlastní |  | základní |  | 0 | 0 | 0 | 0 | 0 | 4 | K | 1 | ROZPOCET | 0 | 0 | 0 | 0 | 0 | 1 | 0 | 4 | -289489535
| PP |  | Vybudování zařízení staveniště | [14 empty] | PP | 1
| P |  | Poznámka k položce: Firemní položka. Náklady spojené s příp.vypracováním PD zařízení staveniště (ZS), zřízením přípojek k ZS, vybudování příp. odběrných míst a zřízení (0,5) a zřízení či případná příprava území pro objekty ZS a vlastní vybudování objektů ZS (0,5). | [14 empty] | P | 1
4 | K | 0-005R | Provoz zařízení staveniště | soub | 1 |  | 0 | vlastní |  | základní |  | 0 | 0 | 0 | 0 | 0 | 4 | K | 1 | ROZPOCET | 0 | 0 | 0 | 0 | 0 | 1 | 0 | 4 | -1933790844
| PP |  | Provoz zařízení staveniště | [14 empty] | PP | 1
| P |  | Poznámka k položce: Firemní položka. Náklady na vybavení objektů ZS, náklady na energie spotřebované dodavtelem v rámci provozu ZS, náklady na potřebný úklid v prostorách ZS (0,5) a náklady na běžnou údržbu a opravy na objektech ZS a přípojkách energií (0,5). | [14 empty] | P | 1
5 | K | 0-006R | Odstranění zařízení staveniště | soub | 1 |  | 0 | vlastní |  | základní |  | 0 | 0 | 0 | 0 | 0 | 4 | K | 1 | ROZPOCET | 0 | 0 | 0 | 0 | 0 | 1 | 0 | 4 | -1774186110
| PP |  | Odstranění zařízení staveniště | [14 empty] | PP | 1
| P |  | Poznámka k položce: Firemní položka. Odstranění objektů ZS včetně přípojek energií a jejich odvoz. Položka zahrnuje i náklady na úpravu povrchů po odstranění ZS a úklid ploch ZS. | [14 empty] | P | 1
6 | K | 0-007R | Zajištění oplocení sousedních pozemků ochrana proti poškození při provádění stavby | soub | 1 |  | 0 | vlastní |  | základní |  | 0 | 0 | 0 | 0 | 0 | 4 | K | 1 | ROZPOCET | 0 | 0 | 0 | 0 | 0 | 1 | 0 | 4 | -1942213148
| PP |  | Zajištění oplocení sousedních pozemků ochrana proti poškození při provádění stavby, výšková úprava bran a branek | [14 empty] | PP | 1
| P |  | Poznámka k položce: Firemní položka. Zajištění oplocení sousedních pozemků ochrana proti poškození při provádění stavby, výšková úprava bran a branek | [14 empty] | P | 1
7 | K | 0-010R | Fotodokumentace staveniště před zahájením stavby a v jejím průběhu | soub | 1 |  | 0 | vlastní |  | základní |  | 0 | 0 | 0 | 0 | 0 | 4 | K | 1 | ROZPOCET | 0 | 0 | 0 | 0 | 0 | 1 | 0 | 4 | -35402156
| PP |  | Fotodokumentace staveniště před zahájením stavby a v jejím průběhu | [14 empty] | PP | 1
| P |  | Poznámka k položce: Firemní položka. | [14 empty] | P | 1
8 | K | 0-011R | Laboratorní zkoušky zemin CBR | soub | 3 |  | 0 | vlastní |  | základní |  | 0 | 0 | 0 | 0 | 0 | 4 | K | 1 | ROZPOCET | 0 | 0 | 0 | 0 | 0 | 1 | 0 | 4 | 1421165069
| PP |  | Laboratorní zkoušky zemin CBR | [14 empty] | PP | 1
| P |  | Poznámka k položce: Firemní položka. Laboratorní zkoušky zemin(zkoušky CBR (California Bearing Ratio), zkoušky relativní ulehlosti nesoudržných zemin, a popř. stanovení receptur pro zlepšení vlastností zemin podloží (např. hydraulickými pojivy) | [14 empty] | P | 1
9 | K | 0-015R | Hutnící zkoušky statické | soub | 7 |  | 0 | vlastní |  | základní |  | 0 | 0 | 0 | 0 | 0 | 4 | K | 1 | ROZPOCET | 0 | 0 | 0 | 0 | 0 | 1 | 0 | 4 | 441286816
| PP |  | Hutnící zkoušky statické | [14 empty] | PP | 1
| P |  | Poznámka k položce: Firemní položka. | [14 empty] | P | 1
10 | K | 0-016R | Evidence likvidace odpadů ve stanoveném rozsahu zák.č.185/2001 Sb. | soub | 1 |  | 0 | vlastní |  | základní |  | 0 | 0 | 0 | 0 | 0 | 4 | K | 1 | ROZPOCET | 0 | 0 | 0 | 0 | 0 | 1 | 0 | 4 | 729794453
| PP |  | Evidence likvidace odpadů ve stanoveném rozsahu zák.č.185/2001 Sb. | [14 empty] | PP | 1
| P |  | Poznámka k položce: Firemní položka. | [14 empty] | P | 1
11 | K | 0-017R | Zvláštní užívání + dočasné DZ - projednání + zajištění | soub | 1 |  | 0 | vlastní |  | základní |  | 0 | 0 | 0 | 0 | 0 | 4 | K | 1 | ROZPOCET | 0 | 0 | 0 | 0 | 0 | 1 | 0 | 4 | -120474339
| PP |  | Zvláštní užívání + dočasné DZ - projednání + zajištění | [14 empty] | PP | 1
| P |  | Poznámka k položce: Firemní položka. Zajištění vydání rozhodnutí o zvláštním užívání silnice, o přechodné úpravě provozu a související povolení a rozhodnutí, zejména pro objízdné trasy. Náklady na vyhotovení návrhu dočasného dopravního značení, jeho projednání s dotčenými orgány a organizacemi, rozmístění a přemisťování a údržba značení v průběhu výstavby + náklady spojené se zajištěním pronájmu a dodávky potřebného dopravního značení. | [14 empty] | P | 1
12 | K | 0-018R | Vyznačení obchůzných tras vč. úprav pro nevidomé | soub | 1 |  | 0 | vlastní |  | základní |  | 0 | 0 | 0 | 0 | 0 | 4 | K | 1 | ROZPOCET | 0 | 0 | 0 | 0 | 0 | 1 | 0 | 4 | -199525735
| PP |  | Vyznačení obchůzných tras vč. úprav pro nevidomé. | [14 empty] | PP | 1
| P |  | Poznámka k položce: Firemní položka. Obejití místa staveniště bude vyznačené vč. úprav dle Vyhlášky MMR ČR č. 398/2009 Sb.Vyznačení a jeho odstranění po dokončení stavby. | [14 empty] | P | 1
13 | K | 0-021R | Pojištění dodavatele a pojištění díla | soub | 1 |  | 0 | vlastní |  | základní |  | 0 | 0 | 0 | 0 | 0 | 4 | K | 1 | ROZPOCET | 0 | 0 | 0 | 0 | 0 | 1 | 0 | 4 | 367896729
| PP |  | Pojištění dodavatele a pojištění díla. | [14 empty] | PP | 1
| P |  | Poznámka k položce: Firemní položka. Náklady spojené s povinným pojištěním dodavatele nebo stavebního díla či jeho části, v rozsahu obchodních podmínek. | [14 empty] | P | 1
14 | K | 0-022R | Geometrický plán | m | 50 |  | 0 | vlastní |  | základní |  | 0 | 0 | 0 | 0 | 0 | 4 | K | 1 | ROZPOCET | 0 | 0 | 0 | 0 | 0 | 1 | 0 | 4 | -1926795067
| PP |  | Geometrický plán - předpokládaná délka hranic 50 m. | [14 empty] | PP | 1
| P |  | Poznámka k položce: Firemní položka. Geometrický plán - předpokládaná délka hranic 50 m. | [14 empty] | P | 1
15 | K | 0-023R | DSPS - dokumentace skutečného provedení stavby | soub | 1 |  | 0 | vlastní |  | základní |  | 0 | 0 | 0 | 0 | 0 | 4 | K | 1 | ROZPOCET | 0 | 0 | 0 | 0 | 0 | 1 | 0 | 4 | 1439362094
| PP |  | DSPS - dokumentace skutečného provedení stavby | [14 empty] | PP | 1
| P |  | Poznámka k položce: Firemní položka. | [14 empty] | P | 1

## 401- I NN - Rozvody VO - ...
{cd841baf-cd03-4dc1-94cf-30e08863d650}
2
| KRYCÍ LIST SOUPISU PRACÍ | [7 empty] | v --- níže se nacházejí doplnkové a pomocné údaje k sestavám --- v | [8 empty] | False
Stavba:
Ulice Školní, Šumperk
Objekt:
SO 401 NN - Rozvody VO - neuznatelné náklady
Soupis:
401- I NN - Rozvody VO - I.etapa (SO 102) - neuznatelné náklady
| KSO: |  |  |  |  | CC-CZ:
| Místo: |  |  |  |  | Datum: | 19. 2. 2019
| Zadavatel: |  |  |  |  | IČ: | 00303461
|  | Město Šumperk |  |  |  | DIČ: | CZ00303461
| Uchazeč: |  |  |  |  | IČ: | Vyplň údaj
|  | Vyplň údaj |  |  |  | DIČ: | Vyplň údaj
| Projektant: |  |  |  |  | IČ: | 25905449
|  | PROJEKCE s.r.o. |  |  |  | DIČ: | CZ25905449
| Zpracovatel: |  |  |  |  | IČ:
|  | Petr Slezák, CS ÚRS 2019 01 |  |  |  | DIČ:
Poznámka:
| Cena bez DPH | [5 empty] | 0
|  |  | Základ daně |  |  | Sazba daně | Výše daně
| DPH | základní | 0 |  |  | 21% | 0
|  | snížená | 0 |  |  | 15% | 0
|  | zákl. přenesená | 0 |  |  | 21% | 0
|  | sníž. přenesená | 0 |  |  | 15% | 0
|  | nulová | 0 |  |  | 0% | 0
| Cena s DPH |  |  | v | CZK |  | 0
REKAPITULACE ČLENĚNÍ SOUPISU PRACÍ
Stavba:
Ulice Školní, Šumperk
Objekt:
SO 401 NN - Rozvody VO - neuznatelné náklady
Soupis:
401- I NN - Rozvody VO - I.etapa (SO 102) - neuznatelné náklady
Místo: | [5 empty] | Datum: | 19. 2. 2019
Zadavatel: |  |  | Město Šumperk |  |  | Projektant: | PROJEKCE s.r.o.
Uchazeč: |  |  | Vyplň údaj |  |  | Zpracovatel: | Petr Slezák, CS ÚRS 2019 01
Kód dílu - Popis | [6 empty] | Cena celkem [CZK]
Náklady stavby celkem | [6 empty] | 0 | [11 empty] | -1
| D1 - Silnoproud - montáž | [5 empty] | 0
| D2 - Silnoproud - materiál nosný | [5 empty] | 0
| D3 - Zemní práce pro montážní práce | [5 empty] | 0
| D4 - Vedlejší rozpočtové náklady | [5 empty] | 0
SOUPIS PRACÍ
Stavba:
Ulice Školní, Šumperk
Objekt:
SO 401 NN - Rozvody VO - neuznatelné náklady
Soupis:
401- I NN - Rozvody VO - I.etapa (SO 102) - neuznatelné náklady
Místo: | [5 empty] | Datum: | 19. 2. 2019
Zadavatel: |  |  | Město Šumperk |  |  | Projektant: | PROJEKCE s.r.o.
Uchazeč: |  |  | Vyplň údaj |  |  | Zpracovatel: | Petr Slezák, CS ÚRS 2019 01
PČ | Typ | Kód | Popis | MJ | Množství | J.cena [CZK] | Cena celkem [CZK] | Cenová soustava |  | DPH | J. Nh [h] | Nh celkem [h] | J. hmotnost [t] | Hmotnost celkem [t] | J. suť [t] | Suť Celkem [t]
Náklady soupisu celkem | [6 empty] | 0 |  |  |  |  | 0 |  | 0 |  | 0 |  | D | -1 | [10 empty] | 0
| D | D1 | Silnoproud - montáž |  |  |  | 0 |  |  |  |  | 0 |  | 0 |  | 0 | 1 | D | 0 |  |  |  | ROZPOCET | [6 empty] | 0
1 | K | 210 01-0135 | Montáž trubek ochranných plastových tuhých D do 90 mm uložených pevně | m | 36 |  | 0 | vlastní |  | základní |  | 0 | 0 | 0 | 0 | 0 | 4 | K | 1 |  |  |  | ROZPOCET | 0 | 0 | 0 | 0 | 0 | 1 | 0 | 4 | -2058498043
| PP |  | Montáž trubek ochranných plastových tuhých D do 90 mm uložených pevně | [14 empty] | PP | 1
2 | K | 210 01-0138 | Montáž trubek ochranných plastových tuhých D do 152 mm uložených pevně -stož. pouzdro VO | m | 9.2 |  | 0 | vlastní |  | základní |  | 0 | 0 | 0 | 0 | 0 | 4 | K | 1 |  |  |  | ROZPOCET | 0 | 0 | 0 | 0 | 0 | 1 | 0 | 4 | 1323717662
| PP |  | Montáž trubek ochranných plastových tuhých D do 152 mm uložených pevně -stož. pouzdro VO | [14 empty] | PP | 1
| VV |  | 4*0,8+4*1,5 |  | 9.2 | [12 empty] | VV | 1 | 2 | True | 0 | ROZPOCET
| VV |  | Součet |  | 9.2 | [12 empty] | VV | 1 | 4 | True | 1 | ROZPOCET
3 | K | 210 02-0951 | Montáž tabulky výstražné smaltované formát A3 až A4 | kus | 8 |  | 0 | vlastní |  | základní |  | 0 | 0 | 0 | 0 | 0 | 4 | K | 1 |  |  |  | ROZPOCET | 0 | 0 | 0 | 0 | 0 | 1 | 0 | 4 | 1057028259
| PP |  | Montáž tabulky výstražné smaltované formát A3 až A4 | [14 empty] | PP | 1
| VV |  | 1+4+1+2 |  | 8 | [12 empty] | VV | 1 | 2 | True | 0 | ROZPOCET
| VV |  | Součet |  | 8 | [12 empty] | VV | 1 | 4 | True | 1 | ROZPOCET
4 | K | 210 02-1014 | Zhotovení otvorů v plechu tl do 4 mm kruhových D do 100 mm | kus | 20 |  | 0 | vlastní |  | základní |  | 0 | 0 | 0 | 0 | 0 | 4 | K | 1 |  |  |  | ROZPOCET | 0 | 0 | 0 | 0 | 0 | 1 | 0 | 4 | -2119572248
| PP |  | Zhotovení otvorů v plechu tl do 4 mm kruhových D do 100 mm | [14 empty] | PP | 1
| VV |  | 1+7*2+3+1+1 |  | 20 | [12 empty] | VV | 1 | 2 | True | 0 | ROZPOCET
| VV |  | Součet |  | 20 | [12 empty] | VV | 1 | 4 | True | 1 | ROZPOCET
5 | K | 210 04-0741 | Odmaštění ocelových součástí venkovního vedení nn na zemi | m2 | 0.58 |  | 0 | vlastní |  | základní |  | 0 | 0 | 0 | 0 | 0 | 4 | K | 1 |  |  |  | ROZPOCET | 0 | 0 | 0 | 0 | 0 | 1 | 0 | 4 | -1586370457
| PP |  | Odmaštění ocelových součástí venkovního vedení nn na zemi | [14 empty] | PP | 1
6 | K | 210 04-0751 | Očištění ocelových součástí venkovního vedení nn na zemi | m2 | 0.58 |  | 0 | vlastní |  | základní |  | 0 | 0 | 0 | 0 | 0 | 4 | K | 1 |  |  |  | ROZPOCET | 0 | 0 | 0 | 0 | 0 | 1 | 0 | 4 | 230640051
| PP |  | Očištění ocelových součástí venkovního vedení nn na zemi | [14 empty] | PP | 1
7 | K | 210 04-0761 | Nátěr základní ocelových součástí venkovního vedení nn na zemi | m2 | 0.58 |  | 0 | vlastní |  | základní |  | 0 | 0 | 0 | 0 | 0 | 4 | K | 1 |  |  |  | ROZPOCET | 0 | 0 | 0 | 0 | 0 | 1 | 0 | 4 | -1870694236
| PP |  | Nátěr základní ocelových součástí venkovního vedení nn na zemi | [14 empty] | PP | 1
8 | K | 210 04-0771 | Nátěr vrchní ocelových součástí venkovního vedení nn na zemi | m2 | 0.58 |  | 0 | vlastní |  | základní |  | 0 | 0 | 0 | 0 | 0 | 4 | K | 1 |  |  |  | ROZPOCET | 0 | 0 | 0 | 0 | 0 | 1 | 0 | 4 | 1533873717
| PP |  | Nátěr vrchní ocelových součástí venkovního vedení nn na zemi | [14 empty] | PP | 1
9 | K | 210 05-0441 | Zajištění šroubu barvou | soub | 1 |  | 0 | vlastní |  | základní |  | 0 | 0 | 0 | 0 | 0 | 4 | K | 1 |  |  |  | ROZPOCET | 0 | 0 | 0 | 0 | 0 | 1 | 0 | 4 | -780141886
| PP |  | Zajištění šroubu barvou | [14 empty] | PP | 1
10 | K | 210 10-0001 | Ukončení vodičů v rozváděči nebo na přístroji včetně zapojení průřezu žíly do 2,5 mm2 | kus | 24 |  | 0 | vlastní |  | základní |  | 0 | 0 | 0 | 0 | 0 | 4 | K | 1 |  |  |  | ROZPOCET | 0 | 0 | 0 | 0 | 0 | 1 | 0 | 4 | 241032963
| PP |  | Ukončení vodičů v rozváděči nebo na přístroji včetně zapojení průřezu žíly do 2,5 mm2 | [14 empty] | PP | 1
| VV |  | 8*3 |  | 24 | [12 empty] | VV | 1 | 2 | True | 0 | ROZPOCET
| VV |  | Součet |  | 24 | [12 empty] | VV | 1 | 4 | True | 1 | ROZPOCET
11 | K | 210 10-0151 | Ukončení kabelů smršťovací záklopkou nebo páskou se zapojením bez letování žíly do 4x16 mm2 | kus | 20 |  | 0 | vlastní |  | základní |  | 0 | 0 | 0 | 0 | 0 | 4 | K | 1 |  |  |  | ROZPOCET | 0 | 0 | 0 | 0 | 0 | 1 | 0 | 4 | -1765090133
| PP |  | Ukončení kabelů smršťovací záklopkou nebo páskou se zapojením bez letování žíly do 4x16 mm2 | [14 empty] | PP | 1
| VV |  | 1+8*2+1+1+1 |  | 20 | [12 empty] | VV | 1 | 2 | True | 0 | ROZPOCET
| VV |  | Součet |  | 20 | [12 empty] | VV | 1 | 4 | True | 1 | ROZPOCET
12 | K | 210 10-1233 | Propojení kabelů celoplastových spojkou do 1 kV venkovní smršťovací SVCZ 1až5 žíly do 4x10až16 mm2 | kus | 2 |  | 0 | vlastní |  | základní |  | 0 | 0 | 0 | 0 | 0 | 4 | K | 1 |  |  |  | ROZPOCET | 0 | 0 | 0 | 0 | 0 | 1 | 0 | 4 | -734050178
| PP |  | Propojení kabelů celoplastových spojkou do 1 kV venkovní smršťovací SVCZ 1až5 žíly do 4x10až16 mm2 | [14 empty] | PP | 1
13 | K | 210 12-0101 | Montáž pojistkových patron do 60 A se styčným kroužkem | kus | 8 |  | 0 | vlastní |  | základní |  | 0 | 0 | 0 | 0 | 0 | 4 | K | 1 |  |  |  | ROZPOCET | 0 | 0 | 0 | 0 | 0 | 1 | 0 | 4 | 1518877446
| PP |  | Montáž pojistkových patron do 60 A se styčným kroužkem | [14 empty] | PP | 1
| VV |  | 1+4+1+2 |  | 8 | [12 empty] | VV | 1 | 2 | True | 0 | ROZPOCET
| VV |  | Součet |  | 8 | [12 empty] | VV | 1 | 4 | True | 1 | ROZPOCET
14 | K | 210 20-2013 | Montáž svítidel výbojkových průmyslových stropních závěsných na výložník | kus | 8 |  | 0 | vlastní |  | základní |  | 0 | 0 | 0 | 0 | 0 | 4 | K | 1 |  |  |  | ROZPOCET | 0 | 0 | 0 | 0 | 0 | 1 | 0 | 4 | -1685746693
| PP |  | Montáž svítidel výbojkových průmyslových stropních závěsných na výložník | [14 empty] | PP | 1
| VV |  | 1+4+1+2 |  | 8 | [12 empty] | VV | 1 | 2 | True | 0 | ROZPOCET
| VV |  | Součet |  | 8 | [12 empty] | VV | 1 | 4 | True | 1 | ROZPOCET
15 | K | 210 20-4002 | Montáž stožárů osvětlení parkových ocelových | kus | 4 |  | 0 | vlastní |  | základní |  | 0 | 0 | 0 | 0 | 0 | 4 | K | 1 |  |  |  | ROZPOCET | 0 | 0 | 0 | 0 | 0 | 1 | 0 | 4 | 713944029
| PP |  | Montáž stožárů osvětlení parkových ocelových | [14 empty] | PP | 1
16 | K | 210 20-4011 | Montáž stožárů osvětlení ocelových samostatně stojících délky do 12 m | kus | 4 |  | 0 | vlastní |  | základní |  | 0 | 0 | 0 | 0 | 0 | 4 | K | 1 |  |  |  | ROZPOCET | 0 | 0 | 0 | 0 | 0 | 1 | 0 | 4 | -67921608
| PP |  | Montáž stožárů osvětlení ocelových samostatně stojících délky do 12 m | [14 empty] | PP | 1
| VV |  | 1+2+1 |  | 4 | [12 empty] | VV | 1 | 2 | True | 0 | ROZPOCET
| VV |  | Součet |  | 4 | [12 empty] | VV | 1 | 4 | True | 1 | ROZPOCET
17 | K | 210 20-4103 | Montáž výložníků osvětlení jednoramenných sloupových hmotnosti do 35 kg | kus | 8 |  | 0 | vlastní |  | základní |  | 0 | 0 | 0 | 0 | 0 | 4 | K | 1 |  |  |  | ROZPOCET | 0 | 0 | 0 | 0 | 0 | 1 | 0 | 4 | 1512850212
| PP |  | Montáž výložníků osvětlení jednoramenných sloupových hmotnosti do 35 kg | [14 empty] | PP | 1
| VV |  | 1+4+1+2 |  | 8 | [12 empty] | VV | 1 | 2 | True | 0 | ROZPOCET
| VV |  | Součet |  | 8 | [12 empty] | VV | 1 | 4 | True | 1 | ROZPOCET
18 | K | 210 20-4201 | Montáž elektrovýzbroje stožárů osvětlení 1 okruh | kus | 8 |  | 0 | vlastní |  | základní |  | 0 | 0 | 0 | 0 | 0 | 4 | K | 1 |  |  |  | ROZPOCET | 0 | 0 | 0 | 0 | 0 | 1 | 0 | 4 | 8909344
| PP |  | Montáž elektrovýzbroje stožárů osvětlení 1 okruh | [14 empty] | PP | 1
| VV |  | 1+4+1+2 |  | 8 | [12 empty] | VV | 1 | 2 | True | 0 | ROZPOCET
| VV |  | Součet |  | 8 | [12 empty] | VV | 1 | 4 | True | 1 | ROZPOCET
19 | K | 210 22-0002 | Montáž uzemňovacích vedení vodičů FeZn pomocí svorek na povrchu drátem nebo lanem do 10 mm | m | 4.8 |  | 0 | vlastní |  | základní |  | 0 | 0 | 0 | 0 | 0 | 4 | K | 1 |  |  |  | ROZPOCET | 0 | 0 | 0 | 0 | 0 | 1 | 0 | 4 | 1348446002
| PP |  | Montáž uzemňovacích vedení vodičů FeZn pomocí svorek na povrchu drátem nebo lanem do 10 mm | [14 empty] | PP | 1
| VV |  | 8*0,6 |  | 4.8 | [12 empty] | VV | 1 | 2 | True | 0 | ROZPOCET
| VV |  | Součet |  | 4.8 | [12 empty] | VV | 1 | 4 | True | 1 | ROZPOCET
20 | K | 210 22-0020 | Montáž uzemňovacího vedení vodičů FeZn pomocí svorek v zemi páskou do 120 mm2 ve městské zástavbě | m | 248 |  | 0 | vlastní |  | základní |  | 0 | 0 | 0 | 0 | 0 | 4 | K | 1 |  |  |  | ROZPOCET | 0 | 0 | 0 | 0 | 0 | 1 | 0 | 4 | 1672587120
| PP |  | Montáž uzemňovacího vedení vodičů FeZn pomocí svorek v zemi páskou do 120 mm2 ve městské zástavbě | [14 empty] | PP | 1
| VV |  | (25+118+87)*1,05+(9+4)*0,5 |  | 248 | [12 empty] | VV | 1 | 2 | True | 0 | ROZPOCET
| VV |  | Součet |  | 248 | [12 empty] | VV | 1 | 4 | True | 1 | ROZPOCET
21 | K | 210 22-0022 | Montáž uzemňovacího vedení vodičů FeZn pomocí svorek v zemi drátem do 10 mm ve městské zástavbě | m | 15.2 |  | 0 | vlastní |  | základní |  | 0 | 0 | 0 | 0 | 0 | 4 | K | 1 |  |  |  | ROZPOCET | 0 | 0 | 0 | 0 | 0 | 1 | 0 | 4 | -1966632879
| PP |  | Montáž uzemňovacího vedení vodičů FeZn pomocí svorek v zemi drátem do 10 mm ve městské zástavbě | [14 empty] | PP | 1
| VV |  | 8*1,9 |  | 15.2 | [12 empty] | VV | 1 | 2 | True | 0 | ROZPOCET
| VV |  | Součet |  | 15.2 | [12 empty] | VV | 1 | 4 | True | 1 | ROZPOCET
22 | K | 210 22-0301 | Montáž svorek hromosvodných typu SS, SR 03 se 2 šrouby | kus | 16 |  | 0 | vlastní |  | základní |  | 0 | 0 | 0 | 0 | 0 | 4 | K | 1 |  |  |  | ROZPOCET | 0 | 0 | 0 | 0 | 0 | 1 | 0 | 4 | 948930431
| PP |  | Montáž svorek hromosvodných typu SS, SR 03 se 2 šrouby | [14 empty] | PP | 1
| VV |  | 2*8 |  | 16 | [12 empty] | VV | 1 | 2 | True | 0 | ROZPOCET
| VV |  | Součet |  | 16 | [12 empty] | VV | 1 | 4 | True | 1 | ROZPOCET
23 | K | 210 22-0302 | Montáž svorek hromosvodných typu ST, SJ, SK, SZ, SR 01, 02 se 3 a více šrouby | kus | 34 |  | 0 | vlastní |  | základní |  | 0 | 0 | 0 | 0 | 0 | 4 | K | 1 |  |  |  | ROZPOCET | 0 | 0 | 0 | 0 | 0 | 1 | 0 | 4 | 586415815
| PP |  | Montáž svorek hromosvodných typu ST, SJ, SK, SZ, SR 01, 02 se 3 a více šrouby | [14 empty] | PP | 1
| VV |  | 8+26 |  | 34 | [12 empty] | VV | 1 | 2 | True | 0 | ROZPOCET
| VV |  | Součet |  | 34 | [12 empty] | VV | 1 | 4 | True | 1 | ROZPOCET
24 | K | 210 28-0001 | Zkoušky a prohlídky el rozvodů celková prohlídka pro objem mtž prací do 100 000 Kč -výchozí revize | kus | 1 |  | 0 | vlastní |  | základní |  | 0 | 0 | 0 | 0 | 0 | 4 | K | 1 |  |  |  | ROZPOCET | 0 | 0 | 0 | 0 | 0 | 1 | 0 | 4 | -1336384503
| PP |  | Zkoušky a prohlídky el rozvodů celková prohlídka pro objem mtž prací do 100 000 Kč -výchozí revize | [14 empty] | PP | 1
25 | K | 210 29-0841 | Demontáž a montáž krytu na oceloplechovém rozváděči šířky do 70 cm | kus | 1 |  | 0 | vlastní |  | základní |  | 0 | 0 | 0 | 0 | 0 | 4 | K | 1 |  |  |  | ROZPOCET | 0 | 0 | 0 | 0 | 0 | 1 | 0 | 4 | -1082925726
| PP |  | Demontáž a montáž krytu na oceloplechovém rozváděči šířky do 70 cm | [14 empty] | PP | 1
26 | K | 210 29-0842 | Demontáž a montáž krytu na oceloplechovém rozváděči šířky nad 70 cm | kus | 1 |  | 0 | vlastní |  | základní |  | 0 | 0 | 0 | 0 | 0 | 4 | K | 1 |  |  |  | ROZPOCET | 0 | 0 | 0 | 0 | 0 | 1 | 0 | 4 | 120478270
| PP |  | Demontáž a montáž krytu na oceloplechovém rozváděči šířky nad 70 cm | [14 empty] | PP | 1
27 | K | 210 29-2011 | Změření zemního odporu zkušební svorky | kus | 2 |  | 0 | vlastní |  | základní |  | 0 | 0 | 0 | 0 | 0 | 4 | K | 1 |  |  |  | ROZPOCET | 0 | 0 | 0 | 0 | 0 | 1 | 0 | 4 | 1524270129
| PP |  | Změření zemního odporu zkušební svorky | [14 empty] | PP | 1
28 | K | 210 29-2012 | Zjištění izolačního stavu zemních kabelů a vedení jedno měření | kus | 9 |  | 0 | vlastní |  | základní |  | 0 | 0 | 0 | 0 | 0 | 4 | K | 1 |  |  |  | ROZPOCET | 0 | 0 | 0 | 0 | 0 | 1 | 0 | 4 | -1192769069
| PP |  | Zjištění izolačního stavu zemních kabelů a vedení jedno měření | [14 empty] | PP | 1
29 | K | 210 29-2021 | Sfázovaní žil kabelů a vedení do 4 žil | kus | 2 |  | 0 | vlastní |  | základní |  | 0 | 0 | 0 | 0 | 0 | 4 | K | 1 |  |  |  | ROZPOCET | 0 | 0 | 0 | 0 | 0 | 1 | 0 | 4 | -922958470
| PP |  | Sfázovaní žil kabelů a vedení do 4 žil | [14 empty] | PP | 1
30 | K | 210 29-2022 | Vypnutí vedení se zajištěním proti nedovolenému zapnutí, vyzkoušením a s opětovným zapnutím | kus | 2 |  | 0 | vlastní |  | základní |  | 0 | 0 | 0 | 0 | 0 | 4 | K | 1 |  |  |  | ROZPOCET | 0 | 0 | 0 | 0 | 0 | 1 | 0 | 4 | 901235229
| PP |  | Vypnutí vedení se zajištěním proti nedovolenému zapnutí, vyzkoušením a s opětovným zapnutím | [14 empty] | PP | 1
31 | K | 210 81-0014 | Montáž měděných kabelů CYKY, CYKYD, CYKYDY, NYM, NYY, YSLY 750 V 4x16mm2 uložených volně | m | 304.8 |  | 0 | vlastní |  | základní |  | 0 | 0 | 0 | 0 | 0 | 4 | K | 1 |  |  |  | ROZPOCET | 0 | 0 | 0 | 0 | 0 | 1 | 0 | 4 | 525747482
| PP |  | Montáž měděných kabelů CYKY, CYKYD, CYKYDY, NYM, NYY, YSLY 750 V 4x16mm2 uložených volně | [14 empty] | PP | 1
32 | K | 210 81-0045 | Montáž měděných kabelů CYKY, CYKYD, CYKYDY, NYM, NYY, YSLY 750 V 3x1,5 mm2 uložených pevně | m | 70 |  | 0 | vlastní |  | základní |  | 0 | 0 | 0 | 0 | 0 | 4 | K | 1 |  |  |  | ROZPOCET | 0 | 0 | 0 | 0 | 0 | 1 | 0 | 4 | -2103985741
| PP |  | Montáž měděných kabelů CYKY, CYKYD, CYKYDY, NYM, NYY, YSLY 750 V 3x1,5 mm2 uložených pevně | [14 empty] | PP | 1
33 | K | 210 95-0101 | Montáž štítku označovacího na kabel | kus | 18 |  | 0 | vlastní |  | základní |  | 0 | 0 | 0 | 0 | 0 | 4 | K | 1 |  |  |  | ROZPOCET | 0 | 0 | 0 | 0 | 0 | 1 | 0 | 4 | 153398929
| PP |  | Montáž štítku označovacího na kabel | [14 empty] | PP | 1
| VV |  | 1+8*2+1 |  | 18 | [12 empty] | VV | 1 | 2 | True | 0 | ROZPOCET
| VV |  | Součet |  | 18 | [12 empty] | VV | 1 | 4 | True | 1 | ROZPOCET
34 | K | 210 95-0201 | Příplatek na zatahování kabelů hmotnosti do 0,75 kg do tvárnicových tras a kolektorů | m | 70 |  | 0 | vlastní |  | základní |  | 0 | 0 | 0 | 0 | 0 | 4 | K | 1 |  |  |  | ROZPOCET | 0 | 0 | 0 | 0 | 0 | 1 | 0 | 4 | 1226362790
| PP |  | Příplatek na zatahování kabelů hmotnosti do 0,75 kg do tvárnicových tras a kolektorů | [14 empty] | PP | 1
35 | K | 210 95-0202 | Příplatek na zatahování kabelů hmotnosti do 2 kg do tvárnicových tras a kolektorů | m | 304.8 |  | 0 | vlastní |  | základní |  | 0 | 0 | 0 | 0 | 0 | 4 | K | 1 |  |  |  | ROZPOCET | 0 | 0 | 0 | 0 | 0 | 1 | 0 | 4 | 791928227
| PP |  | Příplatek na zatahování kabelů hmotnosti do 2 kg do tvárnicových tras a kolektorů | [14 empty] | PP | 1
37 | K | 210100001D | Odpojení vodičů v rozváděči nebo na přístroji včetně zapojení průřezu žíly do 2,5 mm2 | kus | 15 |  | 0 | vlastní |  | základní |  | 0 | 0 | 0 | 0 | 0 | 4 | K | 1 |  |  |  | ROZPOCET | 0 | 0 | 0 | 0 | 0 | 1 | 0 | 4 | -809191666
| PP |  | Odpojení vodičů v rozváděči nebo na přístroji včetně zapojení průřezu žíly do 2,5 mm2 | [14 empty] | PP | 1
| VV |  | 5*3 |  | 15 | [12 empty] | VV | 1 | 2 | True | 0 | ROZPOCET
| VV |  | Součet |  | 15 | [12 empty] | VV | 1 | 4 | True | 1 | ROZPOCET
38 | K | 210100003D | Demontáž vodičů v rozváděči nebo na přístroji včetně zapojení průřezu žíly do 16 mm2 | kus | 48 |  | 0 | vlastní |  | základní |  | 0 | 0 | 0 | 0 | 0 | 4 | K | 1 |  |  |  | ROZPOCET | 0 | 0 | 0 | 0 | 0 | 1 | 0 | 4 | 342587751
| PP |  | Demontáž vodičů v rozváděči nebo na přístroji včetně zapojení průřezu žíly do 16 mm2 | [14 empty] | PP | 1
| VV |  | 12*4 |  | 48 | [12 empty] | VV | 1 | 2 | True | 0 | ROZPOCET
| VV |  | Součet |  | 48 | [12 empty] | VV | 1 | 4 | True | 1 | ROZPOCET
39 | K | 210191563D | Demontáž skříní pojistkových oceloplechových typ RVO 6 až 8 | kus | 1 |  | 0 | vlastní |  | základní |  | 0 | 0 | 0 | 0 | 0 | 4 | K | 1 |  |  |  | ROZPOCET | 0 | 0 | 0 | 0 | 0 | 1 | 0 | 4 | 145750922
| PP |  | Demontáž skříní pojistkových oceloplechových typ RVO 6 až 8 | [14 empty] | PP | 1
40 | K | 21020-2011D | Demontáž svítidel výbojkových průmyslových stropních závěsných na výložník | kus | 5 |  | 0 | vlastní |  | základní |  | 0 | 0 | 0 | 0 | 0 | 4 | K | 1 |  |  |  | ROZPOCET | 0 | 0 | 0 | 0 | 0 | 1 | 0 | 4 | -1287208899
| PP |  | Demontáž svítidel výbojkových průmyslových stropních závěsných na výložník | [14 empty] | PP | 1
41 | K | 210204011D | Demontáž stožárů osvětlení ocelových samostatně stojících délky do 12 m | kus | 5 |  | 0 | vlastní |  | základní |  | 0 | 0 | 0 | 0 | 0 | 4 | K | 1 |  |  |  | ROZPOCET | 0 | 0 | 0 | 0 | 0 | 1 | 0 | 4 | -2083864666
| PP |  | Demontáž stožárů osvětlení ocelových samostatně stojících délky do 12 m | [14 empty] | PP | 1
42 | K | 210204201D | Demontáž elektrovýzbroje stožárů osvětlení 1 okruh | kus | 5 |  | 0 | vlastní |  | základní |  | 0 | 0 | 0 | 0 | 0 | 4 | K | 1 |  |  |  | ROZPOCET | 0 | 0 | 0 | 0 | 0 | 1 | 0 | 4 | -391583049
| PP |  | Demontáž elektrovýzbroje stožárů osvětlení 1 okruh | [14 empty] | PP | 1
43 | K | 210810014D | Demontáž kabelu AYKY4x25 | m | 24 |  | 0 | vlastní |  | základní |  | 0 | 0 | 0 | 0 | 0 | 4 | K | 1 |  |  |  | ROZPOCET | 0 | 0 | 0 | 0 | 0 | 1 | 0 | 4 | 1612989745
| PP |  | Demontáž kabelu AYKY4x25 | [14 empty] | PP | 1
| VV |  | 12*2 |  | 24 | [12 empty] | VV | 1 | 2 | True | 0 | ROZPOCET
| VV |  | Součet |  | 24 | [12 empty] | VV | 1 | 4 | True | 1 | ROZPOCET
44 | K | 210810045D | Demontáž měděných kabelů CYKY, CYKYD, CYKYDY, NYM, NYY, YSLY 750 V 3x1,5 mm2 uložených pevně | m | 30 |  | 0 | vlastní |  | základní |  | 0 | 0 | 0 | 0 | 0 | 4 | K | 1 |  |  |  | ROZPOCET | 0 | 0 | 0 | 0 | 0 | 1 | 0 | 4 | -1065969843
| PP |  | Demontáž měděných kabelů CYKY, CYKYD, CYKYDY, NYM, NYY, YSLY 750 V 3x1,5 mm2 uložených pevně | [14 empty] | PP | 1
| VV |  | 5*6 |  | 30 | [12 empty] | VV | 1 | 2 | True | 0 | ROZPOCET
| VV |  | Součet |  | 30 | [12 empty] | VV | 1 | 4 | True | 1 | ROZPOCET
36 | K | 250 06-0012 | Písmomalířské práce číslice a písmena výšky do 100 mm | kus | 40 |  | 0 | vlastní |  | základní |  | 0 | 0 | 0 | 0 | 0 | 4 | K | 1 |  |  |  | ROZPOCET | 0 | 0 | 0 | 0 | 0 | 1 | 0 | 4 | 1519786598
| PP |  | Písmomalířské práce číslice a písmena výšky do 100 mm | [14 empty] | PP | 1
| VV |  | 8*5 |  | 40 | [12 empty] | VV | 1 | 2 | True | 0 | ROZPOCET
| VV |  | Součet |  | 40 | [12 empty] | VV | 1 | 4 | True | 1 | ROZPOCET
45 | K | 999 99-9914 | Zednické výpomoci 1,6% | % |  |  | 0 | vlastní |  | základní |  | 0 | 0 | 0 | 0 | 0 | 4 | K | 1 |  |  |  | ROZPOCET | 0 | 0 | 0 | 0 | 0 | 1 | 0 | 4 | 818026834
| PP |  | Zednické výpomoci 1,6% | [14 empty] | PP | 1
46 | K | 999 99-9915 | Podíl přidruž. výkonů - kabelová vedení 1% | % |  |  | 0 | vlastní |  | základní |  | 0 | 0 | 0 | 0 | 0 | 4 | K | 1 |  |  |  | ROZPOCET | 0 | 0 | 0 | 0 | 0 | 1 | 0 | 4 | 1616589542
| PP |  | Podíl přidruž. výkonů - kabelová vedení 1% | [14 empty] | PP | 1
| D | D2 | Silnoproud - materiál nosný |  |  |  | 0 |  |  |  |  | 0 |  | 0 |  | 0 | 1 | D | 0 |  |  |  | ROZPOCET | [6 empty] | 0
47 | K | 15615235 | Drát pozink měkký 11343 D10,0mm | kg | 12.4 |  | 0 | vlastní |  | základní |  | 0 | 0 | 0 | 0 | 0 | 4 | K | 1 |  |  |  | ROZPOCET | 0 | 0 | 0 | 0 | 0 | 1 | 0 | 4 | -281802672
| PP |  | Drát pozink měkký 11343 D10,0mm | [14 empty] | PP | 1
| VV |  | 8*2,5*0,62 |  | 12.4 | [12 empty] | VV | 1 | 2 | True | 0 | ROZPOCET
| VV |  | Součet |  | 12.4 | [12 empty] | VV | 1 | 4 | True | 1 | ROZPOCET
48 | K | 24620651 | Email písmomal černý O 2118 | kg | 1 |  | 0 | vlastní |  | základní |  | 0 | 0 | 0 | 0 | 0 | 4 | K | 1 |  |  |  | ROZPOCET | 0 | 0 | 0 | 0 | 0 | 1 | 0 | 4 | 1874414483
| PP |  | Email písmomal černý O 2118 | [14 empty] | PP | 1
49 | K | 24621724 | Email prům rschnoucí šedý S 2029 | l | 1 |  | 0 | vlastní |  | základní |  | 0 | 0 | 0 | 0 | 0 | 4 | K | 1 |  |  |  | ROZPOCET | 0 | 0 | 0 | 0 | 0 | 1 | 0 | 4 | 1630865110
| PP |  | Email prům rschnoucí šedý S 2029 | [14 empty] | PP | 1
50 | K | 24642030 | Ředidlo olejo-syntetické S6006 | kg | 1 |  | 0 | vlastní |  | základní |  | 0 | 0 | 0 | 0 | 0 | 4 | K | 1 |  |  |  | ROZPOCET | 0 | 0 | 0 | 0 | 0 | 1 | 0 | 4 | -954016799
| PP |  | Ředidlo olejo-syntetické S6006 | [14 empty] | PP | 1
51 | K | 28611020 | Trubka PVC kanál hrd 160x4,7x5000 do zákl. VO | kus | 0.64 |  | 0 | vlastní |  | základní |  | 0 | 0 | 0 | 0 | 0 | 4 | K | 1 |  |  |  | ROZPOCET | 0 | 0 | 0 | 0 | 0 | 1 | 0 | 4 | -1873747310
| PP |  | Trubka PVC kanál hrd 160x4,7x5000 do zákl. VO | [14 empty] | PP | 1
52 | K | 28611124 | Trubka PVC kanál hrd 250x6,1x5000 do zákl. VO | kus | 1.2 |  | 0 | vlastní |  | základní |  | 0 | 0 | 0 | 0 | 0 | 4 | K | 1 |  |  |  | ROZPOCET | 0 | 0 | 0 | 0 | 0 | 1 | 0 | 4 | -1441248681
| PP |  | Trubka PVC kanál hrd 250x6,1x5000 do zákl. VO | [14 empty] | PP | 1
53 | K | 34111030 | Kabel Cu jádro CYKY 3 x 1,5 | m | 70 |  | 0 | vlastní |  | základní |  | 0 | 0 | 0 | 0 | 0 | 4 | K | 1 |  |  |  | ROZPOCET | 0 | 0 | 0 | 0 | 0 | 1 | 0 | 4 | 1649157176
| PP |  | Kabel Cu jádro CYKY 3 x 1,5 | [14 empty] | PP | 1
54 | K | 34111080 | Kabel Cu jádro CYKY 4 x 16 | m | 304.8 |  | 0 | vlastní |  | základní |  | 0 | 0 | 0 | 0 | 0 | 4 | K | 1 |  |  |  | ROZPOCET | 0 | 0 | 0 | 0 | 0 | 1 | 0 | 4 | 1665959496
| PP |  | Kabel Cu jádro CYKY 4 x 16 | [14 empty] | PP | 1
55 | K | 34523415 | Vložka poj E14 6A normální | kus | 8 |  | 0 | vlastní |  | základní |  | 0 | 0 | 0 | 0 | 0 | 4 | K | 1 |  |  |  | ROZPOCET | 0 | 0 | 0 | 0 | 0 | 1 | 0 | 4 | 855339918
| PP |  | Vložka poj E14 6A normální | [14 empty] | PP | 1
| VV |  | 1+4+1+2 |  | 8 | [12 empty] | VV | 1 | 2 | True | 0 | ROZPOCET
| VV |  | Součet |  | 8 | [12 empty] | VV | 1 | 4 | True | 1 | ROZPOCET
56 | K | 35436007 | Spojka kabelelová smršťovací zemní 1 kV 4x6-35 mm2 vč spojovačů CU/Al | kus | 1 |  | 0 | vlastní |  | základní |  | 0 | 0 | 0 | 0 | 0 | 4 | K | 1 |  |  |  | ROZPOCET | 0 | 0 | 0 | 0 | 0 | 1 | 0 | 4 | 748158405
| PP |  | Spojka kabelelová smršťovací zemní 1 kV 4x6-35 mm2 vč spojovačů CU/Al | [14 empty] | PP | 1
57 | K | 35441120 | Pásek uzemňovací 30x4 mm | kg | 235.6 |  | 0 | vlastní |  | základní |  | 0 | 0 | 0 | 0 | 0 | 4 | K | 1 |  |  |  | ROZPOCET | 0 | 0 | 0 | 0 | 0 | 1 | 0 | 4 | 1673362030
| PP |  | Pásek uzemňovací 30x4 mm | [14 empty] | PP | 1
| VV |  | ((25+118+87)*1,05+((9+4)*0,5))*0,95 |  | 235.6 | [12 empty] | VV | 1 | 2 | True | 0 | ROZPOCET
| VV |  | Součet |  | 235.6 | [12 empty] | VV | 1 | 4 | True | 1 | ROZPOCET
58 | K | 35441895 | Svorka přípoj SP1 FeZn | kus | 8 |  | 0 | vlastní |  | základní |  | 0 | 0 | 0 | 0 | 0 | 4 | K | 1 |  |  |  | ROZPOCET | 0 | 0 | 0 | 0 | 0 | 1 | 0 | 4 | 1225232433
| PP |  | Svorka přípoj SP1 FeZn | [14 empty] | PP | 1
| VV |  | 1+4+1+2 |  | 8 | [12 empty] | VV | 1 | 2 | True | 0 | ROZPOCET
| VV |  | Součet |  | 8 | [12 empty] | VV | 1 | 4 | True | 1 | ROZPOCET
59 | K | 35441986 | Svorka vodov SR 02 30x4mm pás-pás FeZn | kus | 26 |  | 0 | vlastní |  | základní |  | 0 | 0 | 0 | 0 | 0 | 4 | K | 1 |  |  |  | ROZPOCET | 0 | 0 | 0 | 0 | 0 | 1 | 0 | 4 | 965747878
| PP |  | Svorka vodov SR 02 30x4mm pás-pás FeZn | [14 empty] | PP | 1
| VV |  | (9+4)*2 |  | 26 | [12 empty] | VV | 1 | 2 | True | 0 | ROZPOCET
| VV |  | Součet |  | 26 | [12 empty] | VV | 1 | 4 | True | 1 | ROZPOCET
60 | K | 35441996 | Svorka vodov SR 03 vod D6-12 FeZn | kus | 16 |  | 0 | vlastní |  | základní |  | 0 | 0 | 0 | 0 | 0 | 4 | K | 1 |  |  |  | ROZPOCET | 0 | 0 | 0 | 0 | 0 | 1 | 0 | 4 | 970698275
| PP |  | Svorka vodov SR 03 vod D6-12 FeZn | [14 empty] | PP | 1
| VV |  | (1+4+1+2)*2 |  | 16 | [12 empty] | VV | 1 | 2 | True | 0 | ROZPOCET
| VV |  | Součet |  | 16 | [12 empty] | VV | 1 | 4 | True | 1 | ROZPOCET
61 | K | 73534530 | Tabulka bezp tisk 2bar A5 | kus | 8 |  | 0 | vlastní |  | základní |  | 0 | 0 | 0 | 0 | 0 | 4 | K | 1 |  |  |  | ROZPOCET | 0 | 0 | 0 | 0 | 0 | 1 | 0 | 4 | 1930194420
| PP |  | Tabulka bezp tisk 2bar A5 | [14 empty] | PP | 1
| VV |  | 1+4+1+2 |  | 8 | [12 empty] | VV | 1 | 2 | True | 0 | ROZPOCET
| VV |  | Součet |  | 8 | [12 empty] | VV | 1 | 4 | True | 1 | ROZPOCET
62 | K | 3415879666,00000 | Folie výstražná š 33 červená | m | 250.75 |  | 0 | vlastní |  | základní |  | 0 | 0 | 0 | 0 | 0 | 4 | K | 1 |  |  |  | ROZPOCET | 0 | 0 | 0 | 0 | 0 | 1 | 0 | 4 | -339650687
| PP |  | Folie výstražná š 33 červená | [14 empty] | PP | 1
| VV |  | (27+121+87)*1,05+4*0,5+2 |  | 250.75 | [12 empty] | VV | 1 | 2 | True | 0 | ROZPOCET
| VV |  | Součet |  | 250.75 | [12 empty] | VV | 1 | 4 | True | 1 | ROZPOCET
63 | K | 354x00001 | Ochranná suspenze asfaltová | kg | 4.2 |  | 0 | vlastní |  | základní |  | 0 | 0 | 0 | 0 | 0 | 4 | K | 1 |  |  |  | ROZPOCET | 0 | 0 | 0 | 0 | 0 | 1 | 0 | 4 | 2057210060
| PP |  | Ochranná suspenze asfaltová | [14 empty] | PP | 1
| VV |  | (13+8)*0,2 |  | 4.2 | [12 empty] | VV | 1 | 2 | True | 0 | ROZPOCET
| VV |  | Součet |  | 4.2 | [12 empty] | VV | 1 | 4 | True | 1 | ROZPOCET
64 | K | 354x00002 | Kabelový štítek zavírací PE 30mm x 8mm | kus | 18 |  | 0 | vlastní |  | základní |  | 0 | 0 | 0 | 0 | 0 | 4 | K | 1 |  |  |  | ROZPOCET | 0 | 0 | 0 | 0 | 0 | 1 | 0 | 4 | 1947035794
| PP |  | Kabelový štítek zavírací PE 30mm x 8mm | [14 empty] | PP | 1
| VV |  | 1+8*2+1 |  | 18 | [12 empty] | VV | 1 | 2 | True | 0 | ROZPOCET
| VV |  | Součet |  | 18 | [12 empty] | VV | 1 | 4 | True | 1 | ROZPOCET
65 | K | 354x00007 | Koncovka kabelová smršťovací 4x16-50mm2 1kV | kus | 1 |  | 0 | vlastní |  | základní |  | 0 | 0 | 0 | 0 | 0 | 4 | K | 1 |  |  |  | ROZPOCET | 0 | 0 | 0 | 0 | 0 | 1 | 0 | 4 | -2103183551
| PP |  | Koncovka kabelová smršťovací 4x16-50mm2 1kV | [14 empty] | PP | 1
66 | K | 354x00008 | Smršťovací a rozdělovací hlava 4x4-35mm2 1kV | kus | 19 |  | 0 | vlastní |  | základní |  | 0 | 0 | 0 | 0 | 0 | 4 | K | 1 |  |  |  | ROZPOCET | 0 | 0 | 0 | 0 | 0 | 1 | 0 | 4 | 7755327
| PP |  | Smršťovací a rozdělovací hlava 4x4-35mm2 1kV | [14 empty] | PP | 1
| VV |  | 1+8*2+1+1 |  | 19 | [12 empty] | VV | 1 | 2 | True | 0 | ROZPOCET
| VV |  | Součet |  | 19 | [12 empty] | VV | 1 | 4 | True | 1 | ROZPOCET
67 | K | 354x00009 | Chránička HDPE 63 | m | 304.8 |  | 0 | vlastní |  | základní |  | 0 | 0 | 0 | 0 | 0 | 4 | K | 1 |  |  |  | ROZPOCET | 0 | 0 | 0 | 0 | 0 | 1 | 0 | 4 | 1091963438
| PP |  | Chránička HDPE 63 | [14 empty] | PP | 1
68 | K | 354x00010 | SPOJKA NASUVNA na HDPE 63 | kus | 6 |  | 0 | vlastní |  | základní |  | 0 | 0 | 0 | 0 | 0 | 4 | K | 1 |  |  |  | ROZPOCET | 0 | 0 | 0 | 0 | 0 | 1 | 0 | 4 | -1154169040
| PP |  | SPOJKA NASUVNA na HDPE 63 | [14 empty] | PP | 1
69 | K | 354x00013 | Svítidlo silniční cloněné LED 30W/4000lm/3000K,230V, IP65, přep. ochrana T2+T3 | kus | 4 |  | 0 | vlastní |  | základní |  | 0 | 0 | 0 | 0 | 0 | 4 | K | 1 |  |  |  | ROZPOCET | 0 | 0 | 0 | 0 | 0 | 1 | 0 | 4 | -2019502359
| PP |  | Svítidlo silniční cloněné LED 30W/4000lm/3000K,230V, IP65, přep. ochrana T2+T3 | [14 empty] | PP | 1
70 | K | 354x00014 | Svítidlo silniční cloněné LED 40W/5000m/3000K,230V, IP65, přep. ochrana T2+T3 | kus | 3 |  | 0 | vlastní |  | základní |  | 0 | 0 | 0 | 0 | 0 | 4 | K | 1 |  |  |  | ROZPOCET | 0 | 0 | 0 | 0 | 0 | 1 | 0 | 4 | 726003472
| PP |  | Svítidlo silniční cloněné LED 40W/5000m/3000K,230V, IP65, přep. ochrana T2+T3 | [14 empty] | PP | 1
71 | K | 354x00017 | Svítidlo přechodové pravé LED 54W/6000lm/3000K,230V, IP65, přep. ochrana T2+T3 | kus | 1 |  | 0 | vlastní |  | základní |  | 0 | 0 | 0 | 0 | 0 | 4 | K | 1 |  |  |  | ROZPOCET | 0 | 0 | 0 | 0 | 0 | 1 | 0 | 4 | 216317008
| PP |  | Svítidlo přechodové pravé LED 54W/6000lm/3000K,230V, IP65, přep. ochrana T2+T3 | [14 empty] | PP | 1
72 | K | 354x00023 | Výložník rovný 1/60-500mm žárový pozink | kus | 4 |  | 0 | vlastní |  | základní |  | 0 | 0 | 0 | 0 | 0 | 4 | K | 1 |  |  |  | ROZPOCET | 0 | 0 | 0 | 0 | 0 | 1 | 0 | 4 | -72398869
| PP |  | Výložník rovný 1/60-500mm žárový pozink | [14 empty] | PP | 1
73 | K | 354x00024 | Výložník rovný 1/89-2000mm žárový pozink | kus | 3 |  | 0 | vlastní |  | základní |  | 0 | 0 | 0 | 0 | 0 | 4 | K | 1 |  |  |  | ROZPOCET | 0 | 0 | 0 | 0 | 0 | 1 | 0 | 4 | -1465699573
| PP |  | Výložník rovný 1/89-2000mm žárový pozink | [14 empty] | PP | 1
74 | K | 354x00029 | Výložník přechodový 1/114-3000mm žárový pozink | kus | 1 |  | 0 | vlastní |  | základní |  | 0 | 0 | 0 | 0 | 0 | 4 | K | 1 |  |  |  | ROZPOCET | 0 | 0 | 0 | 0 | 0 | 1 | 0 | 4 | -982890982
| PP |  | Výložník přechodový 1/114-3000mm žárový pozink | [14 empty] | PP | 1
75 | K | 354x00096 | Stožár silniční bezpaticový 7-159/108/89 žárově zinkovaný+plast. manžeta | kus | 1 |  | 0 | vlastní |  | základní |  | 0 | 0 | 0 | 0 | 0 | 4 | K | 1 |  |  |  | ROZPOCET | 0 | 0 | 0 | 0 | 0 | 1 | 0 | 4 | -449740939
| PP |  | Stožár silniční bezpaticový 7-159/108/89 žárově zinkovaný+plast. manžeta | [14 empty] | PP | 1
76 | K | 354x00097 | Stožár silniční bezpaticový 6-159/108/89 žárově zinkovaný+plast. manžeta | kus | 2 |  | 0 | vlastní |  | základní |  | 0 | 0 | 0 | 0 | 0 | 4 | K | 1 |  |  |  | ROZPOCET | 0 | 0 | 0 | 0 | 0 | 1 | 0 | 4 | 865045659
| PP |  | Stožár silniční bezpaticový 6-159/108/89 žárově zinkovaný+plast. manžeta | [14 empty] | PP | 1
77 | K | 354x00099 | Stožár přechodový bezpaticový 6-159/133/114 žárově zinkovaný+plast. manžeta | kus | 1 |  | 0 | vlastní |  | základní |  | 0 | 0 | 0 | 0 | 0 | 4 | K | 1 |  |  |  | ROZPOCET | 0 | 0 | 0 | 0 | 0 | 1 | 0 | 4 | -1178311746
| PP |  | Stožár přechodový bezpaticový 6-159/133/114 žárově zinkovaný+plast. manžeta | [14 empty] | PP | 1
78 | K | 354x00102 | Stožár sadový bezpaticový 6-133/89/60 žárově zinkovaný+plast. manžeta | kus | 4 |  | 0 | vlastní |  | základní |  | 0 | 0 | 0 | 0 | 0 | 4 | K | 1 |  |  |  | ROZPOCET | 0 | 0 | 0 | 0 | 0 | 1 | 0 | 4 | 1537270324
| PP |  | Stožár sadový bezpaticový 6-133/89/60 žárově zinkovaný+plast. manžeta | [14 empty] | PP | 1
79 | K | 354x00103 | Svorkovnice stožárová 1 pojistka 3x4x16, IP43 | kus | 8 |  | 0 | vlastní |  | základní |  | 0 | 0 | 0 | 0 | 0 | 4 | K | 1 |  |  |  | ROZPOCET | 0 | 0 | 0 | 0 | 0 | 1 | 0 | 4 | -583484703
| PP |  | Svorkovnice stožárová 1 pojistka 3x4x16, IP43 | [14 empty] | PP | 1
| VV |  | 1+4+1+2 |  | 8 | [12 empty] | VV | 1 | 2 | True | 0 | ROZPOCET
| VV |  | Součet |  | 8 | [12 empty] | VV | 1 | 4 | True | 1 | ROZPOCET
80 | K | 354x00105 | Smrštitelná trubice 19mm/6mm protikor ochrana 1metr | kus | 16 |  | 0 | vlastní |  | základní |  | 0 | 0 | 0 | 0 | 0 | 4 | K | 1 |  |  |  | ROZPOCET | 0 | 0 | 0 | 0 | 0 | 1 | 0 | 4 | -1305966047
| PP |  | Smrštitelná trubice 19mm/6mm protikor ochrana 1metr | [14 empty] | PP | 1
| VV |  | (1+4+1+2)*2 |  | 16 | [12 empty] | VV | 1 | 2 | True | 0 | ROZPOCET
| VV |  | Součet |  | 16 | [12 empty] | VV | 1 | 4 | True | 1 | ROZPOCET
81 | K | 354x00106 | Pasivní radiofrekvenční označník do výkopu | kus | 5 |  | 0 | vlastní |  | základní |  | 0 | 0 | 0 | 0 | 0 | 4 | K | 1 |  |  |  | ROZPOCET | 0 | 0 | 0 | 0 | 0 | 1 | 0 | 4 | 1199551049
| PP |  | Pasivní radiofrekvenční označník do výkopu | [14 empty] | PP | 1
| VV |  | 2+2+1 |  | 5 | [12 empty] | VV | 1 | 2 | True | 0 | ROZPOCET
| VV |  | Součet |  | 5 | [12 empty] | VV | 1 | 4 | True | 1 | ROZPOCET
82 | K | 999 99-9910 | Přirážka na podružný materiál 3% | % |  |  | 0 | vlastní |  | základní |  | 0 | 0 | 0 | 0 | 0 | 4 | K | 1 |  |  |  | ROZPOCET | 0 | 0 | 0 | 0 | 0 | 1 | 0 | 4 | -206258729
| PP |  | Přirážka na podružný materiál 3% | [14 empty] | PP | 1
83 | K | 999 99-9911 | Prořez materiálu 5% | % |  |  | 0 | vlastní |  | základní |  | 0 | 0 | 0 | 0 | 0 | 4 | K | 1 |  |  |  | ROZPOCET | 0 | 0 | 0 | 0 | 0 | 1 | 0 | 4 | -1851811186
| PP |  | Prořez materiálu 5% | [14 empty] | PP | 1
84 | K | 999 99-9912 | Dopravné 3,6% | % |  |  | 0 | vlastní |  | základní |  | 0 | 0 | 0 | 0 | 0 | 4 | K | 1 |  |  |  | ROZPOCET | 0 | 0 | 0 | 0 | 0 | 1 | 0 | 4 | 1900088940
| PP |  | Dopravné 3,6% | [14 empty] | PP | 1
85 | K | 999 99-9913 | Přesun hmot 1% | % |  |  | 0 | vlastní |  | základní |  | 0 | 0 | 0 | 0 | 0 | 4 | K | 1 |  |  |  | ROZPOCET | 0 | 0 | 0 | 0 | 0 | 1 | 0 | 4 | -1442406893
| PP |  | Přesun hmot 1% | [14 empty] | PP | 1
| D | D3 | Zemní práce pro montážní práce |  |  |  | 0 |  |  |  |  | 0 |  | 0 |  | 0 | 1 | D | 0 |  |  |  | ROZPOCET | [6 empty] | 0
86 | K | 460 01-0024 | Vytyčení trasy vedení kabelového podzemního v zastavěném prostoru | km | 0.23 |  | 0 | vlastní |  | základní |  | 0 | 0 | 0 | 0 | 0 | 4 | K | 1 |  |  |  | ROZPOCET | 0 | 0 | 0 | 0 | 0 | 1 | 0 | 4 | 1517706729
| PP |  | Vytyčení trasy vedení kabelového podzemního v zastavěném prostoru | [14 empty] | PP | 1
87 | K | 460 03-0007 | Sejmutí ornice ručně v hornině třídy 2, vrstva tloušťky přes 15 cm | m3 | 15.68 |  | 0 | vlastní |  | základní |  | 0 | 0 | 0 | 0 | 0 | 4 | K | 1 |  |  |  | ROZPOCET | 0 | 0 | 0 | 0 | 0 | 1 | 0 | 4 | 1658101913
| PP |  | Sejmutí ornice ručně v hornině třídy 2, vrstva tloušťky přes 15 cm | [14 empty] | PP | 1
88 | K | 460 03-0011 | Sejmutí drnu jakékoliv tloušťky | m2 | 78.4 |  | 0 | vlastní |  | základní |  | 0 | 0 | 0 | 0 | 0 | 4 | K | 1 |  |  |  | ROZPOCET | 0 | 0 | 0 | 0 | 0 | 1 | 0 | 4 | 455048617
| PP |  | Sejmutí drnu jakékoliv tloušťky | [14 empty] | PP | 1
89 | K | 460 03-0031 | Rozebrání dlažeb ručně z kostek velkých do písku spáry nezalité | m2 | 84 |  | 0 | vlastní |  | základní |  | 0 | 0 | 0 | 0 | 0 | 4 | K | 1 |  |  |  | ROZPOCET | 0 | 0 | 0 | 0 | 0 | 1 | 0 | 4 | 284239271
| PP |  | Rozebrání dlažeb ručně z kostek velkých do písku spáry nezalité | [14 empty] | PP | 1
90 | K | 460 03-0039 | Rozebrání dlažeb ručně z dlaždic zámkových do písku spáry nezalité | m2 | 8.4 |  | 0 | vlastní |  | základní |  | 0 | 0 | 0 | 0 | 0 | 4 | K | 1 |  |  |  | ROZPOCET | 0 | 0 | 0 | 0 | 0 | 1 | 0 | 4 | 1085020672
| PP |  | Rozebrání dlažeb ručně z dlaždic zámkových do písku spáry nezalité | [14 empty] | PP | 1
91 | K | 460 03-0092 | Vytrhání obrub ležatých chodníkových s odhozením nebo naložením na dopravní prostředek | m | 7 |  | 0 | vlastní |  | základní |  | 0 | 0 | 0 | 0 | 0 | 4 | K | 1 |  |  |  | ROZPOCET | 0 | 0 | 0 | 0 | 0 | 1 | 0 | 4 | -1168230130
| PP |  | Vytrhání obrub ležatých chodníkových s odhozením nebo naložením na dopravní prostředek | [14 empty] | PP | 1
| VV |  | 2+2+2+1 |  | 7 | [12 empty] | VV | 1 | 2 | True | 0 | ROZPOCET
| VV |  | Součet |  | 7 | [12 empty] | VV | 1 | 4 | True | 1 | ROZPOCET
92 | K | 460 03-0143 | Odstranění podkladu nebo krytu komunikace z kameniva těženého tloušťky do 30 cm | m2 | 72.7 |  | 0 | vlastní |  | základní |  | 0 | 0 | 0 | 0 | 0 | 4 | K | 1 |  |  |  | ROZPOCET | 0 | 0 | 0 | 0 | 0 | 1 | 0 | 4 | 1047538560
| PP |  | Odstranění podkladu nebo krytu komunikace z kameniva těženého tloušťky do 30 cm | [14 empty] | PP | 1
93 | K | 460 05-0813 | Hloubení nezapažených jam pro stožáry strojně v hornině tř 3 | m3 | 18.2 |  | 0 | vlastní |  | základní |  | 0 | 0 | 0 | 0 | 0 | 4 | K | 1 |  |  |  | ROZPOCET | 0 | 0 | 0 | 0 | 0 | 1 | 0 | 4 | 1500656751
| PP |  | Hloubení nezapažených jam pro stožáry strojně v hornině tř 3 | [14 empty] | PP | 1
94 | K | 460 08-0012 | Základové konstrukce z monolitického betonu C 8/10 bez bednění | m3 | 12 |  | 0 | vlastní |  | základní |  | 0 | 0 | 0 | 0 | 0 | 4 | K | 1 |  |  |  | ROZPOCET | 0 | 0 | 0 | 0 | 0 | 1 | 0 | 4 | -800005107
| PP |  | Základové konstrukce z monolitického betonu C 8/10 bez bednění | [14 empty] | PP | 1
95 | K | 460 08-0013 | Základové konstrukce z monolitického betonu C 12/15 bez bednění | m3 | 4.68 |  | 0 | vlastní |  | základní |  | 0 | 0 | 0 | 0 | 0 | 4 | K | 1 |  |  |  | ROZPOCET | 0 | 0 | 0 | 0 | 0 | 1 | 0 | 4 | 458208740
| PP |  | Základové konstrukce z monolitického betonu C 12/15 bez bednění | [14 empty] | PP | 1
96 | K | 460 08-0112 | Bourání základu betonového se záhozem jámy sypaninou | m3 | 2.46 |  | 0 | vlastní |  | základní |  | 0 | 0 | 0 | 0 | 0 | 4 | K | 1 |  |  |  | ROZPOCET | 0 | 0 | 0 | 0 | 0 | 1 | 0 | 4 | 2060062595
| PP |  | Bourání základu betonového se záhozem jámy sypaninou | [14 empty] | PP | 1
97 | K | 460 08-0201 | Zřízení nezabudovaného bednění základových konstrukcí | m2 | 30 |  | 0 | vlastní |  | základní |  | 0 | 0 | 0 | 0 | 0 | 4 | K | 1 |  |  |  | ROZPOCET | 0 | 0 | 0 | 0 | 0 | 1 | 0 | 4 | 1707451067
| PP |  | Zřízení nezabudovaného bednění základových konstrukcí | [14 empty] | PP | 1
98 | K | 460 08-0202 | Zřízení zabudovaného bednění základových konstrukcí | m2 | 6.32 |  | 0 | vlastní |  | základní |  | 0 | 0 | 0 | 0 | 0 | 4 | K | 1 |  |  |  | ROZPOCET | 0 | 0 | 0 | 0 | 0 | 1 | 0 | 4 | 953073450
| PP |  | Zřízení zabudovaného bednění základových konstrukcí | [14 empty] | PP | 1
99 | K | 460 08-0301 | Odstranění nezabudovaného bednění základových konstrukcí | m2 | 30 |  | 0 | vlastní |  | základní |  | 0 | 0 | 0 | 0 | 0 | 4 | K | 1 |  |  |  | ROZPOCET | 0 | 0 | 0 | 0 | 0 | 1 | 0 | 4 | -1040166607
| PP |  | Odstranění nezabudovaného bednění základových konstrukcí | [14 empty] | PP | 1
100 | K | 460 12-0019 | Naložení výkopku strojně z hornin třídy 1až4 | m3 | 135.55 |  | 0 | vlastní |  | základní |  | 0 | 0 | 0 | 0 | 0 | 4 | K | 1 |  |  |  | ROZPOCET | 0 | 0 | 0 | 0 | 0 | 1 | 0 | 4 | 1194803098
| PP |  | Naložení výkopku strojně z hornin třídy 1až4 | [14 empty] | PP | 1
101 | K | 460 12-0082 | Uložení sypaniny do násypů zhutněných z hornin třídy 3až4 | m3 | 135.55 |  | 0 | vlastní |  | základní |  | 0 | 0 | 0 | 0 | 0 | 4 | K | 1 |  |  |  | ROZPOCET | 0 | 0 | 0 | 0 | 0 | 1 | 0 | 4 | 2007868807
| PP |  | Uložení sypaniny do násypů zhutněných z hornin třídy 3až4 | [14 empty] | PP | 1
102 | K | 460 20-0843 | Hloubení kabelových nezapažených rýh ručně š 80 cm, hl 80 cm, v hornině tř 3 | m | 29 |  | 0 | vlastní |  | základní |  | 0 | 0 | 0 | 0 | 0 | 4 | K | 1 |  |  |  | ROZPOCET | 0 | 0 | 0 | 0 | 0 | 1 | 0 | 4 | 1940455550
| PP |  | Hloubení kabelových nezapažených rýh ručně š 80 cm, hl 80 cm, v hornině tř 3 | [14 empty] | PP | 1
103 | K | 460 20-0883 | Hloubení kabelových nezapažených rýh ručně š 80 cm, hl 120 cm, v hornině tř 3 | m | 131 |  | 0 | vlastní |  | základní |  | 0 | 0 | 0 | 0 | 0 | 4 | K | 1 |  |  |  | ROZPOCET | 0 | 0 | 0 | 0 | 0 | 1 | 0 | 4 | -1463390068
| PP |  | Hloubení kabelových nezapažených rýh ručně š 80 cm, hl 120 cm, v hornině tř 3 | [14 empty] | PP | 1
104 | K | 460 20-2163 | Hloubení kabelových nezapažených rýh strojně š 35 cm, hl 80 cm, v hornině tř 3 | m | 66 |  | 0 | vlastní |  | základní |  | 0 | 0 | 0 | 0 | 0 | 4 | K | 1 |  |  |  | ROZPOCET | 0 | 0 | 0 | 0 | 0 | 1 | 0 | 4 | -1210251455
| PP |  | Hloubení kabelových nezapažených rýh strojně š 35 cm, hl 80 cm, v hornině tř 3 | [14 empty] | PP | 1
105 | K | 460 23-0003 | Hloubení nezapažených rýh kabelových spojek vn do 10 kV ručně v hornině tř 3 | kus | 2 |  | 0 | vlastní |  | základní |  | 0 | 0 | 0 | 0 | 0 | 4 | K | 1 |  |  |  | ROZPOCET | 0 | 0 | 0 | 0 | 0 | 1 | 0 | 4 | 478889086
| PP |  | Hloubení nezapažených rýh kabelových spojek vn do 10 kV ručně v hornině tř 3 | [14 empty] | PP | 1
106 | K | 460 23-0414 | Odkop zeminy ručně s vodorovným přemístěním do 50 m na skládku v hornině tř 3 a 4 | m3 | 5.63 |  | 0 | vlastní |  | základní |  | 0 | 0 | 0 | 0 | 0 | 4 | K | 1 |  |  |  | ROZPOCET | 0 | 0 | 0 | 0 | 0 | 1 | 0 | 4 | -171094607
| PP |  | Odkop zeminy ručně s vodorovným přemístěním do 50 m na skládku v hornině tř 3 a 4 | [14 empty] | PP | 1
107 | K | 460 27-0222 | Bourání pilířů ze zdiva cihelného skříní výšky do 105 cm a šířky do 150 cm | kus | 1 |  | 0 | vlastní |  | základní |  | 0 | 0 | 0 | 0 | 0 | 4 | K | 1 |  |  |  | ROZPOCET | 0 | 0 | 0 | 0 | 0 | 1 | 0 | 4 | 131064418
| PP |  | Bourání pilířů ze zdiva cihelného skříní výšky do 105 cm a šířky do 150 cm | [14 empty] | PP | 1
108 | K | 460 30-0002 | Zásyp jam nebo rýh strojně včetně zhutnění ve volném terénu | m3 | 181.59 |  | 0 | vlastní |  | základní |  | 0 | 0 | 0 | 0 | 0 | 4 | K | 1 |  |  |  | ROZPOCET | 0 | 0 | 0 | 0 | 0 | 1 | 0 | 4 | 1262465494
| PP |  | Zásyp jam nebo rýh strojně včetně zhutnění ve volném terénu | [14 empty] | PP | 1
109 | K | 460 42-1101 | Lože kabelů z písku nebo štěrkopísku tl 10 cm nad kabel, bez zakrytí, šířky lože do 65 cm | m | 226 |  | 0 | vlastní |  | základní |  | 0 | 0 | 0 | 0 | 0 | 4 | K | 1 |  |  |  | ROZPOCET | 0 | 0 | 0 | 0 | 0 | 1 | 0 | 4 | -1978737044
| PP |  | Lože kabelů z písku nebo štěrkopísku tl 10 cm nad kabel, bez zakrytí, šířky lože do 65 cm | [14 empty] | PP | 1
| VV |  | 64+2+14+15+75+56 |  | 226 | [12 empty] | VV | 1 | 2 | True | 0 | ROZPOCET
| VV |  | Součet |  | 226 | [12 empty] | VV | 1 | 4 | True | 1 | ROZPOCET
110 | K | 460 47-0001 | Provizorní zajištění potrubí ve výkopech při křížení s kabelem | m | 12 |  | 0 | vlastní |  | základní |  | 0 | 0 | 0 | 0 | 0 | 4 | K | 1 |  |  |  | ROZPOCET | 0 | 0 | 0 | 0 | 0 | 1 | 0 | 4 | -222112839
| PP |  | Provizorní zajištění potrubí ve výkopech při křížení s kabelem | [14 empty] | PP | 1
111 | K | 460 47-0011 | Provizorní zajištění kabelů ve výkopech při jejich křížení | m | 20 |  | 0 | vlastní |  | základní |  | 0 | 0 | 0 | 0 | 0 | 4 | K | 1 |  |  |  | ROZPOCET | 0 | 0 | 0 | 0 | 0 | 1 | 0 | 4 | -212510030
| PP |  | Provizorní zajištění kabelů ve výkopech při jejich křížení | [14 empty] | PP | 1
112 | K | 460 47-0012 | Provizorní zajištění kabelů ve výkopech při jejich souběhu | m | 104 |  | 0 | vlastní |  | základní |  | 0 | 0 | 0 | 0 | 0 | 4 | K | 1 |  |  |  | ROZPOCET | 0 | 0 | 0 | 0 | 0 | 1 | 0 | 4 | 2008163613
| PP |  | Provizorní zajištění kabelů ve výkopech při jejich souběhu | [14 empty] | PP | 1
113 | K | 460 49-0013 | Krytí kabelů výstražnou fólií šířky 34 cm | m | 250.75 |  | 0 | vlastní |  | základní |  | 0 | 0 | 0 | 0 | 0 | 4 | K | 1 |  |  |  | ROZPOCET | 0 | 0 | 0 | 0 | 0 | 1 | 0 | 4 | -878443561
| PP |  | Krytí kabelů výstražnou fólií šířky 34 cm | [14 empty] | PP | 1
| VV |  | (27+121+87)*1,05+4*0,5+2 |  | 250.75 | [12 empty] | VV | 1 | 2 | True | 0 | ROZPOCET
| VV |  | Součet |  | 250.75 | [12 empty] | VV | 1 | 4 | True | 1 | ROZPOCET
114 | K | 460 49-0051 | Krytí spojek, koncovek a odbočnic pro kabely do 6 kV cihlami s ložem a zásypem pískem | kus | 2 |  | 0 | vlastní |  | základní |  | 0 | 0 | 0 | 0 | 0 | 4 | K | 1 |  |  |  | ROZPOCET | 0 | 0 | 0 | 0 | 0 | 1 | 0 | 4 | -567568327
| PP |  | Krytí spojek, koncovek a odbočnic pro kabely do 6 kV cihlami s ložem a zásypem pískem | [14 empty] | PP | 1
115 | K | 460 51-0064 | Kabelové prostupy z trub plastových do rýhy s obsypem, průměru do 10 cm | m | 190.05 |  | 0 | vlastní |  | základní |  | 0 | 0 | 0 | 0 | 0 | 4 | K | 1 |  |  |  | ROZPOCET | 0 | 0 | 0 | 0 | 0 | 1 | 0 | 4 | -690438745
| PP |  | Kabelové prostupy z trub plastových do rýhy s obsypem, průměru do 10 cm | [14 empty] | PP | 1
116 | K | 460 51-0074 | Kabelové prostupy z trub plastových do rýhy s obetonováním, průměru do 10 cm | m | 78.75 |  | 0 | vlastní |  | základní |  | 0 | 0 | 0 | 0 | 0 | 4 | K | 1 |  |  |  | ROZPOCET | 0 | 0 | 0 | 0 | 0 | 1 | 0 | 4 | -1162395849
| PP |  | Kabelové prostupy z trub plastových do rýhy s obetonováním, průměru do 10 cm | [14 empty] | PP | 1
| VV |  | 75*1,05 |  | 78.75 | [12 empty] | VV | 1 | 2 | True | 0 | ROZPOCET
| VV |  | Součet |  | 78.75 | [12 empty] | VV | 1 | 4 | True | 1 | ROZPOCET
117 | K | 460 60-0023 | Vodorovné přemístění horniny jakékoliv třídy do 1000 m | m3 | 135.55 |  | 0 | vlastní |  | základní |  | 0 | 0 | 0 | 0 | 0 | 4 | K | 1 |  |  |  | ROZPOCET | 0 | 0 | 0 | 0 | 0 | 1 | 0 | 4 | -1132327782
| PP |  | Vodorovné přemístění horniny jakékoliv třídy do 1000 m | [14 empty] | PP | 1
118 | K | 460 60-0031 | Příplatek k vodorovnému přemístění horniny za každých dalších 1000 m | m3 | 948.85 |  | 0 | vlastní |  | základní |  | 0 | 0 | 0 | 0 | 0 | 4 | K | 1 |  |  |  | ROZPOCET | 0 | 0 | 0 | 0 | 0 | 1 | 0 | 4 | 640346453
| PP |  | Příplatek k vodorovnému přemístění horniny za každých dalších 1000 m | [14 empty] | PP | 1
| VV |  | 135,55*7 |  | 948.85 | [12 empty] | VV | 1 | 2 | True | 0 | ROZPOCET
| VV |  | Součet |  | 948.85 | [12 empty] | VV | 1 | 4 | True | 1 | ROZPOCET
119 | K | 460 62-0002 | Položení drnu včetně zalití vodou na rovině | m2 | 78.4 |  | 0 | vlastní |  | základní |  | 0 | 0 | 0 | 0 | 0 | 4 | K | 1 |  |  |  | ROZPOCET | 0 | 0 | 0 | 0 | 0 | 1 | 0 | 4 | -599754621
| PP |  | Položení drnu včetně zalití vodou na rovině | [14 empty] | PP | 1
120 | K | 460 62-0007 | Zatravnění včetně zalití vodou na rovině | m2 | 78.4 |  | 0 | vlastní |  | základní |  | 0 | 0 | 0 | 0 | 0 | 4 | K | 1 |  |  |  | ROZPOCET | 0 | 0 | 0 | 0 | 0 | 1 | 0 | 4 | 1443599862
| PP |  | Zatravnění včetně zalití vodou na rovině | [14 empty] | PP | 1
121 | K | 460 62-0013 | Provizorní úprava terénu se zhutněním, v hornině tř 3 | m2 | 78.4 |  | 0 | vlastní |  | základní |  | 0 | 0 | 0 | 0 | 0 | 4 | K | 1 |  |  |  | ROZPOCET | 0 | 0 | 0 | 0 | 0 | 1 | 0 | 4 | 1182775251
| PP |  | Provizorní úprava terénu se zhutněním, v hornině tř 3 | [14 empty] | PP | 1
122 | K | 460 62-0028 | Provizorní kladení obrubníků chodníkových betonových stojatých | m | 7 |  | 0 | vlastní |  | základní |  | 0 | 0 | 0 | 0 | 0 | 4 | K | 1 |  |  |  | ROZPOCET | 0 | 0 | 0 | 0 | 0 | 1 | 0 | 4 | -1254066518
| PP |  | Provizorní kladení obrubníků chodníkových betonových stojatých | [14 empty] | PP | 1
123 | K | 460 62-0032 | Vyčištění štěrkového lože při křížení kabelů za vyloučení provozu | m3 | 31.13 |  | 0 | vlastní |  | základní |  | 0 | 0 | 0 | 0 | 0 | 4 | K | 1 |  |  |  | ROZPOCET | 0 | 0 | 0 | 0 | 0 | 1 | 0 | 4 | 478531450
| PP |  | Vyčištění štěrkového lože při křížení kabelů za vyloučení provozu | [14 empty] | PP | 1
124 | K | 460 65-0045 | Zřízení podkladní vrstvy vozovky a chodníku ze štěrkopísku se zhutněním tloušťky do 25 cm | m2 | 124.5 |  | 0 | vlastní |  | základní |  | 0 | 0 | 0 | 0 | 0 | 4 | K | 1 |  |  |  | ROZPOCET | 0 | 0 | 0 | 0 | 0 | 1 | 0 | 4 | 1537275440
| PP |  | Zřízení podkladní vrstvy vozovky a chodníku ze štěrkopísku se zhutněním tloušťky do 25 cm | [14 empty] | PP | 1
125 | K | 460 65-0055 | Zřízení podkladní vrstvy vozovky a chodníku ze štěrkodrti se zhutněním tloušťky do 25 cm | m2 | 104.8 |  | 0 | vlastní |  | základní |  | 0 | 0 | 0 | 0 | 0 | 4 | K | 1 |  |  |  | ROZPOCET | 0 | 0 | 0 | 0 | 0 | 1 | 0 | 4 | -1318367755
| PP |  | Zřízení podkladní vrstvy vozovky a chodníku ze štěrkodrti se zhutněním tloušťky do 25 cm | [14 empty] | PP | 1
126 | K | 460 65-0064 | Zřízení podkladní vrstvy vozovky a chodníku z kameniva drceného se zhutněním tloušťky do 25 cm | m2 | 149.6 |  | 0 | vlastní |  | základní |  | 0 | 0 | 0 | 0 | 0 | 4 | K | 1 |  |  |  | ROZPOCET | 0 | 0 | 0 | 0 | 0 | 1 | 0 | 4 | -581292390
| PP |  | Zřízení podkladní vrstvy vozovky a chodníku z kameniva drceného se zhutněním tloušťky do 25 cm | [14 empty] | PP | 1
127 | K | 460 65-0072 | Zřízení podkladní vrstvy vozovky a chodníku z kameniva obalovaného asfaltem se zhutněním tl do10 cm | m2 | 60 |  | 0 | vlastní |  | základní |  | 0 | 0 | 0 | 0 | 0 | 4 | K | 1 |  |  |  | ROZPOCET | 0 | 0 | 0 | 0 | 0 | 1 | 0 | 4 | -835007781
| PP |  | Zřízení podkladní vrstvy vozovky a chodníku z kameniva obalovaného asfaltem se zhutněním tl do10 cm | [14 empty] | PP | 1
128 | K | 460 65-0162 | Kladení dlažby z dlaždic betonových tvarovaných a zámkových do lože z kameniva těženého | m2 | 8.4 |  | 0 | vlastní |  | základní |  | 0 | 0 | 0 | 0 | 0 | 4 | K | 1 |  |  |  | ROZPOCET | 0 | 0 | 0 | 0 | 0 | 1 | 0 | 4 | -746938111
| PP |  | Kladení dlažby z dlaždic betonových tvarovaných a zámkových do lože z kameniva těženého | [14 empty] | PP | 1
129 | K | 460 65-0171 | Očištění kostek kamenných velkých z rozebraných dlažeb | m2 | 84 |  | 0 | vlastní |  | základní |  | 0 | 0 | 0 | 0 | 0 | 4 | K | 1 |  |  |  | ROZPOCET | 0 | 0 | 0 | 0 | 0 | 1 | 0 | 4 | -413141835
| PP |  | Očištění kostek kamenných velkých z rozebraných dlažeb | [14 empty] | PP | 1
130 | K | 460 65-0176 | Očištění dlaždic betonových tvarovaných nebo zámkových z rozebraných dlažeb | m2 | 8.4 |  | 0 | vlastní |  | základní |  | 0 | 0 | 0 | 0 | 0 | 4 | K | 1 |  |  |  | ROZPOCET | 0 | 0 | 0 | 0 | 0 | 1 | 0 | 4 | 496205979
| PP |  | Očištění dlaždic betonových tvarovaných nebo zámkových z rozebraných dlažeb | [14 empty] | PP | 1
131 | K | 460 65-0182 | Osazení betonových obrubníků ležatých chodníkových do betonu prostého | m | 7 |  | 0 | vlastní |  | základní |  | 0 | 0 | 0 | 0 | 0 | 4 | K | 1 |  |  |  | ROZPOCET | 0 | 0 | 0 | 0 | 0 | 1 | 0 | 4 | 871801641
| PP |  | Osazení betonových obrubníků ležatých chodníkových do betonu prostého | [14 empty] | PP | 1
132 | K | 460 65-0192 | Očištění vybouraných obrubníků chodníkových od spojovacího materiálu s odklizením do 10 m | m | 7 |  | 0 | vlastní |  | základní |  | 0 | 0 | 0 | 0 | 0 | 4 | K | 1 |  |  |  | ROZPOCET | 0 | 0 | 0 | 0 | 0 | 1 | 0 | 4 | 522081685
| PP |  | Očištění vybouraných obrubníků chodníkových od spojovacího materiálu s odklizením do 10 m | [14 empty] | PP | 1
133 | K | 460 65-0912 | Vyspravení krytu komunikací po překopech kamenivem obalovaným asfaltem tl 6 cm | m2 | 15.4 |  | 0 | vlastní |  | základní |  | 0 | 0 | 0 | 0 | 0 | 4 | K | 1 |  |  |  | ROZPOCET | 0 | 0 | 0 | 0 | 0 | 1 | 0 | 4 | 1322839105
| PP |  | Vyspravení krytu komunikací po překopech kamenivem obalovaným asfaltem tl 6 cm | [14 empty] | PP | 1
134 | K | 460 65-0921 | Kladení dlažby po překopech z kostek kamenných velkých do lože z kameniva těženého | m2 | 84 |  | 0 | vlastní |  | základní |  | 0 | 0 | 0 | 0 | 0 | 4 | K | 1 |  |  |  | ROZPOCET | 0 | 0 | 0 | 0 | 0 | 1 | 0 | 4 | -862530788
| PP |  | Kladení dlažby po překopech z kostek kamenných velkých do lože z kameniva těženého | [14 empty] | PP | 1
135 | K | 460 68-0213 | Vybourání otvorů ve zdivu betonovém plochy do 0,09 m2, tloušťky do 45 cm | kus | 2 |  | 0 | vlastní |  | základní |  | 0 | 0 | 0 | 0 | 0 | 4 | K | 1 |  |  |  | ROZPOCET | 0 | 0 | 0 | 0 | 0 | 1 | 0 | 4 | 1354457781
| PP |  | Vybourání otvorů ve zdivu betonovém plochy do 0,09 m2, tloušťky do 45 cm | [14 empty] | PP | 1
136 | K | 460 70-0001 | Osazení zemní značky - kabelový označník | kus | 5 |  | 0 | vlastní |  | základní |  | 0 | 0 | 0 | 0 | 0 | 4 | K | 1 |  |  |  | ROZPOCET | 0 | 0 | 0 | 0 | 0 | 1 | 0 | 4 | 853316039
| PP |  | Osazení zemní značky - kabelový označník | [14 empty] | PP | 1
137 | K | 21x744444 | Poplatek za uložení na skládku | T | 243.99 |  | 0 | vlastní |  | základní |  | 0 | 0 | 0 | 0 | 0 | 4 | K | 1 |  |  |  | ROZPOCET | 0 | 0 | 0 | 0 | 0 | 1 | 0 | 4 | -708395771
| PP |  | Poplatek za uložení na skládku | [14 empty] | PP | 1
| VV |  | 135,55*1,8 |  | 243.99 | [12 empty] | VV | 1 | 2 | True | 0 | ROZPOCET
| VV |  | Součet |  | 243.99 | [12 empty] | VV | 1 | 4 | True | 1 | ROZPOCET
138 | K | 21x99993 | Zřízení provizorní lávky pro pěší | kus | 6 |  | 0 | vlastní |  | základní |  | 0 | 0 | 0 | 0 | 0 | 4 | K | 1 |  |  |  | ROZPOCET | 0 | 0 | 0 | 0 | 0 | 1 | 0 | 4 | 698620599
| PP |  | Zřízení provizorní lávky pro pěší | [14 empty] | PP | 1
139 | K | 460999901 | Dokumentace skutečného provedení stavby vč. geodetického zaměření | kus | 1 |  | 0 | vlastní |  | základní |  | 0 | 0 | 0 | 0 | 0 | 4 | K | 1 |  |  |  | ROZPOCET | 0 | 0 | 0 | 0 | 0 | 1 | 0 | 4 | 10275751
| PP |  | Dokumentace skutečného provedení stavby vč. geodetického zaměření | [14 empty] | PP | 1
140 | K | 460999981 | Geodetické vytýčení stavby | bod | 21 |  | 0 | vlastní |  | základní |  | 0 | 0 | 0 | 0 | 0 | 4 | K | 1 |  |  |  | ROZPOCET | 0 | 0 | 0 | 0 | 0 | 1 | 0 | 4 | -947671614
| PP |  | Geodetické vytýčení stavby | [14 empty] | PP | 1
141 | K | 999 99-9914.1 | Zednické výpomoci 1,6% | % |  |  | 0 | vlastní |  | základní |  | 0 | 0 | 0 | 0 | 0 | 4 | K | 1 |  |  |  | ROZPOCET | 0 | 0 | 0 | 0 | 0 | 1 | 0 | 4 | 1216474908
| PP |  | Zednické výpomoci 1,6% | [14 empty] | PP | 1
142 | K | 999 99-9915.1 | Podíl přidruž. výkonů - kabelová vedení 1% | % |  |  | 0 | vlastní |  | základní |  | 0 | 0 | 0 | 0 | 0 | 4 | K | 1 |  |  |  | ROZPOCET | 0 | 0 | 0 | 0 | 0 | 1 | 0 | 4 | 517419666
| PP |  | Podíl přidruž. výkonů - kabelová vedení 1% | [14 empty] | PP | 1
| D | D4 | Vedlejší rozpočtové náklady |  |  |  | 0 |  |  |  |  | 0 |  | 0 |  | 0 | 1 | D | 0 |  |  |  | ROZPOCET | [6 empty] | 0
143 | K | 110 | Zařízení staveniště | % |  |  | 0 | vlastní |  | základní |  | 0 | 0 | 0 | 0 | 0 | 4 | K | 1 |  |  |  | ROZPOCET | 0 | 0 | 0 | 0 | 0 | 1 | 0 | 4 | -304409600
| PP |  | Zařízení staveniště | [14 empty] | PP | 1
144 | K | 220 | Kompletační činnost | % |  |  | 0 | vlastní |  | základní |  | 0 | 0 | 0 | 0 | 0 | 4 | K | 1 |  |  |  | ROZPOCET | 0 | 0 | 0 | 0 | 0 | 1 | 0 | 4 | 1300934310
| PP |  | Kompletační činnost | [14 empty] | PP | 1

## 401-II NN - Rozvody VO - ...
{827b564d-acfd-42c0-a7e2-fbc4b64f2763}
2
| KRYCÍ LIST SOUPISU PRACÍ | [7 empty] | v --- níže se nacházejí doplnkové a pomocné údaje k sestavám --- v | [8 empty] | False
Stavba:
Ulice Školní, Šumperk
Objekt:
SO 401 NN - Rozvody VO - neuznatelné náklady
Soupis:
401-II NN - Rozvody VO - II.etapa (SO 101) - neuznatelné náklady
| KSO: |  |  |  |  | CC-CZ:
| Místo: |  |  |  |  | Datum: | 19. 2. 2019
| Zadavatel: |  |  |  |  | IČ: | 00303461
|  | Město Šumperk |  |  |  | DIČ: | CZ00303461
| Uchazeč: |  |  |  |  | IČ: | Vyplň údaj
|  | Vyplň údaj |  |  |  | DIČ: | Vyplň údaj
| Projektant: |  |  |  |  | IČ: | 25905449
|  | PROJEKCE s.r.o. |  |  |  | DIČ: | CZ25905449
| Zpracovatel: |  |  |  |  | IČ:
|  | Petr Slezák, CS ÚRS 2019 01 |  |  |  | DIČ:
Poznámka:
| Cena bez DPH | [5 empty] | 0
|  |  | Základ daně |  |  | Sazba daně | Výše daně
| DPH | základní | 0 |  |  | 21% | 0
|  | snížená | 0 |  |  | 15% | 0
|  | zákl. přenesená | 0 |  |  | 21% | 0
|  | sníž. přenesená | 0 |  |  | 15% | 0
|  | nulová | 0 |  |  | 0% | 0
| Cena s DPH |  |  | v | CZK |  | 0
REKAPITULACE ČLENĚNÍ SOUPISU PRACÍ
Stavba:
Ulice Školní, Šumperk
Objekt:
SO 401 NN - Rozvody VO - neuznatelné náklady
Soupis:
401-II NN - Rozvody VO - II.etapa (SO 101) - neuznatelné náklady
Místo: | [5 empty] | Datum: | 19. 2. 2019
Zadavatel: |  |  | Město Šumperk |  |  | Projektant: | PROJEKCE s.r.o.
Uchazeč: |  |  | Vyplň údaj |  |  | Zpracovatel: | Petr Slezák, CS ÚRS 2019 01
Kód dílu - Popis | [6 empty] | Cena celkem [CZK]
Náklady stavby celkem | [6 empty] | 0 | [11 empty] | -1
| D1 - Silnoproud - montáž | [5 empty] | 0
| D2 - Silnoproud - materiál nosný | [5 empty] | 0
| D3 - Zemní práce pro montážní práce | [5 empty] | 0
| D4 - Vedlejší rozpočtové náklady | [5 empty] | 0
SOUPIS PRACÍ
Stavba:
Ulice Školní, Šumperk
Objekt:
SO 401 NN - Rozvody VO - neuznatelné náklady
Soupis:
401-II NN - Rozvody VO - II.etapa (SO 101) - neuznatelné náklady
Místo: | [5 empty] | Datum: | 19. 2. 2019
Zadavatel: |  |  | Město Šumperk |  |  | Projektant: | PROJEKCE s.r.o.
Uchazeč: |  |  | Vyplň údaj |  |  | Zpracovatel: | Petr Slezák, CS ÚRS 2019 01
PČ | Typ | Kód | Popis | MJ | Množství | J.cena [CZK] | Cena celkem [CZK] | Cenová soustava |  | DPH | J. Nh [h] | Nh celkem [h] | J. hmotnost [t] | Hmotnost celkem [t] | J. suť [t] | Suť Celkem [t]
Náklady soupisu celkem | [6 empty] | 0 |  |  |  |  | 0 |  | 0 |  | 0 |  | D | -1 | [10 empty] | 0
| D | D1 | Silnoproud - montáž |  |  |  | 0 |  |  |  |  | 0 |  | 0 |  | 0 | 1 | D | 0 |  |  |  | ROZPOCET | [6 empty] | 0
1 | K | 210 01-0135 | Montáž trubek ochranných plastových tuhých D do 90 mm uložených pevně | m | 32 |  | 0 | vlastní |  | základní |  | 0 | 0 | 0 | 0 | 0 | 4 | K | 1 |  |  |  | ROZPOCET | 0 | 0 | 0 | 0 | 0 | 1 | 0 | 4 | 2080632307
| PP |  | Montáž trubek ochranných plastových tuhých D do 90 mm uložených pevně | [14 empty] | PP | 1
2 | K | 210 01-0138 | Montáž trubek ochranných plastových tuhých D do 152 mm uložených pevně -stož. pouzdro VO | m | 9.8 |  | 0 | vlastní |  | základní |  | 0 | 0 | 0 | 0 | 0 | 4 | K | 1 |  |  |  | ROZPOCET | 0 | 0 | 0 | 0 | 0 | 1 | 0 | 4 | -2096356440
| PP |  | Montáž trubek ochranných plastových tuhých D do 152 mm uložených pevně -stož. pouzdro VO | [14 empty] | PP | 1
| VV |  | 1*0,8+6*1,5 |  | 9.8 | [12 empty] | VV | 1 | 2 | True | 0 | ROZPOCET
| VV |  | Součet |  | 9.8 | [12 empty] | VV | 1 | 4 | True | 1 | ROZPOCET
3 | K | 210 02-0951 | Montáž tabulky výstražné smaltované formát A3 až A4 | kus | 8 |  | 0 | vlastní |  | základní |  | 0 | 0 | 0 | 0 | 0 | 4 | K | 1 |  |  |  | ROZPOCET | 0 | 0 | 0 | 0 | 0 | 1 | 0 | 4 | 166061957
| PP |  | Montáž tabulky výstražné smaltované formát A3 až A4 | [14 empty] | PP | 1
| VV |  | 2+2+1+1+1+1 |  | 8 | [12 empty] | VV | 1 | 2 | True | 0 | ROZPOCET
| VV |  | Součet |  | 8 | [12 empty] | VV | 1 | 4 | True | 1 | ROZPOCET
4 | K | 210 02-1014 | Zhotovení otvorů v plechu tl do 4 mm kruhových D do 100 mm | kus | 17 |  | 0 | vlastní |  | základní |  | 0 | 0 | 0 | 0 | 0 | 4 | K | 1 |  |  |  | ROZPOCET | 0 | 0 | 0 | 0 | 0 | 1 | 0 | 4 | -97831123
| PP |  | Zhotovení otvorů v plechu tl do 4 mm kruhových D do 100 mm | [14 empty] | PP | 1
| VV |  | 2+3+1+2+1+2*2+3+1 |  | 17 | [12 empty] | VV | 1 | 2 | True | 0 | ROZPOCET
| VV |  | Součet |  | 17 | [12 empty] | VV | 1 | 4 | True | 1 | ROZPOCET
5 | K | 210 04-0741 | Odmaštění ocelových součástí venkovního vedení nn na zemi | m2 | 0.48 |  | 0 | vlastní |  | základní |  | 0 | 0 | 0 | 0 | 0 | 4 | K | 1 |  |  |  | ROZPOCET | 0 | 0 | 0 | 0 | 0 | 1 | 0 | 4 | -613859259
| PP |  | Odmaštění ocelových součástí venkovního vedení nn na zemi | [14 empty] | PP | 1
6 | K | 210 04-0751 | Očištění ocelových součástí venkovního vedení nn na zemi | m2 | 0.48 |  | 0 | vlastní |  | základní |  | 0 | 0 | 0 | 0 | 0 | 4 | K | 1 |  |  |  | ROZPOCET | 0 | 0 | 0 | 0 | 0 | 1 | 0 | 4 | 75847738
| PP |  | Očištění ocelových součástí venkovního vedení nn na zemi | [14 empty] | PP | 1
7 | K | 210 04-0761 | Nátěr základní ocelových součástí venkovního vedení nn na zemi | m2 | 0.48 |  | 0 | vlastní |  | základní |  | 0 | 0 | 0 | 0 | 0 | 4 | K | 1 |  |  |  | ROZPOCET | 0 | 0 | 0 | 0 | 0 | 1 | 0 | 4 | 441414753
| PP |  | Nátěr základní ocelových součástí venkovního vedení nn na zemi | [14 empty] | PP | 1
8 | K | 210 04-0771 | Nátěr vrchní ocelových součástí venkovního vedení nn na zemi | m2 | 0.48 |  | 0 | vlastní |  | základní |  | 0 | 0 | 0 | 0 | 0 | 4 | K | 1 |  |  |  | ROZPOCET | 0 | 0 | 0 | 0 | 0 | 1 | 0 | 4 | 1274667290
| PP |  | Nátěr vrchní ocelových součástí venkovního vedení nn na zemi | [14 empty] | PP | 1
9 | K | 210 05-0441 | Zajištění šroubu barvou | soub | 1 |  | 0 | vlastní |  | základní |  | 0 | 0 | 0 | 0 | 0 | 4 | K | 1 |  |  |  | ROZPOCET | 0 | 0 | 0 | 0 | 0 | 1 | 0 | 4 | 1378849783
| PP |  | Zajištění šroubu barvou | [14 empty] | PP | 1
10 | K | 210 10-0001 | Ukončení vodičů v rozváděči nebo na přístroji včetně zapojení průřezu žíly do 2,5 mm2 | kus | 21 |  | 0 | vlastní |  | základní |  | 0 | 0 | 0 | 0 | 0 | 4 | K | 1 |  |  |  | ROZPOCET | 0 | 0 | 0 | 0 | 0 | 1 | 0 | 4 | 150525344
| PP |  | Ukončení vodičů v rozváděči nebo na přístroji včetně zapojení průřezu žíly do 2,5 mm2 | [14 empty] | PP | 1
| VV |  | 7*3 |  | 21 | [12 empty] | VV | 1 | 2 | True | 0 | ROZPOCET
| VV |  | Součet |  | 21 | [12 empty] | VV | 1 | 4 | True | 1 | ROZPOCET
11 | K | 210 10-0151 | Ukončení kabelů smršťovací záklopkou nebo páskou se zapojením bez letování žíly do 4x16 mm2 | kus | 17 |  | 0 | vlastní |  | základní |  | 0 | 0 | 0 | 0 | 0 | 4 | K | 1 |  |  |  | ROZPOCET | 0 | 0 | 0 | 0 | 0 | 1 | 0 | 4 | -1808005371
| PP |  | Ukončení kabelů smršťovací záklopkou nebo páskou se zapojením bez letování žíly do 4x16 mm2 | [14 empty] | PP | 1
| VV |  | 2+3+1+2+1+2*2+3+1 |  | 17 | [12 empty] | VV | 1 | 2 | True | 0 | ROZPOCET
| VV |  | Součet |  | 17 | [12 empty] | VV | 1 | 4 | True | 1 | ROZPOCET
12 | K | 210 10-1233 | Propojení kabelů celoplastových spojkou do 1 kV venkovní smršťovací SVCZ 1až5 žíly do 4x10až16 mm2 | kus | 1 |  | 0 | vlastní |  | základní |  | 0 | 0 | 0 | 0 | 0 | 4 | K | 1 |  |  |  | ROZPOCET | 0 | 0 | 0 | 0 | 0 | 1 | 0 | 4 | -2111885174
| PP |  | Propojení kabelů celoplastových spojkou do 1 kV venkovní smršťovací SVCZ 1až5 žíly do 4x10až16 mm2 | [14 empty] | PP | 1
13 | K | 210 12-0101 | Montáž pojistkových patron do 60 A se styčným kroužkem | kus | 7 |  | 0 | vlastní |  | základní |  | 0 | 0 | 0 | 0 | 0 | 4 | K | 1 |  |  |  | ROZPOCET | 0 | 0 | 0 | 0 | 0 | 1 | 0 | 4 | -1830924733
| PP |  | Montáž pojistkových patron do 60 A se styčným kroužkem | [14 empty] | PP | 1
| VV |  | 2+2+1+1+1 |  | 7 | [12 empty] | VV | 1 | 2 | True | 0 | ROZPOCET
| VV |  | Součet |  | 7 | [12 empty] | VV | 1 | 4 | True | 1 | ROZPOCET
14 | K | 210 20-2013 | Montáž svítidel výbojkových průmyslových stropních závěsných na výložník | kus | 7 |  | 0 | vlastní |  | základní |  | 0 | 0 | 0 | 0 | 0 | 4 | K | 1 |  |  |  | ROZPOCET | 0 | 0 | 0 | 0 | 0 | 1 | 0 | 4 | -1513233944
| PP |  | Montáž svítidel výbojkových průmyslových stropních závěsných na výložník | [14 empty] | PP | 1
| VV |  | 2+2+1+1+1 |  | 7 | [12 empty] | VV | 1 | 2 | True | 0 | ROZPOCET
| VV |  | Součet |  | 7 | [12 empty] | VV | 1 | 4 | True | 1 | ROZPOCET
15 | K | 210 20-4002 | Montáž stožárů osvětlení parkových ocelových | kus | 1 |  | 0 | vlastní |  | základní |  | 0 | 0 | 0 | 0 | 0 | 4 | K | 1 |  |  |  | ROZPOCET | 0 | 0 | 0 | 0 | 0 | 1 | 0 | 4 | 952515615
| PP |  | Montáž stožárů osvětlení parkových ocelových | [14 empty] | PP | 1
16 | K | 210 20-4011 | Montáž stožárů osvětlení ocelových samostatně stojících délky do 12 m | kus | 6 |  | 0 | vlastní |  | základní |  | 0 | 0 | 0 | 0 | 0 | 4 | K | 1 |  |  |  | ROZPOCET | 0 | 0 | 0 | 0 | 0 | 1 | 0 | 4 | -1784590090
| PP |  | Montáž stožárů osvětlení ocelových samostatně stojících délky do 12 m | [14 empty] | PP | 1
| VV |  | 2+2+1+1 |  | 6 | [12 empty] | VV | 1 | 2 | True | 0 | ROZPOCET
| VV |  | Součet |  | 6 | [12 empty] | VV | 1 | 4 | True | 1 | ROZPOCET
17 | K | 210 20-4103 | Montáž výložníků osvětlení jednoramenných sloupových hmotnosti do 35 kg | kus | 7 |  | 0 | vlastní |  | základní |  | 0 | 0 | 0 | 0 | 0 | 4 | K | 1 |  |  |  | ROZPOCET | 0 | 0 | 0 | 0 | 0 | 1 | 0 | 4 | 1450104338
| PP |  | Montáž výložníků osvětlení jednoramenných sloupových hmotnosti do 35 kg | [14 empty] | PP | 1
| VV |  | 2+2+1+1+1 |  | 7 | [12 empty] | VV | 1 | 2 | True | 0 | ROZPOCET
| VV |  | Součet |  | 7 | [12 empty] | VV | 1 | 4 | True | 1 | ROZPOCET
18 | K | 210 20-4201 | Montáž elektrovýzbroje stožárů osvětlení 1 okruh | kus | 7 |  | 0 | vlastní |  | základní |  | 0 | 0 | 0 | 0 | 0 | 4 | K | 1 |  |  |  | ROZPOCET | 0 | 0 | 0 | 0 | 0 | 1 | 0 | 4 | -250872733
| PP |  | Montáž elektrovýzbroje stožárů osvětlení 1 okruh | [14 empty] | PP | 1
| VV |  | 2+2+1+1+1 |  | 7 | [12 empty] | VV | 1 | 2 | True | 0 | ROZPOCET
| VV |  | Součet |  | 7 | [12 empty] | VV | 1 | 4 | True | 1 | ROZPOCET
19 | K | 210 22-0002 | Montáž uzemňovacích vedení vodičů FeZn pomocí svorek na povrchu drátem nebo lanem do 10 mm | m | 4.2 |  | 0 | vlastní |  | základní |  | 0 | 0 | 0 | 0 | 0 | 4 | K | 1 |  |  |  | ROZPOCET | 0 | 0 | 0 | 0 | 0 | 1 | 0 | 4 | -377310233
| PP |  | Montáž uzemňovacích vedení vodičů FeZn pomocí svorek na povrchu drátem nebo lanem do 10 mm | [14 empty] | PP | 1
| VV |  | 7*0,6 |  | 4.2 | [12 empty] | VV | 1 | 2 | True | 0 | ROZPOCET
| VV |  | Součet |  | 4.2 | [12 empty] | VV | 1 | 4 | True | 1 | ROZPOCET
20 | K | 210 22-0020 | Montáž uzemňovacího vedení vodičů FeZn pomocí svorek v zemi páskou do 120 mm2 ve městské zástavbě | m | 146.15 |  | 0 | vlastní |  | základní |  | 0 | 0 | 0 | 0 | 0 | 4 | K | 1 |  |  |  | ROZPOCET | 0 | 0 | 0 | 0 | 0 | 1 | 0 | 4 | -1793885807
| PP |  | Montáž uzemňovacího vedení vodičů FeZn pomocí svorek v zemi páskou do 120 mm2 ve městské zástavbě | [14 empty] | PP | 1
| VV |  | (28+4+9+92)*1,05+(6+7)*0,5 |  | 146.15 | [12 empty] | VV | 1 | 2 | True | 0 | ROZPOCET
| VV |  | Součet |  | 146.15 | [12 empty] | VV | 1 | 4 | True | 1 | ROZPOCET
21 | K | 210 22-0022 | Montáž uzemňovacího vedení vodičů FeZn pomocí svorek v zemi drátem do 10 mm ve městské zástavbě | m | 13.3 |  | 0 | vlastní |  | základní |  | 0 | 0 | 0 | 0 | 0 | 4 | K | 1 |  |  |  | ROZPOCET | 0 | 0 | 0 | 0 | 0 | 1 | 0 | 4 | -1236626551
| PP |  | Montáž uzemňovacího vedení vodičů FeZn pomocí svorek v zemi drátem do 10 mm ve městské zástavbě | [14 empty] | PP | 1
| VV |  | 7*1,9 |  | 13.3 | [12 empty] | VV | 1 | 2 | True | 0 | ROZPOCET
| VV |  | Součet |  | 13.3 | [12 empty] | VV | 1 | 4 | True | 1 | ROZPOCET
22 | K | 210 22-0301 | Montáž svorek hromosvodných typu SS, SR 03 se 2 šrouby | kus | 26 |  | 0 | vlastní |  | základní |  | 0 | 0 | 0 | 0 | 0 | 4 | K | 1 |  |  |  | ROZPOCET | 0 | 0 | 0 | 0 | 0 | 1 | 0 | 4 | -983376728
| PP |  | Montáž svorek hromosvodných typu SS, SR 03 se 2 šrouby | [14 empty] | PP | 1
| VV |  | 2*13 |  | 26 | [12 empty] | VV | 1 | 2 | True | 0 | ROZPOCET
| VV |  | Součet |  | 26 | [12 empty] | VV | 1 | 4 | True | 1 | ROZPOCET
23 | K | 210 22-0302 | Montáž svorek hromosvodných typu ST, SJ, SK, SZ, SR 01, 02 se 3 a více šrouby | kus | 21 |  | 0 | vlastní |  | základní |  | 0 | 0 | 0 | 0 | 0 | 4 | K | 1 |  |  |  | ROZPOCET | 0 | 0 | 0 | 0 | 0 | 1 | 0 | 4 | 151187403
| PP |  | Montáž svorek hromosvodných typu ST, SJ, SK, SZ, SR 01, 02 se 3 a více šrouby | [14 empty] | PP | 1
| VV |  | 7+14 |  | 21 | [12 empty] | VV | 1 | 2 | True | 0 | ROZPOCET
| VV |  | Součet |  | 21 | [12 empty] | VV | 1 | 4 | True | 1 | ROZPOCET
24 | K | 210 28-0001 | Zkoušky a prohlídky el rozvodů celková prohlídka pro objem mtž prací do 100 000 Kč -výchozí revize | kus | 1 |  | 0 | vlastní |  | základní |  | 0 | 0 | 0 | 0 | 0 | 4 | K | 1 |  |  |  | ROZPOCET | 0 | 0 | 0 | 0 | 0 | 1 | 0 | 4 | -751804459
| PP |  | Zkoušky a prohlídky el rozvodů celková prohlídka pro objem mtž prací do 100 000 Kč -výchozí revize | [14 empty] | PP | 1
25 | K | 210 29-0842 | Demontáž a montáž krytu na oceloplechovém rozváděči šířky nad 70 cm | kus | 1 |  | 0 | vlastní |  | základní |  | 0 | 0 | 0 | 0 | 0 | 4 | K | 1 |  |  |  | ROZPOCET | 0 | 0 | 0 | 0 | 0 | 1 | 0 | 4 | -504648819
| PP |  | Demontáž a montáž krytu na oceloplechovém rozváděči šířky nad 70 cm | [14 empty] | PP | 1
26 | K | 210 29-2011 | Změření zemního odporu zkušební svorky | kus | 2 |  | 0 | vlastní |  | základní |  | 0 | 0 | 0 | 0 | 0 | 4 | K | 1 |  |  |  | ROZPOCET | 0 | 0 | 0 | 0 | 0 | 1 | 0 | 4 | 2106063809
| PP |  | Změření zemního odporu zkušební svorky | [14 empty] | PP | 1
27 | K | 210 29-2012 | Zjištění izolačního stavu zemních kabelů a vedení jedno měření | kus | 9 |  | 0 | vlastní |  | základní |  | 0 | 0 | 0 | 0 | 0 | 4 | K | 1 |  |  |  | ROZPOCET | 0 | 0 | 0 | 0 | 0 | 1 | 0 | 4 | 1252968532
| PP |  | Zjištění izolačního stavu zemních kabelů a vedení jedno měření | [14 empty] | PP | 1
28 | K | 210 29-2021 | Sfázovaní žil kabelů a vedení do 4 žil | kus | 2 |  | 0 | vlastní |  | základní |  | 0 | 0 | 0 | 0 | 0 | 4 | K | 1 |  |  |  | ROZPOCET | 0 | 0 | 0 | 0 | 0 | 1 | 0 | 4 | 147563427
| PP |  | Sfázovaní žil kabelů a vedení do 4 žil | [14 empty] | PP | 1
29 | K | 210 29-2022 | Vypnutí vedení se zajištěním proti nedovolenému zapnutí, vyzkoušením a s opětovným zapnutím | kus | 2 |  | 0 | vlastní |  | základní |  | 0 | 0 | 0 | 0 | 0 | 4 | K | 1 |  |  |  | ROZPOCET | 0 | 0 | 0 | 0 | 0 | 1 | 0 | 4 | -827161231
| PP |  | Vypnutí vedení se zajištěním proti nedovolenému zapnutí, vyzkoušením a s opětovným zapnutím | [14 empty] | PP | 1
30 | K | 210 81-0014 | Montáž měděných kabelů CYKY, CYKYD, CYKYDY, NYM, NYY, YSLY 750 V 4x16mm2 uložených volně | m | 206.3 |  | 0 | vlastní |  | základní |  | 0 | 0 | 0 | 0 | 0 | 4 | K | 1 |  |  |  | ROZPOCET | 0 | 0 | 0 | 0 | 0 | 1 | 0 | 4 | 1213709812
| PP |  | Montáž měděných kabelů CYKY, CYKYD, CYKYDY, NYM, NYY, YSLY 750 V 4x16mm2 uložených volně | [14 empty] | PP | 1
31 | K | 210 81-0045 | Montáž měděných kabelů CYKY, CYKYD, CYKYDY, NYM, NYY, YSLY 750 V 3x1,5 mm2 uložených pevně | m | 71 |  | 0 | vlastní |  | základní |  | 0 | 0 | 0 | 0 | 0 | 4 | K | 1 |  |  |  | ROZPOCET | 0 | 0 | 0 | 0 | 0 | 1 | 0 | 4 | 344582856
| PP |  | Montáž měděných kabelů CYKY, CYKYD, CYKYDY, NYM, NYY, YSLY 750 V 3x1,5 mm2 uložených pevně | [14 empty] | PP | 1
32 | K | 210 95-0101 | Montáž štítku označovacího na kabel | kus | 17 |  | 0 | vlastní |  | základní |  | 0 | 0 | 0 | 0 | 0 | 4 | K | 1 |  |  |  | ROZPOCET | 0 | 0 | 0 | 0 | 0 | 1 | 0 | 4 | 1856369248
| PP |  | Montáž štítku označovacího na kabel | [14 empty] | PP | 1
| VV |  | 2+3+1+2+1+2*2+3+1 |  | 17 | [12 empty] | VV | 1 | 2 | True | 0 | ROZPOCET
| VV |  | Součet |  | 17 | [12 empty] | VV | 1 | 4 | True | 1 | ROZPOCET
33 | K | 210 95-0201 | Příplatek na zatahování kabelů hmotnosti do 0,75 kg do tvárnicových tras a kolektorů | m | 71 |  | 0 | vlastní |  | základní |  | 0 | 0 | 0 | 0 | 0 | 4 | K | 1 |  |  |  | ROZPOCET | 0 | 0 | 0 | 0 | 0 | 1 | 0 | 4 | -796007305
| PP |  | Příplatek na zatahování kabelů hmotnosti do 0,75 kg do tvárnicových tras a kolektorů | [14 empty] | PP | 1
34 | K | 210 95-0202 | Příplatek na zatahování kabelů hmotnosti do 2 kg do tvárnicových tras a kolektorů | m | 206.3 |  | 0 | vlastní |  | základní |  | 0 | 0 | 0 | 0 | 0 | 4 | K | 1 |  |  |  | ROZPOCET | 0 | 0 | 0 | 0 | 0 | 1 | 0 | 4 | 1037460392
| PP |  | Příplatek na zatahování kabelů hmotnosti do 2 kg do tvárnicových tras a kolektorů | [14 empty] | PP | 1
35 | K | 250 06-0012 | Písmomalířské práce číslice a písmena výšky do 100 mm | kus | 35 |  | 0 | vlastní |  | základní |  | 0 | 0 | 0 | 0 | 0 | 4 | K | 1 |  |  |  | ROZPOCET | 0 | 0 | 0 | 0 | 0 | 1 | 0 | 4 | 1955828219
| PP |  | Písmomalířské práce číslice a písmena výšky do 100 mm | [14 empty] | PP | 1
| VV |  | 7*5 |  | 35 | [12 empty] | VV | 1 | 2 | True | 0 | ROZPOCET
| VV |  | Součet |  | 35 | [12 empty] | VV | 1 | 4 | True | 1 | ROZPOCET
36 | K | 210100001D | Odpojení vodičů v rozváděči nebo na přístroji včetně zapojení průřezu žíly do 2,5 mm2 | kus | 9 |  | 0 | vlastní |  | základní |  | 0 | 0 | 0 | 0 | 0 | 4 | K | 1 |  |  |  | ROZPOCET | 0 | 0 | 0 | 0 | 0 | 1 | 0 | 4 | -89678595
| PP |  | Odpojení vodičů v rozváděči nebo na přístroji včetně zapojení průřezu žíly do 2,5 mm2 | [14 empty] | PP | 1
| VV |  | 3*3 |  | 9 | [12 empty] | VV | 1 | 2 | True | 0 | ROZPOCET
| VV |  | Součet |  | 9 | [12 empty] | VV | 1 | 4 | True | 1 | ROZPOCET
37 | K | 210100003D | Demontáž vodičů v rozváděči nebo na přístroji včetně zapojení průřezu žíly do 16 mm2 | kus | 32 |  | 0 | vlastní |  | základní |  | 0 | 0 | 0 | 0 | 0 | 4 | K | 1 |  |  |  | ROZPOCET | 0 | 0 | 0 | 0 | 0 | 1 | 0 | 4 | 1402644059
| PP |  | Demontáž vodičů v rozváděči nebo na přístroji včetně zapojení průřezu žíly do 16 mm2 | [14 empty] | PP | 1
| VV |  | 3*2*4+4+4 |  | 32 | [12 empty] | VV | 1 | 2 | True | 0 | ROZPOCET
| VV |  | Součet |  | 32 | [12 empty] | VV | 1 | 4 | True | 1 | ROZPOCET
38 | K | 21020-2011D | Demontáž svítidel výbojkových průmyslových stropních závěsných na výložník | kus | 3 |  | 0 | vlastní |  | základní |  | 0 | 0 | 0 | 0 | 0 | 4 | K | 1 |  |  |  | ROZPOCET | 0 | 0 | 0 | 0 | 0 | 1 | 0 | 4 | -1780620535
| PP |  | Demontáž svítidel výbojkových průmyslových stropních závěsných na výložník | [14 empty] | PP | 1
39 | K | 210204011D | Demontáž stožárů osvětlení ocelových samostatně stojících délky do 12 m | kus | 3 |  | 0 | vlastní |  | základní |  | 0 | 0 | 0 | 0 | 0 | 4 | K | 1 |  |  |  | ROZPOCET | 0 | 0 | 0 | 0 | 0 | 1 | 0 | 4 | -1139850356
| PP |  | Demontáž stožárů osvětlení ocelových samostatně stojících délky do 12 m | [14 empty] | PP | 1
40 | K | 210204103D | Demontáž výložníků osvětlení jednoramenných sloupových hmotnosti do 35 kg | kus | 1 |  | 0 | vlastní |  | základní |  | 0 | 0 | 0 | 0 | 0 | 4 | K | 1 |  |  |  | ROZPOCET | 0 | 0 | 0 | 0 | 0 | 1 | 0 | 4 | 1039962334
| PP |  | Demontáž výložníků osvětlení jednoramenných sloupových hmotnosti do 35 kg | [14 empty] | PP | 1
41 | K | 210204201D | Demontáž elektrovýzbroje stožárů osvětlení 1 okruh | kus | 3 |  | 0 | vlastní |  | základní |  | 0 | 0 | 0 | 0 | 0 | 4 | K | 1 |  |  |  | ROZPOCET | 0 | 0 | 0 | 0 | 0 | 1 | 0 | 4 | -1466906536
| PP |  | Demontáž elektrovýzbroje stožárů osvětlení 1 okruh | [14 empty] | PP | 1
42 | K | 210810014D | Demontáž kabelu AYKY4x25 | m | 16 |  | 0 | vlastní |  | základní |  | 0 | 0 | 0 | 0 | 0 | 4 | K | 1 |  |  |  | ROZPOCET | 0 | 0 | 0 | 0 | 0 | 1 | 0 | 4 | -1064714979
| PP |  | Demontáž kabelu AYKY4x25 | [14 empty] | PP | 1
| VV |  | 3*2*2+2+2 |  | 16 | [12 empty] | VV | 1 | 2 | True | 0 | ROZPOCET
| VV |  | Součet |  | 16 | [12 empty] | VV | 1 | 4 | True | 1 | ROZPOCET
43 | K | 210810045D | Demontáž měděných kabelů CYKY, CYKYD, CYKYDY, NYM, NYY, YSLY 750 V 3x1,5 mm2 uložených pevně | m | 23 |  | 0 | vlastní |  | základní |  | 0 | 0 | 0 | 0 | 0 | 4 | K | 1 |  |  |  | ROZPOCET | 0 | 0 | 0 | 0 | 0 | 1 | 0 | 4 | 1585065159
| PP |  | Demontáž měděných kabelů CYKY, CYKYD, CYKYDY, NYM, NYY, YSLY 750 V 3x1,5 mm2 uložených pevně | [14 empty] | PP | 1
| VV |  | 1*11+2*6 |  | 23 | [12 empty] | VV | 1 | 2 | True | 0 | ROZPOCET
| VV |  | Součet |  | 23 | [12 empty] | VV | 1 | 4 | True | 1 | ROZPOCET
44 | K | 999 99-9914 | Zednické výpomoci 1,6% | % |  |  | 0 | vlastní |  | základní |  | 0 | 0 | 0 | 0 | 0 | 4 | K | 1 |  |  |  | ROZPOCET | 0 | 0 | 0 | 0 | 0 | 1 | 0 | 4 | 2107322972
| PP |  | Zednické výpomoci 1,6% | [14 empty] | PP | 1
45 | K | 999 99-9915 | Podíl přidruž. výkonů - kabelová vedení 1% | % |  |  | 0 | vlastní |  | základní |  | 0 | 0 | 0 | 0 | 0 | 4 | K | 1 |  |  |  | ROZPOCET | 0 | 0 | 0 | 0 | 0 | 1 | 0 | 4 | -1073747946
| PP |  | Podíl přidruž. výkonů - kabelová vedení 1% | [14 empty] | PP | 1
| D | D2 | Silnoproud - materiál nosný |  |  |  | 0 |  |  |  |  | 0 |  | 0 |  | 0 | 1 | D | 0 |  |  |  | ROZPOCET | [6 empty] | 0
46 | K | 15615235 | Drát pozink měkký 11343 D10,0mm | kg | 10.85 |  | 0 | vlastní |  | základní |  | 0 | 0 | 0 | 0 | 0 | 4 | K | 1 |  |  |  | ROZPOCET | 0 | 0 | 0 | 0 | 0 | 1 | 0 | 4 | -577238067
| PP |  | Drát pozink měkký 11343 D10,0mm | [14 empty] | PP | 1
| VV |  | 7*2,5*0,62 |  | 10.85 | [12 empty] | VV | 1 | 2 | True | 0 | ROZPOCET
| VV |  | Součet |  | 10.85 | [12 empty] | VV | 1 | 4 | True | 1 | ROZPOCET
47 | K | 24620651 | Email písmomal černý O 2118 | kg | 1 |  | 0 | vlastní |  | základní |  | 0 | 0 | 0 | 0 | 0 | 4 | K | 1 |  |  |  | ROZPOCET | 0 | 0 | 0 | 0 | 0 | 1 | 0 | 4 | -904659912
| PP |  | Email písmomal černý O 2118 | [14 empty] | PP | 1
48 | K | 24621724 | Email prům rschnoucí šedý S 2029 | l | 1 |  | 0 | vlastní |  | základní |  | 0 | 0 | 0 | 0 | 0 | 4 | K | 1 |  |  |  | ROZPOCET | 0 | 0 | 0 | 0 | 0 | 1 | 0 | 4 | 550565460
| PP |  | Email prům rschnoucí šedý S 2029 | [14 empty] | PP | 1
49 | K | 24642030 | Ředidlo olejo-syntetické S6006 | kg | 1 |  | 0 | vlastní |  | základní |  | 0 | 0 | 0 | 0 | 0 | 4 | K | 1 |  |  |  | ROZPOCET | 0 | 0 | 0 | 0 | 0 | 1 | 0 | 4 | -827495520
| PP |  | Ředidlo olejo-syntetické S6006 | [14 empty] | PP | 1
50 | K | 28611020 | Trubka PVC kanál hrd 160x4,7x5000 do zákl. VO | kus | 0.16 |  | 0 | vlastní |  | základní |  | 0 | 0 | 0 | 0 | 0 | 4 | K | 1 |  |  |  | ROZPOCET | 0 | 0 | 0 | 0 | 0 | 1 | 0 | 4 | 925437558
| PP |  | Trubka PVC kanál hrd 160x4,7x5000 do zákl. VO | [14 empty] | PP | 1
51 | K | 28611124 | Trubka PVC kanál hrd 250x6,1x5000 do zákl. VO | kus | 1.8 |  | 0 | vlastní |  | základní |  | 0 | 0 | 0 | 0 | 0 | 4 | K | 1 |  |  |  | ROZPOCET | 0 | 0 | 0 | 0 | 0 | 1 | 0 | 4 | 1606578400
| PP |  | Trubka PVC kanál hrd 250x6,1x5000 do zákl. VO | [14 empty] | PP | 1
52 | K | 34111030 | Kabel Cu jádro CYKY 3 x 1,5 | m | 71 |  | 0 | vlastní |  | základní |  | 0 | 0 | 0 | 0 | 0 | 4 | K | 1 |  |  |  | ROZPOCET | 0 | 0 | 0 | 0 | 0 | 1 | 0 | 4 | -1674543523
| PP |  | Kabel Cu jádro CYKY 3 x 1,5 | [14 empty] | PP | 1
53 | K | 34111080 | Kabel Cu jádro CYKY 4 x 16 | m | 206.3 |  | 0 | vlastní |  | základní |  | 0 | 0 | 0 | 0 | 0 | 4 | K | 1 |  |  |  | ROZPOCET | 0 | 0 | 0 | 0 | 0 | 1 | 0 | 4 | 1702933182
| PP |  | Kabel Cu jádro CYKY 4 x 16 | [14 empty] | PP | 1
54 | K | 34523415 | Vložka poj E14 6A normální | kus | 7 |  | 0 | vlastní |  | základní |  | 0 | 0 | 0 | 0 | 0 | 4 | K | 1 |  |  |  | ROZPOCET | 0 | 0 | 0 | 0 | 0 | 1 | 0 | 4 | 536852222
| PP |  | Vložka poj E14 6A normální | [14 empty] | PP | 1
| VV |  | 2+2+1+1+1 |  | 7 | [12 empty] | VV | 1 | 2 | True | 0 | ROZPOCET
| VV |  | Součet |  | 7 | [12 empty] | VV | 1 | 4 | True | 1 | ROZPOCET
55 | K | 35436007 | Spojka kabelelová smršťovací zemní 1 kV 4x6-35 mm2 vč spojovačů CU/Al | kus | 1 |  | 0 | vlastní |  | základní |  | 0 | 0 | 0 | 0 | 0 | 4 | K | 1 |  |  |  | ROZPOCET | 0 | 0 | 0 | 0 | 0 | 1 | 0 | 4 | 577924669
| PP |  | Spojka kabelelová smršťovací zemní 1 kV 4x6-35 mm2 vč spojovačů CU/Al | [14 empty] | PP | 1
56 | K | 35441120 | Pásek uzemňovací 30x4 mm | kg | 138.84 |  | 0 | vlastní |  | základní |  | 0 | 0 | 0 | 0 | 0 | 4 | K | 1 |  |  |  | ROZPOCET | 0 | 0 | 0 | 0 | 0 | 1 | 0 | 4 | 747933736
| PP |  | Pásek uzemňovací 30x4 mm | [14 empty] | PP | 1
57 | K | 35441895 | Svorka přípoj SP1 FeZn | kus | 7 |  | 0 | vlastní |  | základní |  | 0 | 0 | 0 | 0 | 0 | 4 | K | 1 |  |  |  | ROZPOCET | 0 | 0 | 0 | 0 | 0 | 1 | 0 | 4 | -415459184
| PP |  | Svorka přípoj SP1 FeZn | [14 empty] | PP | 1
| VV |  | 2+2+1+1+1 |  | 7 | [12 empty] | VV | 1 | 2 | True | 0 | ROZPOCET
| VV |  | Součet |  | 7 | [12 empty] | VV | 1 | 4 | True | 1 | ROZPOCET
58 | K | 35441986 | Svorka vodov SR 02 30x4mm pás-pás FeZn | kus | 26 |  | 0 | vlastní |  | základní |  | 0 | 0 | 0 | 0 | 0 | 4 | K | 1 |  |  |  | ROZPOCET | 0 | 0 | 0 | 0 | 0 | 1 | 0 | 4 | 1327379152
| PP |  | Svorka vodov SR 02 30x4mm pás-pás FeZn | [14 empty] | PP | 1
| VV |  | (6+7)*2 |  | 26 | [12 empty] | VV | 1 | 2 | True | 0 | ROZPOCET
| VV |  | Součet |  | 26 | [12 empty] | VV | 1 | 4 | True | 1 | ROZPOCET
59 | K | 35441996 | Svorka vodov SR 03 vod D6-12 FeZn | kus | 14 |  | 0 | vlastní |  | základní |  | 0 | 0 | 0 | 0 | 0 | 4 | K | 1 |  |  |  | ROZPOCET | 0 | 0 | 0 | 0 | 0 | 1 | 0 | 4 | 555244092
| PP |  | Svorka vodov SR 03 vod D6-12 FeZn | [14 empty] | PP | 1
| VV |  | (2+2+1+1+1)*2 |  | 14 | [12 empty] | VV | 1 | 2 | True | 0 | ROZPOCET
| VV |  | Součet |  | 14 | [12 empty] | VV | 1 | 4 | True | 1 | ROZPOCET
60 | K | 73534530 | Tabulka bezp tisk 2bar A5 | kus | 8 |  | 0 | vlastní |  | základní |  | 0 | 0 | 0 | 0 | 0 | 4 | K | 1 |  |  |  | ROZPOCET | 0 | 0 | 0 | 0 | 0 | 1 | 0 | 4 | -1125640032
| PP |  | Tabulka bezp tisk 2bar A5 | [14 empty] | PP | 1
| VV |  | 2+2+1+1+1+1 |  | 8 | [12 empty] | VV | 1 | 2 | True | 0 | ROZPOCET
| VV |  | Součet |  | 8 | [12 empty] | VV | 1 | 4 | True | 1 | ROZPOCET
61 | K | 3415879666,00000 | Folie výstražná š 33 červená | m | 141.65 |  | 0 | vlastní |  | základní |  | 0 | 0 | 0 | 0 | 0 | 4 | K | 1 |  |  |  | ROZPOCET | 0 | 0 | 0 | 0 | 0 | 1 | 0 | 4 | -1119998068
| PP |  | Folie výstražná š 33 červená | [14 empty] | PP | 1
| VV |  | (28+4+9+92)*1,05+4*0,5 |  | 141.65 | [12 empty] | VV | 1 | 2 | True | 0 | ROZPOCET
| VV |  | Součet |  | 141.65 | [12 empty] | VV | 1 | 4 | True | 1 | ROZPOCET
62 | K | 354x00001 | Ochranná suspenze asfaltová | kg | 4 |  | 0 | vlastní |  | základní |  | 0 | 0 | 0 | 0 | 0 | 4 | K | 1 |  |  |  | ROZPOCET | 0 | 0 | 0 | 0 | 0 | 1 | 0 | 4 | -1197690430
| PP |  | Ochranná suspenze asfaltová | [14 empty] | PP | 1
| VV |  | (13+7)*0,2 |  | 4 | [12 empty] | VV | 1 | 2 | True | 0 | ROZPOCET
| VV |  | Součet |  | 4 | [12 empty] | VV | 1 | 4 | True | 1 | ROZPOCET
63 | K | 354x00002 | Kabelový štítek zavírací PE 30mm x 8mm | kus | 17 |  | 0 | vlastní |  | základní |  | 0 | 0 | 0 | 0 | 0 | 4 | K | 1 |  |  |  | ROZPOCET | 0 | 0 | 0 | 0 | 0 | 1 | 0 | 4 | -1973647065
| PP |  | Kabelový štítek zavírací PE 30mm x 8mm | [14 empty] | PP | 1
| VV |  | 2+3+1+2+1+2*2+3+1 |  | 17 | [12 empty] | VV | 1 | 2 | True | 0 | ROZPOCET
| VV |  | Součet |  | 17 | [12 empty] | VV | 1 | 4 | True | 1 | ROZPOCET
64 | K | 354x00008 | Smršťovací a rozdělovací hlava 4x4-35mm2 1kV | kus | 17 |  | 0 | vlastní |  | základní |  | 0 | 0 | 0 | 0 | 0 | 4 | K | 1 |  |  |  | ROZPOCET | 0 | 0 | 0 | 0 | 0 | 1 | 0 | 4 | 1561569160
| PP |  | Smršťovací a rozdělovací hlava 4x4-35mm2 1kV | [14 empty] | PP | 1
| VV |  | 2+3+1+2+1+2*2+3+1 |  | 17 | [12 empty] | VV | 1 | 2 | True | 0 | ROZPOCET
| VV |  | Součet |  | 17 | [12 empty] | VV | 1 | 4 | True | 1 | ROZPOCET
65 | K | 354x00009 | Chránička HDPE 63 | m | 206.3 |  | 0 | vlastní |  | základní |  | 0 | 0 | 0 | 0 | 0 | 4 | K | 1 |  |  |  | ROZPOCET | 0 | 0 | 0 | 0 | 0 | 1 | 0 | 4 | 2002470479
| PP |  | Chránička HDPE 63 | [14 empty] | PP | 1
66 | K | 354x00010 | SPOJKA NASUVNA na HDPE 63 | kus | 4 |  | 0 | vlastní |  | základní |  | 0 | 0 | 0 | 0 | 0 | 4 | K | 1 |  |  |  | ROZPOCET | 0 | 0 | 0 | 0 | 0 | 1 | 0 | 4 | -155410775
| PP |  | SPOJKA NASUVNA na HDPE 63 | [14 empty] | PP | 1
67 | K | 354x00013 | Svítidlo silniční cloněné LED 30W/4000lm/3000K,230V, IP65, přep. ochrana T2+T3 | kus | 1 |  | 0 | vlastní |  | základní |  | 0 | 0 | 0 | 0 | 0 | 4 | K | 1 |  |  |  | ROZPOCET | 0 | 0 | 0 | 0 | 0 | 1 | 0 | 4 | -1563172489
| PP |  | Svítidlo silniční cloněné LED 30W/4000lm/3000K,230V, IP65, přep. ochrana T2+T3 | [14 empty] | PP | 1
68 | K | 354x00014 | Svítidlo silniční cloněné LED 40W/5000m/3000K,230V, IP65, přep. ochrana T2+T3 | kus | 3 |  | 0 | vlastní |  | základní |  | 0 | 0 | 0 | 0 | 0 | 4 | K | 1 |  |  |  | ROZPOCET | 0 | 0 | 0 | 0 | 0 | 1 | 0 | 4 | 289029487
| PP |  | Svítidlo silniční cloněné LED 40W/5000m/3000K,230V, IP65, přep. ochrana T2+T3 | [14 empty] | PP | 1
69 | K | 354x00017 | Svítidlo přechodové pravé LED 54W/6000lm/3000K,230V, IP65, přep. ochrana T2+T3 | kus | 2 |  | 0 | vlastní |  | základní |  | 0 | 0 | 0 | 0 | 0 | 4 | K | 1 |  |  |  | ROZPOCET | 0 | 0 | 0 | 0 | 0 | 1 | 0 | 4 | -453779154
| PP |  | Svítidlo přechodové pravé LED 54W/6000lm/3000K,230V, IP65, přep. ochrana T2+T3 | [14 empty] | PP | 1
70 | K | 354x00018 | Svítidlo přechodové levé LED 54W/6000lm/3000K,230V, IP65, přep. ochrana T2+T3 | kus | 1 |  | 0 | vlastní |  | základní |  | 0 | 0 | 0 | 0 | 0 | 4 | K | 1 |  |  |  | ROZPOCET | 0 | 0 | 0 | 0 | 0 | 1 | 0 | 4 | -1382080463
| PP |  | Svítidlo přechodové levé LED 54W/6000lm/3000K,230V, IP65, přep. ochrana T2+T3 | [14 empty] | PP | 1
71 | K | 354x00023 | Výložník rovný 1/60-500mm žárový pozink | kus | 1 |  | 0 | vlastní |  | základní |  | 0 | 0 | 0 | 0 | 0 | 4 | K | 1 |  |  |  | ROZPOCET | 0 | 0 | 0 | 0 | 0 | 1 | 0 | 4 | -1559535372
| PP |  | Výložník rovný 1/60-500mm žárový pozink | [14 empty] | PP | 1
72 | K | 354x00024 | Výložník rovný 1/89-2000mm žárový pozink | kus | 2 |  | 0 | vlastní |  | základní |  | 0 | 0 | 0 | 0 | 0 | 4 | K | 1 |  |  |  | ROZPOCET | 0 | 0 | 0 | 0 | 0 | 1 | 0 | 4 | -1306584676
| PP |  | Výložník rovný 1/89-2000mm žárový pozink | [14 empty] | PP | 1
73 | K | 354x00029 | Výložník přechodový 1/114-3000mm žárový pozink | kus | 3 |  | 0 | vlastní |  | základní |  | 0 | 0 | 0 | 0 | 0 | 4 | K | 1 |  |  |  | ROZPOCET | 0 | 0 | 0 | 0 | 0 | 1 | 0 | 4 | 865700345
| PP |  | Výložník přechodový 1/114-3000mm žárový pozink | [14 empty] | PP | 1
74 | K | 354x00030 | Výložník obloukový 1/89-2000 žárový zinek | kus | 1 |  | 0 | vlastní |  | základní |  | 0 | 0 | 0 | 0 | 0 | 4 | K | 1 |  |  |  | ROZPOCET | 0 | 0 | 0 | 0 | 0 | 1 | 0 | 4 | 1706438899
| PP |  | Výložník obloukový 1/89-2000 žárový zinek | [14 empty] | PP | 1
75 | K | 354x00096 | Stožár silniční bezpaticový 8-159/108/89 žárově zinkovaný+plast. manžeta | kus | 2 |  | 0 | vlastní |  | základní |  | 0 | 0 | 0 | 0 | 0 | 4 | K | 1 |  |  |  | ROZPOCET | 0 | 0 | 0 | 0 | 0 | 1 | 0 | 4 | 1933333509
| PP |  | Stožár silniční bezpaticový 8-159/108/89 žárově zinkovaný+plast. manžeta | [14 empty] | PP | 1
76 | K | 354x00097 | Stožár silniční bezpaticový 6-159/108/89 žárově zinkovaný+plast. manžeta | kus | 1 |  | 0 | vlastní |  | základní |  | 0 | 0 | 0 | 0 | 0 | 4 | K | 1 |  |  |  | ROZPOCET | 0 | 0 | 0 | 0 | 0 | 1 | 0 | 4 | 1049105702
| PP |  | Stožár silniční bezpaticový 6-159/108/89 žárově zinkovaný+plast. manžeta | [14 empty] | PP | 1
77 | K | 354x00099 | Stožár přechodový bezpaticový 6-159/133/114 žárově zinkovaný+plast. manžeta | kus | 3 |  | 0 | vlastní |  | základní |  | 0 | 0 | 0 | 0 | 0 | 4 | K | 1 |  |  |  | ROZPOCET | 0 | 0 | 0 | 0 | 0 | 1 | 0 | 4 | 109290097
| PP |  | Stožár přechodový bezpaticový 6-159/133/114 žárově zinkovaný+plast. manžeta | [14 empty] | PP | 1
78 | K | 354x00102 | Stožár sadový bezpaticový 6-133/89/60 žárově zinkovaný+plast. manžeta | kus | 1 |  | 0 | vlastní |  | základní |  | 0 | 0 | 0 | 0 | 0 | 4 | K | 1 |  |  |  | ROZPOCET | 0 | 0 | 0 | 0 | 0 | 1 | 0 | 4 | -195477473
| PP |  | Stožár sadový bezpaticový 6-133/89/60 žárově zinkovaný+plast. manžeta | [14 empty] | PP | 1
79 | K | 354x00103 | Svorkovnice stožárová 1 pojistka 3x4x16, IP43 | kus | 7 |  | 0 | vlastní |  | základní |  | 0 | 0 | 0 | 0 | 0 | 4 | K | 1 |  |  |  | ROZPOCET | 0 | 0 | 0 | 0 | 0 | 1 | 0 | 4 | -531264227
| PP |  | Svorkovnice stožárová 1 pojistka 3x4x16, IP43 | [14 empty] | PP | 1
| VV |  | 2+2+1+1+1 |  | 7 | [12 empty] | VV | 1 | 2 | True | 0 | ROZPOCET
| VV |  | Součet |  | 7 | [12 empty] | VV | 1 | 4 | True | 1 | ROZPOCET
80 | K | 354x00105 | Smrštitelná trubice 19mm/6mm protikor ochrana 1metr | kus | 14 |  | 0 | vlastní |  | základní |  | 0 | 0 | 0 | 0 | 0 | 4 | K | 1 |  |  |  | ROZPOCET | 0 | 0 | 0 | 0 | 0 | 1 | 0 | 4 | 1604036850
| PP |  | Smrštitelná trubice 19mm/6mm protikor ochrana 1metr | [14 empty] | PP | 1
| VV |  | (2+2+1+1+1)*2 |  | 14 | [12 empty] | VV | 1 | 2 | True | 0 | ROZPOCET
| VV |  | Součet |  | 14 | [12 empty] | VV | 1 | 4 | True | 1 | ROZPOCET
81 | K | 354x00106 | Pasivní radiofrekvenční označník do výkopu | kus | 2 |  | 0 | vlastní |  | základní |  | 0 | 0 | 0 | 0 | 0 | 4 | K | 1 |  |  |  | ROZPOCET | 0 | 0 | 0 | 0 | 0 | 1 | 0 | 4 | 1368191878
| PP |  | Pasivní radiofrekvenční označník do výkopu | [14 empty] | PP | 1
82 | K | 999 99-9910 | Přirážka na podružný materiál 3% | % |  |  | 0 | vlastní |  | základní |  | 0 | 0 | 0 | 0 | 0 | 4 | K | 1 |  |  |  | ROZPOCET | 0 | 0 | 0 | 0 | 0 | 1 | 0 | 4 | -464456053
| PP |  | Přirážka na podružný materiál 3% | [14 empty] | PP | 1
83 | K | 999 99-9911 | Prořez materiálu 5% | % |  |  | 0 | vlastní |  | základní |  | 0 | 0 | 0 | 0 | 0 | 4 | K | 1 |  |  |  | ROZPOCET | 0 | 0 | 0 | 0 | 0 | 1 | 0 | 4 | -819637746
| PP |  | Prořez materiálu 5% | [14 empty] | PP | 1
84 | K | 999 99-9912 | Dopravné 3,6% | % |  |  | 0 | vlastní |  | základní |  | 0 | 0 | 0 | 0 | 0 | 4 | K | 1 |  |  |  | ROZPOCET | 0 | 0 | 0 | 0 | 0 | 1 | 0 | 4 | 115762844
| PP |  | Dopravné 3,6% | [14 empty] | PP | 1
85 | K | 999 99-9913 | Přesun hmot 1% | % |  |  | 0 | vlastní |  | základní |  | 0 | 0 | 0 | 0 | 0 | 4 | K | 1 |  |  |  | ROZPOCET | 0 | 0 | 0 | 0 | 0 | 1 | 0 | 4 | -1255458041
| PP |  | Přesun hmot 1% | [14 empty] | PP | 1
| D | D3 | Zemní práce pro montážní práce |  |  |  | 0 |  |  |  |  | 0 |  | 0 |  | 0 | 1 | D | 0 |  |  |  | ROZPOCET | [6 empty] | 0
86 | K | 460 01-0024 | Vytyčení trasy vedení kabelového podzemního v zastavěném prostoru | km | 0.14 |  | 0 | vlastní |  | základní |  | 0 | 0 | 0 | 0 | 0 | 4 | K | 1 |  |  |  | ROZPOCET | 0 | 0 | 0 | 0 | 0 | 1 | 0 | 4 | -492930837
| PP |  | Vytyčení trasy vedení kabelového podzemního v zastavěném prostoru | [14 empty] | PP | 1
87 | K | 460 03-0007 | Sejmutí ornice ručně v hornině třídy 2, vrstva tloušťky přes 15 cm | m3 | 12.81 |  | 0 | vlastní |  | základní |  | 0 | 0 | 0 | 0 | 0 | 4 | K | 1 |  |  |  | ROZPOCET | 0 | 0 | 0 | 0 | 0 | 1 | 0 | 4 | 1998782749
| PP |  | Sejmutí ornice ručně v hornině třídy 2, vrstva tloušťky přes 15 cm | [14 empty] | PP | 1
88 | K | 460 03-0011 | Sejmutí drnu jakékoliv tloušťky | m2 | 64.05 |  | 0 | vlastní |  | základní |  | 0 | 0 | 0 | 0 | 0 | 4 | K | 1 |  |  |  | ROZPOCET | 0 | 0 | 0 | 0 | 0 | 1 | 0 | 4 | 938421735
| PP |  | Sejmutí drnu jakékoliv tloušťky | [14 empty] | PP | 1
89 | K | 460 03-0031 | Rozebrání dlažeb ručně z kostek velkých do písku spáry nezalité | m2 | 5.6 |  | 0 | vlastní |  | základní |  | 0 | 0 | 0 | 0 | 0 | 4 | K | 1 |  |  |  | ROZPOCET | 0 | 0 | 0 | 0 | 0 | 1 | 0 | 4 | -1942348111
| PP |  | Rozebrání dlažeb ručně z kostek velkých do písku spáry nezalité | [14 empty] | PP | 1
90 | K | 460 03-0039 | Rozebrání dlažeb ručně z dlaždic zámkových do písku spáry nezalité | m2 | 7.2 |  | 0 | vlastní |  | základní |  | 0 | 0 | 0 | 0 | 0 | 4 | K | 1 |  |  |  | ROZPOCET | 0 | 0 | 0 | 0 | 0 | 1 | 0 | 4 | -607683583
| PP |  | Rozebrání dlažeb ručně z dlaždic zámkových do písku spáry nezalité | [14 empty] | PP | 1
91 | K | 460 03-0092 | Vytrhání obrub ležatých chodníkových s odhozením nebo naložením na dopravní prostředek | m | 6 |  | 0 | vlastní |  | základní |  | 0 | 0 | 0 | 0 | 0 | 4 | K | 1 |  |  |  | ROZPOCET | 0 | 0 | 0 | 0 | 0 | 1 | 0 | 4 | 2104244004
| PP |  | Vytrhání obrub ležatých chodníkových s odhozením nebo naložením na dopravní prostředek | [14 empty] | PP | 1
| VV |  | 3*2 |  | 6 | [12 empty] | VV | 1 | 2 | True | 0 | ROZPOCET
| VV |  | Součet |  | 6 | [12 empty] | VV | 1 | 4 | True | 1 | ROZPOCET
92 | K | 460 03-0143 | Odstranění podkladu nebo krytu komunikace z kameniva těženého tloušťky do 30 cm | m2 | 36 |  | 0 | vlastní |  | základní |  | 0 | 0 | 0 | 0 | 0 | 4 | K | 1 |  |  |  | ROZPOCET | 0 | 0 | 0 | 0 | 0 | 1 | 0 | 4 | -1738436986
| PP |  | Odstranění podkladu nebo krytu komunikace z kameniva těženého tloušťky do 30 cm | [14 empty] | PP | 1
93 | K | 460 05-0813 | Hloubení nezapažených jam pro stožáry strojně v hornině tř 3 | m3 | 21.43 |  | 0 | vlastní |  | základní |  | 0 | 0 | 0 | 0 | 0 | 4 | K | 1 |  |  |  | ROZPOCET | 0 | 0 | 0 | 0 | 0 | 1 | 0 | 4 | 778619434
| PP |  | Hloubení nezapažených jam pro stožáry strojně v hornině tř 3 | [14 empty] | PP | 1
94 | K | 460 08-0012 | Základové konstrukce z monolitického betonu C 8/10 bez bednění | m3 | 0.8 |  | 0 | vlastní |  | základní |  | 0 | 0 | 0 | 0 | 0 | 4 | K | 1 |  |  |  | ROZPOCET | 0 | 0 | 0 | 0 | 0 | 1 | 0 | 4 | 1379095684
| PP |  | Základové konstrukce z monolitického betonu C 8/10 bez bednění | [14 empty] | PP | 1
95 | K | 460 08-0013 | Základové konstrukce z monolitického betonu C 12/15 bez bednění | m3 | 6.4 |  | 0 | vlastní |  | základní |  | 0 | 0 | 0 | 0 | 0 | 4 | K | 1 |  |  |  | ROZPOCET | 0 | 0 | 0 | 0 | 0 | 1 | 0 | 4 | 328989468
| PP |  | Základové konstrukce z monolitického betonu C 12/15 bez bednění | [14 empty] | PP | 1
96 | K | 460 08-0112 | Bourání základu betonového se záhozem jámy sypaninou | m3 | 1.43 |  | 0 | vlastní |  | základní |  | 0 | 0 | 0 | 0 | 0 | 4 | K | 1 |  |  |  | ROZPOCET | 0 | 0 | 0 | 0 | 0 | 1 | 0 | 4 | -1495698591
| PP |  | Bourání základu betonového se záhozem jámy sypaninou | [14 empty] | PP | 1
97 | K | 460 08-0201 | Zřízení nezabudovaného bednění základových konstrukcí | m2 | 35.04 |  | 0 | vlastní |  | základní |  | 0 | 0 | 0 | 0 | 0 | 4 | K | 1 |  |  |  | ROZPOCET | 0 | 0 | 0 | 0 | 0 | 1 | 0 | 4 | -372274910
| PP |  | Zřízení nezabudovaného bednění základových konstrukcí | [14 empty] | PP | 1
98 | K | 460 08-0202 | Zřízení zabudovaného bednění základových konstrukcí | m2 | 7.47 |  | 0 | vlastní |  | základní |  | 0 | 0 | 0 | 0 | 0 | 4 | K | 1 |  |  |  | ROZPOCET | 0 | 0 | 0 | 0 | 0 | 1 | 0 | 4 | -24283701
| PP |  | Zřízení zabudovaného bednění základových konstrukcí | [14 empty] | PP | 1
99 | K | 460 08-0301 | Odstranění nezabudovaného bednění základových konstrukcí | m2 | 35.04 |  | 0 | vlastní |  | základní |  | 0 | 0 | 0 | 0 | 0 | 4 | K | 1 |  |  |  | ROZPOCET | 0 | 0 | 0 | 0 | 0 | 1 | 0 | 4 | -1977387334
| PP |  | Odstranění nezabudovaného bednění základových konstrukcí | [14 empty] | PP | 1
100 | K | 460 12-0019 | Naložení výkopku strojně z hornin třídy 1až4 | m3 | 42.05 |  | 0 | vlastní |  | základní |  | 0 | 0 | 0 | 0 | 0 | 4 | K | 1 |  |  |  | ROZPOCET | 0 | 0 | 0 | 0 | 0 | 1 | 0 | 4 | -475224336
| PP |  | Naložení výkopku strojně z hornin třídy 1až4 | [14 empty] | PP | 1
101 | K | 460 12-0082 | Uložení sypaniny do násypů zhutněných z hornin třídy 3až4 | m3 | 42.05 |  | 0 | vlastní |  | základní |  | 0 | 0 | 0 | 0 | 0 | 4 | K | 1 |  |  |  | ROZPOCET | 0 | 0 | 0 | 0 | 0 | 1 | 0 | 4 | -643719322
| PP |  | Uložení sypaniny do násypů zhutněných z hornin třídy 3až4 | [14 empty] | PP | 1
102 | K | 460 20-0843 | Hloubení kabelových nezapažených rýh ručně š 80 cm, hl 80 cm, v hornině tř 3 | m | 110 |  | 0 | vlastní |  | základní |  | 0 | 0 | 0 | 0 | 0 | 4 | K | 1 |  |  |  | ROZPOCET | 0 | 0 | 0 | 0 | 0 | 1 | 0 | 4 | 37356972
| PP |  | Hloubení kabelových nezapažených rýh ručně š 80 cm, hl 80 cm, v hornině tř 3 | [14 empty] | PP | 1
103 | K | 460 20-0883 | Hloubení kabelových nezapažených rýh ručně š 80 cm, hl 120 cm, v hornině tř 3 | m | 5 |  | 0 | vlastní |  | základní |  | 0 | 0 | 0 | 0 | 0 | 4 | K | 1 |  |  |  | ROZPOCET | 0 | 0 | 0 | 0 | 0 | 1 | 0 | 4 | 921628897
| PP |  | Hloubení kabelových nezapažených rýh ručně š 80 cm, hl 120 cm, v hornině tř 3 | [14 empty] | PP | 1
104 | K | 460 20-2163 | Hloubení kabelových nezapažených rýh strojně š 35 cm, hl 80 cm, v hornině tř 3 | m | 23 |  | 0 | vlastní |  | základní |  | 0 | 0 | 0 | 0 | 0 | 4 | K | 1 |  |  |  | ROZPOCET | 0 | 0 | 0 | 0 | 0 | 1 | 0 | 4 | -943753828
| PP |  | Hloubení kabelových nezapažených rýh strojně š 35 cm, hl 80 cm, v hornině tř 3 | [14 empty] | PP | 1
105 | K | 460 23-0003 | Hloubení nezapažených rýh kabelových spojek vn do 10 kV ručně v hornině tř 3 | kus | 1 |  | 0 | vlastní |  | základní |  | 0 | 0 | 0 | 0 | 0 | 4 | K | 1 |  |  |  | ROZPOCET | 0 | 0 | 0 | 0 | 0 | 1 | 0 | 4 | 74999646
| PP |  | Hloubení nezapažených rýh kabelových spojek vn do 10 kV ručně v hornině tř 3 | [14 empty] | PP | 1
106 | K | 460 23-0414 | Odkop zeminy ručně s vodorovným přemístěním do 50 m na skládku v hornině tř 3 a 4 | m3 | 6.54 |  | 0 | vlastní |  | základní |  | 0 | 0 | 0 | 0 | 0 | 4 | K | 1 |  |  |  | ROZPOCET | 0 | 0 | 0 | 0 | 0 | 1 | 0 | 4 | -1229637079
| PP |  | Odkop zeminy ručně s vodorovným přemístěním do 50 m na skládku v hornině tř 3 a 4 | [14 empty] | PP | 1
107 | K | 460 30-0002 | Zásyp jam nebo rýh strojně včetně zhutnění ve volném terénu | m3 | 102.77 |  | 0 | vlastní |  | základní |  | 0 | 0 | 0 | 0 | 0 | 4 | K | 1 |  |  |  | ROZPOCET | 0 | 0 | 0 | 0 | 0 | 1 | 0 | 4 | 898026678
| PP |  | Zásyp jam nebo rýh strojně včetně zhutnění ve volném terénu | [14 empty] | PP | 1
108 | K | 460 42-1101 | Lože kabelů z písku nebo štěrkopísku tl 10 cm nad kabel, bez zakrytí, šířky lože do 65 cm | m | 138 |  | 0 | vlastní |  | základní |  | 0 | 0 | 0 | 0 | 0 | 4 | K | 1 |  |  |  | ROZPOCET | 0 | 0 | 0 | 0 | 0 | 1 | 0 | 4 | -566764675
| PP |  | Lože kabelů z písku nebo štěrkopísku tl 10 cm nad kabel, bez zakrytí, šířky lože do 65 cm | [14 empty] | PP | 1
| VV |  | 23+70+40+5 |  | 138 | [12 empty] | VV | 1 | 2 | True | 0 | ROZPOCET
| VV |  | Součet |  | 138 | [12 empty] | VV | 1 | 4 | True | 1 | ROZPOCET
109 | K | 460 47-0001 | Provizorní zajištění potrubí ve výkopech při křížení s kabelem | m | 2 |  | 0 | vlastní |  | základní |  | 0 | 0 | 0 | 0 | 0 | 4 | K | 1 |  |  |  | ROZPOCET | 0 | 0 | 0 | 0 | 0 | 1 | 0 | 4 | -1593450575
| PP |  | Provizorní zajištění potrubí ve výkopech při křížení s kabelem | [14 empty] | PP | 1
110 | K | 460 47-0011 | Provizorní zajištění kabelů ve výkopech při jejich křížení | m | 13 |  | 0 | vlastní |  | základní |  | 0 | 0 | 0 | 0 | 0 | 4 | K | 1 |  |  |  | ROZPOCET | 0 | 0 | 0 | 0 | 0 | 1 | 0 | 4 | 471894793
| PP |  | Provizorní zajištění kabelů ve výkopech při jejich křížení | [14 empty] | PP | 1
111 | K | 460 47-0012 | Provizorní zajištění kabelů ve výkopech při jejich souběhu | m | 75 |  | 0 | vlastní |  | základní |  | 0 | 0 | 0 | 0 | 0 | 4 | K | 1 |  |  |  | ROZPOCET | 0 | 0 | 0 | 0 | 0 | 1 | 0 | 4 | 421718835
| PP |  | Provizorní zajištění kabelů ve výkopech při jejich souběhu | [14 empty] | PP | 1
112 | K | 460 49-0013 | Krytí kabelů výstražnou fólií šířky 34 cm | m | 141.65 |  | 0 | vlastní |  | základní |  | 0 | 0 | 0 | 0 | 0 | 4 | K | 1 |  |  |  | ROZPOCET | 0 | 0 | 0 | 0 | 0 | 1 | 0 | 4 | -224722448
| PP |  | Krytí kabelů výstražnou fólií šířky 34 cm | [14 empty] | PP | 1
| VV |  | (28+4+9+92)*1,05+4*0,5 |  | 141.65 | [12 empty] | VV | 1 | 2 | True | 0 | ROZPOCET
| VV |  | Součet |  | 141.65 | [12 empty] | VV | 1 | 4 | True | 1 | ROZPOCET
113 | K | 460 49-0051 | Krytí spojek, koncovek a odbočnic pro kabely do 6 kV cihlami s ložem a zásypem pískem | kus | 1 |  | 0 | vlastní |  | základní |  | 0 | 0 | 0 | 0 | 0 | 4 | K | 1 |  |  |  | ROZPOCET | 0 | 0 | 0 | 0 | 0 | 1 | 0 | 4 | -2131891641
| PP |  | Krytí spojek, koncovek a odbočnic pro kabely do 6 kV cihlami s ložem a zásypem pískem | [14 empty] | PP | 1
114 | K | 460 51-0064 | Kabelové prostupy z trub plastových do rýhy s obsypem, průměru do 10 cm | m | 169.05 |  | 0 | vlastní |  | základní |  | 0 | 0 | 0 | 0 | 0 | 4 | K | 1 |  |  |  | ROZPOCET | 0 | 0 | 0 | 0 | 0 | 1 | 0 | 4 | 766666492
| PP |  | Kabelové prostupy z trub plastových do rýhy s obsypem, průměru do 10 cm | [14 empty] | PP | 1
115 | K | 460 51-0074 | Kabelové prostupy z trub plastových do rýhy s obetonováním, průměru do 10 cm | m | 5.25 |  | 0 | vlastní |  | základní |  | 0 | 0 | 0 | 0 | 0 | 4 | K | 1 |  |  |  | ROZPOCET | 0 | 0 | 0 | 0 | 0 | 1 | 0 | 4 | -1395644206
| PP |  | Kabelové prostupy z trub plastových do rýhy s obetonováním, průměru do 10 cm | [14 empty] | PP | 1
| VV |  | 5*1,05 |  | 5.25 | [12 empty] | VV | 1 | 2 | True | 0 | ROZPOCET
| VV |  | Součet |  | 5.25 | [12 empty] | VV | 1 | 4 | True | 1 | ROZPOCET
116 | K | 460 60-0023 | Vodorovné přemístění horniny jakékoliv třídy do 1000 m | m3 | 42.05 |  | 0 | vlastní |  | základní |  | 0 | 0 | 0 | 0 | 0 | 4 | K | 1 |  |  |  | ROZPOCET | 0 | 0 | 0 | 0 | 0 | 1 | 0 | 4 | 1421888371
| PP |  | Vodorovné přemístění horniny jakékoliv třídy do 1000 m | [14 empty] | PP | 1
117 | K | 460 60-0031 | Příplatek k vodorovnému přemístění horniny za každých dalších 1000 m | m3 | 294.35 |  | 0 | vlastní |  | základní |  | 0 | 0 | 0 | 0 | 0 | 4 | K | 1 |  |  |  | ROZPOCET | 0 | 0 | 0 | 0 | 0 | 1 | 0 | 4 | 970326436
| PP |  | Příplatek k vodorovnému přemístění horniny za každých dalších 1000 m | [14 empty] | PP | 1
| VV |  | 42,05*7 |  | 294.35 | [12 empty] | VV | 1 | 2 | True | 0 | ROZPOCET
| VV |  | Součet |  | 294.35 | [12 empty] | VV | 1 | 4 | True | 1 | ROZPOCET
118 | K | 460 62-0002 | Položení drnu včetně zalití vodou na rovině | m2 | 64.05 |  | 0 | vlastní |  | základní |  | 0 | 0 | 0 | 0 | 0 | 4 | K | 1 |  |  |  | ROZPOCET | 0 | 0 | 0 | 0 | 0 | 1 | 0 | 4 | -666638909
| PP |  | Položení drnu včetně zalití vodou na rovině | [14 empty] | PP | 1
119 | K | 460 62-0007 | Zatravnění včetně zalití vodou na rovině | m2 | 64.05 |  | 0 | vlastní |  | základní |  | 0 | 0 | 0 | 0 | 0 | 4 | K | 1 |  |  |  | ROZPOCET | 0 | 0 | 0 | 0 | 0 | 1 | 0 | 4 | 1192758047
| PP |  | Zatravnění včetně zalití vodou na rovině | [14 empty] | PP | 1
120 | K | 460 62-0013 | Provizorní úprava terénu se zhutněním, v hornině tř 3 | m2 | 64.05 |  | 0 | vlastní |  | základní |  | 0 | 0 | 0 | 0 | 0 | 4 | K | 1 |  |  |  | ROZPOCET | 0 | 0 | 0 | 0 | 0 | 1 | 0 | 4 | -1879879045
| PP |  | Provizorní úprava terénu se zhutněním, v hornině tř 3 | [14 empty] | PP | 1
121 | K | 460 62-0028 | Provizorní kladení obrubníků chodníkových betonových stojatých | m | 6 |  | 0 | vlastní |  | základní |  | 0 | 0 | 0 | 0 | 0 | 4 | K | 1 |  |  |  | ROZPOCET | 0 | 0 | 0 | 0 | 0 | 1 | 0 | 4 | 265962871
| PP |  | Provizorní kladení obrubníků chodníkových betonových stojatých | [14 empty] | PP | 1
| VV |  | 3*2 |  | 6 | [12 empty] | VV | 1 | 2 | True | 0 | ROZPOCET
| VV |  | Součet |  | 6 | [12 empty] | VV | 1 | 4 | True | 1 | ROZPOCET
122 | K | 460 62-0032 | Vyčištění štěrkového lože při křížení kabelů za vyloučení provozu | m3 | 43.75 |  | 0 | vlastní |  | základní |  | 0 | 0 | 0 | 0 | 0 | 4 | K | 1 |  |  |  | ROZPOCET | 0 | 0 | 0 | 0 | 0 | 1 | 0 | 4 | -304959384
| PP |  | Vyčištění štěrkového lože při křížení kabelů za vyloučení provozu | [14 empty] | PP | 1
123 | K | 460 65-0045 | Zřízení podkladní vrstvy vozovky a chodníku ze štěrkopísku se zhutněním tloušťky do 25 cm | m2 | 41.4 |  | 0 | vlastní |  | základní |  | 0 | 0 | 0 | 0 | 0 | 4 | K | 1 |  |  |  | ROZPOCET | 0 | 0 | 0 | 0 | 0 | 1 | 0 | 4 | -1090195840
| PP |  | Zřízení podkladní vrstvy vozovky a chodníku ze štěrkopísku se zhutněním tloušťky do 25 cm | [14 empty] | PP | 1
124 | K | 460 65-0055 | Zřízení podkladní vrstvy vozovky a chodníku ze štěrkodrti se zhutněním tloušťky do 25 cm | m2 | 4 |  | 0 | vlastní |  | základní |  | 0 | 0 | 0 | 0 | 0 | 4 | K | 1 |  |  |  | ROZPOCET | 0 | 0 | 0 | 0 | 0 | 1 | 0 | 4 | -293246272
| PP |  | Zřízení podkladní vrstvy vozovky a chodníku ze štěrkodrti se zhutněním tloušťky do 25 cm | [14 empty] | PP | 1
125 | K | 460 65-0064 | Zřízení podkladní vrstvy vozovky a chodníku z kameniva drceného se zhutněním tloušťky do 25 cm | m2 | 4 |  | 0 | vlastní |  | základní |  | 0 | 0 | 0 | 0 | 0 | 4 | K | 1 |  |  |  | ROZPOCET | 0 | 0 | 0 | 0 | 0 | 1 | 0 | 4 | 1742183321
| PP |  | Zřízení podkladní vrstvy vozovky a chodníku z kameniva drceného se zhutněním tloušťky do 25 cm | [14 empty] | PP | 1
126 | K | 460 65-0072 | Zřízení podkladní vrstvy vozovky a chodníku z kameniva obalovaného asfaltem se zhutněním tl do10 cm | m2 | 4 |  | 0 | vlastní |  | základní |  | 0 | 0 | 0 | 0 | 0 | 4 | K | 1 |  |  |  | ROZPOCET | 0 | 0 | 0 | 0 | 0 | 1 | 0 | 4 | -2012063853
| PP |  | Zřízení podkladní vrstvy vozovky a chodníku z kameniva obalovaného asfaltem se zhutněním tl do10 cm | [14 empty] | PP | 1
127 | K | 460 65-0162 | Kladení dlažby z dlaždic betonových tvarovaných a zámkových do lože z kameniva těženého | m2 | 7.2 |  | 0 | vlastní |  | základní |  | 0 | 0 | 0 | 0 | 0 | 4 | K | 1 |  |  |  | ROZPOCET | 0 | 0 | 0 | 0 | 0 | 1 | 0 | 4 | 1813614458
| PP |  | Kladení dlažby z dlaždic betonových tvarovaných a zámkových do lože z kameniva těženého | [14 empty] | PP | 1
128 | K | 460 65-0171 | Očištění kostek kamenných velkých z rozebraných dlažeb | m2 | 5.6 |  | 0 | vlastní |  | základní |  | 0 | 0 | 0 | 0 | 0 | 4 | K | 1 |  |  |  | ROZPOCET | 0 | 0 | 0 | 0 | 0 | 1 | 0 | 4 | -591945995
| PP |  | Očištění kostek kamenných velkých z rozebraných dlažeb | [14 empty] | PP | 1
129 | K | 460 65-0176 | Očištění dlaždic betonových tvarovaných nebo zámkových z rozebraných dlažeb | m2 | 7.2 |  | 0 | vlastní |  | základní |  | 0 | 0 | 0 | 0 | 0 | 4 | K | 1 |  |  |  | ROZPOCET | 0 | 0 | 0 | 0 | 0 | 1 | 0 | 4 | 508214124
| PP |  | Očištění dlaždic betonových tvarovaných nebo zámkových z rozebraných dlažeb | [14 empty] | PP | 1
130 | K | 460 65-0182 | Osazení betonových obrubníků ležatých chodníkových do betonu prostého | m | 6 |  | 0 | vlastní |  | základní |  | 0 | 0 | 0 | 0 | 0 | 4 | K | 1 |  |  |  | ROZPOCET | 0 | 0 | 0 | 0 | 0 | 1 | 0 | 4 | 284788449
| PP |  | Osazení betonových obrubníků ležatých chodníkových do betonu prostého | [14 empty] | PP | 1
| VV |  | 3*2 |  | 6 | [12 empty] | VV | 1 | 2 | True | 0 | ROZPOCET
| VV |  | Součet |  | 6 | [12 empty] | VV | 1 | 4 | True | 1 | ROZPOCET
131 | K | 460 65-0192 | Očištění vybouraných obrubníků chodníkových od spojovacího materiálu s odklizením do 10 m | m | 6 |  | 0 | vlastní |  | základní |  | 0 | 0 | 0 | 0 | 0 | 4 | K | 1 |  |  |  | ROZPOCET | 0 | 0 | 0 | 0 | 0 | 1 | 0 | 4 | -1685189656
| PP |  | Očištění vybouraných obrubníků chodníkových od spojovacího materiálu s odklizením do 10 m | [14 empty] | PP | 1
| VV |  | 3*2 |  | 6 | [12 empty] | VV | 1 | 2 | True | 0 | ROZPOCET
| VV |  | Součet |  | 6 | [12 empty] | VV | 1 | 4 | True | 1 | ROZPOCET
132 | K | 460 65-0912 | Vyspravení krytu komunikací po překopech kamenivem obalovaným asfaltem tl 6 cm | m2 | 7 |  | 0 | vlastní |  | základní |  | 0 | 0 | 0 | 0 | 0 | 4 | K | 1 |  |  |  | ROZPOCET | 0 | 0 | 0 | 0 | 0 | 1 | 0 | 4 | 2032725406
| PP |  | Vyspravení krytu komunikací po překopech kamenivem obalovaným asfaltem tl 6 cm | [14 empty] | PP | 1
133 | K | 460 65-0921 | Kladení dlažby po překopech z kostek kamenných velkých do lože z kameniva těženého | m2 | 5.6 |  | 0 | vlastní |  | základní |  | 0 | 0 | 0 | 0 | 0 | 4 | K | 1 |  |  |  | ROZPOCET | 0 | 0 | 0 | 0 | 0 | 1 | 0 | 4 | 1052376487
| PP |  | Kladení dlažby po překopech z kostek kamenných velkých do lože z kameniva těženého | [14 empty] | PP | 1
134 | K | 460 68-0213 | Vybourání otvorů ve zdivu betonovém plochy do 0,09 m2, tloušťky do 45 cm | kus | 2 |  | 0 | vlastní |  | základní |  | 0 | 0 | 0 | 0 | 0 | 4 | K | 1 |  |  |  | ROZPOCET | 0 | 0 | 0 | 0 | 0 | 1 | 0 | 4 | 1199761483
| PP |  | Vybourání otvorů ve zdivu betonovém plochy do 0,09 m2, tloušťky do 45 cm | [14 empty] | PP | 1
135 | K | 460 70-0001 | Osazení zemní značky - kabelový označník | kus | 2 |  | 0 | vlastní |  | základní |  | 0 | 0 | 0 | 0 | 0 | 4 | K | 1 |  |  |  | ROZPOCET | 0 | 0 | 0 | 0 | 0 | 1 | 0 | 4 | 2036401729
| PP |  | Osazení zemní značky - kabelový označník | [14 empty] | PP | 1
136 | K | 21x744444 | Poplatek za uložení na skládku | T | 75.69 |  | 0 | vlastní |  | základní |  | 0 | 0 | 0 | 0 | 0 | 4 | K | 1 |  |  |  | ROZPOCET | 0 | 0 | 0 | 0 | 0 | 1 | 0 | 4 | -1001471784
| PP |  | Poplatek za uložení na skládku | [14 empty] | PP | 1
| VV |  | 42,05*1,8 |  | 75.69 | [12 empty] | VV | 1 | 2 | True | 0 | ROZPOCET
| VV |  | Součet |  | 75.69 | [12 empty] | VV | 1 | 4 | True | 1 | ROZPOCET
137 | K | 21x99993 | Zřízení provizorní lávky pro pěší | kus | 5 |  | 0 | vlastní |  | základní |  | 0 | 0 | 0 | 0 | 0 | 4 | K | 1 |  |  |  | ROZPOCET | 0 | 0 | 0 | 0 | 0 | 1 | 0 | 4 | 1649801889
| PP |  | Zřízení provizorní lávky pro pěší | [14 empty] | PP | 1
138 | K | 460999901 | Dokumentace skutečného provedení stavby vč. geodetického zaměření | kus | 1 |  | 0 | vlastní |  | základní |  | 0 | 0 | 0 | 0 | 0 | 4 | K | 1 |  |  |  | ROZPOCET | 0 | 0 | 0 | 0 | 0 | 1 | 0 | 4 | 1670602689
| PP |  | Dokumentace skutečného provedení stavby vč. geodetického zaměření | [14 empty] | PP | 1
139 | K | 460999981 | Geodetické vytýčení stavby | bod | 16 |  | 0 | vlastní |  | základní |  | 0 | 0 | 0 | 0 | 0 | 4 | K | 1 |  |  |  | ROZPOCET | 0 | 0 | 0 | 0 | 0 | 1 | 0 | 4 | 868603815
| PP |  | Geodetické vytýčení stavby | [14 empty] | PP | 1
140 | K | 999 99-9914.1 | Zednické výpomoci 1,6% | % |  |  | 0 | vlastní |  | základní |  | 0 | 0 | 0 | 0 | 0 | 4 | K | 1 |  |  |  | ROZPOCET | 0 | 0 | 0 | 0 | 0 | 1 | 0 | 4 | -1918439960
| PP |  | Zednické výpomoci 1,6% | [14 empty] | PP | 1
141 | K | 999 99-9915.1 | Podíl přidruž. výkonů - kabelová vedení 1% | % |  |  | 0 | vlastní |  | základní |  | 0 | 0 | 0 | 0 | 0 | 4 | K | 1 |  |  |  | ROZPOCET | 0 | 0 | 0 | 0 | 0 | 1 | 0 | 4 | 1823406481
| PP |  | Podíl přidruž. výkonů - kabelová vedení 1% | [14 empty] | PP | 1
| D | D4 | Vedlejší rozpočtové náklady |  |  |  | 0 |  |  |  |  | 0 |  | 0 |  | 0 | 1 | D | 0 |  |  |  | ROZPOCET | [6 empty] | 0
142 | K | 110 | Zařízení staveniště | % |  |  | 0 | vlastní |  | základní |  | 0 | 0 | 0 | 0 | 0 | 4 | K | 1 |  |  |  | ROZPOCET | 0 | 0 | 0 | 0 | 0 | 1 | 0 | 4 | 2001754725
| PP |  | Zařízení staveniště | [14 empty] | PP | 1
143 | K | 220 | Kompletační činnost | % |  |  | 0 | vlastní |  | základní |  | 0 | 0 | 0 | 0 | 0 | 4 | K | 1 |  |  |  | ROZPOCET | 0 | 0 | 0 | 0 | 0 | 1 | 0 | 4 | -1029286122
| PP |  | Kompletační činnost | [14 empty] | PP | 1

## SO 402 NN - Přeložka vede...
{ab3b21fa-0b08-45d4-8d10-a40d77d8c946}
2
| KRYCÍ LIST SOUPISU PRACÍ | [7 empty] | v --- níže se nacházejí doplnkové a pomocné údaje k sestavám --- v | [8 empty] | False
Stavba:
Ulice Školní, Šumperk
Objekt:
SO 402 NN - Přeložka vedení UPC - neuznatelné náklady
| KSO: |  |  |  |  | CC-CZ:
| Místo: |  |  |  |  | Datum: | 19. 2. 2019
| Zadavatel: |  |  |  |  | IČ: | 00303461
|  | Město Šumperk |  |  |  | DIČ: | CZ00303461
| Uchazeč: |  |  |  |  | IČ: | Vyplň údaj
|  | Vyplň údaj |  |  |  | DIČ: | Vyplň údaj
| Projektant: |  |  |  |  | IČ: | 25905449
|  | PROJEKCE s.r.o. |  |  |  | DIČ: | CZ25905449
| Zpracovatel: |  |  |  |  | IČ:
|  | Petr Slezák, CS ÚRS 2019 01 |  |  |  | DIČ:
Poznámka:
| Cena bez DPH | [5 empty] | 0
|  |  | Základ daně |  |  | Sazba daně | Výše daně
| DPH | základní | 0 |  |  | 21% | 0
|  | snížená | 0 |  |  | 15% | 0
|  | zákl. přenesená | 0 |  |  | 21% | 0
|  | sníž. přenesená | 0 |  |  | 15% | 0
|  | nulová | 0 |  |  | 0% | 0
| Cena s DPH |  |  | v | CZK |  | 0
REKAPITULACE ČLENĚNÍ SOUPISU PRACÍ
Stavba:
Ulice Školní, Šumperk
Objekt:
SO 402 NN - Přeložka vedení UPC - neuznatelné náklady
Místo: | [5 empty] | Datum: | 19. 2. 2019
Zadavatel: |  |  | Město Šumperk |  |  | Projektant: | PROJEKCE s.r.o.
Uchazeč: |  |  | Vyplň údaj |  |  | Zpracovatel: | Petr Slezák, CS ÚRS 2019 01
Kód dílu - Popis | [6 empty] | Cena celkem [CZK]
Náklady stavby celkem | [6 empty] | 0 | [11 empty] | -1
| PSV - Práce a dodávky PSV | [5 empty] | 0
| 749 - Elektromontáže - ostatní práce a konstrukce | [5 empty] | 0
| M - Práce a dodávky M | [5 empty] | 0
| 46-M - Zemní práce při extr.mont.pracích | [5 empty] | 0
SOUPIS PRACÍ
Stavba:
Ulice Školní, Šumperk
Objekt:
SO 402 NN - Přeložka vedení UPC - neuznatelné náklady
Místo: | [5 empty] | Datum: | 19. 2. 2019
Zadavatel: |  |  | Město Šumperk |  |  | Projektant: | PROJEKCE s.r.o.
Uchazeč: |  |  | Vyplň údaj |  |  | Zpracovatel: | Petr Slezák, CS ÚRS 2019 01
PČ | Typ | Kód | Popis | MJ | Množství | J.cena [CZK] | Cena celkem [CZK] | Cenová soustava |  | DPH | J. Nh [h] | Nh celkem [h] | J. hmotnost [t] | Hmotnost celkem [t] | J. suť [t] | Suť Celkem [t]
Náklady soupisu celkem | [6 empty] | 0 |  |  |  |  | 0 |  | 3.248 |  | 0 |  | D | -1 | [10 empty] | 0
| D | PSV | Práce a dodávky PSV |  |  |  | 0 |  |  |  |  | 0 |  | 0 |  | 0 | 2 | D | 0 |  |  |  | ROZPOCET | [6 empty] | 0
| D | 749 | Elektromontáže - ostatní práce a konstrukce |  |  |  | 0 |  |  |  |  | 0 |  | 0 |  | 0 | 2 | D | 1 |  |  |  | ROZPOCET | [6 empty] | 0
1 | K | 749-01R | Výkopové práce - volný terén: rozměr výkopu 35 x 65, samostatný výkop | m | 5 |  | 0 | vlastní |  | základní |  | 0 | 0 | 0 | 0 | 0 | 16 | K | 2 |  |  |  | ROZPOCET | 0 | 0 | 0 | 0 | 0 | 1 | 0 | 16 | 1228775705
| PP |  | Výkopové práce - volný terén: rozměr výkopu 35 x 65, samostatný výkop, pískové lože, usazení krycí desky, položení a cena krycí fólie, hutnění, zpětný zához, konečná úprava a osev, předání. | [14 empty] | PP | 2
| P |  | Poznámka k položce: Firemní položka. | [14 empty] | P | 2
2 | K | 749-02R | Uložení další HDPE / Arot - trubky pr. 140mm do výkopu | m | 16 |  | 0 | vlastní |  | základní |  | 0 | 0 | 0 | 0 | 0 | 16 | K | 2 |  |  |  | ROZPOCET | 0 | 0 | 0 | 0 | 0 | 1 | 0 | 16 | 1901750147
| PP |  | Uložení další HDPE / Arot - trubky pr. 140mm do výkopu | [14 empty] | PP | 2
| P |  | Poznámka k položce: iremní položka | [14 empty] | P | 2
3 | K | 749-03R | Zatažení nebo zafouknutí koaxiálního kabelu do trubky ve výkopu nebo do kabelovodu | m | 20 |  | 0 | vlastní |  | základní |  | 0 | 0 | 0 | 0 | 0 | 16 | K | 2 |  |  |  | ROZPOCET | 0 | 0 | 0 | 0 | 0 | 1 | 0 | 16 | 1152310719
| PP |  | Zatažení nebo zafouknutí koaxiálního kabelu do trubky ve výkopu nebo do kabelovodu | [14 empty] | PP | 2
| P |  | Poznámka k položce: Firemní položka | [14 empty] | P | 2
4 | K | 749-04R | Montáž konektorů nebo zakončovacích terminátorů(5/8", PG11) | kus | 2 |  | 0 | vlastní |  | základní |  | 0 | 0 | 0 | 0 | 0 | 16 | K | 2 |  |  |  | ROZPOCET | 0 | 0 | 0 | 0 | 0 | 1 | 0 | 16 | -1202051622
| PP |  | Montáž konektorů nebo zakončovacích terminátorů(5/8", PG11) | [14 empty] | PP | 2
5 | K | 749-05R | Nastavení domovního zesilovače dle projektu vč.zpětného směru | kus | 1 |  | 0 | vlastní |  | základní |  | 0 | 0 | 0 | 0 | 0 | 16 | K | 2 |  |  |  | ROZPOCET | 0 | 0 | 0 | 0 | 0 | 1 | 0 | 16 | -1897719712
| PP |  | Nastavení domovního zesilovače dle projektu vč.zpětného směru | [14 empty] | PP | 2
| P |  | Poznámka k položce: Firemní položka | [14 empty] | P | 2
6 | K | 749-06R | Proměření stavu metalického kabelu reflektometrem | kus | 1 |  | 0 | vlastní |  | základní |  | 0 | 0 | 0 | 0 | 0 | 16 | K | 2 |  |  |  | ROZPOCET | 0 | 0 | 0 | 0 | 0 | 1 | 0 | 16 | 1720461110
| PP |  | Proměření stavu metalického kabelu reflektometrem | [14 empty] | PP | 2
7 | K | 749-07R | Montáž kabelových redukcí nebo spojek | kus | 2 |  | 0 | vlastní |  | základní |  | 0 | 0 | 0 | 0 | 0 | 16 | K | 2 |  |  |  | ROZPOCET | 0 | 0 | 0 | 0 | 0 | 1 | 0 | 16 | 193992176
| PP |  | Montáž kabelových redukcí nebo spojek | [14 empty] | PP | 2
8 | K | 749-08R | Zpracování měřících a předávacích protokolů na trasový nebo domovní zesilovač | kus | 1 |  | 0 | vlastní |  | základní |  | 0 | 0 | 0 | 0 | 0 | 16 | K | 2 |  |  |  | ROZPOCET | 0 | 0 | 0 | 0 | 0 | 1 | 0 | 16 | 1040931670
| PP |  | Zpracování měřících a předávacích protokolů na trasový nebo domovní zesilovač | [14 empty] | PP | 2
| P |  | Poznámka k položce: Firemní položka | [14 empty] | P | 2
9 | K | 749-09R | Geodetické zaměření | m | 20 |  | 0 | vlastní |  | základní |  | 0 | 0 | 0 | 0 | 0 | 16 | K | 2 |  |  |  | ROZPOCET | 0 | 0 | 0 | 0 | 0 | 1 | 0 | 16 | -85993986
| PP |  | Geodetické zaměření | [14 empty] | PP | 2
10 | K | 749-10R | Doprava - dopravní náklady | km | 150 |  | 0 | vlastní |  | základní |  | 0 | 0 | 0 | 0 | 0 | 16 | K | 2 |  |  |  | ROZPOCET | 0 | 0 | 0 | 0 | 0 | 1 | 0 | 16 | -345460469
| PP |  | Doprava - dopravní náklady | [14 empty] | PP | 2
| P |  | Poznámka k položce: Firemní položka | [14 empty] | P | 2
11 | K | 749-11M | Spojka SP-25 | kus | 2 |  | 0 | vlastní |  | základní |  | 0 | 0 | 0 | 0 | 0 | 16 | K | 2 |  |  |  | ROZPOCET | 0 | 0 | 0 | 0 | 0 | 1 | 0 | 16 | -1311209430
| PP |  | Spojka SP-25 | [14 empty] | PP | 2
| P |  | Poznámka k položce: Firemní položka | [14 empty] | P | 2
12 | K | 749-12M | Coax. kabel 13,5 - 1qkx | m | 20 |  | 0 | vlastní |  | základní |  | 0 | 0 | 0 | 0 | 0 | 16 | K | 2 |  |  |  | ROZPOCET | 0 | 0 | 0 | 0 | 0 | 1 | 0 | 16 | -1891547383
| PP |  | Coax. kabel 13,5 - 1qkx | [14 empty] | PP | 2
| P |  | Poznámka k položce: Firemní položka | [14 empty] | P | 2
13 | K | 749-13M | Deska zákrytová Dekab 180 | kus | 20 |  | 0 | vlastní |  | základní |  | 0 | 0 | 0 | 0 | 0 | 16 | K | 2 |  |  |  | ROZPOCET | 0 | 0 | 0 | 0 | 0 | 1 | 0 | 16 | -1367212228
| PP |  | Deska zákrytová Dekab 180 | [14 empty] | PP | 2
| P |  | Poznámka k položce: Firemní položka | [14 empty] | P | 2
14 | K | 749-14M | Trubka Arot 110 | m | 16 |  | 0 | vlastní |  | základní |  | 0 | 0 | 0 | 0 | 0 | 16 | K | 2 |  |  |  | ROZPOCET | 0 | 0 | 0 | 0 | 0 | 1 | 0 | 16 | 404204724
| PP |  | Trubka Arot 110 | [14 empty] | PP | 2
| P |  | Poznámka k položce: Firemní položka | [14 empty] | P | 2
| D | M | Práce a dodávky M |  |  |  | 0 |  |  |  |  | 0 |  | 3.248 |  | 0 | 3 | D | 0 |  |  |  | ROZPOCET | [6 empty] | 0
| D | 46-M | Zemní práce při extr.mont.pracích |  |  |  | 0 |  |  |  |  | 0 |  | 3.248 |  | 0 | 3 | D | 1 |  |  |  | ROZPOCET | [6 empty] | 0
15 | K | 460150293 | Hloubení kabelových zapažených i nezapažených rýh ručně š 50 cm, hl 110 cm, v hornině tř 3 | m | 16 |  | 0 | CS ÚRS 2019 01 |  | základní |  | 0 | 0 | 0 | 0 | 0 | 64 | K | 2 |  |  |  | ROZPOCET | 0 | 0 | 0 | 0 | 0 | 1 | 0 | 64 | -211576238
| PP |  | Hloubení zapažených i nezapažených kabelových rýh ručně včetně urovnání dna s přemístěním výkopku do vzdálenosti 3 m od okraje jámy nebo naložením na dopravní prostředek šířky 50 cm, hloubky 110 cm, v hornině třídy 3 | [14 empty] | PP | 2
| VV |  | "výkop pro uložení překládaného vedení" | [14 empty] | VV | 2 | 1 | True | 0 | ROZPOCET
| VV |  | 16 |  | 16 | [12 empty] | VV | 2 | 2 | True | 0 | ROZPOCET
| VV |  | Součet |  | 16 | [12 empty] | VV | 2 | 4 | True | 1 | ROZPOCET
16 | K | 460421101 | Lože kabelů z písku nebo štěrkopísku tl 10 cm nad kabel, bez zakrytí, šířky lože do 65 cm | m | 16 |  | 0 | CS ÚRS 2019 01 |  | základní |  | 0 | 0.203 | 3.248 | 0 | 0 | 64 | K | 2 |  |  |  | ROZPOCET | 0 | 0 | 0 | 0 | 0 | 1 | 0 | 64 | 2053425964
| PP |  | Kabelové lože včetně podsypu, zhutnění a urovnání povrchu z písku nebo štěrkopísku tloušťky 10 cm nad kabel bez zakrytí, šířky do 65 cm | [14 empty] | PP | 2
| VV |  | "lože překládaného vedení vč.obsypu" | [14 empty] | VV | 2 | 1 | True | 0 | ROZPOCET
| VV |  | 16 |  | 16 | [12 empty] | VV | 2 | 2 | True | 0 | ROZPOCET
| VV |  | Součet |  | 16 | [12 empty] | VV | 2 | 4 | True | 1 | ROZPOCET
17 | K | 460560453 | Zásyp rýh ručně šířky 55 cm, hloubky 100 cm, z horniny třídy 3 | m | 16 |  | 0 | CS ÚRS 2019 01 |  | základní |  | 0 | 0 | 0 | 0 | 0 | 64 | K | 2 |  |  |  | ROZPOCET | 0 | 0 | 0 | 0 | 0 | 1 | 0 | 64 | 1033485517
| PP |  | Zásyp kabelových rýh ručně s uložením výkopku ve vrstvách včetně zhutnění a urovnání povrchu šířky 55 cm hloubky 100 cm, v hornině třídy 3 | [14 empty] | PP | 2
| VV |  | "zásyp rýhy pro uložení překládaného vedení" | [14 empty] | VV | 2 | 1 | True | 0 | ROZPOCET
| VV |  | 16 |  | 16 | [12 empty] | VV | 2 | 2 | True | 0 | ROZPOCET
| VV |  | Součet |  | 16 | [12 empty] | VV | 2 | 4 | True | 1 | ROZPOCET
18 | K | 162701103 | Vodorovné přemístění do 8000 m výkopku/sypaniny z horniny tř. 1 až 4 | m3 | 1.32 |  | 0 | CS ÚRS 2019 01 |  | základní |  | 0 | 0 | 0 | 0 | 0 | 4 | K | 2 |  |  |  | ROZPOCET | 0 | 0 | 0 | 0 | 0 | 1 | 0 | 4 | 108737491
| PP |  | Vodorovné přemístění výkopku nebo sypaniny po suchu na obvyklém dopravním prostředku, bez naložení výkopku, avšak se složením bez rozhrnutí z horniny tř. 1 až 4 na vzdálenost přes 7 000 do 8 000 m | [14 empty] | PP | 2
| VV |  | "odvoz přebytku výkopku k trvalému uložení" | [14 empty] | VV | 2 | 1 | True | 0 | ROZPOCET
| VV |  | 16,00*0,55*0,15 |  | 1.32 | [12 empty] | VV | 2 | 2 | True | 0 | ROZPOCET
| VV |  | Součet |  | 1.32 | [12 empty] | VV | 2 | 4 | True | 1 | ROZPOCET
19 | K | 171201211 | Poplatek za uložení stavebního odpadu - zeminy a kameniva na skládce | t | 2.376 |  | 0 | CS ÚRS 2019 01 |  | základní |  | 0 | 0 | 0 | 0 | 0 | 4 | K | 2 |  |  |  | ROZPOCET | 0 | 0 | 0 | 0 | 0 | 1 | 0 | 4 | -1258621647
| PP |  | Poplatek za uložení stavebního odpadu na skládce (skládkovné) zeminy a kameniva zatříděného do Katalogu odpadů pod kódem 170 504 | [14 empty] | PP | 2
| VV |  | "poplatek za uložení výkopku na skládku - 1,8 t/m3" | [14 empty] | VV | 2 | 1 | True | 0 | ROZPOCET
| VV |  | 1,32*1,80 |  | 2.376 | [12 empty] | VV | 2 | 2 | True | 0 | ROZPOCET
| VV |  | Součet |  | 2.376 | [12 empty] | VV | 2 | 4 | True | 1 | ROZPOCET
20 | K | 460620013 | Provizorní úprava terénu se zhutněním, v hornině tř 3 | m2 | 8.8 |  | 0 | CS ÚRS 2019 01 |  | základní |  | 0 | 0 | 0 | 0 | 0 | 64 | K | 2 |  |  |  | ROZPOCET | 0 | 0 | 0 | 0 | 0 | 1 | 0 | 64 | -2044635213
| PP |  | Úprava terénu provizorní úprava terénu včetně odkopání drobných nerovností a zásypu prohlubní se zhutněním, v hornině třídy 3 | [14 empty] | PP | 2
| VV |  | "úprava terénu po zásypu rýhy přeložky vedení" | [14 empty] | VV | 2 | 1 | True | 0 | ROZPOCET
| VV |  | 16*0,55 |  | 8.8 | [12 empty] | VV | 2 | 2 | True | 0 | ROZPOCET
| VV |  | Součet |  | 8.8 | [12 empty] | VV | 2 | 4 | True | 1 | ROZPOCET

## 701 NN - Podzemní kontejn...
{0e8776a5-2787-4352-bedc-34de0589ba2a}
2
| KRYCÍ LIST SOUPISU PRACÍ | [7 empty] | v --- níže se nacházejí doplnkové a pomocné údaje k sestavám --- v | [8 empty] | False
Stavba:
Ulice Školní, Šumperk
Objekt:
SO 701 - Podzemní kontejnery
Soupis:
701 NN - Podzemní kontejnery - neuznatelné náklady
| KSO: |  |  |  |  | CC-CZ:
| Místo: |  |  |  |  | Datum: | 19. 2. 2019
| Zadavatel: |  |  |  |  | IČ: | 00303461
|  | Město Šumperk |  |  |  | DIČ: | CZ00303461
| Uchazeč: |  |  |  |  | IČ: | Vyplň údaj
|  | Vyplň údaj |  |  |  | DIČ: | Vyplň údaj
| Projektant: |  |  |  |  | IČ: | 25905449
|  | PROJEKCE s.r.o. |  |  |  | DIČ: | CZ25905449
| Zpracovatel: |  |  |  |  | IČ:
|  | Petr Slezák, CS ÚRS 2019 01 |  |  |  | DIČ:
Poznámka:
| Cena bez DPH | [5 empty] | 0
|  |  | Základ daně |  |  | Sazba daně | Výše daně
| DPH | základní | 0 |  |  | 21% | 0
|  | snížená | 0 |  |  | 15% | 0
|  | zákl. přenesená | 0 |  |  | 21% | 0
|  | sníž. přenesená | 0 |  |  | 15% | 0
|  | nulová | 0 |  |  | 0% | 0
| Cena s DPH |  |  | v | CZK |  | 0
REKAPITULACE ČLENĚNÍ SOUPISU PRACÍ
Stavba:
Ulice Školní, Šumperk
Objekt:
SO 701 - Podzemní kontejnery
Soupis:
701 NN - Podzemní kontejnery - neuznatelné náklady
Místo: | [5 empty] | Datum: | 19. 2. 2019
Zadavatel: |  |  | Město Šumperk |  |  | Projektant: | PROJEKCE s.r.o.
Uchazeč: |  |  | Vyplň údaj |  |  | Zpracovatel: | Petr Slezák, CS ÚRS 2019 01
Kód dílu - Popis | [6 empty] | Cena celkem [CZK]
Náklady stavby celkem | [6 empty] | 0 | [11 empty] | -1
| HSV - Práce a dodávky HSV | [5 empty] | 0
| 1 - Zemní práce | [5 empty] | 0
| 11 - Zemní práce - přípravné a přidružené práce | [5 empty] | 0
| 2 - Zakládání | [5 empty] | 0
| 5 - Komunikace pozemní | [5 empty] | 0
| 9 - Ostatní konstrukce a práce, bourání | [5 empty] | 0
| 997 - Přesun sutě | [5 empty] | 0
| 998 - Přesun hmot | [5 empty] | 0
SOUPIS PRACÍ
Stavba:
Ulice Školní, Šumperk
Objekt:
SO 701 - Podzemní kontejnery
Soupis:
701 NN - Podzemní kontejnery - neuznatelné náklady
Místo: | [5 empty] | Datum: | 19. 2. 2019
Zadavatel: |  |  | Město Šumperk |  |  | Projektant: | PROJEKCE s.r.o.
Uchazeč: |  |  | Vyplň údaj |  |  | Zpracovatel: | Petr Slezák, CS ÚRS 2019 01
PČ | Typ | Kód | Popis | MJ | Množství | J.cena [CZK] | Cena celkem [CZK] | Cenová soustava |  | DPH | J. Nh [h] | Nh celkem [h] | J. hmotnost [t] | Hmotnost celkem [t] | J. suť [t] | Suť Celkem [t]
Náklady soupisu celkem | [6 empty] | 0 |  |  |  |  | 0 |  | 88.7061 |  | 15.347 |  | D | -1 | [10 empty] | 0
| D | HSV | Práce a dodávky HSV |  |  |  | 0 |  |  |  |  | 0 |  | 88.7061 |  | 15.347 | 1 | D | 0 |  |  |  | ROZPOCET | [6 empty] | 0
| D | 1 | Zemní práce |  |  |  | 0 |  |  |  |  | 0 |  | 41.6406 |  | 15.347 | 1 | D | 1 |  |  |  | ROZPOCET | [6 empty] | 0
1 | K | 113106021 | Rozebrání dlažeb při překopech komunikací pro pěší z betonových dlaždic ručně | m2 | 3.2 |  | 0 | CS ÚRS 2019 01 |  | základní |  | 0 | 0 | 0 | 0.255 | 0.816 | 4 | K | 2 |  |  |  | ROZPOCET | 0 | 0 | 0 | 0 | 0 | 1 | 0 | 4 | -1392927823
| PP |  | Rozebrání dlažeb a dílců při překopech inženýrských sítí s přemístěním hmot na skládku na vzdálenost do 3 m nebo s naložením na dopravní prostředek ručně komunikací pro pěší s ložem z kameniva nebo živice a s výplní spár z betonových nebo kameninových dlaždic, desek nebo tvarovek | [14 empty] | PP | 2
| VV |  | "rozebrání stáv.dlažeb v prostoru plochy pro kontejnery" | [14 empty] | VV | 2 | 1 | True | 0 | ROZPOCET
| VV |  | 3,20 |  | 3.2 | [12 empty] | VV | 2 | 2 | True | 0 | ROZPOCET
| VV |  | Součet |  | 3.2 | [12 empty] | VV | 2 | 4 | True | 1 | ROZPOCET
2 | K | 113106023 | Rozebrání dlažeb při překopech komunikací pro pěší ze zámkové dlažby ručně | m2 | 21.6 |  | 0 | CS ÚRS 2019 01 |  | základní |  | 0 | 0 | 0 | 0.26 | 5.616 | 4 | K | 2 |  |  |  | ROZPOCET | 0 | 0 | 0 | 0 | 0 | 1 | 0 | 4 | 1288372577
| PP |  | Rozebrání dlažeb a dílců při překopech inženýrských sítí s přemístěním hmot na skládku na vzdálenost do 3 m nebo s naložením na dopravní prostředek ručně komunikací pro pěší s ložem z kameniva nebo živice a s výplní spár ze zámkové dlažby | [14 empty] | PP | 2
| VV |  | "rozebrání stáv.dlažeb v prostoru plochy pro kontejnery" | [14 empty] | VV | 2 | 1 | True | 0 | ROZPOCET
| VV |  | 21,60 |  | 21.6 | [12 empty] | VV | 2 | 2 | True | 0 | ROZPOCET
| VV |  | Součet |  | 21.6 | [12 empty] | VV | 2 | 4 | True | 1 | ROZPOCET
3 | K | 113154123 | Frézování živičného krytu tl 50 mm pruh š 1 m pl do 500 m2 bez překážek v trase | m2 | 25 |  | 0 | CS ÚRS 2019 01 |  | základní |  | 0 | 5e-05 | 0.00125 | 0.128 | 3.2 | 4 | K | 2 |  |  |  | ROZPOCET | 0 | 0 | 0 | 0 | 0 | 1 | 0 | 4 | 997031478
| PP |  | Frézování živičného podkladu nebo krytu s naložením na dopravní prostředek plochy do 500 m2 bez překážek v trase pruhu šířky přes 0,5 m do 1 m, tloušťky vrstvy 50 mm | [14 empty] | PP | 2
| VV |  | "odfrézování stáv.krytu chodníku v prostoru pro kontejnery" | [14 empty] | VV | 2 | 1 | True | 0 | ROZPOCET
| VV |  | 25,00 |  | 25 | [12 empty] | VV | 2 | 2 | True | 0 | ROZPOCET
| VV |  | Součet |  | 25 | [12 empty] | VV | 2 | 4 | True | 1 | ROZPOCET
4 | K | 113202111 | Vytrhání obrub krajníků obrubníků stojatých | m | 23 |  | 0 | CS ÚRS 2019 01 |  | základní |  | 0 | 0 | 0 | 0.205 | 4.715 | 4 | K | 2 |  |  |  | ROZPOCET | 0 | 0 | 0 | 0 | 0 | 1 | 0 | 4 | -2024596532
| PP |  | Vytrhání obrub s vybouráním lože, s přemístěním hmot na skládku na vzdálenost do 3 m nebo s naložením na dopravní prostředek z krajníků nebo obrubníků stojatých | [14 empty] | PP | 2
| VV |  | "stávající obruby v prostoru pro kontejnery" | [14 empty] | VV | 2 | 1 | True | 0 | ROZPOCET
| VV |  | "silniční" 23 |  | 23 | [12 empty] | VV | 2 | 2 | True | 0 | ROZPOCET
| VV |  | Součet |  | 23 | [12 empty] | VV | 2 | 4 | True | 1 | ROZPOCET
5 | K | 113204111 | Vytrhání obrub záhonových | m | 25 |  | 0 | CS ÚRS 2019 01 |  | základní |  | 0 | 0 | 0 | 0.04 | 1 | 4 | K | 2 |  |  |  | ROZPOCET | 0 | 0 | 0 | 0 | 0 | 1 | 0 | 4 | -653906664
| PP |  | Vytrhání obrub s vybouráním lože, s přemístěním hmot na skládku na vzdálenost do 3 m nebo s naložením na dopravní prostředek záhonových | [14 empty] | PP | 2
| VV |  | "stávající obruby v prostoru pro kontejnery" | [14 empty] | VV | 2 | 1 | True | 0 | ROZPOCET
| VV |  | "zahradní chodníkové" 25 |  | 25 | [12 empty] | VV | 2 | 2 | True | 0 | ROZPOCET
| VV |  | Součet |  | 25 | [12 empty] | VV | 2 | 4 | True | 1 | ROZPOCET
6 | K | 121103111 | Skrývka zemin schopných zúrodnění v rovině a svahu do 1:5 | m3 | 11.12 |  | 0 | CS ÚRS 2019 01 |  | základní |  | 0 | 0 | 0 | 0 | 0 | 4 | K | 2 |  |  |  | ROZPOCET | 0 | 0 | 0 | 0 | 0 | 1 | 0 | 4 | 1675077177
| PP |  | Skrývka zemin schopných zúrodnění v rovině a ve sklonu do 1:5 | [14 empty] | PP | 2
| VV |  | "skrývka humózní vrstvy v prostoru staveniště plochy pro kontejnery" | [14 empty] | VV | 2 | 1 | True | 0 | ROZPOCET
| VV |  | 111,20*0,10 |  | 11.12 | [12 empty] | VV | 2 | 2 | True | 0 | ROZPOCET
| VV |  | Součet |  | 11.12 | [12 empty] | VV | 2 | 4 | True | 1 | ROZPOCET
7 | K | 122201101 | Odkopávky a prokopávky nezapažené v hornině tř. 3 objem do 100 m3 | m3 | 39.468 |  | 0 | CS ÚRS 2019 01 |  | základní |  | 0 | 0 | 0 | 0 | 0 | 4 | K | 2 |  |  |  | ROZPOCET | 0 | 0 | 0 | 0 | 0 | 1 | 0 | 4 | 606667407
| PP |  | Odkopávky a prokopávky nezapažené s přehozením výkopku na vzdálenost do 3 m nebo s naložením na dopravní prostředek v hornině tř. 3 do 100 m3 | [14 empty] | PP | 2
| VV |  | "nové chodníky vč.obrubníků" | [14 empty] | VV | 2 | 1 | True | 0 | ROZPOCET
| VV |  | 18,15 |  | 18.15 | [12 empty] | VV | 2 | 2 | True | 0 | ROZPOCET
| VV |  | "odkopávka pro aktivní zónu, index rozšíření ploch i=1,10" | [14 empty] | VV | 2 | 1 | True | 0 | ROZPOCET
| VV |  | "chodník" 64,60*1,10*0,30 |  | 21.318 | [12 empty] | VV | 2 | 2 | True | 0 | ROZPOCET
| VV |  | Součet |  | 39.468 | [12 empty] | VV | 2 | 4 | True | 1 | ROZPOCET
8 | K | 122201109 | Příplatek za lepivost u odkopávek v hornině tř. 1 až 3 | m3 | 19.734 |  | 0 | CS ÚRS 2019 01 |  | základní |  | 0 | 0 | 0 | 0 | 0 | 4 | K | 2 |  |  |  | ROZPOCET | 0 | 0 | 0 | 0 | 0 | 1 | 0 | 4 | -890305157
| PP |  | Odkopávky a prokopávky nezapažené s přehozením výkopku na vzdálenost do 3 m nebo s naložením na dopravní prostředek v hornině tř. 3 Příplatek k cenám za lepivost horniny tř. 3 | [14 empty] | PP | 2
| VV |  | "50% kubatury" | [14 empty] | VV | 2 | 1 | True | 0 | ROZPOCET
| VV |  | (18,15+21,318)*0,50 |  | 19.734 | [12 empty] | VV | 2 | 2 | True | 0 | ROZPOCET
| VV |  | Součet |  | 19.734 | [12 empty] | VV | 2 | 4 | True | 1 | ROZPOCET
9 | K | 131201201 | Hloubení jam zapažených v hornině tř. 3 objemu do 100 m3 | m3 | 63.963 |  | 0 | CS ÚRS 2019 01 |  | základní |  | 0 | 0 | 0 | 0 | 0 | 4 | K | 2 |  |  |  | ROZPOCET | 0 | 0 | 0 | 0 | 0 | 1 | 0 | 4 | -1362488560
| PP |  | Hloubení zapažených jam a zářezů s urovnáním dna do předepsaného profilu a spádu v hornině tř. 3 do 100 m3 | [14 empty] | PP | 2
| VV |  | "výkop pro osazení podzemních kontejnerů" | [14 empty] | VV | 2 | 1 | True | 0 | ROZPOCET
| VV |  | 8,50*3,50*2,15 |  | 63.963 | [12 empty] | VV | 2 | 2 | True | 0 | ROZPOCET
| VV |  | Součet |  | 63.963 | [12 empty] | VV | 2 | 4 | True | 1 | ROZPOCET
10 | K | 131201209 | Příplatek za lepivost u hloubení jam zapažených v hornině tř. 3 | m3 | 31.982 |  | 0 | CS ÚRS 2019 01 |  | základní |  | 0 | 0 | 0 | 0 | 0 | 4 | K | 2 |  |  |  | ROZPOCET | 0 | 0 | 0 | 0 | 0 | 1 | 0 | 4 | 980543304
| PP |  | Hloubení zapažených jam a zářezů s urovnáním dna do předepsaného profilu a spádu Příplatek k cenám za lepivost horniny tř. 3 | [14 empty] | PP | 2
| VV |  | "výkop pro osazení podzemních kontejnerů - 50% kubatury" | [14 empty] | VV | 2 | 1 | True | 0 | ROZPOCET
| VV |  | 63,963*0,50 |  | 31.982 | [12 empty] | VV | 2 | 2 | True | 0 | ROZPOCET
| VV |  | Součet |  | 31.982 | [12 empty] | VV | 2 | 4 | True | 1 | ROZPOCET
11 | K | 151101201 | Zřízení příložného pažení stěn výkopu hl do 4 m | m2 | 51.6 |  | 0 | CS ÚRS 2019 01 |  | základní |  | 0 | 0.0007 | 0.03612 | 0 | 0 | 4 | K | 2 |  |  |  | ROZPOCET | 0 | 0 | 0 | 0 | 0 | 1 | 0 | 4 | -1468254568
| PP |  | Zřízení pažení stěn výkopu bez rozepření nebo vzepření příložné, hloubky do 4 m | [14 empty] | PP | 2
| VV |  | "výkop pro osazení podzemních kontejnerů" | [14 empty] | VV | 2 | 1 | True | 0 | ROZPOCET
| VV |  | 2*8,50*2,15 |  | 36.55 | [12 empty] | VV | 2 | 2 | True | 0 | ROZPOCET
| VV |  | 2*3,50*2,15 |  | 15.05 | [12 empty] | VV | 2 | 2 | True | 0 | ROZPOCET
| VV |  | Součet |  | 51.6 | [12 empty] | VV | 2 | 4 | True | 1 | ROZPOCET
12 | K | 151101211 | Odstranění příložného pažení stěn hl do 4 m | m2 | 51.6 |  | 0 | CS ÚRS 2019 01 |  | základní |  | 0 | 0 | 0 | 0 | 0 | 4 | K | 2 |  |  |  | ROZPOCET | 0 | 0 | 0 | 0 | 0 | 1 | 0 | 4 | 1193931710
| PP |  | Odstranění pažení stěn výkopu s uložením pažin na vzdálenost do 3 m od okraje výkopu příložné, hloubky do 4 m | [14 empty] | PP | 2
| VV |  | "výkop pro osazení podzemních kontejnerů" | [14 empty] | VV | 2 | 1 | True | 0 | ROZPOCET
| VV |  | 2*8,50*2,15 |  | 36.55 | [12 empty] | VV | 2 | 2 | True | 0 | ROZPOCET
| VV |  | 2*3,50*2,15 |  | 15.05 | [12 empty] | VV | 2 | 2 | True | 0 | ROZPOCET
| VV |  | Součet |  | 51.6 | [12 empty] | VV | 2 | 4 | True | 1 | ROZPOCET
13 | K | 151101301 | Zřízení rozepření stěn při pažení příložném hl do 4 m | m3 | 63.963 |  | 0 | CS ÚRS 2019 01 |  | základní |  | 0 | 0.00046 | 0.029423 | 0 | 0 | 4 | K | 2 |  |  |  | ROZPOCET | 0 | 0 | 0 | 0 | 0 | 1 | 0 | 4 | 865614438
| PP |  | Zřízení rozepření zapažených stěn výkopů s potřebným přepažováním při roubení příložném, hloubky do 4 m | [14 empty] | PP | 2
| VV |  | "výkop pro osazení podzemních kontejnerů" | [14 empty] | VV | 2 | 1 | True | 0 | ROZPOCET
| VV |  | 8,50*3,50*2,15 |  | 63.963 | [12 empty] | VV | 2 | 2 | True | 0 | ROZPOCET
| VV |  | Součet |  | 63.963 | [12 empty] | VV | 2 | 4 | True | 1 | ROZPOCET
14 | K | 151101311 | Odstranění rozepření stěn při pažení příložném hl do 4 m | m3 | 63.963 |  | 0 | CS ÚRS 2019 01 |  | základní |  | 0 | 0 | 0 | 0 | 0 | 4 | K | 2 |  |  |  | ROZPOCET | 0 | 0 | 0 | 0 | 0 | 1 | 0 | 4 | -211644579
| PP |  | Odstranění rozepření stěn výkopů s uložením materiálu na vzdálenost do 3 m od okraje výkopu roubení příložného, hloubky do 4 m | [14 empty] | PP | 2
| VV |  | 63,963 |  | 63.963 | [12 empty] | VV | 2 | 2 | True | 0 | ROZPOCET
| VV |  | Součet |  | 63.963 | [12 empty] | VV | 2 | 4 | True | 1 | ROZPOCET
15 | K | 161101101 | Svislé přemístění výkopku z horniny tř. 1 až 4 hl výkopu do 2,5 m | m3 | 63.963 |  | 0 | CS ÚRS 2019 01 |  | základní |  | 0 | 0 | 0 | 0 | 0 | 4 | K | 2 |  |  |  | ROZPOCET | 0 | 0 | 0 | 0 | 0 | 1 | 0 | 4 | 229715787
| PP |  | Svislé přemístění výkopku bez naložení do dopravní nádoby avšak s vyprázdněním dopravní nádoby na hromadu nebo do dopravního prostředku z horniny tř. 1 až 4, při hloubce výkopu přes 1 do 2,5 m | [14 empty] | PP | 2
| VV |  | "jáma pro uložení podzemních kontejnerů - 100%" | [14 empty] | VV | 2 | 1 | True | 0 | ROZPOCET
| VV |  | 63,963 |  | 63.963 | [12 empty] | VV | 2 | 2 | True | 0 | ROZPOCET
| VV |  | Součet |  | 63.963 | [12 empty] | VV | 2 | 4 | True | 1 | ROZPOCET
16 | K | 162206112 | Vodorovné přemístění do 50 m bez naložení výkopku ze zemin schopných zúrodnění | m3 | 22.4 |  | 0 | CS ÚRS 2019 01 |  | základní |  | 0 | 0 | 0 | 0 | 0 | 4 | K | 2 |  |  |  | ROZPOCET | 0 | 0 | 0 | 0 | 0 | 1 | 0 | 4 | 1995524089
| PP |  | Vodorovné přemístění výkopku bez naložení, avšak se složením zemin schopných zúrodnění, na vzdálenost přes 20 do 50 m | [14 empty] | PP | 2
| VV |  | "přesun na meziskládku objednatele a zpět k opětovnému rozrostření pro finální úpravy" | [14 empty] | VV | 2 | 1 | True | 0 | ROZPOCET
| VV |  | "skrývka" 11,20*2 |  | 22.4 | [12 empty] | VV | 2 | 2 | True | 0 | ROZPOCET
| VV |  | Součet |  | 22.4 | [12 empty] | VV | 2 | 4 | True | 1 | ROZPOCET
17 | K | 162701103 | Vodorovné přemístění do 8000 m výkopku/sypaniny z horniny tř. 1 až 4 | m3 | 72.69 |  | 0 | CS ÚRS 2019 01 |  | základní |  | 0 | 0 | 0 | 0 | 0 | 4 | K | 2 |  |  |  | ROZPOCET | 0 | 0 | 0 | 0 | 0 | 1 | 0 | 4 | 11787037
| PP |  | Vodorovné přemístění výkopku nebo sypaniny po suchu na obvyklém dopravním prostředku, bez naložení výkopku, avšak se složením bez rozhrnutí z horniny tř. 1 až 4 na vzdálenost přes 7 000 do 8 000 m | [14 empty] | PP | 2
| VV |  | "odvoz přebytku výkopku k trvalému uložení" | [14 empty] | VV | 2 | 1 | True | 0 | ROZPOCET
| VV |  | "odkopávky" 18,15+21,318 |  | 39.468 | [12 empty] | VV | 2 | 2 | True | 0 | ROZPOCET
| VV |  | "výkop pro kontejnery" 63,693-30,471 |  | 33.222 | [12 empty] | VV | 2 | 2 | True | 0 | ROZPOCET
| VV |  | Součet |  | 72.69 | [12 empty] | VV | 2 | 4 | True | 1 | ROZPOCET
18 | K | 167103101 | Nakládání výkopku ze zemin schopných zúrodnění | m3 | 11.2 |  | 0 | CS ÚRS 2019 01 |  | základní |  | 0 | 0 | 0 | 0 | 0 | 4 | K | 2 |  |  |  | ROZPOCET | 0 | 0 | 0 | 0 | 0 | 1 | 0 | 4 | -12202577
| PP |  | Nakládání neulehlého výkopku z hromad zeminy schopné zúrodnění | [14 empty] | PP | 2
| VV |  | "nakládka skrývky na meziskládce k přesunu na místo finálních terénních úprav" | [14 empty] | VV | 2 | 1 | True | 0 | ROZPOCET
| VV |  | 11,20 |  | 11.2 | [12 empty] | VV | 2 | 2 | True | 0 | ROZPOCET
| VV |  | Součet |  | 11.2 | [12 empty] | VV | 2 | 4 | True | 1 | ROZPOCET
19 | K | 171102111 | Uložení sypaniny z hornin nesoudržných a sypkých do násypů zhutněných v aktivní zóně | m3 | 21.318 |  | 0 | CS ÚRS 2019 01 |  | základní |  | 0 | 0 | 0 | 0 | 0 | 4 | K | 2 |  |  |  | ROZPOCET | 0 | 0 | 0 | 0 | 0 | 1 | 0 | 4 | -866674843
| PP |  | Uložení sypaniny do zhutněných násypů pro dálnice a letiště s rozprostřením sypaniny ve vrstvách, s hrubým urovnáním a uzavřením povrchu násypu z hornin nesoudržných sypkých v aktivní zóně | [14 empty] | PP | 2
| VV |  | "aktivní zóna, index rozšíření ploch i=1,10" | [14 empty] | VV | 2 | 1 | True | 0 | ROZPOCET
| VV |  | "chodník" 64,60*1,10*0,30 |  | 21.318 | [12 empty] | VV | 2 | 2 | True | 0 | ROZPOCET
| VV |  | Součet |  | 21.318 | [12 empty] | VV | 2 | 4 | True | 1 | ROZPOCET
20 | M | 58344199 | štěrkodrť frakce 0/63 | t | 41.57 |  | 0 | CS ÚRS 2019 01 |  | základní |  | 0 | 1 | 41.57 | 0 | 0 | 8 | M | 2 |  |  |  | ROZPOCET | 0 | 0 | 0 | 0 | 0 | 1 | 0 | 4 | 833380660
| PP |  | štěrkodrť frakce 0/63 | [14 empty] | PP | 2
| VV |  | "dodávka vhodného materiálu pro aktivní zónu - ŠD - 1,95 t/m3" | [14 empty] | VV | 2 | 1 | True | 0 | ROZPOCET
| VV |  | 21,318*1,95 |  | 41.57 | [12 empty] | VV | 2 | 2 | True | 0 | ROZPOCET
| VV |  | Součet |  | 41.57 | [12 empty] | VV | 2 | 4 | True | 1 | ROZPOCET
21 | K | 171201211 | Poplatek za uložení stavebního odpadu - zeminy a kameniva na skládce | t | 130.842 |  | 0 | CS ÚRS 2019 01 |  | základní |  | 0 | 0 | 0 | 0 | 0 | 4 | K | 2 |  |  |  | ROZPOCET | 0 | 0 | 0 | 0 | 0 | 1 | 0 | 4 | -2090223618
| PP |  | Poplatek za uložení stavebního odpadu na skládce (skládkovné) zeminy a kameniva zatříděného do Katalogu odpadů pod kódem 170 504 | [14 empty] | PP | 2
| VV |  | "poplatek za uložení výkopku na skládku - 1,8 t/m3" | [14 empty] | VV | 2 | 1 | True | 0 | ROZPOCET
| VV |  | 72,69*1,80 |  | 130.842 | [12 empty] | VV | 2 | 2 | True | 0 | ROZPOCET
| VV |  | Součet |  | 130.842 | [12 empty] | VV | 2 | 4 | True | 1 | ROZPOCET
22 | K | 174101101 | Zásyp jam, šachet rýh nebo kolem objektů sypaninou se zhutněním | m3 | 30.471 |  | 0 | CS ÚRS 2019 01 |  | základní |  | 0 | 0 | 0 | 0 | 0 | 4 | K | 2 |  |  |  | ROZPOCET | 0 | 0 | 0 | 0 | 0 | 1 | 0 | 4 | 1402207642
| PP |  | Zásyp sypaninou z jakékoliv horniny s uložením výkopku ve vrstvách se zhutněním jam, šachet, rýh nebo kolem objektů v těchto vykopávkách | [14 empty] | PP | 2
| VV |  | "zpětný zásyp podzemních kontejnerů výkopkem" | [14 empty] | VV | 2 | 1 | True | 0 | ROZPOCET
| VV |  | 63,693 |  | 63.693 | [12 empty] | VV | 2 | 2 | True | 0 | ROZPOCET
| VV |  | "odpočet vytlačeného objemu výkopu" | [14 empty] | VV | 2 | 1 | True | 0 | ROZPOCET
| VV |  | "kontejner 5 m3" -(0,93*0,93*3,14)*1,95 |  | -5.296 | [12 empty] | VV | 2 | 2 | True | 0 | ROZPOCET
| VV |  | "kontejner 3 m3" - 3*(0,67*0,67*3,14)*1,60 |  | -6.766 | [12 empty] | VV | 2 | 2 | True | 0 | ROZPOCET
| VV |  | "základové desky kontejnerů" -3,002 |  | -3.002 | [12 empty] | VV | 2 | 2 | True | 0 | ROZPOCET
| VV |  | "obetonávka šachet" -5,558 |  | -5.558 | [12 empty] | VV | 2 | 2 | True | 0 | ROZPOCET
| VV |  | "tl.dlažby chodníku + aktivní zóny v ploše výkopu" | [14 empty] | VV | 2 | 1 | True | 0 | ROZPOCET
| VV |  | -8,00*2,50*(0,33+0,30) |  | -12.6 | [12 empty] | VV | 2 | 2 | True | 0 | ROZPOCET
| VV |  | Součet |  | 30.471 | [12 empty] | VV | 2 | 4 | True | 1 | ROZPOCET
23 | K | 181102302 | Úprava pláně v zářezech se zhutněním | m2 | 71.06 |  | 0 | CS ÚRS 2019 01 |  | základní |  | 0 | 0 | 0 | 0 | 0 | 4 | K | 2 |  |  |  | ROZPOCET | 0 | 0 | 0 | 0 | 0 | 1 | 0 | 4 | 987067411
| PP |  | Úprava pláně na stavbách dálnic strojně v zářezech mimo skalních se zhutněním | [14 empty] | PP | 2
| VV |  | "úprava podloží u nových konstrukcí v plné skladbě, index rozšíření ploch i=1,10" | [14 empty] | VV | 2 | 1 | True | 0 | ROZPOCET
| VV |  | "chodník" 64,60*1,10 |  | 71.06 | [12 empty] | VV | 2 | 2 | True | 0 | ROZPOCET
| VV |  | Součet |  | 71.06 | [12 empty] | VV | 2 | 4 | True | 1 | ROZPOCET
24 | K | 181301101 | Rozprostření ornice tl vrstvy do 100 mm pl do 500 m2 v rovině nebo ve svahu do 1:5 | m2 | 127.9 |  | 0 | CS ÚRS 2019 01 |  | základní |  | 0 | 0 | 0 | 0 | 0 | 4 | K | 2 |  |  |  | ROZPOCET | 0 | 0 | 0 | 0 | 0 | 1 | 0 | 4 | 149642387
| PP |  | Rozprostření a urovnání ornice v rovině nebo ve svahu sklonu do 1:5 při souvislé ploše do 500 m2, tl. vrstvy do 100 mm | [14 empty] | PP | 2
| VV |  | "finální terénní úpravy - ohumusování vhodnou zeminou ze zdrojů stavby" | [14 empty] | VV | 2 | 1 | True | 0 | ROZPOCET
| VV |  | 101,40+21,80+4,70 |  | 127.9 | [12 empty] | VV | 2 | 2 | True | 0 | ROZPOCET
| VV |  | Součet |  | 127.9 | [12 empty] | VV | 2 | 4 | True | 1 | ROZPOCET
25 | K | 181411131 | Založení parkového trávníku výsevem plochy do 1000 m2 v rovině a ve svahu do 1:5 | m2 | 127.9 |  | 0 | CS ÚRS 2019 01 |  | základní |  | 0 | 0 | 0 | 0 | 0 | 4 | K | 2 |  |  |  | ROZPOCET | 0 | 0 | 0 | 0 | 0 | 1 | 0 | 4 | 902068829
| PP |  | Založení trávníku na půdě předem připravené plochy do 1000 m2 výsevem včetně utažení parkového v rovině nebo na svahu do 1:5 | [14 empty] | PP | 2
| VV |  | "osetí zelených ploch" | [14 empty] | VV | 2 | 1 | True | 0 | ROZPOCET
| VV |  | 127,90 |  | 127.9 | [12 empty] | VV | 2 | 2 | True | 0 | ROZPOCET
| VV |  | Součet |  | 127.9 | [12 empty] | VV | 2 | 4 | True | 1 | ROZPOCET
26 | M | 00572410 | osivo směs travní parková | kg | 3.837 |  | 0 | CS ÚRS 2019 01 |  | základní |  | 0 | 0.001 | 0.003837 | 0 | 0 | 8 | M | 2 |  |  |  | ROZPOCET | 0 | 0 | 0 | 0 | 0 | 1 | 0 | 4 | 1608970793
| PP |  | osivo směs travní parková | [14 empty] | PP | 2
| VV |  | "dodávka osiva - vydatnost 35 m2/kg, ztratné 5%" | [14 empty] | VV | 2 | 1 | True | 0 | ROZPOCET
| VV |  | 127,90/35*1,05 |  | 3.837 | [12 empty] | VV | 2 | 2 | True | 0 | ROZPOCET
| VV |  | Součet |  | 3.837 | [12 empty] | VV | 2 | 4 | True | 1 | ROZPOCET
| D | 11 | Zemní práce - přípravné a přidružené práce |  |  |  | 0 |  |  |  |  | 0 |  | 0.04546 |  | 0 | 1 | D | 1 |  |  |  | ROZPOCET | [6 empty] | 0
27 | K | 111201101 | Odstranění křovin a stromů průměru kmene do 100 mm i s kořeny z celkové plochy do 1000 m2 | m2 | 7 |  | 0 | CS ÚRS 2019 01 |  | základní |  | 0 | 0 | 0 | 0 | 0 | 4 | K | 2 |  |  |  | ROZPOCET | 0 | 0 | 0 | 0 | 0 | 1 | 0 | 4 | 1115281336
| PP |  | Odstranění křovin a stromů s odstraněním kořenů průměru kmene do 100 mm do sklonu terénu 1 : 5, při celkové ploše do 1 000 m2 | [14 empty] | PP | 2
| VV |  | "odstranění křovin v prostoru plochy pro kontejnery" | [14 empty] | VV | 2 | 1 | True | 0 | ROZPOCET
| VV |  | 7 |  | 7 | [12 empty] | VV | 2 | 2 | True | 0 | ROZPOCET
| VV |  | Součet |  | 7 | [12 empty] | VV | 2 | 4 | True | 1 | ROZPOCET
28 | K | 111251111 | Drcení ořezaných větví D do 100 mm s odvozem do 20 km | m3 | 0.14 |  | 0 | CS ÚRS 2019 01 |  | základní |  | 0 | 0 | 0 | 0 | 0 | 4 | K | 2 |  |  |  | ROZPOCET | 0 | 0 | 0 | 0 | 0 | 1 | 0 | 4 | 630686705
| PP |  | Drcení ořezaných větví strojně - (štěpkování) o průměru větví do 100 mm | [14 empty] | PP | 2
| VV |  | "drcení smýcených křovin na místě určeném objednatelem" | [14 empty] | VV | 2 | 1 | True | 0 | ROZPOCET
| VV |  | "křoviny - 0,02 m3/m2" 7*0,02 |  | 0.14 | [12 empty] | VV | 2 | 2 | True | 0 | ROZPOCET
| VV |  | Součet |  | 0.14 | [12 empty] | VV | 2 | 4 | True | 1 | ROZPOCET
29 | K | 162301501 | Vodorovné přemístění křovin do 5 km D kmene do 100 mm | m2 | 7 |  | 0 | CS ÚRS 2019 01 |  | základní |  | 0 | 0 | 0 | 0 | 0 | 4 | K | 2 |  |  |  | ROZPOCET | 0 | 0 | 0 | 0 | 0 | 1 | 0 | 4 | -566245333
| PP |  | Vodorovné přemístění smýcených křovin do průměru kmene 100 mm na vzdálenost do 5 000 m | [14 empty] | PP | 2
| VV |  | "přemístění odstr.křovin na místo likvidace štěpkováním určené objednatelem" | [14 empty] | VV | 2 | 1 | True | 0 | ROZPOCET
| VV |  | 7 |  | 7 | [12 empty] | VV | 2 | 2 | True | 0 | ROZPOCET
| VV |  | Součet |  | 7 | [12 empty] | VV | 2 | 4 | True | 1 | ROZPOCET
30 | K | 183101121 | Hloubení jamek bez výměny půdy zeminy tř 1 až 4 objem do 1 m3 v rovině a svahu do 1:5 | kus | 2 |  | 0 | CS ÚRS 2019 01 |  | základní |  | 0 | 0 | 0 | 0 | 0 | 4 | K | 2 |  |  |  | ROZPOCET | 0 | 0 | 0 | 0 | 0 | 1 | 0 | 4 | 42775612
| PP |  | Hloubení jamek pro vysazování rostlin v zemině tř.1 až 4 bez výměny půdy v rovině nebo na svahu do 1:5, objemu přes 0,40 do 1,00 m3 | [14 empty] | PP | 2
| VV |  | "jamky pro přesazení mladých sazenic v prostoru plochy pro kontejnery" | [14 empty] | VV | 2 | 1 | True | 0 | ROZPOCET
| VV |  | 2 |  | 2 | [12 empty] | VV | 2 | 2 | True | 0 | ROZPOCET
| VV |  | Součet |  | 2 | [12 empty] | VV | 2 | 4 | True | 1 | ROZPOCET
31 | K | 184102116 | Výsadba dřeviny s balem D do 0,8 m do jamky se zalitím v rovině a svahu do 1:5 | kus | 2 |  | 0 | CS ÚRS 2019 01 |  | základní |  | 0 | 0 | 0 | 0 | 0 | 4 | K | 2 |  |  |  | ROZPOCET | 0 | 0 | 0 | 0 | 0 | 1 | 0 | 4 | 1930452016
| PP |  | Výsadba dřeviny s balem do předem vyhloubené jamky se zalitím v rovině nebo na svahu do 1:5, při průměru balu přes 600 do 800 mm | [14 empty] | PP | 2
| VV |  | "přesazení mladých sazenic v prostoru plochy pro kontejnery" | [14 empty] | VV | 2 | 1 | True | 0 | ROZPOCET
| VV |  | 2 |  | 2 | [12 empty] | VV | 2 | 2 | True | 0 | ROZPOCET
| VV |  | Součet |  | 2 | [12 empty] | VV | 2 | 4 | True | 1 | ROZPOCET
32 | K | 184215133 | Ukotvení kmene dřevin třemi kůly D do 0,1 m délky do 3 m | kus | 6 |  | 0 | CS ÚRS 2019 01 |  | základní |  | 0 | 6e-05 | 0.00036 | 0 | 0 | 4 | K | 2 |  |  |  | ROZPOCET | 0 | 0 | 0 | 0 | 0 | 1 | 0 | 4 | 1789645541
| PP |  | Ukotvení dřeviny kůly třemi kůly, délky přes 2 do 3 m | [14 empty] | PP | 2
| VV |  | "ukotvení přesazených mladých sazenic v prostoru plochy pro kontejnery" | [14 empty] | VV | 2 | 1 | True | 0 | ROZPOCET
| VV |  | "sazenice á 3 ks kůlu" | [14 empty] | VV | 2 | 1 | True | 0 | ROZPOCET
| VV |  | 2*3 |  | 6 | [12 empty] | VV | 2 | 2 | True | 0 | ROZPOCET
| VV |  | Součet |  | 6 | [12 empty] | VV | 2 | 4 | True | 1 | ROZPOCET
33 | M | 60591257 | kůl vyvazovací dřevěný impregnovaný D 8cm dl 3m | kus | 6 |  | 0 | CS ÚRS 2019 01 |  | základní |  | 0 | 0.00709 | 0.04254 | 0 | 0 | 8 | M | 2 |  |  |  | ROZPOCET | 0 | 0 | 0 | 0 | 0 | 1 | 0 | 4 | -1720905007
| PP |  | kůl vyvazovací dřevěný impregnovaný D 8cm dl 3m | [14 empty] | PP | 2
| VV |  | "dodávka kůlů" | [14 empty] | VV | 2 | 1 | True | 0 | ROZPOCET
| VV |  | 2*3 |  | 6 | [12 empty] | VV | 2 | 2 | True | 0 | ROZPOCET
| VV |  | Součet |  | 6 | [12 empty] | VV | 2 | 4 | True | 1 | ROZPOCET
34 | M | 605999558 | Příčky ke kůlům | kus | 6 |  | 0 | vlastní |  | základní |  | 0 | 0 | 0 | 0 | 0 | 8 | M | 2 |  |  |  | ROZPOCET | 0 | 0 | 0 | 0 | 0 | 1 | 0 | 4 | 801674670
| PP |  | Příčky ke kůlům | [14 empty] | PP | 2
| P |  | Poznámka k položce: Firemní položka | [14 empty] | P | 2
| VV |  | "dodávka příček kůlů" | [14 empty] | VV | 2 | 1 | True | 0 | ROZPOCET
| VV |  | 2*3 |  | 6 | [12 empty] | VV | 2 | 2 | True | 0 | ROZPOCET
| VV |  | Součet |  | 6 | [12 empty] | VV | 2 | 4 | True | 1 | ROZPOCET
35 | K | 184401111 | Příprava dřevin k přesazení bez výměny půdy s vyhnojením s balem D do 0,8 m v rovině a svahu do 1:5 | kus | 2 |  | 0 | CS ÚRS 2019 01 |  | základní |  | 0 | 0 | 0 | 0 | 0 | 4 | K | 2 |  |  |  | ROZPOCET | 0 | 0 | 0 | 0 | 0 | 1 | 0 | 4 | -1381909484
| PP |  | Příprava dřeviny k přesazení v rovině nebo na svahu do 1:5 s balem, při průměru balu přes 0,6 do 0,8 m | [14 empty] | PP | 2
| VV |  | "příprava k přesazení mladých sazenic v prostoru plochy pro kontejnery" | [14 empty] | VV | 2 | 1 | True | 0 | ROZPOCET
| VV |  | 2 |  | 2 | [12 empty] | VV | 2 | 2 | True | 0 | ROZPOCET
| VV |  | Součet |  | 2 | [12 empty] | VV | 2 | 4 | True | 1 | ROZPOCET
36 | K | 184502114 | Vyzvednutí dřeviny k přesazení s balem D do 0,8 m v rovině a svahu do 1:5 | kus | 2 |  | 0 | CS ÚRS 2019 01 |  | základní |  | 0 | 0.00128 | 0.00256 | 0 | 0 | 4 | K | 2 |  |  |  | ROZPOCET | 0 | 0 | 0 | 0 | 0 | 1 | 0 | 4 | 1505058368
| PP |  | Vyzvednutí dřeviny k přesazení s balem v rovině nebo na svahu do 1:5, při průměru balu přes 600 do 800 mm | [14 empty] | PP | 2
| VV |  | "vyzvednutí k přesazení mladých sazenic v prostoru plochy pro kontejnery" | [14 empty] | VV | 2 | 1 | True | 0 | ROZPOCET
| VV |  | 2 |  | 2 | [12 empty] | VV | 2 | 2 | True | 0 | ROZPOCET
| VV |  | Součet |  | 2 | [12 empty] | VV | 2 | 4 | True | 1 | ROZPOCET
37 | K | 185999901 | Následná péče po dobu 3 let | soub | 1 |  | 0 | vlastní |  | základní |  | 0 | 0 | 0 | 0 | 0 | 4 | K | 2 |  |  |  | ROZPOCET | 0 | 0 | 0 | 0 | 0 | 1 | 0 | 4 | 2106331254
| PP |  | Následná péče po dobu 3 let | [14 empty] | PP | 2
| P |  | Poznámka k položce: Firemní položka. Zálivka, péče o kořenovou mísu, výchovný řez, kontrola kotveí a ochrana proti škůdcům, především: Znovuvyvázání a oprava kotvení - 1x ročně Řez a vyvětvení - 1x ročně Hnojivo - 1x ročně Zálivka - 3x ročně | [14 empty] | P | 2
| D | 2 | Zakládání |  |  |  | 0 |  |  |  |  | 0 |  | 13.7352 |  | 0 | 1 | D | 1 |  |  |  | ROZPOCET | [6 empty] | 0
38 | K | 215901101 | Zhutnění podloží z hornin soudržných do 92% PS nebo nesoudržných sypkých I(d) do 0,8 | m2 | 15.01 |  | 0 | CS ÚRS 2019 01 |  | základní |  | 0 | 0 | 0 | 0 | 0 | 4 | K | 2 |  |  |  | ROZPOCET | 0 | 0 | 0 | 0 | 0 | 1 | 0 | 4 | -1543369064
| PP |  | Zhutnění podloží pod násypy z rostlé horniny tř. 1 až 4 z hornin soudružných do 92 % PS a nesoudržných sypkých relativní ulehlosti I(d) do 0,8 | [14 empty] | PP | 2
| VV |  | "dno výkopu pro osazení podzemních kontejnerů pod zákl.desku" | [14 empty] | VV | 2 | 1 | True | 0 | ROZPOCET
| VV |  | "kontejner 5 m3" 2,30*2,30 |  | 5.29 | [12 empty] | VV | 2 | 2 | True | 0 | ROZPOCET
| VV |  | "kontejner 3 m3" 1,80*1,80*3 |  | 9.72 | [12 empty] | VV | 2 | 2 | True | 0 | ROZPOCET
| VV |  | Součet |  | 15.01 | [12 empty] | VV | 2 | 4 | True | 1 | ROZPOCET
39 | K | 273311127 | Základové desky z betonu prostého C 25/30 | m3 | 3.002 |  | 0 | CS ÚRS 2019 01 |  | základní |  | 0 | 0 | 0 | 0 | 0 | 4 | K | 2 |  |  |  | ROZPOCET | 0 | 0 | 0 | 0 | 0 | 1 | 0 | 4 | 720865476
| PP |  | Základové konstrukce z betonu prostého desky ve výkopu nebo na hlavách pilot C 25/30 | [14 empty] | PP | 2
| VV |  | "zákl.deska pod podzemní kontejner" | [14 empty] | VV | 2 | 1 | True | 0 | ROZPOCET
| VV |  | "5 m3" 2,30*2,30*0,20 |  | 1.058 | [12 empty] | VV | 2 | 2 | True | 0 | ROZPOCET
| VV |  | "3 m3" 1,80*1,80*0,20*3 |  | 1.944 | [12 empty] | VV | 2 | 2 | True | 0 | ROZPOCET
| VV |  | Součet |  | 3.002 | [12 empty] | VV | 2 | 4 | True | 1 | ROZPOCET
40 | K | 273354111 | Bednění základových desek - zřízení | m2 | 6.16 |  | 0 | CS ÚRS 2019 01 |  | základní |  | 0 | 0.00144 | 0.0088704 | 0 | 0 | 4 | K | 2 |  |  |  | ROZPOCET | 0 | 0 | 0 | 0 | 0 | 1 | 0 | 4 | -342424094
| PP |  | Bednění základových konstrukcí desek zřízení | [14 empty] | PP | 2
| VV |  | "zákl.deska podzemních kontejnerů" | [14 empty] | VV | 2 | 1 | True | 0 | ROZPOCET
| VV |  | "5 m3" 4*2,30*0,20 |  | 1.84 | [12 empty] | VV | 2 | 2 | True | 0 | ROZPOCET
| VV |  | "3 m3" 4*1,80*0,20*3 |  | 4.32 | [12 empty] | VV | 2 | 2 | True | 0 | ROZPOCET
| VV |  | Součet |  | 6.16 | [12 empty] | VV | 2 | 4 | True | 1 | ROZPOCET
41 | K | 273354211 | Bednění základových desek - odstranění | m2 | 6.16 |  | 0 | CS ÚRS 2019 01 |  | základní |  | 0 | 4e-05 | 0.0002464 | 0 | 0 | 4 | K | 2 |  |  |  | ROZPOCET | 0 | 0 | 0 | 0 | 0 | 1 | 0 | 4 | -1681091859
| PP |  | Bednění základových konstrukcí desek odstranění bednění | [14 empty] | PP | 2
| VV |  | 6,16 |  | 6.16 | [12 empty] | VV | 2 | 2 | True | 0 | ROZPOCET
| VV |  | Součet |  | 6.16 | [12 empty] | VV | 2 | 4 | True | 1 | ROZPOCET
42 | K | 279311951 | Základová zeď z betonu prostého tř. C 20/25 | m3 | 5.558 |  | 0 | CS ÚRS 2019 01 |  | základní |  | 0 | 2.4533 | 13.6354 | 0 | 0 | 4 | K | 2 |  |  |  | ROZPOCET | 0 | 0 | 0 | 0 | 0 | 1 | 0 | 4 | -257334254
| PP |  | Základové zdi z betonu prostého bez zvláštních nároků na vliv prostředí tř. C 20/25 | [14 empty] | PP | 2
| VV |  | "boční stěny podzemních kontejnerů - obetonávka šachet" | [14 empty] | VV | 2 | 1 | True | 0 | ROZPOCET
| VV |  | "5 m3" (2*3,14*1,15)*1,20*0,25 |  | 2.167 | [12 empty] | VV | 2 | 2 | True | 0 | ROZPOCET
| VV |  | "3 m3" 3*(2*3,14*0,90)*0,80*0,25 |  | 3.391 | [12 empty] | VV | 2 | 2 | True | 0 | ROZPOCET
| VV |  | Součet |  | 5.558 | [12 empty] | VV | 2 | 4 | True | 1 | ROZPOCET
43 | K | 279352221 | Zřízení kruhového oboustranného bednění základových zdí r do 2,5 m | m2 | 22.231 |  | 0 | CS ÚRS 2019 01 |  | základní |  | 0 | 0.00408 | 0.090702 | 0 | 0 | 4 | K | 2 |  |  |  | ROZPOCET | 0 | 0 | 0 | 0 | 0 | 1 | 0 | 4 | 95184531
| PP |  | Bednění základových zdí kruhové nebo obloukové oboustranné za každou stranu poloměru přes 1 do 2,5 m zřízení | [14 empty] | PP | 2
| VV |  | "boční stěny podzemního kontejneru - obetonávka šachty" | [14 empty] | VV | 2 | 1 | True | 0 | ROZPOCET
| VV |  | "5 m3" (2*3,14*1,15)*1,20 |  | 8.666 | [12 empty] | VV | 2 | 2 | True | 0 | ROZPOCET
| VV |  | "3 m3" 3*(2*3,14*0,90)*0,80 |  | 13.565 | [12 empty] | VV | 2 | 2 | True | 0 | ROZPOCET
| VV |  | Součet |  | 22.231 | [12 empty] | VV | 2 | 4 | True | 1 | ROZPOCET
44 | K | 279352222 | Odstranění kruhového oboustranného bednění základových zdí r do 2,5 m | m2 | 22.231 |  | 0 | CS ÚRS 2019 01 |  | základní |  | 0 | 0 | 0 | 0 | 0 | 4 | K | 2 |  |  |  | ROZPOCET | 0 | 0 | 0 | 0 | 0 | 1 | 0 | 4 | -146155719
| PP |  | Bednění základových zdí kruhové nebo obloukové oboustranné za každou stranu poloměru přes 1 do 2,5 m odstranění | [14 empty] | PP | 2
| VV |  | 22,231 |  | 22.231 | [12 empty] | VV | 2 | 2 | True | 0 | ROZPOCET
| VV |  | Součet |  | 22.231 | [12 empty] | VV | 2 | 4 | True | 1 | ROZPOCET
| D | 5 | Komunikace pozemní |  |  |  | 0 |  |  |  |  | 0 |  | 18.2165 |  | 0 | 1 | D | 1 |  |  |  | ROZPOCET | [6 empty] | 0
45 | K | 564871111 | Podklad ze štěrkodrtě ŠD tl 250 mm | m2 | 67.83 |  | 0 | CS ÚRS 2019 01 |  | základní |  | 0 | 0 | 0 | 0 | 0 | 4 | K | 2 |  |  |  | ROZPOCET | 0 | 0 | 0 | 0 | 0 | 1 | 0 | 4 | -915614069
| PP |  | Podklad ze štěrkodrti ŠD s rozprostřením a zhutněním, po zhutnění tl. 250 mm | [14 empty] | PP | 2
| VV |  | "nová skladba chodníku, index rozšíření ploch i=1,05" | [14 empty] | VV | 2 | 1 | True | 0 | ROZPOCET
| VV |  | 64,60*1,05 |  | 67.83 | [12 empty] | VV | 2 | 2 | True | 0 | ROZPOCET
| VV |  | Součet |  | 67.83 | [12 empty] | VV | 2 | 4 | True | 1 | ROZPOCET
46 | K | 596212211 | Kladení zámkové dlažby pozemních komunikací tl 80 mm skupiny A pl do 100 m2 | m2 | 64.6 |  | 0 | CS ÚRS 2019 01 |  | základní |  | 0 | 0.10362 | 6.6939 | 0 | 0 | 4 | K | 2 |  |  |  | ROZPOCET | 0 | 0 | 0 | 0 | 0 | 1 | 0 | 4 | -507310500
| PP |  | Kladení dlažby z betonových zámkových dlaždic pozemních komunikací s ložem z kameniva těženého nebo drceného tl. do 50 mm, s vyplněním spár, s dvojitým hutněním vibrováním a se smetením přebytečného materiálu na krajnici tl. 80 mm skupiny A, pro plochy přes 50 do 100 m2 | [14 empty] | PP | 2
| VV |  | "dlažba chodníku" | [14 empty] | VV | 2 | 1 | True | 0 | ROZPOCET
| VV |  | 64,60 |  | 64.6 | [12 empty] | VV | 2 | 2 | True | 0 | ROZPOCET
| VV |  | Součet |  | 64.6 | [12 empty] | VV | 2 | 4 | True | 1 | ROZPOCET
47 | M | 59245020 | dlažba skladebná betonová 200x100x80mm přírodní | m2 | 62.73 |  | 0 | CS ÚRS 2019 01 |  | základní |  | 0 | 0.176 | 11.0405 | 0 | 0 | 8 | M | 2 |  |  |  | ROZPOCET | 0 | 0 | 0 | 0 | 0 | 1 | 0 | 4 | 1798415419
| PP |  | dlažba skladebná betonová 200x100x80mm přírodní | [14 empty] | PP | 2
| VV |  | "dodávka dlažby chodníku - ztratné 2%" | [14 empty] | VV | 2 | 1 | True | 0 | ROZPOCET
| VV |  | (64,60-3,10)*1,02 |  | 62.73 | [12 empty] | VV | 2 | 2 | True | 0 | ROZPOCET
| VV |  | Součet |  | 62.73 | [12 empty] | VV | 2 | 4 | True | 1 | ROZPOCET
48 | M | 592450061 | dlažba skladebná betonová základní pro nevidomé 20 x 10 x 8 cm barevná | m2 | 3.193 |  | 0 | vlastní |  | základní |  | 0 | 0.151 | 0.48214 | 0 | 0 | 8 | M | 2 |  |  |  | ROZPOCET | 0 | 0 | 0 | 0 | 0 | 1 | 0 | 4 | 1236589841
| PP |  | dlažba skladebná betonová základní pro nevidomé 20 x 10 x 8 cm barevná | [14 empty] | PP | 2
| VV |  | "dodávka dlažby SLP - ztratné 3%" | [14 empty] | VV | 2 | 1 | True | 0 | ROZPOCET
| VV |  | 3,10*1,03 |  | 3.193 | [12 empty] | VV | 2 | 2 | True | 0 | ROZPOCET
| VV |  | Součet |  | 3.193 | [12 empty] | VV | 2 | 4 | True | 1 | ROZPOCET
| D | 9 | Ostatní konstrukce a práce, bourání |  |  |  | 0 |  |  |  |  | 0 |  | 15.0683 |  | 0 | 1 | D | 1 |  |  |  | ROZPOCET | [6 empty] | 0
49 | K | 914111111 | Montáž svislé dopravní značky do velikosti 1 m2 objímkami na sloupek nebo konzolu | kus | 1 |  | 0 | CS ÚRS 2019 01 |  | základní |  | 0 | 0.0007 | 0.0007 | 0 | 0 | 4 | K | 2 |  |  |  | ROZPOCET | 0 | 0 | 0 | 0 | 0 | 1 | 0 | 4 | 1938667845
| PP |  | Montáž svislé dopravní značky základní velikosti do 1 m2 objímkami na sloupky nebo konzoly | [14 empty] | PP | 2
| VV |  | "montáž nových DZ dle PD" | [14 empty] | VV | 2 | 1 | True | 0 | ROZPOCET
| VV |  | "B28 na stávající sloupek" 1 |  | 1 | [12 empty] | VV | 2 | 2 | True | 0 | ROZPOCET
| VV |  | Součet |  | 1 | [12 empty] | VV | 2 | 4 | True | 1 | ROZPOCET
50 | M | 40445553 | značka dopravní svislá retroreflexní fólie tř 1 Al prolis D 700mm | kus | 1 |  | 0 | CS ÚRS 2019 01 |  | základní |  | 0 | 0.0024 | 0.0024 | 0 | 0 | 8 | M | 2 |  |  |  | ROZPOCET | 0 | 0 | 0 | 0 | 0 | 1 | 0 | 4 | -1185099789
| PP |  | značka dopravní svislá retroreflexní fólie tř 1 Al prolis D 700mm | [14 empty] | PP | 2
| VV |  | "dodávka nových DZ dle PD" | [14 empty] | VV | 2 | 1 | True | 0 | ROZPOCET
| VV |  | "B28" 1 |  | 1 | [12 empty] | VV | 2 | 2 | True | 0 | ROZPOCET
| VV |  | Součet |  | 1 | [12 empty] | VV | 2 | 4 | True | 1 | ROZPOCET
51 | K | 916131213 | Osazení silničního obrubníku betonového stojatého s boční opěrou do lože z betonu prostého | m | 39 |  | 0 | CS ÚRS 2019 01 |  | základní |  | 0 | 0.1554 | 6.0606 | 0 | 0 | 4 | K | 2 |  |  |  | ROZPOCET | 0 | 0 | 0 | 0 | 0 | 1 | 0 | 4 | 468797686
| PP |  | Osazení silničního obrubníku betonového se zřízením lože, s vyplněním a zatřením spár cementovou maltou stojatého s boční opěrou z betonu prostého, do lože z betonu prostého | [14 empty] | PP | 2
| VV |  | "osazení nové silniční obruby" | [14 empty] | VV | 2 | 1 | True | 0 | ROZPOCET
| VV |  | 39 |  | 39 | [12 empty] | VV | 2 | 2 | True | 0 | ROZPOCET
| VV |  | Součet |  | 39 | [12 empty] | VV | 2 | 4 | True | 1 | ROZPOCET
52 | M | 59217031 | obrubník betonový silniční 1000x150x250mm | m | 33.532 |  | 0 | CS ÚRS 2019 01 |  | základní |  | 0 | 0.081 | 2.7161 | 0 | 0 | 8 | M | 2 |  |  |  | ROZPOCET | 0 | 0 | 0 | 0 | 0 | 1 | 0 | 4 | -1977619828
| PP |  | obrubník betonový silniční 1000x150x250mm | [14 empty] | PP | 2
| VV |  | "dodávka obrub - ztratné 1%" | [14 empty] | VV | 2 | 1 | True | 0 | ROZPOCET
| VV |  | (39-3,80-2)*1,01 |  | 33.532 | [12 empty] | VV | 2 | 2 | True | 0 | ROZPOCET
| VV |  | Součet |  | 33.532 | [12 empty] | VV | 2 | 4 | True | 1 | ROZPOCET
53 | M | 59217030 | obrubník betonový silniční přechodový 1000x150x150-250mm | m | 2.02 |  | 0 | CS ÚRS 2019 01 |  | základní |  | 0 | 0.064 | 0.12928 | 0 | 0 | 8 | M | 2 |  |  |  | ROZPOCET | 0 | 0 | 0 | 0 | 0 | 1 | 0 | 4 | -1609651796
| PP |  | obrubník betonový silniční přechodový 1000x150x150-250mm | [14 empty] | PP | 2
| VV |  | "dodávka obrub přechodových - ztratné 1%" | [14 empty] | VV | 2 | 1 | True | 0 | ROZPOCET
| VV |  | 2*1,01 |  | 2.02 | [12 empty] | VV | 2 | 2 | True | 0 | ROZPOCET
| VV |  | Součet |  | 2.02 | [12 empty] | VV | 2 | 4 | True | 1 | ROZPOCET
54 | M | 59217029 | obrubník betonový silniční nájezdový 1000x150x150mm | m | 3.838 |  | 0 | CS ÚRS 2019 01 |  | základní |  | 0 | 0.0483 | 0.18538 | 0 | 0 | 8 | M | 2 |  |  |  | ROZPOCET | 0 | 0 | 0 | 0 | 0 | 1 | 0 | 4 | 492938138
| PP |  | obrubník betonový silniční nájezdový 1000x150x150mm | [14 empty] | PP | 2
| VV |  | "dodávka obrub nájezdových - ztratné 1%" | [14 empty] | VV | 2 | 1 | True | 0 | ROZPOCET
| VV |  | 3,80*1,01 |  | 3.838 | [12 empty] | VV | 2 | 2 | True | 0 | ROZPOCET
| VV |  | Součet |  | 3.838 | [12 empty] | VV | 2 | 4 | True | 1 | ROZPOCET
55 | K | 916231213 | Osazení chodníkového obrubníku betonového stojatého s boční opěrou do lože z betonu prostého | m | 34 |  | 0 | CS ÚRS 2019 01 |  | základní |  | 0 | 0.1295 | 4.403 | 0 | 0 | 4 | K | 2 |  |  |  | ROZPOCET | 0 | 0 | 0 | 0 | 0 | 1 | 0 | 4 | -542109994
| PP |  | Osazení chodníkového obrubníku betonového se zřízením lože, s vyplněním a zatřením spár cementovou maltou stojatého s boční opěrou z betonu prostého, do lože z betonu prostého | [14 empty] | PP | 2
| VV |  | "osazení nové chodníkové obruby" | [14 empty] | VV | 2 | 1 | True | 0 | ROZPOCET
| VV |  | 34 |  | 34 | [12 empty] | VV | 2 | 2 | True | 0 | ROZPOCET
| VV |  | Součet |  | 34 | [12 empty] | VV | 2 | 4 | True | 1 | ROZPOCET
56 | M | 59217016 | obrubník betonový chodníkový 1000x80x250mm | m | 34.34 |  | 0 | CS ÚRS 2019 01 |  | základní |  | 0 | 0.045 | 1.5453 | 0 | 0 | 8 | M | 2 |  |  |  | ROZPOCET | 0 | 0 | 0 | 0 | 0 | 1 | 0 | 4 | 267327706
| PP |  | obrubník betonový chodníkový 1000x80x250mm | [14 empty] | PP | 2
| VV |  | "dodávka obrub chodníkových - ztratné 1%" | [14 empty] | VV | 2 | 1 | True | 0 | ROZPOCET
| VV |  | 34*1,01 |  | 34.34 | [12 empty] | VV | 2 | 2 | True | 0 | ROZPOCET
| VV |  | Součet |  | 34.34 | [12 empty] | VV | 2 | 4 | True | 1 | ROZPOCET
57 | K | 919726121 | Geotextilie pro ochranu, separaci a filtraci netkaná měrná hmotnost do 200 g/m2 | m2 | 71.06 |  | 0 | CS ÚRS 2019 01 |  | základní |  | 0 | 0.00036 | 0.025582 | 0 | 0 | 4 | K | 2 |  |  |  | ROZPOCET | 0 | 0 | 0 | 0 | 0 | 1 | 0 | 4 | 2077740201
| PP |  | Geotextilie netkaná pro ochranu, separaci nebo filtraci měrná hmotnost do 200 g/m2 | [14 empty] | PP | 2
| VV |  | "separační geotextilie na pláň pod skladbu chodníku, index rozšíření ploch i=1,10" | [14 empty] | VV | 2 | 1 | True | 0 | ROZPOCET
| VV |  | 64,60*1,10 |  | 71.06 | [12 empty] | VV | 2 | 2 | True | 0 | ROZPOCET
| VV |  | Součet |  | 71.06 | [12 empty] | VV | 2 | 4 | True | 1 | ROZPOCET
58 | K | 953791003 | Montáž podzemního kontejneru objemu 3 m3 | soub | 3 |  | 0 | vlastní |  | základní |  | 0 | 0 | 0 | 0 | 0 | 4 | K | 2 |  |  |  | ROZPOCET | 0 | 0 | 0 | 0 | 0 | 1 | 0 | 4 | 599641406
| PP |  | Montáž podzemního kontejneru objemu 3 m3 | [14 empty] | PP | 2
| P |  | Poznámka k položce: Firemní položka. | [14 empty] | P | 2
59 | K | 953791005 | Montáž podzemního kontejneru objemu 5 m3 | soub | 1 |  | 0 | vlastní |  | základní |  | 0 | 0 | 0 | 0 | 0 | 4 | K | 2 |  |  |  | ROZPOCET | 0 | 0 | 0 | 0 | 0 | 1 | 0 | 4 | -870974485
| PP |  | Montáž a osazení podzemního kontejneru objemu 5 m3 | [14 empty] | PP | 2
| P |  | Poznámka k položce: Firemní položka. | [14 empty] | P | 2
60 | M | 965471003 | Dodávka podzemního kontejneru SEMI 3 | kus | 3 |  | 0 | vlastní |  | základní |  | 0 | 0 | 0 | 0 | 0 | 8 | M | 2 |  |  |  | ROZPOCET | 0 | 0 | 0 | 0 | 0 | 1 | 0 | 4 | -1415972819
| PP |  | Dodávka podzemního kontejneru 3 m3 vč. dopravy | [14 empty] | PP | 2
| P |  | Poznámka k položce: Firemní položka. | [14 empty] | P | 2
61 | M | 965471005 | Dodávka podzemního kontejneru SEMI 5 | kus | 1 |  | 0 | vlastní |  | základní |  | 0 | 0 | 0 | 0 | 0 | 8 | M | 2 |  |  |  | ROZPOCET | 0 | 0 | 0 | 0 | 0 | 1 | 0 | 4 | 938567384
| PP |  | Dodávka podzemního kontejneru 5 m3 vč. dopravy | [14 empty] | PP | 2
| P |  | Poznámka k položce: Firemní položka. | [14 empty] | P | 2
62 | K | 999999101 | Příplatek za řezání obrub betonových silničních | ks | 3.9 |  | 0 | vlastní |  | základní |  | 0 | 0 | 0 | 0 | 0 | 512 | K | 2 |  |  |  | ROZPOCET | 0 | 0 | 0 | 0 | 0 | 1 | 0 | 512 | 1018881326
| PP |  | Příplatek za úpravu betonových obrub silničních seříznutím a dělením kolmým nebo šikmým pro vytvoření napojení v oblouku nebo zkrácení na požadovanou délku | [14 empty] | PP | 2
| P |  | Poznámka k položce: Firemní položka | [14 empty] | P | 2
| VV |  | "předpoklad 10% z celk.množství osazovaných obrub" | [14 empty] | VV | 2 | 1 | True | 0 | ROZPOCET
| VV |  | 39*0,10 |  | 3.9 | [12 empty] | VV | 2 | 2 | True | 0 | ROZPOCET
| VV |  | Součet |  | 3.9 | [12 empty] | VV | 2 | 4 | True | 1 | ROZPOCET
63 | K | 999999102 | Příplatek za řezání obrub betonových chodníkových | ks | 1.7 |  | 0 | vlastní |  | základní |  | 0 | 0 | 0 | 0 | 0 | 512 | K | 2 |  |  |  | ROZPOCET | 0 | 0 | 0 | 0 | 0 | 1 | 0 | 512 | -2138966106
| PP |  | Příplatek za úpravu betonových obrub chodníkových seříznutím a dělením kolmým nebo šikmým pro vytvoření napojení v oblouku nebo zkrácení na požadovanou délku | [14 empty] | PP | 2
| P |  | Poznámka k položce: Firemní položka | [14 empty] | P | 2
| VV |  | "předpoklad 5% z celk.množství osazovaných obrub" | [14 empty] | VV | 2 | 1 | True | 0 | ROZPOCET
| VV |  | 34*0,05 |  | 1.7 | [12 empty] | VV | 2 | 2 | True | 0 | ROZPOCET
| VV |  | Součet |  | 1.7 | [12 empty] | VV | 2 | 4 | True | 1 | ROZPOCET
| D | 997 | Přesun sutě |  |  |  | 0 |  |  |  |  | 0 |  | 0 |  | 0 | 1 | D | 1 |  |  |  | ROZPOCET | [6 empty] | 0
64 | K | 997006512 | Vodorovné doprava suti s naložením a složením na skládku do 1 km | t | 12.147 |  | 0 | CS ÚRS 2019 01 |  | základní |  | 0 | 0 | 0 | 0 | 0 | 4 | K | 2 |  |  |  | ROZPOCET | 0 | 0 | 0 | 0 | 0 | 1 | 0 | 4 | -569957987
| PP |  | Vodorovná doprava suti na skládku s naložením na dopravní prostředek a složením přes 100 m do 1 km | [14 empty] | PP | 2
| VV |  | "odvoz suti na skládku TKO k trvalému uložení" | [14 empty] | VV | 2 | 1 | True | 0 | ROZPOCET
| VV |  | "stáv.obruba silniční" 4,715 |  | 4.715 | [12 empty] | VV | 2 | 2 | True | 0 | ROZPOCET
| VV |  | "stáv.obruba chodníková zahradní" 1,0 |  | 1 | [12 empty] | VV | 2 | 2 | True | 0 | ROZPOCET
| VV |  | "stáv.zámk.dlažba" 5,616 |  | 5.616 | [12 empty] | VV | 2 | 2 | True | 0 | ROZPOCET
| VV |  | "stáv.dlažba z dlaždic" 0,816 |  | 0.816 | [12 empty] | VV | 2 | 2 | True | 0 | ROZPOCET
| VV |  | Součet |  | 12.147 | [12 empty] | VV | 2 | 4 | True | 1 | ROZPOCET
65 | K | 997006519 | Příplatek k vodorovnému přemístění suti na skládku ZKD 1 km přes 1 km | t | 85.029 |  | 0 | CS ÚRS 2019 01 |  | základní |  | 0 | 0 | 0 | 0 | 0 | 4 | K | 2 |  |  |  | ROZPOCET | 0 | 0 | 0 | 0 | 0 | 1 | 0 | 4 | 1407106474
| PP |  | Vodorovná doprava suti na skládku s naložením na dopravní prostředek a složením Příplatek k ceně za každý další i započatý 1 km | [14 empty] | PP | 2
| VV |  | "odvoz suti na skl. TKO k trvalému uložení - celkem 8 km" | [14 empty] | VV | 2 | 1 | True | 0 | ROZPOCET
| VV |  | 12,147*7 |  | 85.029 | [12 empty] | VV | 2 | 2 | True | 0 | ROZPOCET
| VV |  | Součet |  | 85.029 | [12 empty] | VV | 2 | 4 | True | 1 | ROZPOCET
66 | K | 997013801 | Poplatek za uložení na skládce (skládkovné) stavebního odpadu betonového kód odpadu 170 101 | t | 12.147 |  | 0 | CS ÚRS 2019 01 |  | základní |  | 0 | 0 | 0 | 0 | 0 | 4 | K | 2 |  |  |  | ROZPOCET | 0 | 0 | 0 | 0 | 0 | 1 | 0 | 4 | -1478260898
| PP |  | Poplatek za uložení stavebního odpadu na skládce (skládkovné) z prostého betonu zatříděného do Katalogu odpadů pod kódem 170 101 | [14 empty] | PP | 2
| VV |  | 12,147 |  | 12.147 | [12 empty] | VV | 2 | 2 | True | 0 | ROZPOCET
| VV |  | Součet |  | 12.147 | [12 empty] | VV | 2 | 4 | True | 1 | ROZPOCET
67 | K | 997221551 | Vodorovná doprava suti ze sypkých materiálů do 1 km | t | 3.2 |  | 0 | CS ÚRS 2019 01 |  | základní |  | 0 | 0 | 0 | 0 | 0 | 4 | K | 2 |  |  |  | ROZPOCET | 0 | 0 | 0 | 0 | 0 | 1 | 0 | 4 | 302419219
| PP |  | Vodorovná doprava suti bez naložení, ale se složením a s hrubým urovnáním ze sypkých materiálů, na vzdálenost do 1 km | [14 empty] | PP | 2
| VV |  | "odvoz suti na skládku TKO k trvalému uložení" | [14 empty] | VV | 2 | 1 | True | 0 | ROZPOCET
| VV |  | "stáv.živič.kryt chodníku" 3,2 |  | 3.2 | [12 empty] | VV | 2 | 2 | True | 0 | ROZPOCET
| VV |  | Součet |  | 3.2 | [12 empty] | VV | 2 | 4 | True | 1 | ROZPOCET
68 | K | 997221559 | Příplatek ZKD 1 km u vodorovné dopravy suti ze sypkých materiálů | t | 22.4 |  | 0 | CS ÚRS 2019 01 |  | základní |  | 0 | 0 | 0 | 0 | 0 | 4 | K | 2 |  |  |  | ROZPOCET | 0 | 0 | 0 | 0 | 0 | 1 | 0 | 4 | -1073194062
| PP |  | Vodorovná doprava suti bez naložení, ale se složením a s hrubým urovnáním Příplatek k ceně za každý další i započatý 1 km přes 1 km | [14 empty] | PP | 2
| VV |  | "odvoz suti na skl. TKO k trvalému uložení - celkem 8 km" | [14 empty] | VV | 2 | 1 | True | 0 | ROZPOCET
| VV |  | 3,2*7 |  | 22.4 | [12 empty] | VV | 2 | 2 | True | 0 | ROZPOCET
| VV |  | Součet |  | 22.4 | [12 empty] | VV | 2 | 4 | True | 1 | ROZPOCET
69 | K | 997221845 | Poplatek za uložení na skládce (skládkovné) odpadu asfaltového bez dehtu kód odpadu 170 302 | t | 3.2 |  | 0 | CS ÚRS 2019 01 |  | základní |  | 0 | 0 | 0 | 0 | 0 | 4 | K | 2 |  |  |  | ROZPOCET | 0 | 0 | 0 | 0 | 0 | 1 | 0 | 4 | -1502658698
| PP |  | Poplatek za uložení stavebního odpadu na skládce (skládkovné) asfaltového bez obsahu dehtu zatříděného do Katalogu odpadů pod kódem 170 302 | [14 empty] | PP | 2
| VV |  | "skládkovné" | [14 empty] | VV | 2 | 1 | True | 0 | ROZPOCET
| VV |  | "stáv.živič.kryt chodníku" 3,2 |  | 3.2 | [12 empty] | VV | 2 | 2 | True | 0 | ROZPOCET
| VV |  | Součet |  | 3.2 | [12 empty] | VV | 2 | 4 | True | 1 | ROZPOCET
| D | 998 | Přesun hmot |  |  |  | 0 |  |  |  |  | 0 |  | 0 |  | 0 | 1 | D | 1 |  |  |  | ROZPOCET | [6 empty] | 0
70 | K | 998223011 | Přesun hmot pro pozemní komunikace s krytem dlážděným | t | 88.706 |  | 0 | CS ÚRS 2019 01 |  | základní |  | 0 | 0 | 0 | 0 | 0 | 4 | K | 2 |  |  |  | ROZPOCET | 0 | 0 | 0 | 0 | 0 | 1 | 0 | 4 | 1798920946
| PP |  | Přesun hmot pro pozemní komunikace s krytem dlážděným dopravní vzdálenost do 200 m jakékoliv délky objektu | [14 empty] | PP | 2

## 701 UN - Podzemní kontejn...
{2c79eb24-56e7-45da-9ca1-4bbd192fb907}
2
| KRYCÍ LIST SOUPISU PRACÍ | [7 empty] | v --- níže se nacházejí doplnkové a pomocné údaje k sestavám --- v | [8 empty] | False
Stavba:
Ulice Školní, Šumperk
Objekt:
SO 701 - Podzemní kontejnery
Soupis:
701 UN - Podzemní kontejnery - uznatelné náklady
| KSO: |  |  |  |  | CC-CZ:
| Místo: |  |  |  |  | Datum: | 19. 2. 2019
| Zadavatel: |  |  |  |  | IČ: | 00303461
|  | Město Šumperk |  |  |  | DIČ: | CZ00303461
| Uchazeč: |  |  |  |  | IČ: | Vyplň údaj
|  | Vyplň údaj |  |  |  | DIČ: | Vyplň údaj
| Projektant: |  |  |  |  | IČ: | 25905449
|  | PROJEKCE s.r.o. |  |  |  | DIČ: | CZ25905449
| Zpracovatel: |  |  |  |  | IČ:
|  | Petr Slezák, CS ÚRS 2019 01 |  |  |  | DIČ:
Poznámka:
| Cena bez DPH | [5 empty] | 0
|  |  | Základ daně |  |  | Sazba daně | Výše daně
| DPH | základní | 0 |  |  | 21% | 0
|  | snížená | 0 |  |  | 15% | 0
|  | zákl. přenesená | 0 |  |  | 21% | 0
|  | sníž. přenesená | 0 |  |  | 15% | 0
|  | nulová | 0 |  |  | 0% | 0
| Cena s DPH |  |  | v | CZK |  | 0
REKAPITULACE ČLENĚNÍ SOUPISU PRACÍ
Stavba:
Ulice Školní, Šumperk
Objekt:
SO 701 - Podzemní kontejnery
Soupis:
701 UN - Podzemní kontejnery - uznatelné náklady
Místo: | [5 empty] | Datum: | 19. 2. 2019
Zadavatel: |  |  | Město Šumperk |  |  | Projektant: | PROJEKCE s.r.o.
Uchazeč: |  |  | Vyplň údaj |  |  | Zpracovatel: | Petr Slezák, CS ÚRS 2019 01
Kód dílu - Popis | [6 empty] | Cena celkem [CZK]
Náklady stavby celkem | [6 empty] | 0 | [11 empty] | -1
| HSV - Práce a dodávky HSV | [5 empty] | 0
| 1 - Zemní práce | [5 empty] | 0
| 5 - Komunikace pozemní | [5 empty] | 0
| 9 - Ostatní konstrukce a práce, bourání | [5 empty] | 0
| 997 - Přesun sutě | [5 empty] | 0
| 998 - Přesun hmot | [5 empty] | 0
SOUPIS PRACÍ
Stavba:
Ulice Školní, Šumperk
Objekt:
SO 701 - Podzemní kontejnery
Soupis:
701 UN - Podzemní kontejnery - uznatelné náklady
Místo: | [5 empty] | Datum: | 19. 2. 2019
Zadavatel: |  |  | Město Šumperk |  |  | Projektant: | PROJEKCE s.r.o.
Uchazeč: |  |  | Vyplň údaj |  |  | Zpracovatel: | Petr Slezák, CS ÚRS 2019 01
PČ | Typ | Kód | Popis | MJ | Množství | J.cena [CZK] | Cena celkem [CZK] | Cenová soustava |  | DPH | J. Nh [h] | Nh celkem [h] | J. hmotnost [t] | Hmotnost celkem [t] | J. suť [t] | Suť Celkem [t]
Náklady soupisu celkem | [6 empty] | 0 |  |  |  |  | 0 |  | 16.1005 |  | 13.7756 |  | D | -1 | [10 empty] | 0
| D | HSV | Práce a dodávky HSV |  |  |  | 0 |  |  |  |  | 0 |  | 16.1005 |  | 13.7756 | 1 | D | 0 |  |  |  | ROZPOCET | [6 empty] | 0
| D | 1 | Zemní práce |  |  |  | 0 |  |  |  |  | 0 |  | 16.0891 |  | 13.7756 | 1 | D | 1 |  |  |  | ROZPOCET | [6 empty] | 0
1 | K | 113154123 | Frézování živičného krytu tl 50 mm pruh š 1 m pl do 500 m2 bez překážek v trase | m2 | 22.7 |  | 0 | CS ÚRS 2019 01 |  | základní |  | 0 | 5e-05 | 0.001135 | 0.128 | 2.9056 | 4 | K | 2 |  |  |  | ROZPOCET | 0 | 0 | 0 | 0 | 0 | 1 | 0 | 4 | 997031478
| PP |  | Frézování živičného podkladu nebo krytu s naložením na dopravní prostředek plochy do 500 m2 bez překážek v trase pruhu šířky přes 0,5 m do 1 m, tloušťky vrstvy 50 mm | [14 empty] | PP | 2
| VV |  | "odfrézování stáv.krytu chodníku v prostoru zálivu ke kontejnerům" | [14 empty] | VV | 2 | 1 | True | 0 | ROZPOCET
| VV |  | 22,70 |  | 22.7 | [12 empty] | VV | 2 | 2 | True | 0 | ROZPOCET
| VV |  | Součet |  | 22.7 | [12 empty] | VV | 2 | 4 | True | 1 | ROZPOCET
2 | K | 113201111 | Vytrhání obrub chodníkových ležatých | m | 35 |  | 0 | CS ÚRS 2019 01 |  | základní |  | 0 | 0 | 0 | 0.23 | 8.05 | 4 | K | 2 |  |  |  | ROZPOCET | 0 | 0 | 0 | 0 | 0 | 1 | 0 | 4 | -1918081457
| PP |  | Vytrhání obrub s vybouráním lože, s přemístěním hmot na skládku na vzdálenost do 3 m nebo s naložením na dopravní prostředek chodníkových ležatých | [14 empty] | PP | 2
| VV |  | "stávající obruba -přídlažba v prostoru plochy pro kontejnery" | [14 empty] | VV | 2 | 1 | True | 0 | ROZPOCET
| VV |  | 35 |  | 35 | [12 empty] | VV | 2 | 2 | True | 0 | ROZPOCET
| VV |  | Součet |  | 35 | [12 empty] | VV | 2 | 4 | True | 1 | ROZPOCET
3 | K | 113202111 | Vytrhání obrub krajníků obrubníků stojatých | m | 12 |  | 0 | CS ÚRS 2019 01 |  | základní |  | 0 | 0 | 0 | 0.205 | 2.46 | 4 | K | 2 |  |  |  | ROZPOCET | 0 | 0 | 0 | 0 | 0 | 1 | 0 | 4 | -2024596532
| PP |  | Vytrhání obrub s vybouráním lože, s přemístěním hmot na skládku na vzdálenost do 3 m nebo s naložením na dopravní prostředek z krajníků nebo obrubníků stojatých | [14 empty] | PP | 2
| VV |  | "stávající obruby v prostoru zálivu ke kontejnerům" | [14 empty] | VV | 2 | 1 | True | 0 | ROZPOCET
| VV |  | "silniční" 12 |  | 12 | [12 empty] | VV | 2 | 2 | True | 0 | ROZPOCET
| VV |  | Součet |  | 12 | [12 empty] | VV | 2 | 4 | True | 1 | ROZPOCET
4 | K | 113204111 | Vytrhání obrub záhonových | m | 9 |  | 0 | CS ÚRS 2019 01 |  | základní |  | 0 | 0 | 0 | 0.04 | 0.36 | 4 | K | 2 |  |  |  | ROZPOCET | 0 | 0 | 0 | 0 | 0 | 1 | 0 | 4 | -653906664
| PP |  | Vytrhání obrub s vybouráním lože, s přemístěním hmot na skládku na vzdálenost do 3 m nebo s naložením na dopravní prostředek záhonových | [14 empty] | PP | 2
| VV |  | "stávající obruby v prostoru zálivu ke kontejnerům" | [14 empty] | VV | 2 | 1 | True | 0 | ROZPOCET
| VV |  | "zahradní chodníkové" 9 |  | 9 | [12 empty] | VV | 2 | 2 | True | 0 | ROZPOCET
| VV |  | Součet |  | 9 | [12 empty] | VV | 2 | 4 | True | 1 | ROZPOCET
5 | K | 122201101 | Odkopávky a prokopávky nezapažené v hornině tř. 3 objem do 100 m3 | m3 | 18.5 |  | 0 | CS ÚRS 2019 01 |  | základní |  | 0 | 0 | 0 | 0 | 0 | 4 | K | 2 |  |  |  | ROZPOCET | 0 | 0 | 0 | 0 | 0 | 1 | 0 | 4 | 606667407
| PP |  | Odkopávky a prokopávky nezapažené s přehozením výkopku na vzdálenost do 3 m nebo s naložením na dopravní prostředek v hornině tř. 3 do 100 m3 | [14 empty] | PP | 2
| VV |  | "záliv pro obsluhu podzemních kontejnerů" | [14 empty] | VV | 2 | 1 | True | 0 | ROZPOCET
| VV |  | 10,25 |  | 10.25 | [12 empty] | VV | 2 | 2 | True | 0 | ROZPOCET
| VV |  | "odkopávka pro aktivní zónu, index rozšíření ploch i=1,10" | [14 empty] | VV | 2 | 1 | True | 0 | ROZPOCET
| VV |  | "záliv pro obsluhu podz.kontejnerů" 25,00*1,10*0,30 |  | 8.25 | [12 empty] | VV | 2 | 2 | True | 0 | ROZPOCET
| VV |  | Součet |  | 18.5 | [12 empty] | VV | 2 | 4 | True | 1 | ROZPOCET
6 | K | 122201109 | Příplatek za lepivost u odkopávek v hornině tř. 1 až 3 | m3 | 9.25 |  | 0 | CS ÚRS 2019 01 |  | základní |  | 0 | 0 | 0 | 0 | 0 | 4 | K | 2 |  |  |  | ROZPOCET | 0 | 0 | 0 | 0 | 0 | 1 | 0 | 4 | -890305157
| PP |  | Odkopávky a prokopávky nezapažené s přehozením výkopku na vzdálenost do 3 m nebo s naložením na dopravní prostředek v hornině tř. 3 Příplatek k cenám za lepivost horniny tř. 3 | [14 empty] | PP | 2
| VV |  | "50% kubatury" | [14 empty] | VV | 2 | 1 | True | 0 | ROZPOCET
| VV |  | (10,25+8,25)*0,50 |  | 9.25 | [12 empty] | VV | 2 | 2 | True | 0 | ROZPOCET
| VV |  | Součet |  | 9.25 | [12 empty] | VV | 2 | 4 | True | 1 | ROZPOCET
7 | K | 162701103 | Vodorovné přemístění do 8000 m výkopku/sypaniny z horniny tř. 1 až 4 | m3 | 18.5 |  | 0 | CS ÚRS 2019 01 |  | základní |  | 0 | 0 | 0 | 0 | 0 | 4 | K | 2 |  |  |  | ROZPOCET | 0 | 0 | 0 | 0 | 0 | 1 | 0 | 4 | 11787037
| PP |  | Vodorovné přemístění výkopku nebo sypaniny po suchu na obvyklém dopravním prostředku, bez naložení výkopku, avšak se složením bez rozhrnutí z horniny tř. 1 až 4 na vzdálenost přes 7 000 do 8 000 m | [14 empty] | PP | 2
| VV |  | "odvoz přebytku výkopku k trvalému uložení" | [14 empty] | VV | 2 | 1 | True | 0 | ROZPOCET
| VV |  | "odkopávky" 10,25+8,25 |  | 18.5 | [12 empty] | VV | 2 | 2 | True | 0 | ROZPOCET
| VV |  | Součet |  | 18.5 | [12 empty] | VV | 2 | 4 | True | 1 | ROZPOCET
8 | K | 171102111 | Uložení sypaniny z hornin nesoudržných a sypkých do násypů zhutněných v aktivní zóně | m3 | 8.25 |  | 0 | CS ÚRS 2019 01 |  | základní |  | 0 | 0 | 0 | 0 | 0 | 4 | K | 2 |  |  |  | ROZPOCET | 0 | 0 | 0 | 0 | 0 | 1 | 0 | 4 | -866674843
| PP |  | Uložení sypaniny do zhutněných násypů pro dálnice a letiště s rozprostřením sypaniny ve vrstvách, s hrubým urovnáním a uzavřením povrchu násypu z hornin nesoudržných sypkých v aktivní zóně | [14 empty] | PP | 2
| VV |  | "aktivní zóna, index rozšíření ploch i=1,10"" | [14 empty] | VV | 2 | 1 | True | 0 | ROZPOCET
| VV |  | "záliv pro obsluhu podz.kontejnerů" 25,00*1,10*0,30 |  | 8.25 | [12 empty] | VV | 2 | 2 | True | 0 | ROZPOCET
| VV |  | Součet |  | 8.25 | [12 empty] | VV | 2 | 4 | True | 1 | ROZPOCET
9 | M | 58344199 | štěrkodrť frakce 0/63 | t | 16.088 |  | 0 | CS ÚRS 2019 01 |  | základní |  | 0 | 1 | 16.088 | 0 | 0 | 8 | M | 2 |  |  |  | ROZPOCET | 0 | 0 | 0 | 0 | 0 | 1 | 0 | 4 | 833380660
| PP |  | štěrkodrť frakce 0/63 | [14 empty] | PP | 2
| VV |  | "dodávka vhodného materiálu pro aktivní zónu - ŠD - 1,95 t/m3" | [14 empty] | VV | 2 | 1 | True | 0 | ROZPOCET
| VV |  | 8,25*1,95 |  | 16.088 | [12 empty] | VV | 2 | 2 | True | 0 | ROZPOCET
| VV |  | Součet |  | 16.088 | [12 empty] | VV | 2 | 4 | True | 1 | ROZPOCET
10 | K | 171201211 | Poplatek za uložení stavebního odpadu - zeminy a kameniva na skládce | t | 33.3 |  | 0 | CS ÚRS 2019 01 |  | základní |  | 0 | 0 | 0 | 0 | 0 | 4 | K | 2 |  |  |  | ROZPOCET | 0 | 0 | 0 | 0 | 0 | 1 | 0 | 4 | -2090223618
| PP |  | Poplatek za uložení stavebního odpadu na skládce (skládkovné) zeminy a kameniva zatříděného do Katalogu odpadů pod kódem 170 504 | [14 empty] | PP | 2
| VV |  | "poplatek za uložení výkopku na skládku - 1,8 t/m3" | [14 empty] | VV | 2 | 1 | True | 0 | ROZPOCET
| VV |  | (10,25+8,25)*1,80 |  | 33.3 | [12 empty] | VV | 2 | 2 | True | 0 | ROZPOCET
| VV |  | Součet |  | 33.3 | [12 empty] | VV | 2 | 4 | True | 1 | ROZPOCET
11 | K | 181102302 | Úprava pláně v zářezech se zhutněním | m2 | 27.5 |  | 0 | CS ÚRS 2019 01 |  | základní |  | 0 | 0 | 0 | 0 | 0 | 4 | K | 2 |  |  |  | ROZPOCET | 0 | 0 | 0 | 0 | 0 | 1 | 0 | 4 | 987067411
| PP |  | Úprava pláně na stavbách dálnic strojně v zářezech mimo skalních se zhutněním | [14 empty] | PP | 2
| VV |  | "úprava podloží u nových konstrukcí v plné skladbě, index rozšíření ploch i=1,10" | [14 empty] | VV | 2 | 1 | True | 0 | ROZPOCET
| VV |  | "záliv pro obsluhu podz.kontejnerů" 25,00*1,10 |  | 27.5 | [12 empty] | VV | 2 | 2 | True | 0 | ROZPOCET
| VV |  | Součet |  | 27.5 | [12 empty] | VV | 2 | 4 | True | 1 | ROZPOCET
| D | 5 | Komunikace pozemní |  |  |  | 0 |  |  |  |  | 0 |  | 0 |  | 0 | 1 | D | 1 |  |  |  | ROZPOCET | [6 empty] | 0
12 | K | 564851111 | Podklad ze štěrkodrtě ŠD tl 150 mm | m2 | 26.25 |  | 0 | CS ÚRS 2019 01 |  | základní |  | 0 | 0 | 0 | 0 | 0 | 4 | K | 2 |  |  |  | ROZPOCET | 0 | 0 | 0 | 0 | 0 | 1 | 0 | 4 | -194463978
| PP |  | Podklad ze štěrkodrti ŠD s rozprostřením a zhutněním, po zhutnění tl. 150 mm | [14 empty] | PP | 2
| VV |  | "nová skladba komunikace (záliv), ŠDa, index rozšíření ploch i=1,05" | [14 empty] | VV | 2 | 1 | True | 0 | ROZPOCET
| VV |  | 25,00*1,05 |  | 26.25 | [12 empty] | VV | 2 | 2 | True | 0 | ROZPOCET
| VV |  | Součet |  | 26.25 | [12 empty] | VV | 2 | 4 | True | 1 | ROZPOCET
13 | K | 564861111 | Podklad ze štěrkodrtě ŠD tl 200 mm | m2 | 27 |  | 0 | CS ÚRS 2019 01 |  | základní |  | 0 | 0 | 0 | 0 | 0 | 4 | K | 2 |  |  |  | ROZPOCET | 0 | 0 | 0 | 0 | 0 | 1 | 0 | 4 | -721615212
| PP |  | Podklad ze štěrkodrti ŠD s rozprostřením a zhutněním, po zhutnění tl. 200 mm | [14 empty] | PP | 2
| VV |  | "nová skladba komunikace (záliv), ŠDb, index rozšíření ploch i=1,08" | [14 empty] | VV | 2 | 1 | True | 0 | ROZPOCET
| VV |  | 25,00*1,08 |  | 27 | [12 empty] | VV | 2 | 2 | True | 0 | ROZPOCET
| VV |  | Součet |  | 27 | [12 empty] | VV | 2 | 4 | True | 1 | ROZPOCET
14 | K | 565135111 | Asfaltový beton vrstva podkladní ACP 16 (obalované kamenivo OKS) tl 50 mm š do 3 m | m2 | 25 |  | 0 | CS ÚRS 2019 01 |  | základní |  | 0 | 0 | 0 | 0 | 0 | 4 | K | 2 |  |  |  | ROZPOCET | 0 | 0 | 0 | 0 | 0 | 1 | 0 | 4 | 1319499193
| PP |  | Asfaltový beton vrstva podkladní ACP 16 (obalované kamenivo střednězrnné - OKS) s rozprostřením a zhutněním v pruhu šířky do 3 m, po zhutnění tl. 50 mm | [14 empty] | PP | 2
| VV |  | "záliv pro obsluhu kontejnerů" | [14 empty] | VV | 2 | 1 | True | 0 | ROZPOCET
| VV |  | 25 |  | 25 | [12 empty] | VV | 2 | 2 | True | 0 | ROZPOCET
| VV |  | Součet |  | 25 | [12 empty] | VV | 2 | 4 | True | 1 | ROZPOCET
15 | K | 573231106 | Postřik živičný spojovací ze silniční emulze v množství 0,30 kg/m2 | m2 | 25 |  | 0 | CS ÚRS 2019 01 |  | základní |  | 0 | 0 | 0 | 0 | 0 | 4 | K | 2 |  |  |  | ROZPOCET | 0 | 0 | 0 | 0 | 0 | 1 | 0 | 4 | 1097431831
| PP |  | Postřik spojovací PS bez posypu kamenivem ze silniční emulze, v množství 0,30 kg/m2 | [14 empty] | PP | 2
| VV |  | "záliv pro obsluhu kontejnerů" | [14 empty] | VV | 2 | 1 | True | 0 | ROZPOCET
| VV |  | 25 |  | 25 | [12 empty] | VV | 2 | 2 | True | 0 | ROZPOCET
| VV |  | Součet |  | 25 | [12 empty] | VV | 2 | 4 | True | 1 | ROZPOCET
16 | K | 573231109 | Postřik živičný spojovací ze silniční emulze v množství 0,60 kg/m2 | m2 | 25 |  | 0 | CS ÚRS 2019 01 |  | základní |  | 0 | 0 | 0 | 0 | 0 | 4 | K | 2 |  |  |  | ROZPOCET | 0 | 0 | 0 | 0 | 0 | 1 | 0 | 4 | 2061290463
| PP |  | Postřik spojovací PS bez posypu kamenivem ze silniční emulze, v množství 0,60 kg/m2 | [14 empty] | PP | 2
| VV |  | "záliv pro obsluhu kontejnerů" | [14 empty] | VV | 2 | 1 | True | 0 | ROZPOCET
| VV |  | 25 |  | 25 | [12 empty] | VV | 2 | 2 | True | 0 | ROZPOCET
| VV |  | Součet |  | 25 | [12 empty] | VV | 2 | 4 | True | 1 | ROZPOCET
17 | K | 577134111 | Asfaltový beton vrstva obrusná ACO 11 (ABS) tř. I tl 40 mm š do 3 m z nemodifikovaného asfaltu | m2 | 25 |  | 0 | CS ÚRS 2019 01 |  | základní |  | 0 | 0 | 0 | 0 | 0 | 4 | K | 2 |  |  |  | ROZPOCET | 0 | 0 | 0 | 0 | 0 | 1 | 0 | 4 | 1263229440
| PP |  | Asfaltový beton vrstva obrusná ACO 11 (ABS) s rozprostřením a se zhutněním z nemodifikovaného asfaltu v pruhu šířky do 3 m tř. I, po zhutnění tl. 40 mm | [14 empty] | PP | 2
| VV |  | "záliv pro obsluhu kontejnerů" | [14 empty] | VV | 2 | 1 | True | 0 | ROZPOCET
| VV |  | 25 |  | 25 | [12 empty] | VV | 2 | 2 | True | 0 | ROZPOCET
| VV |  | Součet |  | 25 | [12 empty] | VV | 2 | 4 | True | 1 | ROZPOCET
| D | 9 | Ostatní konstrukce a práce, bourání |  |  |  | 0 |  |  |  |  | 0 |  | 0.01134 |  | 0 | 1 | D | 1 |  |  |  | ROZPOCET | [6 empty] | 0
18 | K | 915111111 | Vodorovné dopravní značení dělící čáry souvislé š 125 mm základní bílá barva | m | 18 |  | 0 | CS ÚRS 2019 01 |  | základní |  | 0 | 8e-05 | 0.00144 | 0 | 0 | 4 | K | 2 |  |  |  | ROZPOCET | 0 | 0 | 0 | 0 | 0 | 1 | 0 | 4 | 1692956693
| PP |  | Vodorovné dopravní značení stříkané barvou dělící čára šířky 125 mm souvislá bílá základní | [14 empty] | PP | 2
| VV |  | "V12a (0,125)" | [14 empty] | VV | 2 | 1 | True | 0 | ROZPOCET
| VV |  | 18 |  | 18 | [12 empty] | VV | 2 | 2 | True | 0 | ROZPOCET
| VV |  | Součet |  | 18 | [12 empty] | VV | 2 | 4 | True | 1 | ROZPOCET
19 | K | 915611111 | Předznačení vodorovného liniového značení | m | 18 |  | 0 | CS ÚRS 2019 01 |  | základní |  | 0 | 0 | 0 | 0 | 0 | 4 | K | 2 |  |  |  | ROZPOCET | 0 | 0 | 0 | 0 | 0 | 1 | 0 | 4 | -1438098688
| PP |  | Předznačení pro vodorovné značení stříkané barvou nebo prováděné z nátěrových hmot liniové dělicí čáry, vodicí proužky | [14 empty] | PP | 2
| VV |  | 18 |  | 18 | [12 empty] | VV | 2 | 2 | True | 0 | ROZPOCET
| VV |  | Součet |  | 18 | [12 empty] | VV | 2 | 4 | True | 1 | ROZPOCET
20 | K | 919726121 | Geotextilie pro ochranu, separaci a filtraci netkaná měrná hmotnost do 200 g/m2 | m2 | 27.5 |  | 0 | CS ÚRS 2019 01 |  | základní |  | 0 | 0.00036 | 0.0099 | 0 | 0 | 4 | K | 2 |  |  |  | ROZPOCET | 0 | 0 | 0 | 0 | 0 | 1 | 0 | 4 | 2077740201
| PP |  | Geotextilie netkaná pro ochranu, separaci nebo filtraci měrná hmotnost do 200 g/m2 | [14 empty] | PP | 2
| VV |  | "separační geotextilie pod skladbu zálivu pro obsluhu kontejnerů - dtto úprava pláně " | [14 empty] | VV | 2 | 1 | True | 0 | ROZPOCET
| VV |  | 27,50 |  | 27.5 | [12 empty] | VV | 2 | 2 | True | 0 | ROZPOCET
| VV |  | Součet |  | 27.5 | [12 empty] | VV | 2 | 4 | True | 1 | ROZPOCET
| D | 997 | Přesun sutě |  |  |  | 0 |  |  |  |  | 0 |  | 0 |  | 0 | 1 | D | 1 |  |  |  | ROZPOCET | [6 empty] | 0
21 | K | 997006512 | Vodorovné doprava suti s naložením a složením na skládku do 1 km | t | 10.87 |  | 0 | CS ÚRS 2019 01 |  | základní |  | 0 | 0 | 0 | 0 | 0 | 4 | K | 2 |  |  |  | ROZPOCET | 0 | 0 | 0 | 0 | 0 | 1 | 0 | 4 | -569957987
| PP |  | Vodorovná doprava suti na skládku s naložením na dopravní prostředek a složením přes 100 m do 1 km | [14 empty] | PP | 2
| VV |  | "odvoz suti na skládku TKO k trvalému uložení" | [14 empty] | VV | 2 | 1 | True | 0 | ROZPOCET
| VV |  | "stáv.obruba silniční" 2,46 |  | 2.46 | [12 empty] | VV | 2 | 2 | True | 0 | ROZPOCET
| VV |  | "stáv.obruba chodníková zahradní" 0,36 |  | 0.36 | [12 empty] | VV | 2 | 2 | True | 0 | ROZPOCET
| VV |  | "stáv.přídlažba" 8,05 |  | 8.05 | [12 empty] | VV | 2 | 2 | True | 0 | ROZPOCET
| VV |  | Součet |  | 10.87 | [12 empty] | VV | 2 | 4 | True | 1 | ROZPOCET
22 | K | 997006519 | Příplatek k vodorovnému přemístění suti na skládku ZKD 1 km přes 1 km | t | 76.09 |  | 0 | CS ÚRS 2019 01 |  | základní |  | 0 | 0 | 0 | 0 | 0 | 4 | K | 2 |  |  |  | ROZPOCET | 0 | 0 | 0 | 0 | 0 | 1 | 0 | 4 | 1407106474
| PP |  | Vodorovná doprava suti na skládku s naložením na dopravní prostředek a složením Příplatek k ceně za každý další i započatý 1 km | [14 empty] | PP | 2
| VV |  | "odvoz suti na skl. TKO k trvalému uložení - celkem 8 km" | [14 empty] | VV | 2 | 1 | True | 0 | ROZPOCET
| VV |  | 10,87*7 |  | 76.09 | [12 empty] | VV | 2 | 2 | True | 0 | ROZPOCET
| VV |  | Součet |  | 76.09 | [12 empty] | VV | 2 | 4 | True | 1 | ROZPOCET
23 | K | 997013801 | Poplatek za uložení na skládce (skládkovné) stavebního odpadu betonového kód odpadu 170 101 | t | 10.87 |  | 0 | CS ÚRS 2019 01 |  | základní |  | 0 | 0 | 0 | 0 | 0 | 4 | K | 2 |  |  |  | ROZPOCET | 0 | 0 | 0 | 0 | 0 | 1 | 0 | 4 | -1478260898
| PP |  | Poplatek za uložení stavebního odpadu na skládce (skládkovné) z prostého betonu zatříděného do Katalogu odpadů pod kódem 170 101 | [14 empty] | PP | 2
| VV |  | 10,87 |  | 10.87 | [12 empty] | VV | 2 | 2 | True | 0 | ROZPOCET
| VV |  | Součet |  | 10.87 | [12 empty] | VV | 2 | 4 | True | 1 | ROZPOCET
24 | K | 997221551 | Vodorovná doprava suti ze sypkých materiálů do 1 km | t | 2.906 |  | 0 | CS ÚRS 2019 01 |  | základní |  | 0 | 0 | 0 | 0 | 0 | 4 | K | 2 |  |  |  | ROZPOCET | 0 | 0 | 0 | 0 | 0 | 1 | 0 | 4 | 302419219
| PP |  | Vodorovná doprava suti bez naložení, ale se složením a s hrubým urovnáním ze sypkých materiálů, na vzdálenost do 1 km | [14 empty] | PP | 2
| VV |  | "odvoz suti na skládku TKO k trvalému uložení" | [14 empty] | VV | 2 | 1 | True | 0 | ROZPOCET
| VV |  | "stáv.živič.kryt chodníku v ploše zálivu ke kontejnerům" 2,906 |  | 2.906 | [12 empty] | VV | 2 | 2 | True | 0 | ROZPOCET
| VV |  | Součet |  | 2.906 | [12 empty] | VV | 2 | 4 | True | 1 | ROZPOCET
25 | K | 997221559 | Příplatek ZKD 1 km u vodorovné dopravy suti ze sypkých materiálů | t | 42.742 |  | 0 | CS ÚRS 2019 01 |  | základní |  | 0 | 0 | 0 | 0 | 0 | 4 | K | 2 |  |  |  | ROZPOCET | 0 | 0 | 0 | 0 | 0 | 1 | 0 | 4 | -1073194062
| PP |  | Vodorovná doprava suti bez naložení, ale se složením a s hrubým urovnáním Příplatek k ceně za každý další i započatý 1 km přes 1 km | [14 empty] | PP | 2
| VV |  | "odvoz suti na skl. TKO k trvalému uložení - celkem 8 km" | [14 empty] | VV | 2 | 1 | True | 0 | ROZPOCET
| VV |  | 6,106*7 |  | 42.742 | [12 empty] | VV | 2 | 2 | True | 0 | ROZPOCET
| VV |  | Součet |  | 42.742 | [12 empty] | VV | 2 | 4 | True | 1 | ROZPOCET
26 | K | 997221845 | Poplatek za uložení na skládce (skládkovné) odpadu asfaltového bez dehtu kód odpadu 170 302 | t | 2.906 |  | 0 | CS ÚRS 2019 01 |  | základní |  | 0 | 0 | 0 | 0 | 0 | 4 | K | 2 |  |  |  | ROZPOCET | 0 | 0 | 0 | 0 | 0 | 1 | 0 | 4 | -1502658698
| PP |  | Poplatek za uložení stavebního odpadu na skládce (skládkovné) asfaltového bez obsahu dehtu zatříděného do Katalogu odpadů pod kódem 170 302 | [14 empty] | PP | 2
| VV |  | "skládkovné" | [14 empty] | VV | 2 | 1 | True | 0 | ROZPOCET
| VV |  | "stáv.živič.kryt chodníku" 2,906 |  | 2.906 | [12 empty] | VV | 2 | 2 | True | 0 | ROZPOCET
| VV |  | Součet |  | 2.906 | [12 empty] | VV | 2 | 4 | True | 1 | ROZPOCET
| D | 998 | Přesun hmot |  |  |  | 0 |  |  |  |  | 0 |  | 0 |  | 0 | 1 | D | 1 |  |  |  | ROZPOCET | [6 empty] | 0
27 | K | 998223011 | Přesun hmot pro pozemní komunikace s krytem dlážděným | t | 16.1 |  | 0 | CS ÚRS 2019 01 |  | základní |  | 0 | 0 | 0 | 0 | 0 | 4 | K | 2 |  |  |  | ROZPOCET | 0 | 0 | 0 | 0 | 0 | 1 | 0 | 4 | 1798920946
| PP |  | Přesun hmot pro pozemní komunikace s krytem dlážděným dopravní vzdálenost do 200 m jakékoliv délky objektu | [14 empty] | PP | 2

## 901-701 NN - Vedlejší roz...
{cdd61a67-5f9c-4fad-adf7-4b4e46ea24ee}
2
| KRYCÍ LIST SOUPISU PRACÍ | [7 empty] | v --- níže se nacházejí doplnkové a pomocné údaje k sestavám --- v | [8 empty] | False
Stavba:
Ulice Školní, Šumperk
Objekt:
SO 701 - Podzemní kontejnery
Soupis:
901/701 NN - Vedlejší rozpočtové náklady SO 701 - neuznatelné náklady
| KSO: |  |  |  |  | CC-CZ:
| Místo: |  |  |  |  | Datum: | 19. 2. 2019
| Zadavatel: |  |  |  |  | IČ: | 00303461
|  | Město Šumperk |  |  |  | DIČ: | CZ00303461
| Uchazeč: |  |  |  |  | IČ: | Vyplň údaj
|  | Vyplň údaj |  |  |  | DIČ: | Vyplň údaj
| Projektant: |  |  |  |  | IČ: | 25905449
|  | PROJEKCE s.r.o. |  |  |  | DIČ: | CZ25905449
| Zpracovatel: |  |  |  |  | IČ:
|  | Petr Slezák, CS ÚRS 2019 01 |  |  |  | DIČ:
Poznámka:
| Cena bez DPH | [5 empty] | 0
|  |  | Základ daně |  |  | Sazba daně | Výše daně
| DPH | základní | 0 |  |  | 21% | 0
|  | snížená | 0 |  |  | 15% | 0
|  | zákl. přenesená | 0 |  |  | 21% | 0
|  | sníž. přenesená | 0 |  |  | 15% | 0
|  | nulová | 0 |  |  | 0% | 0
| Cena s DPH |  |  | v | CZK |  | 0
REKAPITULACE ČLENĚNÍ SOUPISU PRACÍ
Stavba:
Ulice Školní, Šumperk
Objekt:
SO 701 - Podzemní kontejnery
Soupis:
901/701 NN - Vedlejší rozpočtové náklady SO 701 - neuznatelné náklady
Místo: | [5 empty] | Datum: | 19. 2. 2019
Zadavatel: |  |  | Město Šumperk |  |  | Projektant: | PROJEKCE s.r.o.
Uchazeč: |  |  | Vyplň údaj |  |  | Zpracovatel: | Petr Slezák, CS ÚRS 2019 01
Kód dílu - Popis | [6 empty] | Cena celkem [CZK]
Náklady stavby celkem | [6 empty] | 0 | [11 empty] | -1
| VRN - Vedlejší rozpočtové náklady | [5 empty] | 0
SOUPIS PRACÍ
Stavba:
Ulice Školní, Šumperk
Objekt:
SO 701 - Podzemní kontejnery
Soupis:
901/701 NN - Vedlejší rozpočtové náklady SO 701 - neuznatelné náklady
Místo: | [5 empty] | Datum: | 19. 2. 2019
Zadavatel: |  |  | Město Šumperk |  |  | Projektant: | PROJEKCE s.r.o.
Uchazeč: |  |  | Vyplň údaj |  |  | Zpracovatel: | Petr Slezák, CS ÚRS 2019 01
PČ | Typ | Kód | Popis | MJ | Množství | J.cena [CZK] | Cena celkem [CZK] | Cenová soustava |  | DPH | J. Nh [h] | Nh celkem [h] | J. hmotnost [t] | Hmotnost celkem [t] | J. suť [t] | Suť Celkem [t]
Náklady soupisu celkem | [6 empty] | 0 |  |  |  |  | 0 |  | 0 |  | 0 |  | D | -1 | [7 empty] | 0
| D | VRN | Vedlejší rozpočtové náklady |  |  |  | 0 |  |  |  |  | 0 |  | 0 |  | 0 | 5 | D | 0 | ROZPOCET | [6 empty] | 0
1 | K | 0-002R | Vytyčení podzemních inženýrských sítí | soub | 1 |  | 0 | vlastní |  | základní |  | 0 | 0 | 0 | 0 | 0 | 4 | K | 1 | ROZPOCET | 0 | 0 | 0 | 0 | 0 | 1 | 0 | 4 | -722103260
| PP |  | Vytyčení podzemních inž.sítí | [14 empty] | PP | 1
| P |  | Poznámka k položce: Firemní položka Vytyčení podzemních inž.sítí (vč.ručního kopání sond pro upřesnění hloubky sítí) a jejich geodet.zaměření(poloha+výška) | [14 empty] | P | 1
2 | K | 0-003R | Vytyčení staveniště | soub | 1 |  | 0 | vlastní |  | základní |  | 0 | 0 | 0 | 0 | 0 | 4 | K | 1 | ROZPOCET | 0 | 0 | 0 | 0 | 0 | 1 | 0 | 4 | 988494952
| PP |  | Vytyčení staveniště | [14 empty] | PP | 1
| P |  | Poznámka k položce: Firemní položka Vytyčení prostoru staveniště, prostorové vytyčení stavby. | [14 empty] | P | 1
3 | K | 0-004R | Vybudování zařízení staveniště | soub | 1 |  | 0 | vlastní |  | základní |  | 0 | 0 | 0 | 0 | 0 | 4 | K | 1 | ROZPOCET | 0 | 0 | 0 | 0 | 0 | 1 | 0 | 4 | -358180881
| PP |  | Vybudování zařízení staveniště | [14 empty] | PP | 1
| P |  | Poznámka k položce: Firemní položka. Náklady spojené s příp.vypracováním PD zařízení staveniště (ZS), zřízením přípojek k ZS, vybudování příp. odběrných míst a zřízení (0,5) a zřízení či případná příprava území pro objekty ZS a vlastní vybudování objektů ZS (0,5). | [14 empty] | P | 1
4 | K | 0-005R | Provoz zařízení staveniště | soub | 1 |  | 0 | vlastní |  | základní |  | 0 | 0 | 0 | 0 | 0 | 4 | K | 1 | ROZPOCET | 0 | 0 | 0 | 0 | 0 | 1 | 0 | 4 | 164100872
| PP |  | Provoz zařízení staveniště | [14 empty] | PP | 1
| P |  | Poznámka k položce: Firemní položka. Náklady na vybavení objektů ZS, náklady na energie spotřebované dodavtelem v rámci provozu ZS, náklady na potřebný úklid v prostorách ZS (0,5) a náklady na běžnou údržbu a opravy na objektech ZS a přípojkách energií (0,5). | [14 empty] | P | 1
5 | K | 0-006R | Odstranění zařízení staveniště | soub | 1 |  | 0 | vlastní |  | základní |  | 0 | 0 | 0 | 0 | 0 | 4 | K | 1 | ROZPOCET | 0 | 0 | 0 | 0 | 0 | 1 | 0 | 4 | 608573616
| PP |  | Odstranění zařízení staveniště | [14 empty] | PP | 1
| P |  | Poznámka k položce: Firemní položka. Odstranění objektů ZS včetně přípojek energií a jejich odvoz. Položka zahrnuje i náklady na úpravu povrchů po odstranění ZS a úklid ploch ZS. | [14 empty] | P | 1
6 | K | 0-010R | Fotodokumentace staveniště před zahájením stavby a v jejím průběhu | soub | 1 |  | 0 | vlastní |  | základní |  | 0 | 0 | 0 | 0 | 0 | 4 | K | 1 | ROZPOCET | 0 | 0 | 0 | 0 | 0 | 1 | 0 | 4 | 1110826415
| PP |  | Fotodokumentace staveniště před zahájením stavby a v jejím průběhu | [14 empty] | PP | 1
| P |  | Poznámka k položce: Firemní položka. | [14 empty] | P | 1
7 | K | 0-011R | Laboratorní zkoušky zemin CBR | soub | 1 |  | 0 | vlastní |  | základní |  | 0 | 0 | 0 | 0 | 0 | 4 | K | 1 | ROZPOCET | 0 | 0 | 0 | 0 | 0 | 1 | 0 | 4 | 1783647851
| PP |  | Laboratorní zkoušky zemin CBR | [14 empty] | PP | 1
| P |  | Poznámka k položce: Firemní položka. Laboratorní zkoušky zemin(zkoušky CBR (California Bearing Ratio), zkoušky relativní ulehlosti nesoudržných zemin, a popř. stanovení receptur pro zlepšení vlastností zemin podloží (např. hydraulickými pojivy) | [14 empty] | P | 1
8 | K | 0-015R | Hutnící zkoušky statické | soub | 2 |  | 0 | vlastní |  | základní |  | 0 | 0 | 0 | 0 | 0 | 4 | K | 1 | ROZPOCET | 0 | 0 | 0 | 0 | 0 | 1 | 0 | 4 | 1140606580
| PP |  | Hutnící zkoušky statické | [14 empty] | PP | 1
| P |  | Poznámka k položce: Firemní položka. | [14 empty] | P | 1
9 | K | 0-016R | Evidence likvidace odpadů ve stanoveném rozsahu zák.č.185/2001 Sb. | soub | 1 |  | 0 | vlastní |  | základní |  | 0 | 0 | 0 | 0 | 0 | 4 | K | 1 | ROZPOCET | 0 | 0 | 0 | 0 | 0 | 1 | 0 | 4 | -585902330
| PP |  | Evidence likvidace odpadů ve stanoveném rozsahu zák.č.185/2001 Sb. | [14 empty] | PP | 1
| P |  | Poznámka k položce: Firemní položka. | [14 empty] | P | 1
10 | K | 0-017R | Zvláštní užívání + dočasné DZ - projednání + zajištění | soub | 1 |  | 0 | vlastní |  | základní |  | 0 | 0 | 0 | 0 | 0 | 4 | K | 1 | ROZPOCET | 0 | 0 | 0 | 0 | 0 | 1 | 0 | 4 | -1490354534
| PP |  | Zvláštní užívání + dočasné DZ - projednání + zajištění | [14 empty] | PP | 1
| P |  | Poznámka k položce: Firemní položka. Zajištění vydání rozhodnutí o zvláštním užívání silnice, o přechodné úpravě provozu a související povolení a rozhodnutí, zejména pro objízdné trasy. Náklady na vyhotovení návrhu dočasného dopravního značení, jeho projednání s dotčenými orgány a organizacemi, rozmístění a přemisťování a údržba značení v průběhu výstavby + náklady spojené se zajištěním pronájmu a dodávky potřebného dopravního značení. | [14 empty] | P | 1
11 | K | 0-018R | Vyznačení obchůzných tras vč. úprav pro nevidomé | soub | 1 |  | 0 | vlastní |  | základní |  | 0 | 0 | 0 | 0 | 0 | 4 | K | 1 | ROZPOCET | 0 | 0 | 0 | 0 | 0 | 1 | 0 | 4 | -1414947709
| PP |  | Vyznačení obchůzných tras vč. úprav pro nevidomé. | [14 empty] | PP | 1
| P |  | Poznámka k položce: Firemní položka. Obejití místa staveniště bude vyznačené vč. úprav dle Vyhlášky MMR ČR č. 398/2009 Sb.Vyznačení a jeho odstranění po dokončení stavby. | [14 empty] | P | 1
12 | K | 0-021R | Pojištění dodavatele a pojištění díla | soub | 1 |  | 0 | vlastní |  | základní |  | 0 | 0 | 0 | 0 | 0 | 4 | K | 1 | ROZPOCET | 0 | 0 | 0 | 0 | 0 | 1 | 0 | 4 | -1426227444
| PP |  | Pojištění dodavatele a pojištění díla. | [14 empty] | PP | 1
| P |  | Poznámka k položce: Firemní položka. Náklady spojené s povinným pojištěním dodavatele nebo stavebního díla či jeho části, v rozsahu obchodních podmínek. | [14 empty] | P | 1
13 | K | 0-022R | Geometrický plán | m | 60 |  | 0 | vlastní |  | základní |  | 0 | 0 | 0 | 0 | 0 | 4 | K | 1 | ROZPOCET | 0 | 0 | 0 | 0 | 0 | 1 | 0 | 4 | -766416680
| PP |  | Geometrický plán - předpokládaná délka hranic 60 m. | [14 empty] | PP | 1
| P |  | Poznámka k položce: Firemní položka. Geometrický plán - předpokládaná délka hranic 60 m. | [14 empty] | P | 1
14 | K | 0-023R | DSPS - dokumentace skutečného provedení stavby | soub | 1 |  | 0 | vlastní |  | základní |  | 0 | 0 | 0 | 0 | 0 | 4 | K | 1 | ROZPOCET | 0 | 0 | 0 | 0 | 0 | 1 | 0 | 4 | 1117907791
| PP |  | DSPS - dokumentace skutečného provedení stavby | [14 empty] | PP | 1
| P |  | Poznámka k položce: Firemní položka. | [14 empty] | P | 1

## Pokyny pro vyplnění
Struktura údajů, formát souboru a metodika pro zpracování
Struktura
Soubor je složen ze záložky Rekapitulace stavby a záložek s názvem soupisu prací pro jednotlivé objekty ve formátu XLSX. Každá ze záložek přitom obsahuje
ještě samostatné sestavy vymezené orámovaním a nadpisem sestavy.
Rekapitulace stavby obsahuje sestavu Rekapitulace stavby a Rekapitulace objektů stavby a soupisů prací.
V sestavě Rekapitulace stavby jsou uvedeny informace identifikující předmět veřejné zakázky na stavební práce, KSO, CC-CZ, CZ-CPV, CZ-CPA a rekapitulaci
celkové nabídkové ceny uchazeče.
Termínem "uchazeč" (resp. zhotovitel) se myslí "účastník zadávacího řízení" ve smyslu zákona o zadávání veřejných zakázek.
V sestavě Rekapitulace objektů stavby a soupisů prací je uvedena rekapitulace stavebních objektů, inženýrských objektů, provozních souborů,
vedlejších a ostatních nákladů a ostatních nákladů s rekapitulací nabídkové ceny za jednotlivé soupisy prací. Na základě údaje Typ je možné
identifikovat, zda se jedná o objekt nebo soupis prací pro daný objekt:
|  | STA | Stavební objekt pozemní
|  | ING | Stavební objekt inženýrský
|  | PRO | Provozní soubor
|  | VON | Vedlejší a ostatní náklady
|  | OST | Ostatní
|  | Soupis | Soupis prací pro daný typ objektu
Soupis prací pro jednotlivé objekty obsahuje sestavy Krycí list soupisu prací, Rekapitulace členění soupisu prací, Soupis prací. Za soupis prací může být považován
i objekt stavby v případě, že neobsahuje podřízenou zakázku.
Krycí list soupisu obsahuje rekapitulaci informací o předmětu veřejné zakázky ze sestavy Rekapitulace stavby, informaci o zařazení objektu do KSO,
CC-CZ, CZ-CPV, CZ-CPA a rekapitulaci celkové nabídkové ceny uchazeče za aktuální soupis prací.
Rekapitulace členění soupisu prací obsahuje rekapitulaci soupisu prací ve všech úrovních členění soupisu tak, jak byla tato členění použita (např.
stavební díly, funkční díly, případně jiné členění) s rekapitulací nabídkové ceny.
Soupis prací obsahuje položky veškerých stavebních nebo montážních prací, dodávek materiálů a služeb nezbytných pro zhotovení stavebního objektu,
inženýrského objektu, provozního souboru, vedlejších a ostatních nákladů.
Pro položky soupisu prací se zobrazují následující informace:
|  | PČ |  | Pořadové číslo položky v aktuálním soupisu
|  | TYP |  | Typ položky: K - konstrukce, M - materiál, PP - plný popis, PSC - poznámka k souboru cen, P - poznámka k položce, VV - výkaz výměr
|  | Kód |  | Kód položky
|  | Popis |  | Zkrácený popis položky
|  | MJ |  | Měrná jednotka položky
|  | Množství |  | Množství v měrné jednotce
|  | J.cena |  | Jednotková cena položky. Zadaní může obsahovat namísto J.ceny sloupce J.materiál a J.montáž, jejichž součet definuje
J.cenu položky.
|  | Cena celkem |  | Celková cena položky daná jako součin množství a j.ceny
|  | Cenová soustava |  | Příslušnost položky do cenové soustavy
Ke každé položce soupisu prací se na samostatných řádcích může zobrazovat:
Plný popis položky
Poznámka k souboru cen a poznámka zadavatele
Výkaz výměr
Pokud je k řádku výkazu výměr evidovaný údaj ve sloupci Kód, jedná se o definovaný odkaz, na který se může odvolávat výkaz výměr z jiné položky.
Metodika pro zpracování
Jednotlivé sestavy jsou v souboru provázány. Editovatelné pole jsou zvýrazněny žlutým podbarvením, ostatní pole neslouží k editaci a nesmí být jakkoliv
modifikovány.
Uchazeč je pro podání nabídky povinen vyplnit žlutě podbarvená pole:
Pole Uchazeč v sestavě Rekapitulace stavby - zde uchazeč vyplní svůj název (název subjektu)
Pole IČ a DIČ v sestavě Rekapitulace stavby - zde uchazeč vyplní svoje IČ a DIČ
Datum v sestavě Rekapitulace stavby - zde uchazeč vyplní datum vytvoření nabídky
J.cena = jednotková cena v sestavě Soupis prací o maximálním počtu desetinných míst uvedených v poli
- pokud sestavy soupisů prací obsahují pole J.cena, měla by být všechna tato pole vyplněna nenulovými
Poznámka - nepovinný údaj pro položku soupisu
V případě, že sestavy soupisů prací neobsahují pole J.cena, potom ve všech soupisech prací obsahují pole:
- J.materiál - jednotková cena materiálu
- J.montáž - jednotková cena montáže
Uchazeč v tomto případě by měl vyplnit všechna pole J.materiál a pole J.montáž nenulovými kladnými číslicemi. V případech, kdy položka
neobsahuje žádný materiál je přípustné, aby pole J.materiál bylo vyplněno nulou. V případech, kdy položka neobsahuje žádnou montáž je přípustné,
aby pole J.montáž bylo vyplněno nulou. Obě pole - J.materiál, J.Montáž u jedné položky by však neměly být vyplněny nulou.
Rekapitulace stavby
Název |  |  | Povinný |  | Popis | Typ | Max. počet
atributu |  |  | (A/N) |  |  |  | znaků
Kód |  |  | A |  | Kód stavby | String | 20
Stavba |  |  | A |  | Název stavby | String | 120
Místo |  |  | N |  | Místo stavby | String | 50
Datum |  |  | A |  | Datum vykonaného exportu | Date
KSO |  |  | N |  | Klasifikace stavebního objektu | String | 15
CC-CZ |  |  | N |  | Klasifikace stavbeních děl | String | 15
CZ-CPV |  |  | N |  | Společný slovník pro veřejné zakázky | String | 20
CZ-CPA |  |  | N |  | Klasifikace produkce podle činností | String | 20
Zadavatel |  |  | N |  | Zadavatel zadaní | String | 50
IČ |  |  | N |  | IČ zadavatele zadaní | String | 20
DIČ |  |  | N |  | DIČ zadavatele zadaní | String | 20
Uchazeč |  |  | N |  | Uchazeč veřejné zakázky | String | 50
Projektant |  |  | N |  | Projektant | String | 50
Poznámka |  |  | N |  | Poznámka k zadání | String | 255
Sazba DPH |  |  | A |  | Rekapitulace sazeb DPH u položek soupisů | eGSazbaDph
Základna DPH |  |  | A |  | Základna DPH určena součtem celkové ceny z položek soupisů | Double
Hodnota DPH |  |  | A |  | Hodnota DPH | Double
Cena bez DPH |  |  | A |  | Celková cena bez DPH za celou stavbu. Sčítává se ze všech listů. | Double
Cena s DPH |  |  | A |  | Celková cena s DPH za celou stavbu | Double
Rekapitulace objektů stavby a soupisů prací
Název |  |  | Povinný |  | Popis | Typ | Max. počet
atributu |  |  | (A/N) |  |  |  | znaků
Kód |  |  | A |  | Přebírá se z Rekapitulace stavby | String | 20
Stavba |  |  | A |  | Přebírá se z Rekapitulace stavby | String | 120
Místo |  |  | N |  | Přebírá se z Rekapitulace stavby | String | 50
Datum |  |  | A |  | Přebírá se z Rekapitulace stavby | Date
Zadavatel |  |  | N |  | Přebírá se z Rekapitulace stavby | String | 50
Projektant |  |  | N |  | Přebírá se z Rekapitulace stavby | String | 50
Uchazeč |  |  | N |  | Přebírá se z Rekapitulace stavby | String | 50
Kód |  |  | A |  | Kód objektu | String | 20
Objektu, Soupis prací |  |  | A |  | Název objektu | String | 120
Cena bez DPH |  |  | A |  | Cena bez DPH za daný objekt | Double
Cena s DPH |  |  | A |  | Cena spolu s DPH za daný objekt | Double
Typ |  |  | A |  | Typ zakázky | eGTypZakazky
Krycí list soupisu
Název |  |  | Povinný |  | Popis | Typ | Max. počet
atributu |  |  | (A/N) |  |  |  | znaků
Stavba |  |  | A |  | Přebírá se z Rekapitulace stavby | String | 120
Objekt |  |  | A |  | Kód a název objektu | String | 20 + 120
Soupis |  |  | A |  | Kód a název soupisu | String | 20 + 120
KSO |  |  | N |  | Klasifikace stavebního objektu | String | 15
CC-CZ |  |  | N |  | Klasifikace stavbeních děl | String | 15
CZ-CPV |  |  | N |  | Společný slovník pro veřejné zakázky | String | 20
CZ-CPA |  |  | N |  | Klasifikace produkce podle činností | String | 20
Místo |  |  | N |  | Přebírá se z Rekapitulace stavby | String | 50
Zadavatel |  |  | N |  | Přebírá se z Rekapitulace stavby | String | 50
Uchazeč |  |  | N |  | Přebírá se z Rekapitulace stavby | String | 50
Projektant |  |  | N |  | Přebírá se z Rekapitulace stavby | String | 50
Poznámka |  |  | N |  | Poznámka k soupisu prací | String | 255
Sazba DPH |  |  | A |  | Rekapitulace sazeb DPH na položkách aktuálního soupisu | eGSazbaDph
Základna DPH |  |  | A |  | Základna DPH určena součtem celkové ceny z položek aktuálního soupisu | Double
Hodnota DPH |  |  | A |  | Hodnota DPH | Double
Cena bez DPH |  |  | A |  | Cena bez DPH za daný soupis | Double
Cena s DPH |  |  | A |  | Cena s DPH za daný soupis | Double
Rekapitulace členění soupisu prací
Název |  |  | Povinný |  | Popis | Typ | Max. počet
atributu |  |  | (A/N) |  |  |  | znaků
Stavba |  |  | A |  | Přebírá se z Rekapitulace stavby | String | 120
Objekt |  |  | A |  | Kód a název objektu, přebírá se z Krycího listu soupisu | String | 20 + 120
Soupis |  |  | A |  | Kód a název objektu, přebírá se z Krycího listu soupisu | String | 20 + 120
Místo |  |  | N |  | Přebírá se z Rekapitulace stavby | String | 50
Datum |  |  | A |  | Přebírá se z Rekapitulace stavby | Date
Zadavatel |  |  | N |  | Přebírá se z Rekapitulace stavby | String | 50
Projektant |  |  | N |  | Přebírá se z Rekapitulace stavby | String | 50
Uchazeč |  |  | N |  | Přebírá se z Rekapitulace stavby | String | 50
Kód dílu - Popis |  |  | A |  | Kód a název dílu ze soupisu | String | 20 + 100
Cena celkem |  |  | A |  | Cena celkem za díl ze soupisu | Double
Soupis prací
Název |  |  | Povinný |  | Popis | Typ | Max. počet
atributu |  |  | (A/N) |  |  |  | znaků
Stavba |  |  | A |  | Přebírá se z Rekapitulace stavby | String | 120
Objekt |  |  | A |  | Kód a název objektu | String | 20 + 120
Soupis |  |  | A |  | Přebírá se z Krycího listu soupisu | String | 20 + 120
Místo |  |  | N |  | Přebírá se z Krycího listu soupisu | String | 50
Datum |  |  | A |  | Přebírá se z Krycího listu soupisu | Date
Zadavatel |  |  | N |  | Přebírá se z Krycího listu soupisu | String | 50
Projektant |  |  | N |  | Přebírá se z Krycího listu soupisu | String | 50
Uchazeč |  |  | N |  | Přebírá se z Krycího listu soupisu | String | 50
PČ |  |  | A |  | Pořadové číslo položky soupisu | Long
Typ |  |  | A |  | Typ položky soupisu | eGTypPolozky | 1
Kód |  |  | A |  | Kód položky ze soupisu | String | 20
Popis |  |  | A |  | Popis položky ze soupisu | String | 255
MJ |  |  | A |  | Měrná jednotka položky | String | 10
Množství |  |  | A |  | Množství položky soupisu | Double
J.Cena |  |  | A |  | Jednotková cena položky | Double
Cena celkem |  |  | A |  | Cena celkem vyčíslena jako J.Cena * Množství | Double
Cenová soustava |  |  | N |  | Zařazení položky do cenové soustavy | String | 50
p |  |  | N |  | Poznámka položky ze soupisu | Memo
psc |  |  | N |  | Poznámka k souboru cen ze soupisu | Memo
pp |  |  | N |  | Plný popis položky ze soupisu | Memo
vv |  |  | N |  | Výkaz výměr (figura, výraz, výměra) ze soupisu | Text,Text,Double | 20, 150
DPH |  |  | A |  | Sazba DPH pro položku | eGSazbaDPH
Hmotnost |  |  | A |  | Hmotnost položky ze soupisu | Double
Suť |  |  | A |  | Suť položky ze soupisu | Double
Nh |  |  | N |  | Normohodiny položky ze soupisu | Double
Datová věta
Typ věty |  |  | Hodnota |  | Význam
eGSazbaDPH |  |  | základní |  | Základní sazba DPH
|  |  | snížená |  | Snížená sazba DPH
|  |  | nulová |  | Nulová sazba DPH
|  |  | zákl. přenesená |  | Základní sazba DPH přenesená
|  |  | sníž. přenesená |  | Snížená sazba DPH přenesená
eGTypZakazky |  |  | STA |  | Stavební objekt
|  |  | PRO |  | Provozní soubor
|  |  | ING |  | Inženýrský objekt
|  |  | VON |  | Vedlejší a ostatní náklady
|  |  | OST |  | Ostatní náklady
eGTypPolozky |  |  | 1 |  | Položka typu HSV
|  |  | 2 |  | Položka typu PSV
|  |  | 3 |  | Položka typu M
|  |  | 4 |  | Položka typu OST