## Výkaz výměr
Akce : | ZŠ VRCHLICKÉHO- ODVĚTRÁNÍ TŘÍD
Dat. : | 08/2018
Část : | D 1.4. Vzduchotechnika.
Z-1 větrání tříd.
poz. | zkrácený text | ks/m/m2 | jednotka | celkem
1.01 | Interiérová větrací jednotka (prov. 10, pozink, pro opláštění) – 2. generace, specifikace příloha 1 | 28 | 0 | 0
1.01a | Obklad jednotky, lamino tl. 18 mm (prov. 10, buk) – 2. gen | 28 | 0 | 0
1.01b | Integrovaný dohřívač vzduchu EDO.INT0,6 RD5, 0,6kW – 2. gen. | 28 | 0 | 0
1.01b | Set integrovaná fasádní výústka přívod+odvod – vertikální (prov. 10 a 11, vč. průchodek fasádou max. 1000 mm) – 2. gen | 4 | 0 | 0
1.01d | Set integrovaná fasádní výústka přívod+odvod – horizontální (prov. 11, vč. průchodek fasádou max. 1000 mm) – 2. gen | 27 | 0 | 0
1.01e | Set integrovaná fasádní výústka přívod+odvod – horizontální (prov. 10, vč. průchodek fasádou max. 1000 mm) – 2. gen | 1 | 0 | 0
1.01f | Potrubní připojení pomocí flexibilního, izolovaného potrubí d 280/1000 mm vč. pásky a stahovacích spon. | 56 | 0 | 0
1.02 | Montáž zařízení | 1 | 0 | 0
1.03 | Doprava, mont .materiál | 1 | 0 | 0
VĚTRÁNÍ DIVADELNÍHO SÁLU m.č. 2.20
1.04 | Větrací jednotka s protiproudým rekuperátorem plynulým řízením podle tlaku 1500 Multi v sestavě: přívodní a odtahový ventilátor s EC motorem, rekuperátor s účinností 83%, filtr na přívodu M5 a M5 na odtahu, uzavírací klapky, klapky by-passu, sifony na odvod konenzátu, IR čidla, digitální regulace, Vo,p= 1 500m3/h/ 30Pa, P=1,6kW/230V, elektrický ohřívač, Qt= 2,1kW/230V, G= 283kg, specifikace příloha 4 | 1 | 0 | 0
1.05 | Kabeláž, oživení jednotky | 1 | 0 | 0
1.06 | Vyústka C-2-825X125-R1 je dvouřadá pozinkovaná mřížka s nastavitelnými lamelami. Vyústka je vhodná pro přívod i odvod vzduchu. Nastavitelné přední lamely jsou standardně ve vertikálním provedení. Příslušenstvím vyústky je regulační ústrojí v pozinkovaném provedení (R1)1.28 | 3 | 0 | 0
1.07 | Kruhová žaluzie 250 pro odvod vzduchu. Žaluzie je vyrobená z hliníku. Rozestup žeber je 19 mm, sklon lamel je 35 °. Ochranné pletivo (velikost oka 12x12mm) je vyrobeno z nerezové oceli. | 3 | 0 | 0
1.08 | Regulační klapka 200-R pro kruhové potrubí s plastovým ručním ovládáním a nízkou třídou těsnosti (plášť a, 1 list). Používá se k regulaci průtoku vzduchu v potrubním systému. | 3 | 0 | 0
1.09 | Ohebné tlumiče hluku SonoExtra 315 se vyznačují vysokou flexibilitou a velmi dobrou hlukovou izolací. Tlumič se skládá z netkané vnitřní hadice z polypropylenu, izolace ze skelných vláken tloušťky 25 mm a vnějšího pláště z laminovaného hliníku/polyesteru odolného proti roztržení. Vnitřní hadice je hydrofobní a antibakteriální. | 4 | 0 | 0
1.10 | Potrubí SPIRO 315 včetně tvarovek | 40 | 0 | 0
1.11 | Potrubí SPIRO 250 včetně tvarovek | 8 | 0 | 0
1.12 | Tepelná izolace vnitřní tl. 30mm s Al polepem | 6 | 0 | 0
1.13 | Montáž zařízení | 1 | 0 | 0
1.14 | Doprava, mont .materiál | 1 | 0 | 0
VĚTRÁNÍ TŘÍD m.č. 0.10, 0.11, 1.14, 1.15, 3,23
1.15 | Rekuperační jednotka 700-L + El. ohřívač, do skříně 1,67kW, specifikace příloha 3 | 1 | 0 | 0
1.15a | Spona rychloupínací 250 | 4 | 0 | 0
1.15b | IR čidlo CO2 | 1 | 0 | 0
1.15c | Hlásič kouře MHY 231 | 1 | 0 | 0
1.15d | Patice MHY 734 | 1 | 0 | 0
1.15e | Adaptér pro potrubí MHG 735 | 1 | 0 | 0
1.15f | Klapka přetlaková 250 | 2 | 0 | 0
1.16 | Ohebné tlumiče hluku SonoExtra 250-1000se vyznačují vysokou flexibilitou a velmi dobrou hlukovou izolací. Tlumič se skládá z netkané vnitřní hadice z polypropylenu, izolace ze skelných vláken tloušťky 25 mm a vnějšího pláště z laminovaného hliníku/polyesteru odolného proti roztržení. Vnitřní hadice je hydrofobní a antibakteriální. | 4 | 0 | 0
1.17 | Rekuperační jednotka 500, specifikace příloha 2 | 4 | 0 | 0
| Stropní konzole | 4 | 0 | 0
1.17a | Spona rychloupínací 200 | 16 | 0 | 0
1.17b | IR čidlo CO2 | 4 | 0 | 0
1.17c | Hlásič kouře MHY 231 | 4 | 0 | 0
1.17d | Patice MHY 734 | 4 | 0 | 0
1.17e | Adaptér pro potrubí MHG 735 | 4 | 0 | 0
1.17f | Klapka přetlaková 200 | 8 | 0 | 0
1.17g | Kombinovaná žaluzie 200. Kombinovaná žaluzie je vyrobena z pozinkovaného ocelového plechu s konečnou povrchovou úpravou práškovým nátěrem v černé barvě (RAL9005). Je určena pro povrchovou montáž na stěnu do venkovního prostředí. Konstrukce žaluzie zaručuje oddělení přívodního a odvodního vzduchu. | 1 | 0 | 0
1.18 | Ohebné tlumiče hluku SonoExtra 200-1000 se vyznačují vysokou flexibilitou a velmi dobrou hlukovou izolací. Tlumič se skládá z netkané vnitřní hadice z polypropylenu, izolace ze skelných vláken tloušťky 25 mm a vnějšího pláště z laminovaného hliníku/polyesteru odolného proti roztržení. Vnitřní hadice je hydrofobní a antibakteriální. | 8 | 0 | 0
1.19 | Vyústka A -2-525x125-R1 dvouřadá čtyřhranná hliníková mřížka s nastavitelnými lamelami. | 6 | 0 | 0
1.20 | Vyústka A -1- 525x125-R1 jednořadá čtyřhranná hliníková mřížka s nastavitelnými lamelami. | 6 | 0 | 0
1.21 | Vyústka C-2- 325x75-r1 dvouřadá pozinkovaná mřížka s nastavitelnými lamelami | 10 | 0 | 0
1.22 | Vyústka C-1-1525x75-R1 je jednořadá nebo dvouřadá pozinkovaná mřížka s nastavitelnými lamelami | 7 | 0 | 0
1.23 | Potrubí SPIRO 250 včetně tvarovek | 10 | 0 | 0
1.24 | Potrubí SPIRO 200 včetně tvarovek | 6 | 0 | 0
1.25 | Potrubí SPIRO 180 včetně tvarovek | 4 | 0 | 0
1.26 | Potrubí SPIRO 160 včetně tvarovek | 4 | 0 | 0
1.27 | SONO 250 izolované ohebné flexibilní potrubí z lehkého laminátu pro široké použití. Flexibilní potrubí se skládá z perforované vnitřní hadice, izolace ze skelných vláken tloušťky 25 mm a vnějšího obalu. I | 2 | 0 | 0
1.28 | SONO 200 izolované ohebné flexibilní potrubí z lehkého laminátu pro široké použití. Flexibilní potrubí se skládá z perforované vnitřní hadice, izolace ze skelných vláken tloušťky 25 mm a vnějšího obalu. I | 8 | 0 | 0
1.29 | Potrubí pozink. plech čtyřhranné průřezu do 0,07m2 | 12 | 0 | 0
1.30 | Tepelná izolace vnitřní s Al polepem | 3 | 0 | 0
1.31 | neobsazeno
1.32 | Montáž zařízení, | 1 | 0 | 0
1.33 | Doprava, mont .materiál | 1 | 0 | 0
| Celkem bez DPH |  |  | 0