## Kryci list
Položkový rozpočet - výkaz výměr
Zakázka
Číslo zakázky
Zakázka | Větrání tříd ZŠ Vrchlického 22, 787 01 Šumperk
Program rozpočtu | Rozpočet je vypracován v programu EUROCALC firmy CALLIDA Praha, využívající databázi URS
Poznámka | Rozpočet je v CÚ 2018 | CZK
Datum zpracování | 4. 9. 2018
Firmy
Projektant | Ing. Petr Fornůsek
Zpracovatel rozpočtu | Ing. Michal Procházka - STAVEBNÍ SERVIS, Družstevní 557, Rapotín 788 13 Vikýřovice, tel.602 766 298
Investor | Město Šumperk, náměstí Míru č.1, 787 93 Šumperk
Poznámky
1) | Položky, které mají ve sloupci C - Kód devět nebo osm číslic bez pomlčky nebo mezery, jsou položky převzaté z databáze URS
2) | Položky, které mají ve sloupci C - Kód jinak označený, jsou položky vytvořené na základě individuální kalkulace, protože v databázi URS přesně tato položka neexistuje
Zhotovitel
Datum
Firma
Zástupce

## Rekapitulace
REKAPITULACE POLOŽKOVÉHO ROZPOČTU - VÝKAZU VÝMĚR
Větrání tříd ZŠ Vrchlického 22, 787 01 Šumperk
Popis | Cena
006: Úpravy povrchu
009: Ostatní konstrukce a práce
099: Přesun hmot HSV
751: Vzduchotechnika
763: Konstrukce montované
784: Malby
VRN: Vedlejší a ostatní rozpočtové náklady
Celkem (bez DPH) | 0
DPH 21% | 0
Celkem (včetně DPH) | 0

## Položky
POLOŽKOVÝ ROZPOČET - VÝKAZ VÝMĚR
Větrání tříd ZŠ Vrchlického 22, 787 01 Šumperk
[8 empty] | Cena /Kč/ |  | Hmotnost /t/ |  | Suť /t/
Poř. | Typ | Kód | Popis | MJ | Výměra | Ztratné | Výměra | Jednotková | Celkem | Jednotková | Celkem | Jednotková | Celkem
|  |  | Stavební objekt CELKEM | [5 empty] | 0 |  | 2.5845 |  | 6.3184
|  |  | 006: Úpravy povrchu | [5 empty] | 0 |  | 0.0165 |  | 0
1 | SP | 619995001 | Začištění omítek kolem oken, dveří, podlah nebo obkladů | m | 11 | 0 | 11 |  | 0 | 0.0015 | 0.0165 |  | 0
|  |  | PSV4 začištění oboustranné; 5*1,1*2 |  | 11
|  |  | 009: Ostatní konstrukce a práce | [5 empty] | 0 |  | 2.568 |  | 6.3184
1 | SP | 945421110 | Hydraulická zvedací plošina na automobilovém podvozku výška zdvihu do 18 m včetně obsluhy | hod | 160 | 0 | 160 |  | 0 |  | 0 |  | 0
|  |  | práce 2x plošina 10 dnů á8hod; 10*8*2 |  | 160
2 | SP | 949101111 | Lešení pomocné pro objekty pozemních staveb s lešeňovou podlahou v do 1,9 m zatížení do 150 kg/m2 | m2 | 40.12 | 0 | 40.12 |  | 0 | 0.00013 | 0.0052156 |  | 0
|  |  | pro PSV4; 1*2*5 |  | 10
|  |  | m 114, 115, 323 SDK; (6,6+6,6+6,88)*1,5 |  | 30.12
3 | SP | 977151126 | Jádrové vrty diamantovými korunkami do D 225 mm do stavebních materiálů - (nebo jiný způsob vrtání zvolený dodavatelem) - PSV 7 | m | 0.75 | 0 | 0.75 |  | 0 | 0.00334 | 0.002505 | 0.159 | 0.11925
|  |  | dleP PSV7; 0,375*(1)*2 |  | 0.75
4 | SP | 977151128 | Jádrové vrty diamantovými korunkami do D 300 mm do stavebních materiálů - (nebo jiný způsob vrtání zvolený dodavatelem) - PSV 1, PSV 2 | m | 20.27 | 0 | 20.27 |  | 0 | 0.00417 | 0.084526 | 0.283 | 5.7364
|  |  | dle P PSV1, 2; 0,315*(28-1+4)*2+0,37*2 |  | 20.27
5 | SP | 977151129 | Jádrové vrty diamantovými korunkami do D 350 mm do stavebních materiálů - (nebo jiný způsob vrtání zvolený dodavatelem) - PSV 5 | m | 1.205 | 0 | 1.205 |  | 0 | 0.00477 | 0.0057478 | 0.384 | 0.46272
|  |  | PSV5; 0,315*1*2 |  | 0.63
|  |  | PSV4; 0,115*5 |  | 0.575
6 | SP | 959-827001 | D+M příplatek ke stavební přípravě pro osazení fasádní mřížky - ke dvojici vrtů za zvýšenou pracnost spojenou s minimalizováním porušení stávající fasády / provedení otvoru průměru do 300mm přes KZS MV tl.200.mm, rozměření, minimalizování prašnosti | kus | 34 | 0 | 34 |  | 0 |  | 0 |  | 0
|  |  | dle P PSV1, 2; (28+4) |  | 32
|  |  | PSV5, 7; 1+1 |  | 2
7 | SP | 959-827003 | D+M zapravení prostupu VZT zdí kpl - třístupňový systém - vnitřní strana parotěsná, vnější strana paropropustná, TI výplň připojovací spáry | kus | 68 | 0 | 68 |  | 0 | 0.005 | 0.34 |  | 0
|  |  | dle P PSV1, 2; (28+4)*2 |  | 64
|  |  | PSV5, 7; (1+1)*2 |  | 4
8 | SP | 959-827011 | D+M provedení truhlářské zakrytování potrubí od VZT jednotky - kompl atyp řešení z desky tl.20mm s povrch úpravou lamino, předpoklad cca 2,5m2 - vč výřezů a kotvení | kus | 32 | 0 | 32 |  | 0 | 0.065 | 2.08 |  | 0
|  |  | dle P PSV1, 2; (28+4) |  | 32
9 | SP | 959-827021 | D+M posunutí stáv topných těles (žebrové litinové radiátory) kpl - odpojení, DMTŽ vč konzol, uchycení a znovu připevnění, napojení na trubky topného systému - vč úpravy event doplnění trubek | kus | 5 | 0 | 5 |  | 0 | 0.01 | 0.05 |  | 0
|  |  | m 401, 402, 403, 404, 406; 1+1+1+1+1 |  | 5
|  |  | 099: Přesun hmot HSV | [5 empty] | 0 |  |  |  | 0
1 | SP | 997013153 | Vnitrostaveništní doprava suti a vybouraných hmot pro budovy v do 12 m s omezením mechanizace | t | 6.3184 | 0 | 6.3184 |  | 0 |  |  |  | 0
2 | SP | 997013501 | Odvoz suti a vybouraných hmot na skládku nebo meziskládku do 1 km se složením | t | 6.3184 | 0 | 6.3184 |  | 0 |  |  |  | 0
3 | SP | 997013509 | Příplatek k odvozu suti a vybouraných hmot na skládku ZKD 1 km přes 1 km | t | 25.272 | 0 | 25.272 |  | 0 |  |  |  | 0
|  |  | stavební suť na veřejnou skládku na vzdál 5km za poslední 4km; 6,318*4 |  | 25.272
4 | SP | 997013831 | Poplatek za uložení na skládce (skládkovné) stavebního odpadu směsného kód odpadu 170 904 | t | 6.3184 | 0 | 6.3184 |  | 0 |  |  |  | 0
5 | SP | 998017002 | Přesun hmot s omezením mechanizace pro budovy v do 12 m | t | 2.5845 | 0 | 2.5845 |  | 0 |  |  |  | 0
|  |  | 751: Vzduchotechnika | [5 empty] | 0 |  |  |  | 0
1 | MP | 751398025 | Mtž větrací mřížky stěnové přes 0,200 m2 | kus | 35 | 0 | 35 |  | 0 |  |  |  | 0
|  |  | dle P PSV1, 2; (28+4) |  | 32
|  |  | PSV5, 7; 2+1 |  | 3
2 | MP | 751827001 | D+M nátěr fasádní mřížky - kpl, plocha do 1 m2, barva polyuretan - barevné řešení dle umístění ve fasádě | kus | 35 | 0 | 35 |  | 0 |  |  |  | 0
|  |  | dle P PSV1, 2; (28+4) |  | 32
|  |  | PSV5, 7; 2+1 |  | 3
|  |  | 763: Konstrukce montované | [5 empty] | 0 |  |  |  | 0
1 | SP | 763164551 | SDK obklad kovových kcí tvaru L š přes 0,8 m desky 1xA 12,5 | m2 | 32.128 | 0 | 32.128 |  | 0 |  |  |  | 0
|  |  | m 114, 115, 323 SDK; (0,8+0,8)*(6,6+6,6+6,88) |  | 32.128
2 | SP | 763-827001 | D+M osazení revizních dvířek rozm 1200 x 650 mm do SDK podhledu - atyp provedení | kus | 3 | 0 | 3 |  | 0 |  |  |  | 0
|  |  | m 114, 115, 323; 1+1+1 |  | 3
3 | SP | 998763402 | Přesun hmot procentní pro sádrokartonové konstrukce v objektech v do 12 m | % | 1.52 | 0 | 1.52 | 0 | 0 |  |  |  | 0
|  |  | 784: Malby | [5 empty] | 0 |  |  |  | 0
1 | SP | 784111001 | Oprášení (ometení ) podkladu v místnostech výšky do 3,80 m | m2 | 1471.201 | 0 | 1471.201 |  | 0 |  |  |  | 0
|  |  | m010, 011; (8,95*2+9,8*2)*2*3,4+8,8*9,8*2-7*1,25*2 |  | 409.98
|  |  | m114, 115; (8,95*2+6,8*2)*2*3,4+8,9*6,8*2-7*1,65*2 |  | 312.14
|  |  | m211; 23,95*2*3,4+23,95*2,7 |  | 227.525
|  |  | m219, 220; (2,95+17,83+7*2)*2*3,4+(2,95+17,83)*7-2*1,8*7 |  | 356.764
|  |  | m323; (12+6,9)*2*3,4+12*6,9-2*1,8*4 |  | 196.92
|  |  | ODP povrchů SDK m 114, 115, 323 SDK; -(0,8+0,8)*(6,6+6,6+6,88) |  | -32.128
2 | SP | 784181101 | Základní akrylátová jednonásobná penetrace podkladu v místnostech výšky do 3,80m | m2 | 32.128 |  | 32.128 |  | 0 |  |  |  | 0
|  |  | m 114, 115, 323 SDK; (0,8+0,8)*(6,6+6,6+6,88) |  | 32.128
3 | SP | 784211101 | Dvojnásobné bílé malby ze směsí za mokra výborně otěruvzdorných v místnostech výšky do 3,80 m - standard Caparol Capatect | m2 | 1503.329 |  | 1503.329 |  | 0 |  |  |  | 0
|  |  | m010, 011; (8,95*2+9,8*2)*2*3,4+8,8*9,8*2-7*1,25*2 |  | 409.98
|  |  | m114, 115; (8,95*2+6,8*2)*2*3,4+8,9*6,8*2-7*1,65*2 |  | 312.14
|  |  | m211; 23,95*2*3,4+23,95*2,7 |  | 227.525
|  |  | m219, 220; (2,95+17,83+7*2)*2*3,4+(2,95+17,83)*7-2*1,8*7 |  | 356.764
|  |  | m323; (12+6,9)*2*3,4+12*6,9-2*1,8*4 |  | 196.92
|  |  | VRN: Vedlejší a ostatní rozpočtové náklady | [5 empty] | 0 |  |  |  | 0
1 | ON | 030001000 | Zařízení staveniště kompl náklady na zřízení a likvidaci | kpl | 1 |  | 1 |  | 0 |  |  |  | 0
2 | ON | 045002000 | Kompletační a koordinační činnost kompl - kontrolní činnost, koordinační práce, zajištění všech zkoušek a revizí ke kolaudaci | kpl | 1 |  | 1 |  | 0 |  |  |  | 0