## Krycí list
Krycí list rozpočtu
_ | Číslo zakázky | Zakázka
21 | Šperlich 19/02 | Stavební úpravy hygienických zařízení a šaten v 1.NP a 2.NP IV. ZŠ Šumperk
#N/A | Komentář
| Popis verze | Nabídka
Komentář verze
| Adresa | Základní škola Šumperk, Sluneční 2692/38, Šumperk | Datum zahájení | 2019-02-21
| Rok | 2019 | Datum dokončení
| Typ Firmy | Název | Kontaktní osoba | Telefon
| Zpracovatel | Pavel Kubela |  | 583221825
| Investor | Město Šumperk
| Projektant | Ing. Milan Šperlich
| Význam (funkce) | Jméno
REKAPITULACE
| Kód stavebního objektu | Popis objektu | Kód zatřídění | Zatřídění
| SO_01 | Stavební úpravy | 801 | Budovy občanské výstavby
| SO_02 | Vedlejší a ostatní rozpočtové náklady | 801 | Budovy občanské výstavby
|  |  | Celkem (bez DPH) | 0
|  |  | DPH | 0
0
0
|  |  | Celkem (včetně DPH) | 0
| Za zhotovitele |  | Za objednatele
| Jméno : |  | Jméno :
| Datum : |  | Datum :
| Podpis: |  | Podpis :
Poznámka :

## Rekapitulace
Zakázka:
_ | Stavební úpravy hygienických zařízení a šaten v 1.NP a 2.NP IV. ZŠ Šumperk
21 | Popis | Cena | Hmotnost | DPH | Cena s DPH | Počet položek
#N/A
| S: Stavba |  | 38.458 |  |  | 154
| SO_01: Stavební úpravy |  | 38.458 |  |  | 152
| 003: Svislé konstrukce |  | 3.9852 |  |  | 6
| 006: Úpravy povrchu |  | 12.8809 |  |  | 15
| 0063: Úpravy povrchů -podlahy |  | 8.0101 |  |  | 6
| 009: Ostatní konstrukce a práce |  | 0.036653 |  |  | 6
| 0094: Lešení |  | 0.009763 |  |  | 2
| 0096: Bourací práce |  | 0.0008052 |  |  | 16
| 099: Přesun hmot HSV |  |  |  |  | 2
| 712: Povlakové krytiny |  | 0.03236 |  |  | 6
| 766: Konstrukce truhlářské |  | 0.20983 |  |  | 14
| 767: Konstrukce zámečnické |  | 0.0080635 |  |  | 4
| 771: Podlahy z dlaždic |  | 2.4946 |  |  | 11
| 776: Podlahy povlakové |  | 2.5223 |  |  | 33
| 781: Obklady keramické |  | 5.1931 |  |  | 10
| 783: Nátěry |  | 0.050767 |  |  | 6
| 784: Malby |  | 3.0236 |  |  | 11
| TZ1: Stavební instalace |  |  |  |  | 3
| TZ2: Elektroinstalace a slaboproud |  |  |  |  | 1
| SO_02: Vedlejší a ostatní rozpočtové náklady |  |  |  |  | 2
| VRN: Vedlejší rozpočtové náklady |  |  |  |  | 2
| Celkem (bez DPH) | 0
| DPH | 0
0
0
| Celkem (včetně DPH) | 0

## Zakazka
Zakázka:
Stavební úpravy hygienických zařízení a šaten v 1.NP a 2.NP IV. ZŠ Šumperk
[5 empty] | Poř. | Typ | Kód | Popis | MJ | Výměra bez ztr. | Ztratné | Výměra | Jedn. cena | Cena | Jedn. hmotn. | Hmotnost | Jedn. suť | Suť | Sazba DPH | DPH | Cena s DPH | Komentář | Cen. soustava | Počet
_
[8 empty] | S: Stavba | [5 empty] | 0 |  | 38.458 |  | 38.6652 | _ | 0 | 0 |  |  | 154
[8 empty] | SO_01: Stavební úpravy | [5 empty] | 0 |  | 38.458 |  | 38.6652 | _ | 0 | 0 |  |  | 152
[8 empty] | 003: Svislé konstrukce | [5 empty] | 0 |  | 3.9852 |  | 0 | _ | 0 | 0 |  |  | 6
##T3##N_Catalog_catGUID | ##T3##PRO_ITEM_catID | ##T3##PRO_ITEM_iteCode | ##T3##PRO_ITEM_szvCode | ##T3##PRO_ITEM_tevCode | 1 | SP | 346272226 | Přizdívka z pórobetonových tvárnic tl 75 mm | m2 | 36.911 | 0 | 36.911 |  | 0 | 0.05378 | 1.9851 |  | 0 | 21 | 0 | 0 |  | CS ÚRS 2019 01 | 1
[7 empty] | Plný popis: | Přizdívky z pórobetonových tvárnic objemová hmotnost do 500 kg/m3, na tenké maltové lože, tloušťka přizdívky 75 mm | [10 empty] | _
_
[7 empty] | Výkaz výměr: | Výkres č. D.1.1004, 1.NP |  |  |  | 0 | [6 empty] | _
[8 empty] | M.č. 104, přizdívka ZTI-vody; (0,70+0,30)*3,40 |  |  |  | 3.4 | [6 empty] | _
[8 empty] | M.č. 113, přizdívka ZTI-vody; (0,69+0,30)*3,40 |  |  |  | 3.366 | [6 empty] | _
[8 empty] | M.č. 113, přizdívka ZTI-vody; 0,30*3*3,40 |  |  |  | 3.06 | [6 empty] | _
[8 empty] | M.č. 113, přizdívka ZTI-vody v rohu; 0,30*2*3,40 |  |  |  | 2.04 | [6 empty] | _
[8 empty] | M.č. 111, přizdívka ZTI-vody v rohu; 0,40*2*3,40 |  |  |  | 2.72 | [6 empty] | _
[8 empty] | M.č. 112, přizdívka ZTI-vody u pilíře; (0,69+0,30)*3,40 |  |  |  | 3.366 | [6 empty] | _
[8 empty] | M.č. 112, přizdívka ZTI-vody; 0,30*3*3,40 |  |  |  | 3.06 | [6 empty] | _
[8 empty] | M.č. 112, přizdívka ZTI-vody v rohu; (0,30+0,31)*3,40 |  |  |  | 2.074 | [6 empty] | _
[8 empty] | M.č. 103, přizdívka PO vody; (0,40+0,11*2)*3,40 |  |  |  | 2.108 | [6 empty] | _
[8 empty] | M.č. 110, přizdívka u umyvadla; 1,60*(2,10+0,10) |  |  |  | 3.52 | [6 empty] | _
[8 empty] | M.č. 106, přizdívka WC dívky; 0,90*3,40 |  |  |  | 3.06 | [6 empty] | _
[8 empty] | M.č. 107, přizdívka WC chlapci; 0,90*3,40 |  |  |  | 3.06 | [6 empty] | _
[8 empty] | Výkres č. D.1.1005 |  |  |  | 0 | [6 empty] | _
[8 empty] | M.č. 201, přizdívka PO vody; (0,40+0,11*2)*3,35 |  |  |  | 2.077 | [6 empty] | _
[5 empty] | 2 | SP | 342291111 | Ukotvení příček montážní polyuretanovou pěnou tl příčky do 100 mm | m | 9.83 | 0 | 9.83 |  | 0 | 8e-05 | 0.0007864 |  | 0 | 21 | 0 | 0 |  | CS ÚRS 2019 01 | 1
[7 empty] | Plný popis: | Ukotvení příček polyuretanovou pěnou, tl. příčky do 100 mm | [10 empty] | _
_
[7 empty] | Výkaz výměr: | Výkres č. D.1.1004, 1.NP |  |  |  | 0 | [6 empty] | _
[8 empty] | M.č. 104, přizdívka ZTI-vody; (0,70+0,30) |  |  |  | 1 | [6 empty] | _
[8 empty] | M.č. 113, přizdívka ZTI-vody; (0,69+0,30) |  |  |  | 0.99 | [6 empty] | _
[8 empty] | M.č. 113, přizdívka ZTI-vody; 0,30*3 |  |  |  | 0.9 | [6 empty] | _
[8 empty] | M.č. 113, přizdívka ZTI-vody v rohu; 0,30*2 |  |  |  | 0.6 | [6 empty] | _
[8 empty] | M.č. 111, přizdívka ZTI-vody v rohu; 0,40*2 |  |  |  | 0.8 | [6 empty] | _
[8 empty] | M.č. 112, přizdívka ZTI-vody u pilíře; (0,69+0,30) |  |  |  | 0.99 | [6 empty] | _
[8 empty] | M.č. 112, přizdívka ZTI-vody; 0,30*3 |  |  |  | 0.9 | [6 empty] | _
[8 empty] | M.č. 112, přizdívka ZTI-vody v rohu; (0,30+0,31) |  |  |  | 0.61 | [6 empty] | _
[8 empty] | M.č. 103, přizdívka PO vody; (0,40+0,11*2) |  |  |  | 0.62 | [6 empty] | _
[8 empty] | M.č. 106, přizdívka WC dívky; 0,90 |  |  |  | 0.9 | [6 empty] | _
[8 empty] | M.č. 107, přizdívka WC chlapci; 0,90 |  |  |  | 0.9 | [6 empty] | _
[8 empty] | Výkres č. D.1.1005 |  |  |  | 0 | [6 empty] | _
[8 empty] | M.č. 201, přizdívka PO vody; (0,40+0,11*2) |  |  |  | 0.62 | [6 empty] | _
[5 empty] | 3 | SP | 342291121 | Ukotvení příček k cihelným konstrukcím plochými kotvami | m | 100.4 | 0 | 100.4 |  | 0 | 0.00012 | 0.012048 |  | 0 | 21 | 0 | 0 |  | CS ÚRS 2019 01 | 1
[7 empty] | Plný popis: | Ukotvení příček plochými kotvami, do konstrukce cihelné | [10 empty] | _
_
[7 empty] | Výkaz výměr: | Výkres č. D.1.1004, 1.NP |  |  |  | 0 | [6 empty] | _
[8 empty] | M.č. 104, přizdívka ZTI-vody; 3,40*2 |  |  |  | 6.8 | [6 empty] | _
[8 empty] | M.č. 113, přizdívka ZTI-vody; 3,40*2 |  |  |  | 6.8 | [6 empty] | _
[8 empty] | M.č. 113, přizdívka ZTI-vody; 3,40*2 |  |  |  | 6.8 | [6 empty] | _
[8 empty] | M.č. 113, přizdívka ZTI-vody v rohu; 3,40*2 |  |  |  | 6.8 | [6 empty] | _
[8 empty] | M.č. 111, přizdívka ZTI-vody v rohu; 3,40*2 |  |  |  | 6.8 | [6 empty] | _
[8 empty] | M.č. 112, přizdívka ZTI-vody u pilíře; 3,40*2 |  |  |  | 6.8 | [6 empty] | _
[8 empty] | M.č. 112, přizdívka ZTI-vody; 3,40*2 |  |  |  | 6.8 | [6 empty] | _
[8 empty] | M.č. 112, přizdívka ZTI-vody v rohu; 3,40*2 |  |  |  | 6.8 | [6 empty] | _
[8 empty] | M.č. 103, přizdívka PO vody; 3,40*2 |  |  |  | 6.8 | [6 empty] | _
[8 empty] | M.č. 110, přizdívka u umyvadla; 2,10*2 |  |  |  | 4.2 | [6 empty] | _
[8 empty] | M.č. 106, přizdívka WC dívky; 3,40*2 |  |  |  | 6.8 | [6 empty] | _
[8 empty] | M.č. 107, přizdívka WC chlapci; 3,40*2 |  |  |  | 6.8 | [6 empty] | _
[8 empty] | Výkres č. D.1.1005 |  |  |  | 0 | [6 empty] | _
[8 empty] | M.č.203; 2,45*3 |  |  |  | 7.35 | [6 empty] | _
[8 empty] | M.č.209; 2,45*3 |  |  |  | 7.35 | [6 empty] | _
[8 empty] | M.č. 201, přizdívka PO vody; 3,35*2 |  |  |  | 6.7 | [6 empty] | _
[5 empty] | 4 | SP | 340271025 | Zazdívka otvorů v příčkách nebo stěnách plochy do 4 m2 tvárnicemi pórobetonovými tl 100 mm | m2 | 1.4 | 0 | 1.4 |  | 0 | 0.07297 | 0.10216 |  | 0 | 21 | 0 | 0 |  | CS ÚRS 2019 01 | 1
[7 empty] | Plný popis: | Zazdívka otvorů v příčkách nebo stěnách pórobetonovými tvárnicemi plochy přes 1 m2 do 4 m2, objemová hmotnost 500 kg/m3, tloušťka příčky 100 mm | [10 empty] | _
_
[7 empty] | Výkaz výměr: | Výkres č. D.1.1004 |  |  |  | 0 | [6 empty] | _
[8 empty] | 1.NP - zrušení dveří; 1*0,70*2,00 |  |  |  | 1.4 | [6 empty] | _
[5 empty] | 5 | SP | 342272225 | Příčka z pórobetonových hladkých tvárnic na tenkovrstvou maltu tl 100 mm | m2 | 19.11 | 0 | 19.11 |  | 0 | 0.06917 | 1.3218 |  | 0 | 21 | 0 | 0 |  | CS ÚRS 2019 01 | 1
[7 empty] | Plný popis: | Příčky z pórobetonových tvárnic hladkých na tenké maltové lože objemová hmotnost do 500 kg/m3, tloušťka příčky 100 mm | [10 empty] | _
_
[7 empty] | Výkaz výměr: | Výkres č. D.1.1005 |  |  |  | 0 | [6 empty] | _
[8 empty] | M.č.203; (0,90+0,40)*2,45*3 |  |  |  | 9.555 | [6 empty] | _
[8 empty] | M.č.209; (0,90+0,40)*2,45*3 |  |  |  | 9.555 | [6 empty] | _
[5 empty] | 6 | SP | 310238211 | Zazdívka otvorů výklenků pl do 1 m2 ve zdivu nadzákladovém cihlami pálenými na MVC | m3 | 0.3 | 0 | 0.3 |  | 0 | 1.8775 | 0.56325 |  | 0 | 21 | 0 | 0 |  | CS ÚRS 2019 01 | 1
[7 empty] | Plný popis: | Zazdívka otvorů ve zdivu nadzákladovém cihlami pálenými plochy přes 0,25 m2 do 1 m2 na maltu vápenocementovou | [10 empty] | _
_
[7 empty] | Výkaz výměr: | Dle pol. elektro - vysekání výklenků; 0,3 |  |  |  | 0.3 | [6 empty] | _
_
[8 empty] | 006: Úpravy povrchu | [5 empty] | 0 |  | 12.8809 |  | 0 | _ | 0 | 0 |  |  | 15
[5 empty] | 7 | SP | 642944121 | Osazování ocelových zárubní dodatečné pl do 2,5 m2 | kus | 1 | 0 | 1 |  | 0 | 0.04684 | 0.04684 |  | 0 | 21 | 0 | 0 |  | CS ÚRS 2019 01 | 1
[7 empty] | Plný popis: | Osazení ocelových dveřních zárubní lisovaných nebo z úhelníků dodatečně s vybetonováním prahu, plochy do 2,5 m2 | [10 empty] | _
_
[7 empty] | Výkaz výměr: | Výkres č. D.1.1004 |  |  |  | 0 | [6 empty] | _
[8 empty] | 1.NP dveře ozn. "T1/01" 600/1970; 1 |  |  |  | 1 | [6 empty] | _
[5 empty] | 8 | H | 55331113 | zárubeň ocelová pro běžné zdění hranatý profil 110 600 levá,pravá | kus | 1 | 0 | 1 |  | 0 | 0.0108 | 0.0108 |  | 0 | 21 | 0 | 0 |  | CS ÚRS 2019 01 | 1
[7 empty] | Plný popis: | zárubeň ocelová pro běžné zdění hranatý profil 110 600 L/P | [10 empty] | _
_
[7 empty] | Výkaz výměr: | Výkres č. D.1.1004 |  |  |  | 0 | [6 empty] | _
[8 empty] | 1.NP dveře ozn. "T1/01" 600/1970; 1 |  |  |  | 1 | [6 empty] | _
[5 empty] | 9 | SP | 612131121 | Penetrační disperzní nátěr vnitřních stěn nanášený ručně | m2 | 77.931 | 0 | 77.931 |  | 0 | 0.00026 | 0.020262 |  | 0 | 21 | 0 | 0 |  | CS ÚRS 2019 01 | 1
[7 empty] | Plný popis: | Podkladní a spojovací vrstva vnitřních omítaných ploch penetrace akrylát-silikonová nanášená ručně stěn | [10 empty] | _
_
[5 empty] | 10 | SP | 612142001 | Potažení vnitřních stěn sklovláknitým pletivem vtlačeným do tenkovrstvé hmoty | m2 | 77.931 | 0 | 77.931 |  | 0 | 0.00438 | 0.34134 |  | 0 | 21 | 0 | 0 |  | CS ÚRS 2019 01 | 1
[7 empty] | Plný popis: | Potažení vnitřních ploch pletivem v ploše nebo pruzích, na plném podkladu sklovláknitým vtlačením do tmelu stěn | [10 empty] | _
_
[7 empty] | Výkaz výměr: | Dle pol. přizdívky¨pórobeton; 36,911*1 |  |  |  | 36.911 | [6 empty] | _
[8 empty] | Dle pol. zazdívky pórobeton; 1,400*2 |  |  |  | 2.8 | [6 empty] | _
[8 empty] | Dle pol. příčky pórobeton; 19,110*2 |  |  |  | 38.22 | [6 empty] | _
[5 empty] | 11 | SP | 612131101 | Cementový postřik vnitřních stěn nanášený celoplošně ručně | m2 | 37.634 | 0 | 37.634 |  | 0 | 0.00735 | 0.27661 |  | 0 | 21 | 0 | 0 |  | CS ÚRS 2019 01 | 1
[7 empty] | Plný popis: | Podkladní a spojovací vrstva vnitřních omítaných ploch cementový postřik nanášený ručně celoplošně stěn | [10 empty] | _
_
[5 empty] | 12 | SP | 612311141 | Vápenná omítka štuková dvouvrstvá vnitřních stěn nanášená ručně | m2 | 39.711 | 0 | 39.711 |  | 0 | 0.01733 | 0.68819 |  | 0 | 21 | 0 | 0 |  | CS ÚRS 2019 01 | 1
[7 empty] | Plný popis: | Omítka vápenná vnitřních ploch nanášená ručně dvouvrstvá štuková, tloušťky jádrové omítky do 10 mm a tloušťky štuku do 3 mm svislých konstrukcí stěn | [10 empty] | _
_
[7 empty] | Výkaz výměr: | Dle pol. přizdívky¨pórobeton; 36,911*1 |  |  |  | 36.911 | [6 empty] | _
[8 empty] | Dle pol. zazdívky pórobeton; 1,400*2 |  |  |  | 2.8 | [6 empty] | _
[5 empty] | 13 | SP | 612323111 | Vápenocementová omítka hladkých vnitřních stěn tloušťky do 5 mm nanášená ručně | m2 | 3.3 | 0 | 3.3 |  | 0 | 0.00656 | 0.021648 |  | 0 | 21 | 0 | 0 |  | CS ÚRS 2019 01 | 1
[7 empty] | Plný popis: | Omítka vápenocementová vnitřních ploch hladkých nanášená ručně jednovrstvá hladká, na neomítnutý bezesparý podklad, tloušťky do 5 mm stěn | [10 empty] | _
_
[7 empty] | Výkaz výměr: | Výkres č. D.1.1005 |  |  |  | 0 | [6 empty] | _
[8 empty] | M.č.203 - sprchy; (1,00+0,40)*(2,40-2,10)*3+(0,90+0,40)*0,10*3 |  |  |  | 1.65 | [6 empty] | _
[8 empty] | M.č.209 - sprchy; (1,00+0,40)*(2,40-2,10)*3+(0,90+0,40)*0,10*3 |  |  |  | 1.65 | [6 empty] | _
[5 empty] | 14 | SP | 612135101 | Hrubá výplň rýh ve stěnách maltou jakékoli šířky rýhy | m2 | 0.66 | 0 | 0.66 |  | 0 | 0.04 | 0.0264 |  | 0 | 21 | 0 | 0 |  | CS ÚRS 2019 01 | 1
[7 empty] | Plný popis: | Hrubá výplň rýh maltou jakékoli šířky rýhy ve stěnách | [10 empty] | _
_
[7 empty] | Výkaz výměr: | Výkres č. D.1.1005 |  |  |  | 0 | [6 empty] | _
[8 empty] | M.č.203,209 - drážka ZTI; 3,30*0,10*2 |  |  |  | 0.66 | [6 empty] | _
[5 empty] | 15 | SP | 612131101 | Cementový postřik vnitřních stěn nanášený celoplošně ručně | m2 | 262.244 | 0 | 262.244 |  | 0 | 0.00735 | 1.9275 |  | 0 | 21 | 0 | 0 |  | CS ÚRS 2019 01 | 1
[7 empty] | Plný popis: | Podkladní a spojovací vrstva vnitřních omítaných ploch cementový postřik nanášený ručně celoplošně stěn | [10 empty] | _
_
[5 empty] | 16 | SP | 612321121 | Vápenocementová omítka hladká jednovrstvá vnitřních stěn nanášená ručně | m2 | 262.244 | 0 | 262.244 |  | 0 | 0.0154 | 4.0386 |  | 0 | 21 | 0 | 0 |  | CS ÚRS 2019 01 | 1
[7 empty] | Plný popis: | Omítka vápenocementová vnitřních ploch nanášená ručně jednovrstvá, tloušťky do 10 mm hladká svislých konstrukcí stěn | [10 empty] | _
_
[7 empty] | Výkaz výměr: | Dle pol. nové ker obklady; 262,244 |  |  |  | 262.244 | [6 empty] | _
[5 empty] | 17 | SP | 612325422 | Oprava vnitřní vápenocementové štukové omítky stěn v rozsahu plochy do 30% | m2 | 166.687 | 0 | 166.687 |  | 0 | 0.017 | 2.8337 |  | 0 | 21 | 0 | 0 |  | CS ÚRS 2019 01 | 1
[7 empty] | Plný popis: | Oprava vápenocementové omítky vnitřních ploch štukové dvouvrstvé, tloušťky do 20 mm a tloušťky štuku do 3 mm stěn, v rozsahu opravované plochy přes 10 do 30% | [10 empty] | _
_
[7 empty] | Výkaz výměr: | Výkres č. D.1.1004 |  |  |  | 0 | [6 empty] | _
[8 empty] | M.č.105; (1,25+2,20)*2*(3,32-2,10) |  |  |  | 8.418 | [6 empty] | _
[8 empty] | M.č.106; (1,50+1,20+1,32+0,90)*2*(3,32-1,80) |  |  |  | 14.9568 | [6 empty] | _
[8 empty] | M.č.107; (2,75+1,20)*2*(3,32-1,80) |  |  |  | 12.008 | [6 empty] | _
[8 empty] | M.č.107; (1,27+0,90+1,30+0,90)*2*(3,32-1,80) |  |  |  | 13.2848 | [6 empty] | _
[8 empty] | M.č.109; (2,89+1,26)*2*(3,32-1,80) |  |  |  | 12.616 | [6 empty] | _
[8 empty] | M.č.110; (2,90+1,20)*2*(3,32-2,10) |  |  |  | 10.004 | [6 empty] | _
[8 empty] | Výkres č. D.1.1005 |  |  |  | 0 | [6 empty] | _
[8 empty] | M.č.203; (3,25+5,44)*2*(3,30-2,10) |  |  |  | 20.856 | [6 empty] | _
[8 empty] | odpočet; -2,10*0,985+(2,10+0,985)*0,12 |  |  |  | -1.6983 | [6 empty] | _
[8 empty] | M.č.204; (3,95+2,13)*2*(3,30-2,10) |  |  |  | 14.592 | [6 empty] | _
[8 empty] | M.č.209; (3,30+5,44)*2*(3,30-2,10) |  |  |  | 20.976 | [6 empty] | _
[8 empty] | odpočet; -2,10*0,985+(2,10+0,985)*0,12 |  |  |  | -1.6983 | [6 empty] | _
[8 empty] | M.č.210; (3,95+2,08)*2*(3,30-2,10) |  |  |  | 14.472 | [6 empty] | _
[8 empty] | M.č.206; (1,35+1,30+1,15+0,85)*2*(3,30-1,80) |  |  |  | 13.95 | [6 empty] | _
[8 empty] | M.č.207; (1,35+1,30+1,15+0,85)*2*(3,30-1,80) |  |  |  | 13.95 | [6 empty] | _
[5 empty] | 18 | SP | 611325422 | Oprava vnitřní vápenocementové štukové omítky stropů v rozsahu plochy do 30% | m2 | 75.1 | 0 | 75.1 |  | 0 | 0.017 | 1.2767 |  | 0 | 21 | 0 | 0 |  | CS ÚRS 2019 01 | 1
[7 empty] | Plný popis: | Oprava vápenocementové omítky vnitřních ploch štukové dvouvrstvé, tloušťky do 20 mm a tloušťky štuku do 3 mm stropů, v rozsahu opravované plochy přes 10 do 30% | [10 empty] | _
_
[7 empty] | Výkaz výměr: | Výkres č. D.1.1004 |  |  |  | 0 | [6 empty] | _
[8 empty] | M.č.105,106,107,109,110; 2,6+3,1+5,4+3,3+3,4 |  |  |  | 17.8 | [6 empty] | _
[8 empty] | Výkres č. D.1.1005 |  |  |  | 0 | [6 empty] | _
[8 empty] | M.č.203,204,206,207,209,210; 17,0+9,0+2,5+2,5+17,5+8,8 |  |  |  | 57.3 | [6 empty] | _
[5 empty] | 19 | SP | 619995001 | Začištění omítek kolem oken, dveří, podlah nebo obkladů | m | 287.12 | 0 | 287.12 |  | 0 | 0.0015 | 0.43068 |  | 0 | 21 | 0 | 0 |  | CS ÚRS 2019 01 | 1
[7 empty] | Plný popis: | Začištění omítek (s dodáním hmot) kolem oken, dveří, podlah, obkladů apod. | [10 empty] | _
_
[7 empty] | Výkaz výměr: | Výkres č. D.1.1004 kolem podlahy (PVC sokl) |  |  |  | 0 | [6 empty] | _
[8 empty] | M.č.103; (9,30+8,20+0,65+0,76+0,40*2+4,70+2,45)*2 |  |  |  | 53.72 | [6 empty] | _
[8 empty] | M.č.104; (3,25+8,79+0,65)*2 |  |  |  | 25.38 | [6 empty] | _
[8 empty] | M.č.111; (3,30+7,79+0,70)*2 |  |  |  | 23.58 | [6 empty] | _
[8 empty] | Výkres č. D.1.1005 kolem podlahy (PVC sokl) |  |  |  | 0 | [6 empty] | _
[8 empty] | M.č.201; (9,25+9,20+6,65+0,71+0,20+0,25+4,80+2,45)*2 |  |  |  | 67.02 | [6 empty] | _
[8 empty] | M.č.202; (2,90+7,79)*2 |  |  |  | 21.38 | [6 empty] | _
[8 empty] | M.č.205; (2,90+7,79)*2 |  |  |  | 21.38 | [6 empty] | _
[8 empty] | M.č.208; (2,90+7,79)*2 |  |  |  | 21.38 | [6 empty] | _
[8 empty] | M.č.211; (2,85+7,79)*2 |  |  |  | 21.28 | [6 empty] | _
[8 empty] | Schodiště do 2.NP stupně 13+14x146/300; 27*(0,15+0,30)*2 |  |  |  | 24.3 | [6 empty] | _
[8 empty] | Schodiště do 2.NP mezipodesta na +1,898; (2,45+1,40)*2 |  |  |  | 7.7 | [6 empty] | _
[5 empty] | 20 | SP | 612325121 | Vápenocementová štuková omítka rýh ve stěnách šířky do 150 mm | m2 | 21.6762 | 0 | 21.6762 |  | 0 | 0.04153 | 0.90021 |  | 0 | 21 | 0 | 0 |  | CS ÚRS 2019 01 | 1
[7 empty] | Plný popis: | Vápenocementová omítka rýh štuková ve stěnách, šířky rýhy do 150 mm | [10 empty] | _
_
[7 empty] | Výkaz výměr: | Dle pol. elektro; 0,07*0,07*138+420,0*0,05 |  |  |  | 21.6762 | [6 empty] | _
[5 empty] | 21 | SP | 612325223 | Vápenocementová štuková omítka malých ploch do 1,0 m2 na stěnách | kus | 1 | 0 | 1 |  | 0 | 0.0415 | 0.0415 |  | 0 | 21 | 0 | 0 |  | CS ÚRS 2019 01 | 1
[7 empty] | Plný popis: | Vápenocementová omítka jednotlivých malých ploch štuková na stěnách, plochy jednotlivě přes 0,25 do 1 m2 | [10 empty] | _
_
[7 empty] | Výkaz výměr: | Dle pol. elektro - vysekání výklenků; 1 |  |  |  | 1 | [6 empty] | _
_
[8 empty] | 0063: Úpravy povrchů -podlahy | [5 empty] | 0 |  | 8.0101 |  | 0 | _ | 0 | 0 |  |  | 6
[5 empty] | 22 | SP | 632902211 | Příprava zatvrdlého povrchu betonových mazanin pro cementový potěr cementovým mlékem s přísadou | m2 | 149.9 | 0 | 149.9 |  | 0 | 0.0041 | 0.61459 |  | 0 | 21 | 0 | 0 |  | CS ÚRS 2019 01 | 1
[7 empty] | Plný popis: | Příprava zatvrdlého povrchu betonových mazanin pro cementový potěr cementovým mlékem s přísadou | [10 empty] | _
_
[5 empty] | 23 | SP | 632450131 | Vyrovnávací cementový potěr tl do 20 mm ze suchých směsí provedený v ploše | m2 | 149.9 | 0 | 149.9 |  | 0 | 0.042 | 6.2958 |  | 0 | 21 | 0 | 0 |  | CS ÚRS 2019 01 | 1
[7 empty] | Plný popis: | Potěr cementový vyrovnávací ze suchých směsí v ploše o průměrné (střední) tl. od 10 do 20 mm | [10 empty] | _
_
[7 empty] | Výkaz výměr: | Výkres č. D.1.1004 |  |  |  | 0 | [6 empty] | _
[8 empty] | M.č.105,110; 2,6+3,4 |  |  |  | 6 | [6 empty] | _
[8 empty] | M.č.106,107,109; 3,1+5,4+3,3 |  |  |  | 11.8 | [6 empty] | _
[8 empty] | Výkres č. D.1.1005 |  |  |  | 0 | [6 empty] | _
[8 empty] | M.č.203,204,209,210; 17,0+9,0+17,5+8,8 |  |  |  | 52.3 | [6 empty] | _
[8 empty] | M.č.206,207; 2,5+2,5 |  |  |  | 5 | [6 empty] | _
[8 empty] | Výkres č. D.1.1002 |  |  |  | 0 | [6 empty] | _
[8 empty] | Dlažba pod PVC stáv M.č.202,205,208,211; 19,5+18,5+17,6+19,2 |  |  |  | 74.8 | [6 empty] | _
[5 empty] | 24 | SP | 631342113 | Mazanina tl do 80 mm z betonu lehkého tepelně-izolačního polystyrenového 700 kg/m3 | m3 | 1.5555 | 0 | 1.5555 |  | 0 | 0.707 | 1.0997 |  | 0 | 21 | 0 | 0 |  | CS ÚRS 2019 01 | 1
[7 empty] | Plný popis: | Mazanina z betonu lehkého tepelně-izolačního polystyrénového tl. přes 50 do 80 mm, objemové hmotnosti 700 kg/m3 | [10 empty] | _
_
[7 empty] | Výkaz výměr: | Výkres č. D.1.1005 |  |  |  | 0 | [6 empty] | _
[8 empty] | M.č.204,210; (9,0+8,8)*0,075 |  |  |  | 1.335 | [6 empty] | _
[8 empty] | Výkres č. D.1.1004 |  |  |  | 0 | [6 empty] | _
[8 empty] | M.č.105 sprcha; 1,25*1,20*0,075 |  |  |  | 0.1125 | [6 empty] | _
[8 empty] | M.č.110 sprcha; 1,20*1,20*0,075 |  |  |  | 0.108 | [6 empty] | _
[5 empty] | 25 | SP | 631319011 | Příplatek k mazanině tl do 80 mm za přehlazení povrchu | m3 | 1.556 | 0 | 1.556 |  | 0 |  | 0 |  | 0 | 21 | 0 | 0 |  | CS ÚRS 2019 01 | 1
[7 empty] | Plný popis: | Příplatek k cenám mazanin za úpravu povrchu mazaniny přehlazením, mazanina tl. přes 50 do 80 mm | [10 empty] | _
_
[5 empty] | 26 | SP | 631319181 | Příplatek k mazanině tl do 80 mm za spád | m3 | 1.556 | 0 | 1.556 |  | 0 |  | 0 |  | 0 | 21 | 0 | 0 |  | CS ÚRS 2019 01 | 1
[7 empty] | Plný popis: | Příplatek k cenám mazanin za sklon přes 15 st. do 35 st. od vodorovné roviny mazanina tl. přes 50 do 80 mm | [10 empty] | _
_
[5 empty] | 27 | SP | 631319195 | Příplatek k mazanině tl do 80 mm za plochu do 5 m2 | m3 | 0.2205 | 0 | 0.2205 |  | 0 |  | 0 |  | 0 | 21 | 0 | 0 |  | CS ÚRS 2019 01 | 1
[7 empty] | Plný popis: | Příplatek k cenám mazanin za malou plochu do 5 m2 jednotlivě mazanina tl. přes 50 do 80 mm | [10 empty] | _
_
[7 empty] | Výkaz výměr: | Výkres č. D.1.1004 |  |  |  | 0 | [6 empty] | _
[8 empty] | M.č.105 sprcha; 1,25*1,20*0,075 |  |  |  | 0.1125 | [6 empty] | _
[8 empty] | M.č.110 sprcha; 1,20*1,20*0,075 |  |  |  | 0.108 | [6 empty] | _
_
[8 empty] | 009: Ostatní konstrukce a práce | [5 empty] | 0 |  | 0.036653 |  | 0.4419 | _ | 0 | 0 |  |  | 6
[5 empty] | 28 | SP | 952901111 | Vyčištění budov bytové a občanské výstavby při výšce podlaží do 4 m | m2 | 353.2 | 0 | 353.2 |  | 0 | 4e-05 | 0.014128 |  | 0 | 21 | 0 | 0 |  | CS ÚRS 2019 01 | 1
[7 empty] | Plný popis: | Vyčištění budov nebo objektů před předáním do užívání budov bytové nebo občanské výstavby, světlé výšky podlaží do 4 m | [10 empty] | _
_
[7 empty] | Výkaz výměr: | Výkres č. D.1.1004 |  |  |  | 0 | [6 empty] | _
[8 empty] | M.č.103,104,105,106,107,109,110,111; 68,0+27,9+2,6+3,1+5,4+3,3+3,4+24,0 |  |  |  | 137.7 | [6 empty] | _
[8 empty] | Výkres č. D.1.1005 |  |  |  | 0 | [6 empty] | _
[8 empty] | M.č.201-212; 71,8+19,5+17,0+9,0+18,5+2,5+2,5+17,6+17,5+8,8+19,2+11,6 |  |  |  | 215.5 | [6 empty] | _
[5 empty] | 29 | SP | 725291511 | Doplňky zařízení koupelen a záchodů plastové dávkovač tekutého mýdla na 350 ml | soubor | 11 | 0 | 11 |  | 0 | 0.00052 | 0.00572 |  | 0 | 21 | 0 | 0 |  | CS ÚRS 2019 01 | 1
[7 empty] | Plný popis: | Doplňky zařízení koupelen a záchodů plastové dávkovač tekutého mýdla na 350 ml | [10 empty] | _
_
[7 empty] | Výkaz výměr: | Výkres č. D.1.1004 |  |  |  | 0 | [6 empty] | _
[8 empty] | 1.NP - dle ozn."Z1/01"; 5,0 |  |  |  | 5 | [6 empty] | _
[8 empty] | Výkres č. D.1.1005 |  |  |  | 0 | [6 empty] | _
[8 empty] | 2.NP - dle ozn."Z2/02"; 6,0 |  |  |  | 6 | [6 empty] | _
[5 empty] | 30 | SP | 725291531 | Doplňky zařízení koupelen a záchodů plastové zásobník papírových ručníků | soubor | 11 | 0 | 11 |  | 0 | 0.00052 | 0.00572 |  | 0 | 21 | 0 | 0 |  | CS ÚRS 2019 01 | 1
[7 empty] | Plný popis: | Doplňky zařízení koupelen a záchodů plastové zásobník papírových ručníků | [10 empty] | _
_
[5 empty] | 31 | SP | 977151218 | Jádrové vrty dovrchní diamantovými korunkami do D 100 mm do stavebních materiálů | m | 0.3 | 0 | 0.3 |  | 0 | 0.00115 | 0.000345 | 0.031 | 0.0093 | 21 | 0 | 0 |  | CS ÚRS 2019 01 | 1
[7 empty] | Plný popis: | Jádrové vrty diamantovými korunkami do stavebních materiálů (železobetonu, betonu, cihel, obkladů, dlažeb, kamene) dovrchní (směrem vzhůru), průměru přes 90 do 100 mm | [10 empty] | _
_
[7 empty] | Výkaz výměr: | Dle požadavků ZTI |  |  |  | 0 | [6 empty] | _
[8 empty] | Prostup mezi 1. a 2.NP; 0,30*1 |  |  |  | 0.3 | [6 empty] | _
[5 empty] | 32 | SP | 977151223 | Jádrové vrty dovrchní diamantovými korunkami do D 150 mm do stavebních materiálů | m | 2.4 | 0 | 2.4 |  | 0 | 0.0015 | 0.0036 | 0.07 | 0.168 | 21 | 0 | 0 |  | CS ÚRS 2019 01 | 1
[7 empty] | Plný popis: | Jádrové vrty diamantovými korunkami do stavebních materiálů (železobetonu, betonu, cihel, obkladů, dlažeb, kamene) dovrchní (směrem vzhůru), průměru přes 130 do 150 mm | [10 empty] | _
_
[7 empty] | Výkaz výměr: | Dle požadavků VZT |  |  |  | 0 | [6 empty] | _
[8 empty] | Prostup mezi 1. a 2.NP; 0,30*8 |  |  |  | 2.4 | [6 empty] | _
[5 empty] | 33 | SP | 977151225 | Jádrové vrty dovrchní diamantovými korunkami do D 200 mm do stavebních materiálů | m | 2.1 | 0 | 2.1 |  | 0 | 0.0034 | 0.00714 | 0.126 | 0.2646 | 21 | 0 | 0 |  | CS ÚRS 2019 01 | 1
[7 empty] | Plný popis: | Jádrové vrty diamantovými korunkami do stavebních materiálů (železobetonu, betonu, cihel, obkladů, dlažeb, kamene) dovrchní (směrem vzhůru), průměru přes 180 do 200 mm | [10 empty] | _
_
[7 empty] | Výkaz výměr: | Dle požadavků VZT |  |  |  | 0 | [6 empty] | _
[8 empty] | Prostup střechou; 0,525*4 |  |  |  | 2.1 | [6 empty] | _
_
[8 empty] | 0094: Lešení | [5 empty] | 0 |  | 0.009763 |  | 0 | _ | 0 | 0 |  |  | 2
[5 empty] | 34 | SP | 949101111 | Lešení pomocné pro objekty pozemních staveb s lešeňovou podlahou v do 1,9 m zatížení do 150 kg/m2 | m2 | 75.1 | 0 | 75.1 |  | 0 | 0.00013 | 0.009763 |  | 0 | 21 | 0 | 0 |  | CS ÚRS 2019 01 | 1
[7 empty] | Plný popis: | Lešení pomocné pracovní pro objekty pozemních staveb pro zatížení do 150 kg/m2, o výšce lešeňové podlahy do 1,9 m | [10 empty] | _
_
[7 empty] | Výkaz výměr: | Dle pol. oprava om strop; 75,100 |  |  |  | 75.1 | [6 empty] | _
[5 empty] | 35 | SP | 94194-1500.R2X | Dovoz včetně odvozu lešení | kus | 1 | 0 | 1 |  | 0 |  | 0 |  | 0 | 21 | 0 | 0 |  | VLASTNÍ | 1
[7 empty] | Plný popis: | [11 empty] | _
_
_
[8 empty] | 0096: Bourací práce | [5 empty] | 0 |  | 0.0008052 |  | 36.4419 | _ | 0 | 0 |  |  | 16
[5 empty] | 36 | SP | 962031132 | Bourání příček z cihel pálených na MVC tl do 100 mm | m2 | 32.9185 | 0 | 32.9185 |  | 0 |  | 0 | 0.131 | 4.3123 | 21 | 0 | 0 |  | CS ÚRS 2019 01 | 1
[7 empty] | Plný popis: | Bourání příček z cihel, tvárnic nebo příčkovek z cihel pálených, plných nebo dutých na maltu vápennou nebo vápenocementovou, tl. do 100 mm | [10 empty] | _
_
[7 empty] | Výkaz výměr: | Výkres č. D.1.1004, 1.NP |  |  |  | 0 | [6 empty] | _
[8 empty] | Mezi m.č. 107 a 108; 1,20*3,40 |  |  |  | 4.08 | [6 empty] | _
[8 empty] | M.č. 103, přizdívka PO vody; (0,40+0,11*2)*3,40 |  |  |  | 2.108 | [6 empty] | _
[8 empty] | M.č. 104, přizdívka ZTI-vody; (0,70+0,30)*3,40 |  |  |  | 3.4 | [6 empty] | _
[8 empty] | M.č. 110, přizdívka u umyvadla; (0,80+0,15)*(1,50+0,15) |  |  |  | 1.5675 | [6 empty] | _
[8 empty] | M.č. 113, přizdívka ZTI-vody; (0,69+0,30)*3,40 |  |  |  | 3.366 | [6 empty] | _
[8 empty] | M.č. 113, přizdívka ZTI-vody; 0,30*3*3,40 |  |  |  | 3.06 | [6 empty] | _
[8 empty] | M.č. 113, přizdívka ZTI-vody v rohu; 0,30*2*3,40 |  |  |  | 2.04 | [6 empty] | _
[8 empty] | M.č. 111, přizdívka ZTI-vody v rohu; 0,40*2*3,40 |  |  |  | 2.72 | [6 empty] | _
[8 empty] | M.č. 112, přizdívka ZTI-vody u pilíře; (0,69+0,30)*3,40 |  |  |  | 3.366 | [6 empty] | _
[8 empty] | M.č. 112, přizdívka ZTI-vody; 0,30*3*3,40 |  |  |  | 3.06 | [6 empty] | _
[8 empty] | M.č. 112, přizdívka ZTI-vody v rohu; (0,30+0,31)*3,40 |  |  |  | 2.074 | [6 empty] | _
[8 empty] | Výkres č. D.1.1005 |  |  |  | 0 | [6 empty] | _
[8 empty] | M.č. 201, přizdívka PO vody; (0,40+0,11*2)*3,35 |  |  |  | 2.077 | [6 empty] | _
[5 empty] | 37 | SP | 968072455 | Vybourání kovových dveřních zárubní pl do 2 m2 | m2 | 2.8 | 0 | 2.8 |  | 0 |  | 0 | 0.076 | 0.2128 | 21 | 0 | 0 |  | CS ÚRS 2019 01 | 1
[7 empty] | Plný popis: | Vybourání kovových rámů oken s křídly, dveřních zárubní, vrat, stěn, ostění nebo obkladů dveřních zárubní, plochy do 2 m2 | [10 empty] | _
_
[7 empty] | Výkaz výměr: | Výkres č. D.1.1004 |  |  |  | 0 | [6 empty] | _
[8 empty] | 1.NP - zrušení dveří; 0,70*2,00*1 |  |  |  | 1.4 | [6 empty] | _
[8 empty] | 1.NP dveře ozn. "T1/01" 600/1970; 0,70*2,00*1 |  |  |  | 1.4 | [6 empty] | _
[5 empty] | 38 | SP | 974031153 | Vysekání rýh ve zdivu cihelném hl do 100 mm š do 100 mm | m | 6.6 | 0 | 6.6 |  | 0 |  | 0 | 0.018 | 0.1188 | 21 | 0 | 0 |  | CS ÚRS 2019 01 | 1
[7 empty] | Plný popis: | Vysekání rýh ve zdivu cihelném na maltu vápennou nebo vápenocementovou do hl. 100 mm a šířky do 100 mm | [10 empty] | _
_
[7 empty] | Výkaz výměr: | Výkres č. D.1.1005 |  |  |  | 0 | [6 empty] | _
[8 empty] | M.č.203,209 - drážka ZTI; 3,30*2 |  |  |  | 6.6 | [6 empty] | _
[5 empty] | 39 | SP | 972055241 | Vybourání otvorů ve stropech z ŽB prefabrikátů pl do 0,09 m2 tl přes 120 mm | kus | 2 | 0 | 2 |  | 0 |  | 0 | 0.025 | 0.05 | 21 | 0 | 0 |  | CS ÚRS 2019 01 | 1
[7 empty] | Plný popis: | Vybourání otvorů ve stropech nebo klenbách železobetonových ve stropech z dutých prefabrikátů, plochy do 0,09 m2, tl. přes 120 mm | [10 empty] | _
_
[7 empty] | Výkaz výměr: | Výkres č. D.1.1005 |  |  |  | 0 | [6 empty] | _
[8 empty] | M.č.203,209 - drážka ZTI; 2,0*1 |  |  |  | 2 | [6 empty] | _
[5 empty] | 40 | SP | 977151221 | Jádrové vrty dovrchní diamantovými korunkami do D 120 mm do stavebních materiálů | m | 0.66 | 0 | 0.66 |  | 0 | 0.00122 | 0.0008052 | 0.045 | 0.0297 | 21 | 0 | 0 |  | CS ÚRS 2019 01 | 1
[7 empty] | Plný popis: | Jádrové vrty diamantovými korunkami do stavebních materiálů (železobetonu, betonu, cihel, obkladů, dlažeb, kamene) dovrchní (směrem vzhůru), průměru přes 110 do 120 mm | [10 empty] | _
_
[7 empty] | Výkaz výměr: | Výkres č. D.1.1005 |  |  |  | 0 | [6 empty] | _
[8 empty] | M.č.203,209 - drážka ZTI; 0,33*2 |  |  |  | 0.66 | [6 empty] | _
[5 empty] | 41 | SP | 965081223 | Bourání podlah z dlaždic keramických nebo xylolitových tl přes 10 mm plochy přes 1 m2 | m2 | 149.8 | 0 | 149.8 |  | 0 |  | 0 | 0.057 | 8.5386 | 21 | 0 | 0 |  | CS ÚRS 2019 01 | 1
[7 empty] | Plný popis: | Bourání podlah z dlaždic bez podkladního lože nebo mazaniny, s jakoukoliv výplní spár keramických nebo xylolitových tl. přes 10 mm plochy přes 1 m2 | [10 empty] | _
_
[7 empty] | Výkaz výměr: | Výkres č. D.1.1001 |  |  |  | 0 | [6 empty] | _
[8 empty] | Stáv M.č.105-110; 2,6+3,1+2,6+2,7+3,3+3,4 |  |  |  | 17.7 | [6 empty] | _
[8 empty] | Výkres č. D.1.1002 |  |  |  | 0 | [6 empty] | _
[8 empty] | Stáv M.č.203,204,206,207,209,210; 17,0+9,0+2,5+2,5+17,5+8,8 |  |  |  | 57.3 | [6 empty] | _
[8 empty] | Dlažba pod PVC stáv M.č.202,205,208,211; 19,5+18,5+17,6+19,2 |  |  |  | 74.8 | [6 empty] | _
[5 empty] | 42 | SP | 965042121 | Bourání podkladů pod dlažby nebo mazanin betonových nebo z litého asfaltu tl do 100 mm pl do 1 m2 | m3 | 0.294 | 0 | 0.294 |  | 0 |  | 0 | 2.2 | 0.6468 | 21 | 0 | 0 |  | CS ÚRS 2019 01 | 1
[7 empty] | Plný popis: | Bourání mazanin betonových nebo z litého asfaltu tl. do 100 mm, plochy do 1 m2 | [10 empty] | _
_
[7 empty] | Výkaz výměr: | Výkres č. D.1.1004 |  |  |  | 0 | [6 empty] | _
[8 empty] | M.č.105 sprcha; 1,25*1,20*0,10 |  |  |  | 0.15 | [6 empty] | _
[8 empty] | M.č.110 sprcha; 1,20*1,20*0,10 |  |  |  | 0.144 | [6 empty] | _
[5 empty] | 43 | SP | 965042141 | Bourání podkladů pod dlažby nebo mazanin betonových nebo z litého asfaltu tl do 100 mm pl přes 4 m2 | m3 | 1.78 | 0 | 1.78 |  | 0 |  | 0 | 2.2 | 3.916 | 21 | 0 | 0 |  | CS ÚRS 2019 01 | 1
[7 empty] | Plný popis: | Bourání mazanin betonových nebo z litého asfaltu tl. do 100 mm, plochy přes 4 m2 | [10 empty] | _
_
[7 empty] | Výkaz výměr: | Výkres č. D.1.1005 |  |  |  | 0 | [6 empty] | _
[8 empty] | M.č.204,210; (9,0+8,8)*0,10 |  |  |  | 1.78 | [6 empty] | _
[5 empty] | 44 | SP | 978059541 | Odsekání a odebrání obkladů stěn z vnitřních obkládaček plochy přes 1 m2 | m2 | 187.9928 | 0 | 187.9928 |  | 0 |  | 0 | 0.068 | 12.7835 | 21 | 0 | 0 |  | CS ÚRS 2019 01 | 1
[7 empty] | Plný popis: | Odsekání obkladů stěn včetně otlučení podkladní omítky až na zdivo z obkládaček vnitřních, z jakýchkoliv materiálů, plochy přes 1 m2 | [10 empty] | _
_
[7 empty] | Výkaz výměr: | Výkres č. D.1.1001 |  |  |  | 0 | [6 empty] | _
[8 empty] | M.č.105; (1,25+1,10)*2*2,10+(1,25+0,90)*2*1,50-0,60*2,10+(0,10*2,10)*2-0,60*1,50*2 |  |  |  | 13.68 | [6 empty] | _
[8 empty] | M.č.106; (1,50+1,20+1,32+0,90)*2*1,50-0,60*1,50*3+1,20*0,15 |  |  |  | 12.24 | [6 empty] | _
[8 empty] | M.č.107; (2,75+1,20)*2*1,50-0,60*1,50*3 |  |  |  | 9.15 | [6 empty] | _
[8 empty] | M.č.107; (1,27+0,90+1,30+0,90)*2*1,50-0,60*1,50*2 |  |  |  | 11.31 | [6 empty] | _
[8 empty] | M.č.109; (2,89+1,26)*2*1,50-0,60*1,50 |  |  |  | 11.55 | [6 empty] | _
[8 empty] | M.č.110; (1,60+1,10)*2*1,50+(1,20+1,20)*2*2,10-0,60*2,10+(0,10*2,10)*2-0,60*1,50*2 |  |  |  | 15.54 | [6 empty] | _
[8 empty] | Výkres č. D.1.1002 |  |  |  | 0 | [6 empty] | _
[8 empty] | M.č.203; (3,25+5,44*2)*2,00-0,80*2,00*2 |  |  |  | 25.06 | [6 empty] | _
[8 empty] | odpočet; -1,15*1,92+(1,15+1,95*2)*0,12 |  |  |  | -1.602 | [6 empty] | _
[8 empty] | M.č.204; (3,95+2,13)*2*2,00+3,95*0,10-1,15*1,92 |  |  |  | 22.507 | [6 empty] | _
[8 empty] | M.č.209; (3,30+5,44*2)*2,00-0,80*2,00*2 |  |  |  | 25.16 | [6 empty] | _
[8 empty] | odpočet; -1,15*1,92+(1,15+1,92*2)*0,12 |  |  |  | -1.6092 | [6 empty] | _
[8 empty] | M.č.210; (3,95+2,08)*2*2,00+3,95*0,10-1,15*1,92 |  |  |  | 22.307 | [6 empty] | _
[8 empty] | M.č.206; (1,35+1,30+1,15+0,85)*2*1,50-0,60*1,50*3+1,00*0,10 |  |  |  | 11.35 | [6 empty] | _
[8 empty] | M.č.207; (1,35+1,30+1,15+0,85)*2*1,50-0,60*1,50*3+1,00*0,10 |  |  |  | 11.35 | [6 empty] | _
[5 empty] | 45 | SP | 978013191 | Otlučení (osekání) vnitřní vápenné nebo vápenocementové omítky stěn v rozsahu do 100 % | m2 | 74.251 | 0 | 74.251 |  | 0 |  | 0 | 0.046 | 3.4155 | 21 | 0 | 0 |  | CS ÚRS 2019 01 | 1
[7 empty] | Plný popis: | Otlučení vápenných nebo vápenocementových omítek vnitřních ploch stěn s vyškrabáním spar, s očištěním zdiva, v rozsahu přes 50 do 100 % | [10 empty] | _
_
[7 empty] | Výkaz výměr: | Dle pol. nové ker obklady; 262,244 |  |  |  | 262.244 | [6 empty] | _
[8 empty] | Dle pol. otlučení ker obkladů; -187,993 |  |  |  | -187.993 | [6 empty] | _
[5 empty] | 46 | SP | 978013141 | Otlučení (osekání) vnitřní vápenné nebo vápenocementové omítky stěn v rozsahu do 30 % | m2 | 166.687 | 0 | 166.687 |  | 0 |  | 0 | 0.01 | 1.6669 | 21 | 0 | 0 |  | CS ÚRS 2019 01 | 1
[7 empty] | Plný popis: | Otlučení vápenných nebo vápenocementových omítek vnitřních ploch stěn s vyškrabáním spar, s očištěním zdiva, v rozsahu přes 10 do 30 % | [10 empty] | _
_
[5 empty] | 47 | SP | 978011141 | Otlučení (osekání) vnitřní vápenné nebo vápenocementové omítky stropů v rozsahu do 30 % | m2 | 75.1 | 0 | 75.1 |  | 0 |  | 0 | 0.01 | 0.751 | 21 | 0 | 0 |  | CS ÚRS 2019 01 | 1
[7 empty] | Plný popis: | Otlučení vápenných nebo vápenocementových omítek vnitřních ploch stropů, v rozsahu přes 10 do 30 % | [10 empty] | _
_
[5 empty] | 48 | SP | 997013211 | Vnitrostaveništní doprava suti a vybouraných hmot pro budovy v do 6 m ručně | t | 38.6652 | 0 | 38.6652 |  | 0 |  | 0 |  | 0 | 21 | 0 | 0 |  | CS ÚRS 2019 01 | 1
[7 empty] | Plný popis: | Vnitrostaveništní doprava suti a vybouraných hmot vodorovně do 50 m svisle ručně (nošením po schodech) pro budovy a haly výšky do 6 m | [10 empty] | _
_
[5 empty] | 49 | SP | 997013501 | Odvoz suti a vybouraných hmot na skládku nebo meziskládku do 1 km se složením | t | 38.6652 | 0 | 38.6652 |  | 0 |  | 0 |  | 0 | 21 | 0 | 0 |  | CS ÚRS 2019 01 | 1
[7 empty] | Plný popis: | Odvoz suti a vybouraných hmot na skládku nebo meziskládku se složením, na vzdálenost do 1 km | [10 empty] | _
_
[5 empty] | 50 | SP | 997013509 | Příplatek k odvozu suti a vybouraných hmot na skládku ZKD 1 km přes 1 km | t | 231.99 | 0 | 231.99 |  | 0 |  | 0 |  | 0 | 21 | 0 | 0 |  | CS ÚRS 2019 01 | 1
[7 empty] | Plný popis: | Odvoz suti a vybouraných hmot na skládku nebo meziskládku se složením, na vzdálenost Příplatek k ceně za každý další i započatý 1 km přes 1 km | [10 empty] | _
_
[7 empty] | Výkaz výměr: | Suť do 7km; 38,665*6 |  |  |  | 231.99 | [6 empty] | _
[5 empty] | 51 | SP | 997013831 | Poplatek za uložení na skládce (skládkovné) stavebního odpadu směsného kód odpadu 170 904 | t | 38.665 | 0 | 38.665 |  | 0 |  | 0 |  | 0 | 21 | 0 | 0 |  | CS ÚRS 2019 01 | 1
[7 empty] | Plný popis: | Poplatek za uložení stavebního odpadu na skládce (skládkovné) směsného stavebního a demoličního zatříděného do Katalogu odpadů pod kódem 170 904 | [10 empty] | _
_
_
[8 empty] | 099: Přesun hmot HSV | [5 empty] | 0 |  | 0 |  | 0 | _ | 0 | 0 |  |  | 2
[5 empty] | 52 | SP | 998018001 | Přesun hmot ruční pro budovy v do 6 m | t | 24.9234 | 0 | 24.9234 |  | 0 |  | 0 |  | 0 | 21 | 0 | 0 |  | CS ÚRS 2019 01 | 1
[7 empty] | Plný popis: | Přesun hmot pro budovy občanské výstavby, bydlení, výrobu a služby ruční - bez užití mechanizace vodorovná dopravní vzdálenost do 100 m pro budovy s jakoukoliv nosnou konstrukcí výšky do 6 m | [10 empty] | _
_
[5 empty] | 53 | SP | 998018011 | Příplatek k ručnímu přesunu hmot pro budovy zděné za zvětšený přesun ZKD 100 m | t | 24.923 | 0 | 24.923 |  | 0 |  | 0 |  | 0 | 21 | 0 | 0 |  | CS ÚRS 2019 01 | 1
[7 empty] | Plný popis: | Přesun hmot pro budovy občanské výstavby, bydlení, výrobu a služby ruční - bez užití mechanizace Příplatek k cenám za ruční zvětšený přesun přes vymezenou největší dopravní vzdálenost za každých dalších i započatých 100 m | [10 empty] | _
_
_
[8 empty] | 712: Povlakové krytiny | [5 empty] | 0 |  | 0.03236 |  | 0 | _ | 0 | 0 |  |  | 6
[5 empty] | 54 | SP | 712961901 | Provedení průniků povlakové krytiny vpustí, ventilací nebo komínů fólií přilepenou zplna | kus | 4 | 0 | 4 |  | 0 | 0.00029 | 0.00116 |  | 0 | 21 | 0 | 0 |  | CS ÚRS 2019 01 | 1
[7 empty] | Plný popis: | Provedení údržby průniků povlakové krytiny střech fólií vpustí, ventilací nebo komínů přilepenou plnoplošně se zalitím okrajů | [10 empty] | _
_
[5 empty] | 55 | SP | 712363115 | Provedení povlakové krytiny střech do 10° zaizolování prostupů kruhového průřezu D do 300 mm | kus | 4 | 0 | 4 |  | 0 | 0.0075 | 0.03 |  | 0 | 21 | 0 | 0 |  | CS ÚRS 2019 01 | 1
[7 empty] | Plný popis: | Provedení povlakové krytiny střech plochých do 10 st. fólií ostatní činnosti při pokládání hydroizolačních fólií (materiál ve specifikaci) zaizolování prostupů střešní rovinou kruhový průřez, průměr do 300 mm | [10 empty] | _
_
[7 empty] | Výkaz výměr: | Dle požadavků VZT |  |  |  | 0 | [6 empty] | _
[8 empty] | Prostup střechou; 4 |  |  |  | 4 | [6 empty] | _
[5 empty] | 56 | H | 28342015 | manžeta těsnící pro prostupy hydroizolací z PVC uzavřená kruhová vnitřní průměr 200 | kus | 4 | 0 | 4 |  | 0 | 0.0003 | 0.0012 |  | 0 | 21 | 0 | 0 |  | CS ÚRS 2019 01 | 1
[7 empty] | Plný popis: | manžeta těsnící pro prostupy hydroizolací z PVC uzavřená kruhová vnitřní průměr 200 | [10 empty] | _
_
[5 empty] | 57 | SP | 713100941 | Oprava izolací tepelných vyspravení střech za správkový kus | kus | 4 | 0 | 4 |  | 0 |  | 0 |  | 0 | 21 | 0 | 0 |  | CS ÚRS 2019 01 | 1
[7 empty] | Plný popis: | Oprava izolace běžných stavebních konstrukcí Příplatek k cenám izolací stavebních konstrukcí za správkový kus vyspravení střech | [10 empty] | _
_
[5 empty] | 58 | SP | 998712102 | Přesun hmot tonážní tonážní pro krytiny povlakové v objektech v do 12 m | t | 0.03236 | 0 | 0.03236 |  | 0 |  | 0 |  | 0 | 21 | 0 | 0 |  | CS ÚRS 2019 01 | 1
[7 empty] | Plný popis: | Přesun hmot pro povlakové krytiny stanovený z hmotnosti přesunovaného materiálu vodorovná dopravní vzdálenost do 50 m v objektech výšky přes 6 do 12 m | [10 empty] | _
_
[5 empty] | 59 | SP | 998712192 | Příplatek k přesunu hmot tonážní 712 za zvětšený přesun do 100 m | t | 0.03236 | 0 | 0.03236 |  | 0 |  | 0 |  | 0 | 21 | 0 | 0 |  | CS ÚRS 2019 01 | 1
[7 empty] | Plný popis: | Přesun hmot pro povlakové krytiny stanovený z hmotnosti přesunovaného materiálu Příplatek k cenám za zvětšený přesun přes vymezenou největší dopravní vzdálenost do 100 m | [10 empty] | _
_
_
[8 empty] | 766: Konstrukce truhlářské | [5 empty] | 0 |  | 0.20983 |  | 0.64363 | _ | 0 | 0 |  |  | 14
[5 empty] | 60 | SP | 766691914 | Vyvěšení dřevěných křídel dveří pl do 2 m2 | kus | 25 | 0 | 25 |  | 0 |  | 0 | 0.024 | 0.6 | 21 | 0 | 0 |  | CS ÚRS 2019 01 | 1
[7 empty] | Plný popis: | Ostatní práce vyvěšení nebo zavěšení křídel s případným uložením a opětovným zavěšením po provedení stavebních změn dřevěných dveřních, plochy do 2 m2 | [10 empty] | _
_
[7 empty] | Výkaz výměr: | Výkres č. D.1.1004 |  |  |  | 0 | [6 empty] | _
[8 empty] | 1.NP - zrušení dveří; 1 |  |  |  | 1 | [6 empty] | _
[8 empty] | 1.NP dveře ozn. "T1/01" 600/1970; 1 |  |  |  | 1 | [6 empty] | _
[8 empty] | 1.NP dveře ozn. "T1/02" 600/1970; 6 |  |  |  | 6 | [6 empty] | _
[8 empty] | 1.NP dveře ozn. "T1/03" 600/1970; 1 |  |  |  | 1 | [6 empty] | _
[8 empty] | 1.NP dveře ozn. "T1/04" 800/1970; 2 |  |  |  | 2 | [6 empty] | _
[8 empty] | 1.NP dveře ozn. "T1/05" 1450/1970; 2*1 |  |  |  | 2 | [6 empty] | _
[8 empty] | Výkres č. D.1.1005 |  |  |  | 0 | [6 empty] | _
[8 empty] | 2.NP dveře ozn. "T2/01" 600/1970; 4 |  |  |  | 4 | [6 empty] | _
[8 empty] | 2.NP dveře ozn. "T2/02" 800/1970; 8 |  |  |  | 8 | [6 empty] | _
[5 empty] | 61 | SP | 766660001 | Montáž dveřních křídel otvíravých jednokřídlových š do 0,8 m do ocelové zárubně | kus | 22 | 0 | 22 |  | 0 |  | 0 |  | 0 | 21 | 0 | 0 |  | CS ÚRS 2019 01 | 1
[7 empty] | Plný popis: | Montáž dveřních křídel dřevěných nebo plastových otevíravých do ocelové zárubně povrchově upravených jednokřídlových, šířky do 800 mm | [10 empty] | _
_
[7 empty] | Výkaz výměr: | Výkres č. D.1.1004 |  |  |  | 0 | [6 empty] | _
[8 empty] | 1.NP dveře ozn. "T1/01" 600/1970; 1 |  |  |  | 1 | [6 empty] | _
[8 empty] | 1.NP dveře ozn. "T1/02" 600/1970; 6 |  |  |  | 6 | [6 empty] | _
[8 empty] | 1.NP dveře ozn. "T1/03" 600/1970; 1 |  |  |  | 1 | [6 empty] | _
[8 empty] | 1.NP dveře ozn. "T1/04" 800/1970; 2 |  |  |  | 2 | [6 empty] | _
[8 empty] | Výkres č. D.1.1005 |  |  |  | 0 | [6 empty] | _
[8 empty] | 2.NP dveře ozn. "T2/01" 600/1970; 4 |  |  |  | 4 | [6 empty] | _
[8 empty] | 2.NP dveře ozn. "T2/02" 800/1970; 8 |  |  |  | 8 | [6 empty] | _
[5 empty] | 62 | H | 61162930 | dveře vnitřní hladké CPL-laminát dekor dřeva plné 1křídlé 600x1970mm - vč. kování, zámku | kus | 8 | 0 | 8 |  | 0 | 0.015 | 0.12 |  | 0 | 21 | 0 | 0 |  | VLASTNÍ | 1
[7 empty] | Plný popis: | dveře vnitřní hladké laminované světlý dub plné 1křídlé 60x197cm | [10 empty] | _
_
[7 empty] | Výkaz výměr: | Výkres č. D.1.1004 |  |  |  | 0 | [6 empty] | _
[8 empty] | 1.NP dveře ozn. "T1/01" 600/1970; 1 |  |  |  | 1 | [6 empty] | _
[8 empty] | 1.NP dveře ozn. "T1/02" 600/1970; 6 |  |  |  | 6 | [6 empty] | _
[8 empty] | 1.NP dveře ozn. "T1/03" 600/1970; 1 |  |  |  | 1 | [6 empty] | _
[5 empty] | 63 | H | 61162934 | dveře vnitřní hladké CPL-laminát dekor dřeva plné 1křídlé 800x1970mm - vč. kování, zámku | kus | 2 | 0 | 2 |  | 0 | 0.0185 | 0.037 |  | 0 | 21 | 0 | 0 |  | VLASTNÍ | 1
[7 empty] | Plný popis: | dveře vnitřní hladké laminované světlý dub plné 1křídlé 80x197cm | [10 empty] | _
_
[7 empty] | Výkaz výměr: | Výkres č. D.1.1004 |  |  |  | 0 | [6 empty] | _
[8 empty] | 1.NP dveře ozn. "T1/04" 800/1970; 2 |  |  |  | 2 | [6 empty] | _
[5 empty] | 64 | SP | 766660031 | Montáž dveřních křídel otvíravých dvoukřídlových požárních do ocelové zárubně | kus | 1 | 0 | 1 |  | 0 |  | 0 |  | 0 | 21 | 0 | 0 |  | CS ÚRS 2019 01 | 1
[7 empty] | Plný popis: | Montáž dveřních křídel dřevěných nebo plastových otevíravých do ocelové zárubně protipožárních dvoukřídlových jakékoliv šířky | [10 empty] | _
_
[7 empty] | Výkaz výměr: | Výkres č. D.1.1004 |  |  |  | 0 | [6 empty] | _
[8 empty] | 1.NP dveře ozn. "T1/05" 1450/1970; 1 |  |  |  | 1 | [6 empty] | _
[5 empty] | 65 | H | 61165614 | dveře vnitřní požárně odolné CPL fólie EI (EW) 30 DP3-C 2křídlové 1450x1970mm dle PSV ozn."T1/05 - vč. kování, zámku | kus | 1 | 0 | 1 |  | 0 | 0.047 | 0.047 |  | 0 | 21 | 0 | 0 |  | VLASTNÍ | 1
[7 empty] | Plný popis: | dveře vnitřní požárně odolné CPL fólie EI (EW) 30 D3 2křídlové 145x197cm | [10 empty] | _
_
[5 empty] | 66 | SP | 766662811 | Demontáž dveřních prahů u dveří jednokřídlových | kus | 23 | 0 | 23 |  | 0 |  | 0 | 0.0018 | 0.0414 | 21 | 0 | 0 |  | CS ÚRS 2019 01 | 1
[7 empty] | Plný popis: | Demontáž dveřních konstrukcí k opětovnému použití prahů dveří jednokřídlových | [10 empty] | _
_
[7 empty] | Výkaz výměr: | Výkres č. D.1.1004 |  |  |  | 0 | [6 empty] | _
[8 empty] | 1.NP - zrušení dveří; 1 |  |  |  | 1 | [6 empty] | _
[8 empty] | 1.NP dveře ozn. "T1/01" 600/1970; 1 |  |  |  | 1 | [6 empty] | _
[8 empty] | 1.NP dveře ozn. "T1/02" 600/1970; 6 |  |  |  | 6 | [6 empty] | _
[8 empty] | 1.NP dveře ozn. "T1/03" 600/1970; 1 |  |  |  | 1 | [6 empty] | _
[8 empty] | 1.NP dveře ozn. "T1/04" 800/1970; 2 |  |  |  | 2 | [6 empty] | _
[8 empty] | Výkres č. D.1.1005 |  |  |  | 0 | [6 empty] | _
[8 empty] | 2.NP dveře ozn. "T2/01" 600/1970; 4 |  |  |  | 4 | [6 empty] | _
[8 empty] | 2.NP dveře ozn. "T2/02" 800/1970; 8 |  |  |  | 8 | [6 empty] | _
[5 empty] | 67 | SP | 776421312 | Montáž přechodových šroubovaných lišt | m | 15.2 | 0 | 15.2 |  | 0 |  | 0 |  | 0 | 21 | 0 | 0 |  | CS ÚRS 2019 01 | 1
[7 empty] | Plný popis: | Montáž lišt přechodových šroubovaných | [10 empty] | _
_
[7 empty] | Výkaz výměr: | Výkres č. D.1.1004 |  |  |  | 0 | [6 empty] | _
[8 empty] | 1.NP dveře ozn. "T1/01" 600/1970; 1*0,60 |  |  |  | 0.6 | [6 empty] | _
[8 empty] | 1.NP dveře ozn. "T1/02" 600/1970; 6*0,60 |  |  |  | 3.6 | [6 empty] | _
[8 empty] | 1.NP dveře ozn. "T1/03" 600/1970; 1*0,60 |  |  |  | 0.6 | [6 empty] | _
[8 empty] | 1.NP dveře ozn. "T1/04" 800/1970; 2*0,80 |  |  |  | 1.6 | [6 empty] | _
[8 empty] | Výkres č. D.1.1005 |  |  |  | 0 | [6 empty] | _
[8 empty] | 2.NP dveře ozn. "T2/01" 600/1970; 4*0,60 |  |  |  | 2.4 | [6 empty] | _
[8 empty] | 2.NP dveře ozn. "T2/02" 800/1970; 8*0,80 |  |  |  | 6.4 | [6 empty] | _
[5 empty] | 68 | H | 55343124 | profil přechodový Al vrtaný 30mm bronz | m | 15.2 | 2 | 15.504 |  | 0 | 0.00016 | 0.0024806 |  | 0 | 21 | 0 | 0 |  | CS ÚRS 2019 01 | 1
[7 empty] | Plný popis: | profil přechodový Al vrtaný 30 mm bronz | [10 empty] | _
_
[5 empty] | 69 | SP | 766695233 | Montáž truhlářských prahů dveří dvoukřídlových šířky přes 10 cm | kus | 1 | 0 | 1 |  | 0 |  | 0 |  | 0 | 21 | 0 | 0 |  | CS ÚRS 2019 01 | 1
[7 empty] | Plný popis: | Montáž ostatních truhlářských konstrukcí prahů dveří dvoukřídlových, šířky přes 100 mm | [10 empty] | _
_
[7 empty] | Výkaz výměr: | Výkres č. D.1.1004 |  |  |  | 0 | [6 empty] | _
[8 empty] | 1.NP dveře ozn. "T1/05" 1450/1970; 1 |  |  |  | 1 | [6 empty] | _
[5 empty] | 70 | H | 61187261 | práh dveřní dřevěný dubový tl 20mm dl 1470mm š 150mm - vč. laku | kus | 1 | 0 | 1 |  | 0 | 0.00335 | 0.00335 |  | 0 | 21 | 0 | 0 |  | CS ÚRS 2019 01 | 1
[7 empty] | Plný popis: | práh dveřní dřevěný dubový tl 2cm dl 147cm š 15cm | [10 empty] | _
_
[5 empty] | 71 | SP | 766662812 | Demontáž dveřních prahů u dveří dvoukřídlových | kus | 1 | 0 | 1 |  | 0 |  | 0 | 0.00223 | 0.00223 | 21 | 0 | 0 |  | CS ÚRS 2019 01 | 1
[7 empty] | Plný popis: | Demontáž dveřních konstrukcí k opětovnému použití prahů dveří dvoukřídlových | [10 empty] | _
_
[5 empty] | 72 | SP | 998766101 | Přesun hmot tonážní pro konstrukce truhlářské v objektech v do 6 m | t | 0.20983 | 0 | 0.20983 |  | 0 |  | 0 |  | 0 | 21 | 0 | 0 |  | CS ÚRS 2019 01 | 1
[7 empty] | Plný popis: | Přesun hmot pro konstrukce truhlářské stanovený z hmotnosti přesunovaného materiálu vodorovná dopravní vzdálenost do 50 m v objektech výšky do 6 m | [10 empty] | _
_
[5 empty] | 73 | SP | 998766192 | Příplatek k přesunu hmot tonážní 766 za zvětšený přesun do 100 m | t | 0.20983 | 0 | 0.20983 |  | 0 |  | 0 |  | 0 | 21 | 0 | 0 |  | CS ÚRS 2019 01 | 1
[7 empty] | Plný popis: | Přesun hmot pro konstrukce truhlářské stanovený z hmotnosti přesunovaného materiálu Příplatek k ceně za zvětšený přesun přes vymezenou největší dopravní vzdálenost do 100 m | [10 empty] | _
_
_
[8 empty] | 767: Konstrukce zámečnické | [5 empty] | 0 |  | 0.0080635 |  | 0 | _ | 0 | 0 |  |  | 4
[5 empty] | 74 | SP | 767995111 | Montáž atypických zámečnických konstrukcí hmotnosti do 5 kg | kg | 7.536 | 0 | 7.536 |  | 0 | 7e-05 | 0.00052752 |  | 0 | 21 | 0 | 0 |  | CS ÚRS 2019 01 | 1
[7 empty] | Plný popis: | Montáž ostatních atypických zámečnických konstrukcí hmotnosti do 5 kg | [10 empty] | _
_
[7 empty] | Výkaz výměr: | Výkres č. D.1.1005 |  |  |  | 0 | [6 empty] | _
[8 empty] | Doplnění zábradlí dle PSV ozn."Z2/01" - pás 20/4mm; 1,00*0,628*10*1,20 |  |  |  | 7.536 | [6 empty] | _
[5 empty] | 75 | H | 13010160 | tyč ocelová plochá jakost 11 375 20x4mm | t | 0.007536 | 0 | 0.007536 |  | 0 | 1 | 0.007536 |  | 0 | 21 | 0 | 0 |  | CS ÚRS 2019 01 | 1
[7 empty] | Plný popis: | tyč ocelová plochá jakost 11 375 20x4mm | [10 empty] | _
_
[7 empty] | Výkaz výměr: | Výkres č. D.1.1005 |  |  |  | 0 | [6 empty] | _
[8 empty] | Doplnění zábradlí dle PSV ozn."Z2/01" - pás 20/4mm; 1,00*0,628*10*0,001*1,20 |  |  |  | 0.007536 | [6 empty] | _
[5 empty] | 76 | SP | 998767101 | Přesun hmot tonážní pro zámečnické konstrukce v objektech v do 6 m | t | 0.0080635 | 0 | 0.0080635 |  | 0 |  | 0 |  | 0 | 21 | 0 | 0 |  | CS ÚRS 2019 01 | 1
[7 empty] | Plný popis: | Přesun hmot pro zámečnické konstrukce stanovený z hmotnosti přesunovaného materiálu vodorovná dopravní vzdálenost do 50 m v objektech výšky do 6 m | [10 empty] | _
_
[5 empty] | 77 | SP | 998767192 | Příplatek k přesunu hmot tonážní 767 za zvětšený přesun do 100 m | t | 0.0080635 | 0 | 0.0080635 |  | 0 |  | 0 |  | 0 | 21 | 0 | 0 |  | CS ÚRS 2019 01 | 1
[7 empty] | Plný popis: | Přesun hmot pro zámečnické konstrukce stanovený z hmotnosti přesunovaného materiálu Příplatek k cenám za zvětšený přesun přes vymezenou největší dopravní vzdálenost do 100 m | [10 empty] | _
_
_
[8 empty] | 771: Podlahy z dlaždic | [5 empty] | 0 |  | 2.4946 |  | 0 | _ | 0 | 0 |  |  | 11
[5 empty] | 78 | SP | 771574111 | Montáž podlah keramických hladkých lepených flexibilním lepidlem do 9 ks/m2 | m2 | 75.1 | 0 | 75.1 |  | 0 | 0.0075 | 0.56325 |  | 0 | 21 | 0 | 0 |  | CS ÚRS 2019 01 | 1
[7 empty] | Plný popis: | Montáž podlah z dlaždic keramických lepených flexibilním lepidlem maloformátových hladkých přes 6 do 9 ks/m2 | [10 empty] | _
_
[7 empty] | Výkaz výměr: | Výkres č. D.1.1004 |  |  |  | 0 | [6 empty] | _
[8 empty] | M.č.105,110; 2,6+3,4 |  |  |  | 6 | [6 empty] | _
[8 empty] | M.č.106,107,109; 3,1+5,4+3,3 |  |  |  | 11.8 | [6 empty] | _
[8 empty] | Výkres č. D.1.1005 |  |  |  | 0 | [6 empty] | _
[8 empty] | M.č.203,204,209,210; 17,0+9,0+17,5+8,8 |  |  |  | 52.3 | [6 empty] | _
[8 empty] | M.č.206,207; 2,5+2,5 |  |  |  | 5 | [6 empty] | _
[5 empty] | 79 | SP | 771577111 | Příplatek k montáž podlah keramických za plochu do 5 m2 | m2 | 22.8 | 0 | 22.8 |  | 0 |  | 0 |  | 0 | 21 | 0 | 0 |  | CS ÚRS 2019 01 | 1
[7 empty] | Plný popis: | Montáž podlah z dlaždic keramických lepených flexibilním lepidlem Příplatek k cenám za plochu do 5 m2 jednotlivě | [10 empty] | _
_
[7 empty] | Výkaz výměr: | Výkres č. D.1.1004 |  |  |  | 0 | [6 empty] | _
[8 empty] | M.č.105,110; 2,6+3,4 |  |  |  | 6 | [6 empty] | _
[8 empty] | M.č.106,107,109; 3,1+5,4+3,3 |  |  |  | 11.8 | [6 empty] | _
[8 empty] | Výkres č. D.1.1005 |  |  |  | 0 | [6 empty] | _
[8 empty] | M.č.206,207; 2,5+2,5 |  |  |  | 5 | [6 empty] | _
[5 empty] | 80 | H | 59761011 | dlažba keramická slinutá do interiéru i exteriéru do 9ks/m2 součinitel smykového tření za mokra větší nebo rovno 0,5 | m2 | 75.1 | 10 | 82.61 |  | 0 | 0.0177 | 1.4622 |  | 0 | 21 | 0 | 0 |  | CS ÚRS 2019 01 | 1
[7 empty] | Plný popis: | [11 empty] | _
_
[5 empty] | 81 | SP | 771121011 | Nátěr penetrační na podlahu | m2 | 75.1 | 0 | 75.1 |  | 0 | 0.0003 | 0.02253 |  | 0 | 21 | 0 | 0 |  | CS ÚRS 2019 01 | 1
[7 empty] | Plný popis: | Příprava podkladu před provedením dlažby nátěr penetrační na podlahu | [10 empty] | _
_
[5 empty] | 82 | SP | 771151021 | Samonivelační stěrka podlah pevnosti 30 MPa tl 3 mm | m2 | 75.1 | 0 | 75.1 |  | 0 | 0.0045 | 0.33795 |  | 0 | 21 | 0 | 0 |  | CS ÚRS 2019 01 | 1
[7 empty] | Plný popis: | Příprava podkladu před provedením dlažby samonivelační stěrka min.pevnosti 30 MPa, tloušťky do 3 mm | [10 empty] | _
_
[7 empty] | Výkaz výměr: | Výkres č. D.1.1004 |  |  |  | 0 | [6 empty] | _
[8 empty] | M.č.105,110; 2,6+3,4 |  |  |  | 6 | [6 empty] | _
[8 empty] | M.č.106,107,109; 3,1+5,4+3,3 |  |  |  | 11.8 | [6 empty] | _
[8 empty] | Výkres č. D.1.1005 |  |  |  | 0 | [6 empty] | _
[8 empty] | M.č.203,204,209,210; 17,0+9,0+17,5+8,8 |  |  |  | 52.3 | [6 empty] | _
[8 empty] | M.č.206,207; 2,5+2,5 |  |  |  | 5 | [6 empty] | _
[5 empty] | 83 | SP | 771591115 | Podlahy spárování silikonem | m | 145.66 | 0 | 145.66 |  | 0 | 3e-05 | 0.0043698 |  | 0 | 21 | 0 | 0 |  | CS ÚRS 2019 01 | 1
[7 empty] | Plný popis: | Podlahy - dokončovací práce spárování silikonem | [10 empty] | _
_
[7 empty] | Výkaz výměr: | Výkres č. D.1.1004 |  |  |  | 0 | [6 empty] | _
[8 empty] | M.č.105; (1,25+2,10+0,65)*2 |  |  |  | 8 | [6 empty] | _
[8 empty] | M.č.106; (1,50+1,20+1,32+0,90)*2 |  |  |  | 9.84 | [6 empty] | _
[8 empty] | M.č.107; (2,75+1,20)*2 |  |  |  | 7.9 | [6 empty] | _
[8 empty] | M.č.107; (1,27+0,90+1,30+0,90)*2 |  |  |  | 8.74 | [6 empty] | _
[8 empty] | M.č.109; (2,89+1,26)*2 |  |  |  | 8.3 | [6 empty] | _
[8 empty] | M.č.110; (2,40+1,20+0,60)*2 |  |  |  | 8.4 | [6 empty] | _
[8 empty] | Výkres č. D.1.1005 |  |  |  | 0 | [6 empty] | _
[8 empty] | M.č.203; (3,25+5,44+(1,00+0,40)*3)*2 |  |  |  | 25.78 | [6 empty] | _
[8 empty] | M.č.204; (3,95+2,13)*2 |  |  |  | 12.16 | [6 empty] | _
[8 empty] | M.č.209; (3,30+5,44+(1,00+0,40)*3)*2 |  |  |  | 25.88 | [6 empty] | _
[8 empty] | M.č.210; (3,95+2,08)*2 |  |  |  | 12.06 | [6 empty] | _
[8 empty] | M.č.206; (1,35+1,30+1,15+0,85)*2 |  |  |  | 9.3 | [6 empty] | _
[8 empty] | M.č.207; (1,35+1,30+1,15+0,85)*2 |  |  |  | 9.3 | [6 empty] | _
[5 empty] | 84 | SP | 771591112 | Izolace pod dlažbu nátěrem nebo stěrkou ve dvou vrstvách | m2 | 58.3 | 0 | 58.3 |  | 0 | 0.0015 | 0.08745 |  | 0 | 21 | 0 | 0 |  | CS ÚRS 2019 01 | 1
[7 empty] | Plný popis: | Izolace podlahy pod dlažbu nátěrem nebo stěrkou ve dvou vrstvách | [10 empty] | _
_
[7 empty] | Výkaz výměr: | Výkres č. D.1.1004 |  |  |  | 0 | [6 empty] | _
[8 empty] | M.č.105,110; 2,6+3,4 |  |  |  | 6 | [6 empty] | _
[8 empty] | Výkres č. D.1.1005 |  |  |  | 0 | [6 empty] | _
[8 empty] | M.č.203,204,209,210; 17,0+9,0+17,5+8,8 |  |  |  | 52.3 | [6 empty] | _
[5 empty] | 85 | SP | 771591237 | Montáž těsnícího pásu pro styčné nebo dilatační spáry | m | 93.28 | 0 | 93.28 |  | 0 | 0.00017 | 0.015858 |  | 0 | 21 | 0 | 0 |  | CS ÚRS 2019 01 | 1
[7 empty] | Plný popis: | Izolace podlahy pod dlažbu montáž těsnícího pásu pro styčné nebo dilatační spáry | [10 empty] | _
_
[7 empty] | Výkaz výměr: | Výkres č. D.1.1004 |  |  |  | 0 | [6 empty] | _
[8 empty] | M.č.105; (1,25+2,10+0,65)*2 |  |  |  | 8 | [6 empty] | _
[8 empty] | M.č.110; (2,90+1,20+0,60)*2 |  |  |  | 9.4 | [6 empty] | _
[8 empty] | Výkres č. D.1.1005 |  |  |  | 0 | [6 empty] | _
[8 empty] | M.č.203; (3,25+5,44+(1,00+0,40)*3)*2 |  |  |  | 25.78 | [6 empty] | _
[8 empty] | M.č.204; (3,95+2,13)*2 |  |  |  | 12.16 | [6 empty] | _
[8 empty] | M.č.209; (3,30+5,44+(1,00+0,40)*3)*2 |  |  |  | 25.88 | [6 empty] | _
[8 empty] | M.č.210; (3,95+2,08)*2 |  |  |  | 12.06 | [6 empty] | _
[5 empty] | 86 | H | 59054223 | páska pružná hydroizolační přes dilatační spáry š 125 mm | m | 93.38 | 2 | 95.2476 |  | 0 | 1e-05 | 0.00095248 |  | 0 | 21 | 0 | 0 |  | CS ÚRS 2019 01 | 1
[7 empty] | Plný popis: | páska izolační pružná přes dilatační spáry š. 125 mm role 30 m | [10 empty] | _
_
[5 empty] | 87 | SP | 998771101 | Přesun hmot tonážní pro podlahy z dlaždic v objektech v do 6 m | t | 2.4946 | 0 | 2.4946 |  | 0 |  | 0 |  | 0 | 21 | 0 | 0 |  | CS ÚRS 2019 01 | 1
[7 empty] | Plný popis: | Přesun hmot pro podlahy z dlaždic stanovený z hmotnosti přesunovaného materiálu vodorovná dopravní vzdálenost do 50 m v objektech výšky do 6 m | [10 empty] | _
_
[5 empty] | 88 | SP | 998771192 | Příplatek k přesunu hmot tonážní 771 za zvětšený přesun do 100 m | t | 2.4946 | 0 | 2.4946 |  | 0 |  | 0 |  | 0 | 21 | 0 | 0 |  | CS ÚRS 2019 01 | 1
[7 empty] | Plný popis: | Přesun hmot pro podlahy z dlaždic stanovený z hmotnosti přesunovaného materiálu Příplatek k ceně za zvětšený přesun přes vymezenou největší dopravní vzdálenost do 100 m | [10 empty] | _
_
_
[8 empty] | 776: Podlahy povlakové | [5 empty] | 0 |  | 2.5223 |  | 0.84798 | _ | 0 | 0 |  |  | 33
[5 empty] | 89 | SP | 776201811 | Demontáž lepených povlakových podlah bez podložky ručně | m2 | 274.93 | 0 | 274.93 |  | 0 |  | 0 | 0.0025 | 0.68732 | 21 | 0 | 0 |  | CS ÚRS 2019 01 | 1
[7 empty] | Plný popis: | Demontáž povlakových podlahovin lepených ručně bez podložky | [10 empty] | _
_
[7 empty] | Výkaz výměr: | Výkres č. D.1.1001 |  |  |  | 0 | [6 empty] | _
[8 empty] | Stáv M.č.103,104,111; 68,0+27,9+24,0 |  |  |  | 119.9 | [6 empty] | _
[8 empty] | Výkres č. D.1.1002 |  |  |  | 0 | [6 empty] | _
[8 empty] | Stáv M.č.201,202,205,208,211; 71,8+19,5+18,5+17,6+19,2 |  |  |  | 146.6 | [6 empty] | _
[8 empty] | PVC na dlažbě stáv M.č.206,207; 2,5+2,5 |  |  |  | 5 | [6 empty] | _
[8 empty] | Výkres č. D.1.1005 |  |  |  | 0 | [6 empty] | _
[8 empty] | Schodiště do 2.NP mezipodesta na +1,898; 2,45*1,40 |  |  |  | 3.43 | [6 empty] | _
[5 empty] | 90 | SP | 776410811 | Odstranění soklíků a lišt pryžových nebo plastových | m | 255.12 | 0 | 255.12 |  | 0 |  | 0 | 0.0003 | 0.076536 | 21 | 0 | 0 |  | CS ÚRS 2019 01 | 1
[7 empty] | Plný popis: | Demontáž soklíků nebo lišt pryžových nebo plastových | [10 empty] | _
_
[7 empty] | Výkaz výměr: | Výkres č. D.1.1001 |  |  |  | 0 | [6 empty] | _
[8 empty] | Stáv M.č.103; (9,30+8,20+0,65+0,76+0,40*2+4,70+2,45)*2 |  |  |  | 53.72 | [6 empty] | _
[8 empty] | Stáv M.č.104; (3,25+8,79+0,65)*2 |  |  |  | 25.38 | [6 empty] | _
[8 empty] | Stáv M.č.111; (3,30+7,79+0,70)*2 |  |  |  | 23.58 | [6 empty] | _
[8 empty] | Výkres č. D.1.1002 |  |  |  | 0 | [6 empty] | _
[8 empty] | Stáv M.č.201; (9,25+9,20+6,65+0,71+0,20+0,25+4,80+2,45)*2 |  |  |  | 67.02 | [6 empty] | _
[8 empty] | Stáv M.č.202; (2,90+7,79)*2 |  |  |  | 21.38 | [6 empty] | _
[8 empty] | Stáv M.č.205; (2,90+7,79)*2 |  |  |  | 21.38 | [6 empty] | _
[8 empty] | Stáv M.č.208; (2,90+7,79)*2 |  |  |  | 21.38 | [6 empty] | _
[8 empty] | Stáv M.č.211; (2,85+7,79)*2 |  |  |  | 21.28 | [6 empty] | _
[5 empty] | 91 | SP | 776991821 | Odstranění lepidla ručně z podlah | m2 | 195.13 | 0 | 195.13 |  | 0 |  | 0 |  | 0 | 21 | 0 | 0 |  | CS ÚRS 2019 01 | 1
[7 empty] | Plný popis: | Ostatní práce odstranění lepidla ručně z podlah | [10 empty] | _
_
[7 empty] | Výkaz výměr: | Výkres č. D.1.1001 |  |  |  | 0 | [6 empty] | _
[8 empty] | Stáv M.č.103,104,111; 68,0+27,9+24,0 |  |  |  | 119.9 | [6 empty] | _
[8 empty] | Výkres č. D.1.1002 |  |  |  | 0 | [6 empty] | _
[8 empty] | Stáv M.č.201,202,205,208,211; 71,8+19,5+18,5+17,6+19,2 |  |  |  | 146.6 | [6 empty] | _
[8 empty] | PVC na dlažbě stáv M.č.206,207; 2,5+2,5 NE |  |  |  | 0 | [6 empty] | _
[8 empty] | Dlažba pod PVC stáv M.č.202,205,208,211; -(19,5+18,5+17,6+19,2) |  |  |  | -74.8 | [6 empty] | _
[8 empty] | Výkres č. D.1.1005 |  |  |  | 0 | [6 empty] | _
[8 empty] | Schodiště do 2.NP mezipodesta na +1,898; 2,45*1,40 |  |  |  | 3.43 | [6 empty] | _
[5 empty] | 92 | SP | 776111112 | Broušení betonového podkladu povlakových podlah | m2 | 269.93 | 0 | 269.93 |  | 0 |  | 0 |  | 0 | 21 | 0 | 0 |  | CS ÚRS 2019 01 | 1
[7 empty] | Plný popis: | Příprava podkladu broušení podlah nového podkladu betonového | [10 empty] | _
_
[5 empty] | 93 | SP | 776111311 | Vysátí podkladu povlakových podlah | m2 | 269.93 | 0 | 269.93 |  | 0 |  | 0 |  | 0 | 21 | 0 | 0 |  | CS ÚRS 2019 01 | 1
[7 empty] | Plný popis: | Příprava podkladu vysátí podlah | [10 empty] | _
_
[5 empty] | 94 | SP | 776121311 | Vodou ředitelná penetrace savého podkladu povlakových podlah ředěná v poměru 1:1 | m2 | 269.93 | 0 | 269.93 |  | 0 | 7e-05 | 0.018895 |  | 0 | 21 | 0 | 0 |  | CS ÚRS 2019 01 | 1
[7 empty] | Plný popis: | Příprava podkladu penetrace vodou ředitelná na savý podklad (válečkováním) ředěná v poměru 1:1 podlah | [10 empty] | _
_
[5 empty] | 95 | SP | 776141121 | Vyrovnání podkladu povlakových podlah stěrkou pevnosti 30 MPa tl 3 mm | m2 | 269.93 | 0 | 269.93 |  | 0 | 0.0045 | 1.2147 |  | 0 | 21 | 0 | 0 |  | CS ÚRS 2019 01 | 1
[7 empty] | Plný popis: | Příprava podkladu vyrovnání samonivelační stěrkou podlah min.pevnosti 30 MPa, tloušťky do 3 mm | [10 empty] | _
_
[5 empty] | 96 | SP | 776121411 | Dvousložková penetrace podkladu povlakových podlah | m2 | 269.93 | 0 | 269.93 |  | 0 | 0.0005 | 0.13497 |  | 0 | 21 | 0 | 0 |  | CS ÚRS 2019 01 | 1
[7 empty] | Plný popis: | Příprava podkladu penetrace dvousložková podlah na dřevo (špachtlováním) | [10 empty] | _
_
[5 empty] | 97 | SP | 776221111 | Lepení pásů z PVC standardním lepidlem | m2 | 269.93 | 0 | 269.93 |  | 0 | 0.0003 | 0.080979 |  | 0 | 21 | 0 | 0 |  | CS ÚRS 2019 01 | 1
[7 empty] | Plný popis: | Montáž podlahovin z PVC lepením standardním lepidlem z pásů standardních | [10 empty] | _
_
[7 empty] | Výkaz výměr: | Výkres č. D.1.1004 |  |  |  | 0 | [6 empty] | _
[8 empty] | M.č.103,104,111; 68,0+27,9+24,0 |  |  |  | 119.9 | [6 empty] | _
[8 empty] | Výkres č. D.1.1005 |  |  |  | 0 | [6 empty] | _
[8 empty] | M.č.201,202,205,208,211; 71,8+19,5+18,5+17,6+19,2 |  |  |  | 146.6 | [6 empty] | _
[8 empty] | Schodiště do 2.NP mezipodesta na +1,898; 2,45*1,40 |  |  |  | 3.43 | [6 empty] | _
[5 empty] | 98 | H | 28411012 | PVC heterogenní protiskluzná, nášlapná vrstva 0,40mm, třída zátěže 34/43, otlak do 0,05mm, R10, hořlavost Bfl S1 | m2 | 286.13 | 10 | 314.743 |  | 0 | 0.00275 | 0.86554 |  | 0 | 21 | 0 | 0 |  | CS ÚRS 2019 01 | 1
[7 empty] | Plný popis: | PVC heterogenní protiskluzné nášlapná vrstva 0,70mm R 10 zátěž 34/43 otlak do 0,05mm hořlavost Bfl S1 | [10 empty] | _
_
[7 empty] | Výkaz výměr: | Dle pol. mtž PVC; 269,930 |  |  |  | 269.93 | [6 empty] | _
[8 empty] | Dle pol. mtř PVC schodiště; 32,40*(0,30+0,20) |  |  |  | 16.2 | [6 empty] | _
[5 empty] | 99 | SP | 776223111 | Spoj povlakových podlahovin z PVC svařováním za tepla | m | 89.8867 | 0 | 89.8867 |  | 0 | 2e-05 | 0.0017977 |  | 0 | 21 | 0 | 0 |  | CS ÚRS 2019 01 | 1
[7 empty] | Plný popis: | Montáž podlahovin z PVC spoj podlah svařováním za tepla (včetně frézování) | [10 empty] | _
_
[7 empty] | Výkaz výměr: | 269,930*0,333 |  |  |  | 89.8867 | [6 empty] | _
[5 empty] | 100 | SP | 776421111 | Montáž obvodových lišt lepením | m | 287.12 | 0 | 287.12 |  | 0 | 1e-05 | 0.0028712 |  | 0 | 21 | 0 | 0 |  | CS ÚRS 2019 01 | 1
[7 empty] | Plný popis: | Montáž lišt obvodových lepených | [10 empty] | _
_
[7 empty] | Výkaz výměr: | Výkres č. D.1.1004 |  |  |  | 0 | [6 empty] | _
[8 empty] | M.č.103; (9,30+8,20+0,65+0,76+0,40*2+4,70+2,45)*2 |  |  |  | 53.72 | [6 empty] | _
[8 empty] | M.č.104; (3,25+8,79+0,65)*2 |  |  |  | 25.38 | [6 empty] | _
[8 empty] | M.č.111; (3,30+7,79+0,70)*2 |  |  |  | 23.58 | [6 empty] | _
[8 empty] | Výkres č. D.1.1005 |  |  |  | 0 | [6 empty] | _
[8 empty] | M.č.201; (9,25+9,20+6,65+0,71+0,20+0,25+4,80+2,45)*2 |  |  |  | 67.02 | [6 empty] | _
[8 empty] | M.č.202; (2,90+7,79)*2 |  |  |  | 21.38 | [6 empty] | _
[8 empty] | M.č.205; (2,90+7,79)*2 |  |  |  | 21.38 | [6 empty] | _
[8 empty] | M.č.208; (2,90+7,79)*2 |  |  |  | 21.38 | [6 empty] | _
[8 empty] | M.č.211; (2,85+7,79)*2 |  |  |  | 21.28 | [6 empty] | _
[8 empty] | Schodiště do 2.NP stupně 13+14x146/300; 27*(0,15+0,30)*2 |  |  |  | 24.3 | [6 empty] | _
[8 empty] | Schodiště do 2.NP mezipodesta na +1,898; (2,45+1,40)*2 |  |  |  | 7.7 | [6 empty] | _
[5 empty] | 101 | H | 28411004 | lišta soklová PVC samolepící 30x30mm | m | 287.12 | 2 | 292.8624 |  | 0 | 0.00022 | 0.06443 |  | 0 | 21 | 0 | 0 |  | CS ÚRS 2019 01 | 1
[7 empty] | Plný popis: | lišta soklová PVC samolepící 30 x 30 mm | [10 empty] | _
_
[5 empty] | 102 | SP | 776991121 | Základní čištění nově položených podlahovin vysátím a setřením vlhkým mopem | m2 | 286.13 | 0 | 286.13 |  | 0 |  | 0 |  | 0 | 21 | 0 | 0 |  | CS ÚRS 2019 01 | 1
[7 empty] | Plný popis: | Ostatní práce údržba nových podlahovin po pokládce čištění základní | [10 empty] | _
_
[7 empty] | Výkaz výměr: | Dle pol. mtž PVC; 269,930 |  |  |  | 269.93 | [6 empty] | _
[8 empty] | Dle pol. mtř PVC schodiště; 32,40*(0,30+0,20) |  |  |  | 16.2 | [6 empty] | _
[5 empty] | 103 | SP | 776430811 | Odstranění hran schodišťových | m | 32 | 0 | 32 |  | 0 |  | 0 | 0.0003 | 0.0096 | 21 | 0 | 0 |  | CS ÚRS 2019 01 | 1
[7 empty] | Plný popis: | Demontáž soklíků nebo lišt hran schodišťových | [10 empty] | _
_
[5 empty] | 104 | SP | 776991822 | Odstranění lepidla ručně ze schodišťových stupňů | m | 32.4 | 0 | 32.4 |  | 0 |  | 0 |  | 0 | 21 | 0 | 0 |  | CS ÚRS 2019 01 | 1
[7 empty] | Plný popis: | Ostatní práce odstranění lepidla ručně ze schodišťových stupňů | [10 empty] | _
_
[5 empty] | 105 | SP | 776301811 | Odstranění lepených podlahovin bez podložky ze schodišťových stupňů | m | 32.4 | 0 | 32.4 |  | 0 |  | 0 | 0.0023 | 0.07452 | 21 | 0 | 0 |  | CS ÚRS 2019 01 | 1
[7 empty] | Plný popis: | Demontáž povlakových podlahovin ze schodišťových stupňů bez podložky | [10 empty] | _
_
[5 empty] | 106 | SP | 776111211 | Broušení schodišťových stupnic š do 300 mm | m | 32.4 | 0 | 32.4 |  | 0 |  | 0 |  | 0 | 21 | 0 | 0 |  | CS ÚRS 2019 01 | 1
[7 empty] | Plný popis: | Příprava podkladu broušení schodišť stupnic, šířky do 300 mm | [10 empty] | _
_
[5 empty] | 107 | SP | 776111221 | Broušení schodišťových podstupnic v do 200 mm | m | 32.4 | 0 | 32.4 |  | 0 |  | 0 |  | 0 | 21 | 0 | 0 |  | CS ÚRS 2019 01 | 1
[7 empty] | Plný popis: | Příprava podkladu broušení schodišť podstupnic, výšky do 200 mm | [10 empty] | _
_
[5 empty] | 108 | SP | 776111321 | Vysátí schodišťových stupnic š do 300 mm | m | 32.4 | 0 | 32.4 |  | 0 |  | 0 |  | 0 | 21 | 0 | 0 |  | CS ÚRS 2019 01 | 1
[7 empty] | Plný popis: | Příprava podkladu vysátí schodišť stupnic, šířky do 300 mm | [10 empty] | _
_
[5 empty] | 109 | SP | 776111331 | Vysátí schodišťových podstupnic v do 200 mm | m | 32.4 | 0 | 32.4 |  | 0 |  | 0 |  | 0 | 21 | 0 | 0 |  | CS ÚRS 2019 01 | 1
[7 empty] | Plný popis: | Příprava podkladu vysátí schodišť podstupnic, výšky do 200 mm | [10 empty] | _
_
[5 empty] | 110 | SP | 776121211 | Penetrace schodišťových stupnic š do 300 mm | m | 32.4 | 0 | 32.4 |  | 0 | 4e-05 | 0.001296 |  | 0 | 21 | 0 | 0 |  | CS ÚRS 2019 01 | 1
[7 empty] | Plný popis: | Příprava podkladu penetrace vodou ředitelná na savý podklad (válečkováním) ředěná v poměru 1:3 schodišť stupnic, šířky do 300 mm | [10 empty] | _
_
[5 empty] | 111 | SP | 776121221 | Penetrace schodišťových podstupnic v do 200 mm | m | 32.4 | 0 | 32.4 |  | 0 | 2e-05 | 0.000648 |  | 0 | 21 | 0 | 0 |  | CS ÚRS 2019 01 | 1
[7 empty] | Plný popis: | Příprava podkladu penetrace vodou ředitelná na savý podklad (válečkováním) ředěná v poměru 1:3 schodišť podstupnic, výšky do 200 mm | [10 empty] | _
_
[5 empty] | 112 | SP | 776142111 | Vyrovnání schodišťových stupnic š do 300 samonivelační stěrkou pevnosti 35 MPa tl 3 mm | m | 32.4 | 0 | 32.4 |  | 0 | 0.00135 | 0.04374 |  | 0 | 21 | 0 | 0 |  | CS ÚRS 2019 01 | 1
[7 empty] | Plný popis: | Příprava podkladu vyrovnání samonivelační stěrkou schodišť stupnic, šířky do 300 mm min.pevnosti 35 MPa, tloušťky do 3 mm | [10 empty] | _
_
[5 empty] | 113 | SP | 776143111 | Tmelení schodišťových podstupnic v do 200 mm stěrkou tl 3 mm | m | 32.4 | 0 | 32.4 |  | 0 | 0.00086 | 0.027864 |  | 0 | 21 | 0 | 0 |  | CS ÚRS 2019 01 | 1
[7 empty] | Plný popis: | Příprava podkladu tmelení schodišť podstupnic, výšky do 200 mm stěrka tloušťky do 3 mm | [10 empty] | _
_
[5 empty] | 114 | SP | 776321111 | Montáž podlahovin z PVC na stupnice šířky do 300 mm | m | 32.4 | 0 | 32.4 |  | 0 | 0.00012 | 0.003888 |  | 0 | 21 | 0 | 0 |  | CS ÚRS 2019 01 | 1
[7 empty] | Plný popis: | Montáž podlahovin z PVC na schodišťové stupně stupnic, šířky do 300 mm | [10 empty] | _
_
[7 empty] | Výkaz výměr: | Výkres č. D.1.1005 |  |  |  | 0 | [6 empty] | _
[8 empty] | Schodiště do 2.NP stupně 13+14x146/300; 27*1,20 |  |  |  | 32.4 | [6 empty] | _
[5 empty] | 115 | SP | 776321211 | Montáž podlahovin z PVC na podstupnice výšky do 200 mm | m | 32.4 | 0 | 32.4 |  | 0 | 8e-05 | 0.002592 |  | 0 | 21 | 0 | 0 |  | CS ÚRS 2019 01 | 1
[7 empty] | Plný popis: | Montáž podlahovin z PVC na schodišťové stupně podstupnic, výšky do 200 mm | [10 empty] | _
_
[5 empty] | 116 | SP | 776431111 | Montáž schodišťových hran lepených | m | 32.4 | 0 | 32.4 |  | 0 |  | 0 |  | 0 | 21 | 0 | 0 |  | CS ÚRS 2019 01 | 1
[7 empty] | Plný popis: | Montáž schodišťových hran kovových nebo plastových lepených | [10 empty] | _
_
[5 empty] | 117 | H | 28342160 | hrana schodová s lemovým ukončením z PVC 30x35x3mm | m | 32.4 | 2 | 33.048 |  | 0 | 0.00025 | 0.008262 |  | 0 | 21 | 0 | 0 |  | CS ÚRS 2019 01 | 1
[7 empty] | Plný popis: | hrana schodová s lemovým ukončením z PVC 30/35/3 mm | [10 empty] | _
_
[5 empty] | 118 | SP | 776212111 | Volné položení textilních pásů s podlepením spojů páskou | m2 | 29.26 | 0 | 29.26 |  | 0 |  | 0 |  | 0 | 21 | 0 | 0 |  | CS ÚRS 2019 01 | 1
[7 empty] | Plný popis: | Montáž textilních podlahovin volným položením s podlepením spojů páskou pásů | [10 empty] | _
_
[7 empty] | Výkaz výměr: | Výkres č. D.1.1005 |  |  |  | 0 | [6 empty] | _
[8 empty] | M.č.201; 6,65*4,40 |  |  |  | 29.26 | [6 empty] | _
[5 empty] | 119 | H | 69751062 | koberec zátěžový vpichovaný role š 2m, vlákno 100% PA, hm 750g/m2, R <= 100MOhm, zátěž 33, útlum 23dB, hořlavost Bfl S1 | m2 | 29.26 | 10 | 32.186 |  | 0 | 0.00155 | 0.049888 |  | 0 | 21 | 0 | 0 |  | CS ÚRS 2019 01 | 1
[7 empty] | Plný popis: | koberec zátěž. vpich., role š.2m,vlákno 100%PA 750g/m2, zátěž 33, útlum 23dB, Bfl S1, R <= 100MOhm | [10 empty] | _
_
[5 empty] | 120 | SP | 998776101 | Přesun hmot tonážní pro podlahy povlakové v objektech v do 6 m | t | 2.5223 | 0 | 2.5223 |  | 0 |  | 0 |  | 0 | 21 | 0 | 0 |  | CS ÚRS 2019 01 | 1
[7 empty] | Plný popis: | Přesun hmot pro podlahy povlakové stanovený z hmotnosti přesunovaného materiálu vodorovná dopravní vzdálenost do 50 m v objektech výšky do 6 m | [10 empty] | _
_
[5 empty] | 121 | SP | 998776192 | Příplatek k přesunu hmot tonážní 776 za zvětšený přesun do 100 m | t | 2.5223 | 0 | 2.5223 |  | 0 |  | 0 |  | 0 | 21 | 0 | 0 |  | CS ÚRS 2019 01 | 1
[7 empty] | Plný popis: | Přesun hmot pro podlahy povlakové stanovený z hmotnosti přesunovaného materiálu Příplatek k cenám za zvětšený přesun přes vymezenou největší dopravní vzdálenost do 100 m | [10 empty] | _
_
_
[8 empty] | 781: Obklady keramické | [5 empty] | 0 |  | 5.1931 |  | 0.00288 | _ | 0 | 0 |  |  | 10
[5 empty] | 122 | SP | 781474112 | Montáž obkladů vnitřních keramických hladkých do 12 ks/m2 lepených flexibilním lepidlem | m2 | 262.2442 | 0 | 262.2442 |  | 0 | 0.006 | 1.5735 |  | 0 | 21 | 0 | 0 |  | CS ÚRS 2019 01 | 1
[7 empty] | Plný popis: | Montáž obkladů vnitřních stěn z dlaždic keramických lepených flexibilním lepidlem maloformátových hladkých přes 9 do 12 ks/m2 | [10 empty] | _
_
[7 empty] | Výkaz výměr: | Výkres č. D.1.1004 |  |  |  | 0 | [6 empty] | _
[8 empty] | M.č.105; (1,25+1,10+1,25+0,90)*2*2,10-0,60*2,10+(0,10*2,10)*2-0,60*2,00 |  |  |  | 16.86 | [6 empty] | _
[8 empty] | M.č.106; (1,50+1,20+1,32+0,90)*2*1,80-0,60*1,80*3+1,20*0,15 |  |  |  | 14.652 | [6 empty] | _
[8 empty] | M.č.107; (2,75+1,20)*2*1,80-0,60*1,80*3 |  |  |  | 10.98 | [6 empty] | _
[8 empty] | M.č.107; (1,27+0,90+1,30+0,90)*2*1,80-0,60*1,80*2 |  |  |  | 13.572 | [6 empty] | _
[8 empty] | M.č.109; (2,89+1,26)*2*1,80-0,60*1,80 |  |  |  | 13.86 | [6 empty] | _
[8 empty] | M.č.110; (1,60+1,10+1,20+1,20)*2*2,10-0,60*2,10+(0,10*2,10)*2-0,60*2,00 |  |  |  | 19.38 | [6 empty] | _
[8 empty] | Výkres č. D.1.1005 |  |  |  | 0 | [6 empty] | _
[8 empty] | M.č.203; (3,25+5,44+(1,00+0,40)*3)*2*2,10-0,80*2,00*2 |  |  |  | 50.938 | [6 empty] | _
[8 empty] | odpočet; -1,15*2,02+(1,15+2,02*2)*0,12-2,10*0,115+(2,10+0,115)*0,12 |  |  |  | -1.6759 | [6 empty] | _
[8 empty] | M.č.204; (3,95+2,13)*2*2,10+3,95*0,10-1,15*2,02 |  |  |  | 23.608 | [6 empty] | _
[8 empty] | M.č.209; (3,30+5,44+(1,00+0,40)*3)*2*2,10-0,80*2,00*2 |  |  |  | 51.148 | [6 empty] | _
[8 empty] | odpočet; -1,15*2,02+(1,15+2,02*2)*0,12-2,10*0,115+(2,10+0,115)*0,12 |  |  |  | -1.6759 | [6 empty] | _
[8 empty] | M.č.210; (3,95+2,08)*2*2,10+3,95*0,10-1,15*2,02 |  |  |  | 23.398 | [6 empty] | _
[8 empty] | M.č.206; (1,35+1,30+1,15+0,85)*2*1,80-0,60*1,80*3+1,00*0,10 |  |  |  | 13.6 | [6 empty] | _
[8 empty] | M.č.207; (1,35+1,30+1,15+0,85)*2*1,80-0,60*1,80*3+1,00*0,10 |  |  |  | 13.6 | [6 empty] | _
[5 empty] | 123 | H | 59761026 | obklad keramický hladký do 12ks/m2 | m2 | 262.244 | 10 | 288.4684 |  | 0 | 0.0118 | 3.4039 |  | 0 | 21 | 0 | 0 |  | CS ÚRS 2019 01 | 1
[7 empty] | Plný popis: | obkládačky keramické koupelnové (barevné) do 12 ks/m2 | [10 empty] | _
_
[5 empty] | 124 | SP | 781121011 | Nátěr penetrační na stěnu | m2 | 262.244 | 0 | 262.244 |  | 0 | 0.0003 | 0.078673 |  | 0 | 21 | 0 | 0 |  | CS ÚRS 2019 01 | 1
[7 empty] | Plný popis: | Příprava podkladu před provedením obkladu nátěr penetrační na stěnu | [10 empty] | _
_
[5 empty] | 125 | SP | 781131112 | Izolace pod obklad nátěrem nebo stěrkou ve dvou vrstvách | m2 | 86.6 | 0 | 86.6 |  | 0 | 0.0015 | 0.1299 |  | 0 | 21 | 0 | 0 |  | CS ÚRS 2019 01 | 1
[7 empty] | Plný popis: | Izolace stěny pod obklad izolace nátěrem nebo stěrkou ve dvou vrstvách | [10 empty] | _
_
[7 empty] | Výkaz výměr: | Výkres č. D.1.1004 |  |  |  | 0 | [6 empty] | _
[8 empty] | M.č.105; (1,25+2,10+0,65)*2*0,20+(1,25+1,10*2+0,65)*(2,10-0,20) |  |  |  | 9.39 | [6 empty] | _
[8 empty] | M.č.110; (2,90+1,20+0,60)*2*0,20+(1,20*2+1,20+0,60)*(2,10-0,20) |  |  |  | 9.86 | [6 empty] | _
[8 empty] | Výkres č. D.1.1005 |  |  |  | 0 | [6 empty] | _
[8 empty] | M.č.203; (3,25+5,44+(1,00+0,40)*3)*2*0,20+(1,00*2+0,90+0,30)*(2,10-0,20)*3 |  |  |  | 23.396 | [6 empty] | _
[8 empty] | M.č.204; (3,95+2,13)*2*0,20+(1,00*2+2,13)*(2,10-0,20) |  |  |  | 10.279 | [6 empty] | _
[8 empty] | M.č.209; (3,30+5,44+(1,00+0,40)*3)*2*0,20+(1,00*2+0,90+0,30)*(2,10-0,20)*3 |  |  |  | 23.416 | [6 empty] | _
[8 empty] | M.č.210; (3,95+2,08)*2*0,20+(1,00*2+2,13)*(2,10-0,20) |  |  |  | 10.259 | [6 empty] | _
[5 empty] | 126 | SP | 781495115 | Spárování vnitřních obkladů silikonem | m | 145.66 | 0 | 145.66 |  | 0 | 3e-05 | 0.0043698 |  | 0 | 21 | 0 | 0 |  | VLASTNÍ | 1
[7 empty] | Plný popis: | Obklad - dokončující práce ostatní práce spárování silikonem | [10 empty] | _
_
[7 empty] | Výkaz výměr: | Výkres č. D.1.1004 |  |  |  | 0 | [6 empty] | _
[8 empty] | M.č.105; (1,25+2,10+0,65)*2 |  |  |  | 8 | [6 empty] | _
[8 empty] | M.č.106; (1,50+1,20+1,32+0,90)*2 |  |  |  | 9.84 | [6 empty] | _
[8 empty] | M.č.107; (2,75+1,20)*2 |  |  |  | 7.9 | [6 empty] | _
[8 empty] | M.č.107; (1,27+0,90+1,30+0,90)*2 |  |  |  | 8.74 | [6 empty] | _
[8 empty] | M.č.109; (2,89+1,26)*2 |  |  |  | 8.3 | [6 empty] | _
[8 empty] | M.č.110; (2,40+1,20+0,60)*2 |  |  |  | 8.4 | [6 empty] | _
[8 empty] | Výkres č. D.1.1005 |  |  |  | 0 | [6 empty] | _
[8 empty] | M.č.203; (3,25+5,44+(1,00+0,40)*3)*2 |  |  |  | 25.78 | [6 empty] | _
[8 empty] | M.č.204; (3,95+2,13)*2 |  |  |  | 12.16 | [6 empty] | _
[8 empty] | M.č.209; (3,30+5,44+(1,00+0,40)*3)*2 |  |  |  | 25.88 | [6 empty] | _
[8 empty] | M.č.210; (3,95+2,08)*2 |  |  |  | 12.06 | [6 empty] | _
[8 empty] | M.č.206; (1,35+1,30+1,15+0,85)*2 |  |  |  | 9.3 | [6 empty] | _
[8 empty] | M.č.207; (1,35+1,30+1,15+0,85)*2 |  |  |  | 9.3 | [6 empty] | _
[5 empty] | 127 | SP | 781491822 | Demontáž vanových dvířek plastových lepených s rámem | kus | 8 | 0 | 8 |  | 0 |  | 0 | 0.00036 | 0.00288 | 21 | 0 | 0 |  | CS ÚRS 2019 01 | 1
[7 empty] | Plný popis: | Odstranění obkladů – ostatní prvky vanová dvířka plastová lepená s rámem | [10 empty] | _
_
[5 empty] | 128 | SP | 781493611 | Montáž vanových plastových dvířek s rámem lepených | kus | 8 | 0 | 8 |  | 0 | 0.0002 | 0.0016 |  | 0 | 21 | 0 | 0 |  | CS ÚRS 2019 01 | 1
[7 empty] | Plný popis: | Obklad - dokončující práce montáž vanových dvířek plastových lepených s rámem | [10 empty] | _
_
[7 empty] | Výkaz výměr: | Výkres č. D.1.1004 |  |  |  | 0 | [6 empty] | _
[8 empty] | 1.NP; 4,0 |  |  |  | 4 | [6 empty] | _
[8 empty] | Výkres č. D.1.1005 |  |  |  | 0 | [6 empty] | _
[8 empty] | 2.NP; 4,0 |  |  |  | 4 | [6 empty] | _
[5 empty] | 129 | H | 56245724 | dvířka vanová bílá 200x200mm | kus | 8 | 0 | 8 |  | 0 | 0.00014 | 0.00112 |  | 0 | 21 | 0 | 0 |  | CS ÚRS 2019 01 | 1
[7 empty] | Plný popis: | dvířka vanová 200x200 bílá | [10 empty] | _
_
[5 empty] | 130 | SP | 998781101 | Přesun hmot tonážní pro obklady keramické v objektech v do 6 m | t | 5.1931 | 0 | 5.1931 |  | 0 |  | 0 |  | 0 | 21 | 0 | 0 |  | CS ÚRS 2019 01 | 1
[7 empty] | Plný popis: | Přesun hmot pro obklady keramické stanovený z hmotnosti přesunovaného materiálu vodorovná dopravní vzdálenost do 50 m v objektech výšky do 6 m | [10 empty] | _
_
[5 empty] | 131 | SP | 998781192 | Příplatek k přesunu hmot tonážní 781 za zvětšený přesun do 100 m | t | 5.1931 | 0 | 5.1931 |  | 0 |  | 0 |  | 0 | 21 | 0 | 0 |  | CS ÚRS 2019 01 | 1
[7 empty] | Plný popis: | Přesun hmot pro obklady keramické stanovený z hmotnosti přesunovaného materiálu Příplatek k cenám za zvětšený přesun přes vymezenou největší dopravní vzdálenost do 100 m | [10 empty] | _
_
_
[8 empty] | 783: Nátěry | [5 empty] | 0 |  | 0.050767 |  | 0 | _ | 0 | 0 |  |  | 6
[5 empty] | 132 | SP | 783314101 | Základní jednonásobný syntetický nátěr zámečnických konstrukcí | m2 | 97.889 | 0 | 97.889 |  | 0 | 0.00014 | 0.013704 |  | 0 | 21 | 0 | 0 |  | CS ÚRS 2019 01 | 1
[7 empty] | Plný popis: | Základní nátěr zámečnických konstrukcí jednonásobný syntetický | [10 empty] | _
_
[5 empty] | 133 | SP | 783315101 | Mezinátěr jednonásobný syntetický standardní zámečnických konstrukcí | m2 | 97.889 | 0 | 97.889 |  | 0 | 0.00012 | 0.011747 |  | 0 | 21 | 0 | 0 |  | CS ÚRS 2019 01 | 1
[7 empty] | Plný popis: | Mezinátěr zámečnických konstrukcí jednonásobný syntetický standardní | [10 empty] | _
_
[5 empty] | 134 | SP | 783317101 | Krycí jednonásobný syntetický standardní nátěr zámečnických konstrukcí | m2 | 97.889 | 0 | 97.889 |  | 0 | 0.00012 | 0.011747 |  | 0 | 21 | 0 | 0 |  | CS ÚRS 2019 01 | 1
[7 empty] | Plný popis: | Krycí nátěr (email) zámečnických konstrukcí jednonásobný syntetický standardní | [10 empty] | _
_
[7 empty] | Výkaz výměr: | Výkres č. D.1.1004 |  |  |  | 0 | [6 empty] | _
[8 empty] | 1.NP dveře ozn. "T1/01" 600/1970; 1*((2*2,00+0,60)*(0,11+2*0,05)) |  |  |  | 0.966 | [6 empty] | _
[8 empty] | 1.NP dveře ozn. "T1/02" 600/1970; 6*((2*2,00+0,60)*(0,11+2*0,05)) |  |  |  | 5.796 | [6 empty] | _
[8 empty] | 1.NP dveře ozn. "T1/03" 600/1970; 1*((2*2,00+0,60)*(0,11+2*0,05)) |  |  |  | 0.966 | [6 empty] | _
[8 empty] | 1.NP dveře ozn. "T1/04" 800/1970; 2*((2*2,00+0,80)*(0,11+2*0,05)) |  |  |  | 2.016 | [6 empty] | _
[8 empty] | 1.NP dveře ozn. "T1/05" 1450/1970; 1*((2*2,00+1,45)*(0,16+2*0,05)) |  |  |  | 1.417 | [6 empty] | _
[8 empty] | Výkres č. D.1.1005 |  |  |  | 0 | [6 empty] | _
[8 empty] | 2.NP dveře ozn. "T2/01" 600/1970; 4*((2*2,00+0,60)*(0,11+2*0,05)) |  |  |  | 3.864 | [6 empty] | _
[8 empty] | 2.NP dveře ozn. "T2/02" 800/1970; 8*((2*2,00+0,80)*(0,11+2*0,05)) |  |  |  | 8.064 | [6 empty] | _
[8 empty] | Výkres č. D.1.1005 |  |  |  | 0 | [6 empty] | _
[8 empty] | Stáv zábradlí dle PSV ozn."Z2/01"; 34,0*1,10*2,000 |  |  |  | 74.8 | [6 empty] | _
[5 empty] | 135 | SP | 783306801 | Odstranění nátěru ze zámečnických konstrukcí obroušením | m2 | 96.923 | 0 | 96.923 |  | 0 | 6e-05 | 0.0058154 |  | 0 | 21 | 0 | 0 |  | CS ÚRS 2019 01 | 1
[7 empty] | Plný popis: | Odstranění nátěrů ze zámečnických konstrukcí obroušením | [10 empty] | _
_
[7 empty] | Výkaz výměr: | Výkres č. D.1.1004 |  |  |  | 0 | [6 empty] | _
[8 empty] | 1.NP dveře ozn. "T1/01" 600/1970; 1*((2*2,00+0,60)*(0,11+2*0,05)) nové |  |  |  | 0 | [6 empty] | _
[8 empty] | 1.NP dveře ozn. "T1/02" 600/1970; 6*((2*2,00+0,60)*(0,11+2*0,05)) |  |  |  | 5.796 | [6 empty] | _
[8 empty] | 1.NP dveře ozn. "T1/03" 600/1970; 1*((2*2,00+0,60)*(0,11+2*0,05)) |  |  |  | 0.966 | [6 empty] | _
[8 empty] | 1.NP dveře ozn. "T1/04" 800/1970; 2*((2*2,00+0,80)*(0,11+2*0,05)) |  |  |  | 2.016 | [6 empty] | _
[8 empty] | 1.NP dveře ozn. "T1/05" 1450/1970; 1*((2*2,00+1,45)*(0,16+2*0,05)) |  |  |  | 1.417 | [6 empty] | _
[8 empty] | Výkres č. D.1.1005 |  |  |  | 0 | [6 empty] | _
[8 empty] | 2.NP dveře ozn. "T2/01" 600/1970; 4*((2*2,00+0,60)*(0,11+2*0,05)) |  |  |  | 3.864 | [6 empty] | _
[8 empty] | 2.NP dveře ozn. "T2/02" 800/1970; 8*((2*2,00+0,80)*(0,11+2*0,05)) |  |  |  | 8.064 | [6 empty] | _
[8 empty] | Výkres č. D.1.1005 |  |  |  | 0 | [6 empty] | _
[8 empty] | Stáv zábradlí dle PSV ozn."Z2/01"; 34,0*1,10*2,000 |  |  |  | 74.8 | [6 empty] | _
[5 empty] | 136 | SP | 783301311 | Odmaštění zámečnických konstrukcí vodou ředitelným odmašťovačem | m2 | 96.923 | 0 | 96.923 |  | 0 | 8e-05 | 0.0077538 |  | 0 | 21 | 0 | 0 |  | CS ÚRS 2019 01 | 1
[7 empty] | Plný popis: | Příprava podkladu zámečnických konstrukcí před provedením nátěru odmaštění odmašťovačem vodou ředitelným | [10 empty] | _
_
[5 empty] | 137 | SP | 783301401 | Ometení zámečnických konstrukcí | m2 | 96.923 | 0 | 96.923 |  | 0 |  | 0 |  | 0 | 21 | 0 | 0 |  | CS ÚRS 2019 01 | 1
[7 empty] | Plný popis: | Příprava podkladu zámečnických konstrukcí před provedením nátěru odmaštění ometení | [10 empty] | _
_
_
[8 empty] | 784: Malby | [5 empty] | 0 |  | 3.0236 |  | 0.28687 | _ | 0 | 0 |  |  | 11
[5 empty] | 138 | SP | 784121001 | Oškrabání malby v mísnostech výšky do 3,80 m | m2 | 925.3775 | 0 | 925.3775 |  | 0 | 0.001 | 0.92538 | 0.00031 | 0.28687 | 21 | 0 | 0 |  | CS ÚRS 2019 01 | 1
[7 empty] | Plný popis: | Oškrabání malby v místnostech výšky do 3,80 m | [10 empty] | _
_
[7 empty] | Výkaz výměr: | Dle pol. oprava om stěn; 166,687*0,70 |  |  |  | 116.6809 | [6 empty] | _
[8 empty] | Dle pol. oprava om strop; 75,100*0,70 |  |  |  | 52.57 | [6 empty] | _
[8 empty] | = |  |  |  | 169.2509 | [6 empty] | _
[8 empty] | Výkres č. D.1.1004 |  |  |  | 0 | [6 empty] | _
[8 empty] | M.č.103; 68,0+(9,30+8,20+0,65+0,76+0,40*2)*2*(3,32-1,80) |  |  |  | 127.9184 | [6 empty] | _
[8 empty] | M.č.104; 27,9+(3,25+8,79+0,65)*2*3,32-0,80*2,00-0,60*2,00-1,05*2,40+(1,05+2,40*2)*0,15 |  |  |  | 107.7191 | [6 empty] | _
[8 empty] | M.č.111; 24,0+(3,30+7,79+0,70)*2*3,32-0,80*2,00-0,60*2,00-1,05*2,40+(1,05+2,40*2)*0,15 |  |  |  | 97.8431 | [6 empty] | _
[8 empty] | Výkres č. D.1.1005 |  |  |  | 0 | [6 empty] | _
[8 empty] | M.č.201; 71,8+(9,25+9,20+6,65+0,71+0,20+0,25)*2*3,30-6,65*2,00-0,80*2,00*5-0,60*2,00*2 |  |  |  | 221.416 | [6 empty] | _
[8 empty] | M.č.202; 19,5+(2,90+7,79)*2*(3,30-1,80) |  |  |  | 51.57 | [6 empty] | _
[8 empty] | M.č.205; 18,5+(2,90+7,79)*2*(3,30-1,80) |  |  |  | 50.57 | [6 empty] | _
[8 empty] | M.č.208; 17,6+(2,90+7,79)*2*(3,30-1,80) |  |  |  | 49.67 | [6 empty] | _
[8 empty] | M.č.211; 17,5+(2,85+7,79)*2*(3,30-1,80) |  |  |  | 49.42 | [6 empty] | _
[5 empty] | 139 | SP | 784121011 | Rozmývání podkladu po oškrabání malby v místnostech výšky do 3,80 m | m2 | 925.377 | 0 | 925.377 |  | 0 |  | 0 |  | 0 | 21 | 0 | 0 |  | CS ÚRS 2019 01 | 1
[7 empty] | Plný popis: | Rozmývání podkladu po oškrabání malby v místnostech výšky do 3,80 m | [10 empty] | _
_
[5 empty] | 140 | SP | 784111001 | Oprášení (ometení ) podkladu v místnostech výšky do 3,80 m | m2 | 925.377 | 0 | 925.377 |  | 0 |  | 0 |  | 0 | 21 | 0 | 0 |  | CS ÚRS 2019 01 | 1
[7 empty] | Plný popis: | Oprášení (ometení) podkladu v místnostech výšky do 3,80 m | [10 empty] | _
_
[5 empty] | 141 | SP | 784161401 | Celoplošné vyhlazení podkladu sádrovou stěrkou v místnostech výšky do 3,80 m | m2 | 462.6885 | 0 | 462.6885 |  | 0 | 0.00318 | 1.4713 |  | 0 | 21 | 0 | 0 |  | CS ÚRS 2019 01 | 1
[7 empty] | Plný popis: | Celoplošné vyrovnání podkladu sádrovou stěrkou, tloušťky do 3 mm vyhlazením v místnostech výšky do 3,80 m | [10 empty] | _
_
[7 empty] | Výkaz výměr: | Cca 50% z oškrabané plochy; 925,377*0,50 |  |  |  | 462.6885 | [6 empty] | _
[5 empty] | 142 | SP | 784181121 | Hloubková jednonásobná penetrace podkladu v místnostech výšky do 3,80 m | m2 | 1262.682 | 0 | 1262.682 |  | 0 | 0.0002 | 0.25254 |  | 0 | 21 | 0 | 0 |  | CS ÚRS 2019 01 | 1
[7 empty] | Plný popis: | Penetrace podkladu jednonásobná hloubková v místnostech výšky do 3,80 m | [10 empty] | _
_
[7 empty] | Výkaz výměr: | 1040,925+221,757 |  |  |  | 1262.682 | [6 empty] | _
[5 empty] | 143 | SP | 784221101 | Dvojnásobné bílé malby ze směsí za sucha dobře otěruvzdorných v místnostech do 3,80 m | m2 | 1040.9246 | 0 | 1040.9246 |  | 0 | 0.00029 | 0.30187 |  | 0 | 21 | 0 | 0 |  | CS ÚRS 2019 01 | 1
[7 empty] | Plný popis: | Malby z malířských směsí otěruvzdorných za sucha v místnostech výšky do 3,80 m | [10 empty] | _
_
[7 empty] | Výkaz výměr: | Dle pol. oprava om stěn; 166,687 |  |  |  | 166.687 | [6 empty] | _
[8 empty] | Dle pol. oprava om strop; 75,100 |  |  |  | 75.1 | [6 empty] | _
[8 empty] | = |  |  |  | 241.787 | [6 empty] | _
[8 empty] | Výkres č. D.1.1004 |  |  |  | 0 | [6 empty] | _
[8 empty] | M.č.103; 68,0+(9,30+8,20+0,65+0,76+0,40*2)*2*(3,32-1,80) |  |  |  | 127.9184 | [6 empty] | _
[8 empty] | M.č.104; 27,9+(3,25+8,79+0,65)*2*3,32-0,80*2,00-0,60*2,00-1,05*2,40+(1,05+2,40*2)*0,15 |  |  |  | 107.7191 | [6 empty] | _
[8 empty] | M.č.111; 24,0+(3,30+7,79+0,70)*2*3,32-0,80*2,00-0,60*2,00-1,05*2,40+(1,05+2,40*2)*0,15 |  |  |  | 97.8431 | [6 empty] | _
[8 empty] | Výkres č. D.1.1005 |  |  |  | 0 | [6 empty] | _
[8 empty] | M.č.201; 71,8+(9,25+9,20+6,65+0,71+0,20+0,25)*2*3,30-6,65*2,00-0,80*2,00*5-0,60*2,00*2 |  |  |  | 221.416 | [6 empty] | _
[8 empty] | M.č.202; 19,5+(2,90+7,79)*2*(3,30-1,80) |  |  |  | 51.57 | [6 empty] | _
[8 empty] | M.č.205; 18,5+(2,90+7,79)*2*(3,30-1,80) |  |  |  | 50.57 | [6 empty] | _
[8 empty] | M.č.208; 17,6+(2,90+7,79)*2*(3,30-1,80) |  |  |  | 49.67 | [6 empty] | _
[8 empty] | M.č.211; 17,5+(2,85+7,79)*2*(3,30-1,80) |  |  |  | 49.42 | [6 empty] | _
[8 empty] | = |  |  |  | 756.1266 | [6 empty] | _
[8 empty] | Dle pol. nové om štuk; 39,711+3,300 |  |  |  | 43.011 | [6 empty] | _
[5 empty] | 144 | SP | 784221153 | Příplatek k cenám 2x maleb za sucha otěruvzdorných za barevnou malbu v odstínu středně sytém | m2 | 1040.925 | 0 | 1040.925 |  | 0 | 1e-05 | 0.010409 |  | 0 | 21 | 0 | 0 |  | CS ÚRS 2019 01 | 1
[7 empty] | Plný popis: | Malby z malířských směsí otěruvzdorných za sucha středně sytém | [10 empty] | _
_
[5 empty] | 145 | SP | 784211101 | Dvojnásobné bílé malby ze směsí za mokra výborně otěruvzdorných v místnostech výšky do 3,80 m omyvatelný nátěr | m2 | 221.757 | 0 | 221.757 |  | 0 | 0.00026 | 0.057657 |  | 0 | 21 | 0 | 0 |  | CS ÚRS 2019 01 | 1
[7 empty] | Plný popis: | Malby z malířských směsí otěruvzdorných za mokra do 3,80 m | [10 empty] | _
_
[7 empty] | Výkaz výměr: | Výkres č. D.1.1004 |  |  |  | 0 | [6 empty] | _
[8 empty] | M.č.103; (9,30+8,20+0,65+0,76+0,40*2+4,70+2,45)*2*1,80 |  |  |  | 96.696 | [6 empty] | _
[8 empty] | odpočet; -1,50*1,80*2-1,45*1,80-0,80*1,80*2-0,60*1,80*3 |  |  |  | -14.13 | [6 empty] | _
[8 empty] | Výkres č. D.1.1005 |  |  |  | 0 | [6 empty] | _
[8 empty] | M.č.202; (2,90+7,79)*2*1,80-0,80*1,80*2-1,05*1,015+(1,015*2)*0,15 |  |  |  | 34.8428 | [6 empty] | _
[8 empty] | M.č.205; (2,90+7,79)*2*1,80-0,80*1,80*2-1,05*1,015+(1,015*2)*0,15 |  |  |  | 34.8428 | [6 empty] | _
[8 empty] | M.č.208; (2,90+7,79)*2*1,80-0,80*1,80*2-1,05*1,015+(1,015*2)*0,15 |  |  |  | 34.8428 | [6 empty] | _
[8 empty] | M.č.211; (2,85+7,79)*2*1,80-0,80*1,80*2-1,05*1,015+(1,015*2)*0,15 |  |  |  | 34.6628 | [6 empty] | _
[5 empty] | 146 | SP | 784211163 | Příplatek k cenám 2x maleb ze směsí za mokra otěruvzdorných za barevnou malbu středně sytého odstínu | m2 | 221.757 | 0 | 221.757 |  | 0 | 2e-05 | 0.0044351 |  | 0 | 21 | 0 | 0 |  | CS ÚRS 2019 01 | 1
[7 empty] | Plný popis: | Malby z malířských směsí otěruvzdorných za mokra Příplatek k cenám dvojnásobných maleb za provádění barevné malby tónované na tónovacích automatech, v odstínu středně sytém | [10 empty] | _
_
[5 empty] | 147 | SP | 784171121 | Zakrytí vnitřních ploch konstrukcí nebo prvků v místnostech výšky do 3,80 m | m2 | 618.444 | 0 | 618.444 |  | 0 |  | 0 |  | 0 | 21 | 0 | 0 |  | CS ÚRS 2019 01 | 1
[7 empty] | Plný popis: | Zakrytí nemalovaných ploch (materiál ve specifikaci) včetně pozdějšího odkrytí konstrukcí nebo samostatných prvků např. schodišť, nábytku, radiátorů, zábradlí v místnostech výšky do 3,80 | [10 empty] | _
_
[7 empty] | Výkaz výměr: | Výkres č. D.1.1004 |  |  |  | 0 | [6 empty] | _
[8 empty] | M.č.103,104,105,106,107,109,110,111; 68,0+27,9+2,6+3,1+5,4+3,3+3,4+24,0 |  |  |  | 137.7 | [6 empty] | _
[8 empty] | Výkres č. D.1.1005 |  |  |  | 0 | [6 empty] | _
[8 empty] | M.č.201-212; 71,8+19,5+17,0+9,0+18,5+2,5+2,5+17,6+17,5+8,8+19,2+11,6 |  |  |  | 215.5 | [6 empty] | _
[8 empty] | Dle pol. mtž obklad; 265,244 |  |  |  | 265.244 | [6 empty] | _
[5 empty] | 148 | H | 58124844 | fólie pro malířské potřeby zakrývací tl 25µ 4x5m | m2 | 618.444 | 15 | 711.2106 |  | 0 |  | 0 |  | 0 | 21 | 0 | 0 |  | CS ÚRS 2019 01 | 1
[7 empty] | Plný popis: | fólie pro malířské potřeby zakrývací, 25µ, 4 x 5 m | [10 empty] | _
_
_
[8 empty] | TZ1: Stavební instalace | [5 empty] | 0 |  | 0 |  | 0 | _ | 0 | 0 |  |  | 3
[5 empty] | 149 | SP | TZ1-01 | D+M, Zdravotechnická instalace - dle samostatného rozpočtu | soubor | 1 | 0 | 1 |  | 0 |  | 0 |  | 0 | 21 | 0 | 0 |  | VLASTNÍ | 1
[7 empty] | Plný popis: | [11 empty] | _
_
[5 empty] | 150 | SP | TZ1-02 | D+M, Ústřední vytápění - dle samostatného rozpočtu | soubor | 1 | 0 | 1 |  | 0 |  | 0 |  | 0 | 21 | 0 | 0 |  | VLASTNÍ | 1
[7 empty] | Plný popis: | [11 empty] | _
_
[5 empty] | 151 | SP | TZ1-03 | D+M, Zařízení pro vzduchotechniku - dle samostatného rozpočtu | soubor | 1 | 0 | 1 |  | 0 |  | 0 |  | 0 | 21 | 0 | 0 |  | VLASTNÍ | 1
[7 empty] | Plný popis: | [11 empty] | _
_
_
[8 empty] | TZ2: Elektroinstalace a slaboproud | [5 empty] | 0 |  | 0 |  | 0 | _ | 0 | 0 |  |  | 1
[5 empty] | 152 | MP | 741-01 | D+M, Elektroinstalace - dle samostatného rozpočtu | soub | 1 | 0 | 1 |  | 0 |  | 0 |  | 0 | 21 | 0 | 0 |  | VLASTNÍ | 1
[7 empty] | Plný popis: | [11 empty] | _
_
_
_
[8 empty] | SO_02: Vedlejší a ostatní rozpočtové náklady | [5 empty] | 0 |  | 0 |  | 0 | _ | 0 | 0 |  |  | 2
[8 empty] | VRN: Vedlejší rozpočtové náklady | [5 empty] | 0 |  | 0 |  | 0 | _ | 0 | 0 |  |  | 2
[5 empty] | 153 | ON | 030001000 | Zařízení staveniště včetně provozu a odstranění / staveništní rozvaděč a zajištění zdroje vody, zpevněné plochy, oplocení, vytápění stavby, atd. | kus | 1 | 0 | 1 |  | 0 |  | 0 |  | 0 | 21 | 0 | 0 |  | VLASTNÍ | 1
[7 empty] | Plný popis: | Základní rozdělení průvodních činností a nákladů zařízení staveniště | [10 empty] | _
_
[5 empty] | 154 | ON | 045002000 | Kompletační a koordinační činnost včetně kontrolní činnosti, koordinace prací a zajištění všech zkoušek a revizí ke kolaudaci, atd. | kus | 1 | 0 | 1 |  | 0 |  | 0 |  | 0 | 21 | 0 | 0 |  | VLASTNÍ | 1
[7 empty] | Plný popis: | Hlavní tituly průvodních činností a nákladů inženýrská činnost kompletační a koordinační činnost | [10 empty] | _
_
_
_
_
_

## Rekapitulace stavby ELE
Export Komplet | [27 empty] | 2.0 | ZAMOK |  |  |  |  | False | False | {0b1e8220-8eed-41e3-a092-77e3b3d1a6d6}
[33 empty] | 0,01 | 21
[33 empty] | 0,01 | 15
|  | REKAPITULACE STAVBY | [17 empty] | v --- níže se nacházejí doplnkové a pomocné údaje k sestavám --- v | [11 empty] | Návod na vyplnění | 0,001
|  | Kód: |  |  |  |  | 7181002 | [24 empty] | Měnit lze pouze buňky se žlutým podbarvením! 1) na prvním listu Rekapitulace stavby vyplňte v sestavě a) Souhrnný list - údaje o Uchazeči (přenesou se do ostatních sestav i v jiných listech) b) Rekapitulace objektů - potřebné Ostatní náklady 2) na vybraných listech vyplňte v sestavě a) Krycí list - údaje o Uchazeči, pokud se liší od údajů o Uchazeči na Souhrnném listu (údaje se přenesou do ostatních sestav v daném listu) b) Rekapitulace rozpočtu - potřebné Ostatní náklady c) Celkové náklady za stavbu - ceny u položek - množství, pokud má žluté podbarvení - a v případě potřeby poznámku (ta je ve skrytém sloupci) | 0,01
|  | Stavba: |  |  |  |  | Stavební úpravy hygienických zařízení a šaten v 1.NP a v 2.NP IV ZŠ Šumperk | [25 empty] | 0,1
|  | KSO: | [13 empty] | CC-CZ: | [16 empty] | 1
|  | Místo: |  |  |  |  | Šumperk | [8 empty] | Datum: |  | 6.3.2019 | [14 empty] | 10
100
|  | Zadavatel: | [13 empty] | IČ: | [16 empty] | 0,1
[16 empty] | DIČ: | [16 empty] | 0,1
0,1
|  | Uchazeč: | [13 empty] | IČ: |  | Vyplň údaj | [14 empty] | 0,1
|  |  | Vyplň údaj | [12 empty] | DIČ: |  | Vyplň údaj | [14 empty] | 0,1
False
|  | Projektant: | [13 empty] | IČ: | [16 empty] | False
|  |  | PVLK PROJECT s.r.o. | [12 empty] | DIČ: | [16 empty] | True
0,01
|  | Zpracovatel: | [13 empty] | IČ: | [16 empty] | 0,01
|  |  | PVLK PROJECT s.r.o. | [12 empty] | DIČ: | [16 empty] | True
Poznámka:
|  | Cena bez DPH | [13 empty] | 0
[8 empty] | Sazba daně |  |  | Základ daně |  |  |  |  | Výše daně
|  | DPH |  | základní |  |  |  | 21% |  |  | 0 |  |  |  |  | 0
|  |  |  | snížená |  |  |  | 15% |  |  | 0 |  |  |  |  | 0
|  |  |  | zákl. přenesená |  |  |  | 21% |  |  | 0 |  |  |  |  | 0
|  |  |  | sníž. přenesená |  |  |  | 15% |  |  | 0 |  |  |  |  | 0
|  |  |  | nulová |  |  |  | 0% |  |  | 0 |  |  |  |  | 0
|  | Cena s DPH | [6 empty] | v |  |  | CZK |  |  |  | 0
|  | Projektant | [11 empty] | Zpracovatel
|  | Datum a podpis: | [7 empty] | Razítko |  |  |  | Datum a podpis: |  |  | Razítko
|  | Objednavatel | [11 empty] | Uchazeč
|  | Datum a podpis: | [7 empty] | Razítko |  |  |  | Datum a podpis: |  |  | Razítko
REKAPITULACE OBJEKTŮ STAVBY A SOUPISŮ PRACÍ
| Kód: | [6 empty] | 7181002
| Stavba: | [6 empty] | Stavební úpravy hygienických zařízení a šaten v 1.NP a v 2.NP IV ZŠ Šumperk
| Místo: | [6 empty] | Šumperk | [6 empty] | Datum: |  | 6.3.2019
| Zadavatel: | [13 empty] | Projektant: |  | PVLK PROJECT s.r.o. |  |  | Informatívní údaje z listů zakázek
| Uchazeč: | [13 empty] | Zpracovatel: |  | PVLK PROJECT s.r.o.
| Kód |  |  |  | Popis | [7 empty] | Cena bez DPH [CZK] |  |  |  |  | Cena s DPH [CZK] | Typ | z toho Ostat. náklady [CZK] | DPH [CZK] | Normohodiny [h] | DPH základní [CZK] | DPH snížená [CZK] | DPH základní přenesená [CZK] | DPH snížená přenesená [CZK] | Základna DPH základní | Základna DPH snížená | Základna DPH zákl. přenesená | Základna DPH sníž. přenesená | Základna DPH nulová
| Náklady z rozpočtů | [11 empty] | 0 |  |  |  |  | 0 |  | 0 | 0 | 0 | 0 | 0 | 0 | 0 | 0 | 0 | 0 | 0 | 0 |  | D | 0 | ###NOIMPORT### | IMPORT | {0b1e8220-8eed-41e3-a092-77e3b3d1a6d6} | {00000000-0000-0000-0000-000000000000}
/ |  | ELE |  |  |  | Silnoproudá elektrotechnika | [6 empty] | 0 |  |  |  |  | 0 | STA | 0 | 0 | 0 | 0 | 0 | 0 | 0 | 0 | 0 | 0 | 0 | 0 |  |  | 1 |  | IMPORT | {d81b90fd-445c-4ec9-b904-709cc7b6eb54} | {0b1e8220-8eed-41e3-a092-77e3b3d1a6d6} | 2

## ELE - Silnoproudá elektro...
{d81b90fd-445c-4ec9-b904-709cc7b6eb54}
2
| KRYCÍ LIST SOUPISU PRACÍ | [7 empty] | v --- níže se nacházejí doplnkové a pomocné údaje k sestavám --- v | [8 empty] | False
Stavba:
Stavební úpravy hygienických zařízení a šaten v 1.NP a v 2.NP IV ZŠ Šumperk
Objekt:
ELE - Silnoproudá elektrotechnika
| KSO: |  |  |  |  | CC-CZ:
| Místo: |  |  |  |  | Datum: | 6.3.2019
| Zadavatel: |  |  |  |  | IČ:
DIČ:
| Uchazeč: |  |  |  |  | IČ: | Vyplň údaj
|  | Vyplň údaj |  |  |  | DIČ: | Vyplň údaj
| Projektant: |  |  |  |  | IČ:
|  | PVLK PROJECT s.r.o. |  |  |  | DIČ:
| Zpracovatel: |  |  |  |  | IČ:
|  | PVLK PROJECT s.r.o. |  |  |  | DIČ:
Poznámka:
| Cena bez DPH | [5 empty] | 0
|  |  | Základ daně |  |  | Sazba daně | Výše daně
| DPH | základní | 0 |  |  | 21% | 0
|  | snížená | 0 |  |  | 15% | 0
|  | zákl. přenesená | 0 |  |  | 21% | 0
|  | sníž. přenesená | 0 |  |  | 15% | 0
|  | nulová | 0 |  |  | 0% | 0
| Cena s DPH |  |  | v | CZK |  | 0
| Projektant |  |  | Zpracovatel
| Datum a podpis: |  | Razítko | Datum a podpis: |  |  | Razítko
| Objednavatel |  |  | Uchazeč
| Datum a podpis: |  | Razítko | Datum a podpis: |  |  | Razítko
REKAPITULACE ČLENĚNÍ SOUPISU PRACÍ
Stavba:
Stavební úpravy hygienických zařízení a šaten v 1.NP a v 2.NP IV ZŠ Šumperk
Objekt:
ELE - Silnoproudá elektrotechnika
Místo: | [5 empty] | Datum: | 6.3.2019
Zadavatel: | [5 empty] | Projektant: | PVLK PROJECT s.r.o.
Uchazeč: |  |  | Vyplň údaj |  |  | Zpracovatel: | PVLK PROJECT s.r.o.
Kód dílu - Popis | [6 empty] | Cena celkem [CZK]
Náklady ze soupisu prací | [6 empty] | 0 | [11 empty] | -1
| PSV - Práce a dodávky PSV | [5 empty] | 0
| 741-CSS-AA02 - Montáž zdroje pro splachovače pisoárů (bez dodávky zdroje) | [5 empty] | 0
| 741-CSS-AA03 - Montáž splachovače pisoárů (bez splachovače) | [5 empty] | 0
| 741-CYK-MA15 - Kabel CYKY-O 3x1,5 (3A) - pod omítkou | [5 empty] | 0
| 741-CYK-MB05 - Kabel CYKY-J 3x1,5 (3C) - pod omítkou | [5 empty] | 0
| 741-CYK-MB10 - Kabel CYKY-J 3x2,5 (3C) - pod omítkou | [5 empty] | 0
| 741-CYK-ME05 - Kabel CYKY-J 5x1,5 (5C) - pod omítkou | [5 empty] | 0
| 741-CYK-ME15 - Kabel CYKY-J 5x4 (5C) - pod omítkou | [5 empty] | 0
| 741-FIR-PU05 - Požární ucpávky | [5 empty] | 0
| 741-PCA-AA04 - CYA 4 zžl - pospojení | [5 empty] | 0
| 741-PCA-AA06 - CYA 6 zžl - pospojení | [5 empty] | 0
| 741-KRA-AA05 - Krabice přístrojová "KP68" do zdiva | [5 empty] | 0
| 741-KRA-AA25 - Krabice rozvodná "KR68" do zdiva | [5 empty] | 0
| 741-KRA-AT10 - Krabice odbočná "KO68" do zdiva | [5 empty] | 0
| 741-PCU-AA05 - Zemnící svorka pro připojení vodovodní baterie na plastovém potrubí | [5 empty] | 0
| 741-SMP-GA15 - SMP - Svorkovnice místního pospojení nástěnná, s krytem | [5 empty] | 0
| 741-TNG-AA05 - Spínač domovní č.1, bílý, IP20 | [5 empty] | 0
| 741-TNG-AA07 - Spínač domovní č.1/0, bílý, IP20 | [5 empty] | 0
| 741-TNG-AA13 - Spínač domovní č.5, bílý, IP20 | [5 empty] | 0
| 741-TNG-AA15 - Spínač domovní č.6, bílý, IP20 | [5 empty] | 0
| 741-TNG-AA40 - Spínač domovní automatický, pohybový, 1 relé, bílý, IP20 | [5 empty] | 0
| 741-TNG-ZA61 - Zásuvka domovní 230V jednonásobná, polozapuštěná, bílá, IP20, clonky | [5 empty] | 0
| 741-TNG-RM01 - Rámečky | [5 empty] | 0
| 741-CGT-1911300OP - E1 - Svítidlo interiérové, přisazené, se zdrojem LED 27W, IP54, PLAST | [5 empty] | 0
| 741-CGT-1911310SK - E2 - Svítidlo interiérové, přisazené, plastové + sklo, zdroj LED 9W, IP43, TŘ.OCHR. II | [5 empty] | 0
| 741-CGT-1911360SK - E3 - Svítidlo interiérové, přisazené, se zdrojem LED, 20W/4000K, IP44 | [5 empty] | 0
| 741-CGT-1911213OP - E4 - Svítidlo přisazené, se zdrojem LED 32W, IP54, TŘ.OCHR.I | [5 empty] | 0
| 741-CGT-1911214OP - E5 - Svítidlo přisazené, se zdrojem LED 53W, IP54, TŘ.OCHR.I | [5 empty] | 0
| 741-CGT-1911215EM - N1 - Svítidlo LED NOUZOVÉ AUTONOMNÍ, přisazené, 1x2,6W, IP42, 20m | [5 empty] | 0
| 741-CGT-1911216EM - N2 - Svítidlo LED NOUZOVÉ AUTONOMNÍ, oboustranné, 1x3,5W, IP42, 20m | [5 empty] | 0
| 741-UKC-A002 - Ukončení vodiče Cu, Al do 2,5mm2 | [5 empty] | 0
| 741-UKC-A004 - Ukončení vodiče Cu, Al do 4mm2 | [5 empty] | 0
| 741-UKC-A006 - Ukončení vodiče Cu, Al do 6mm2 | [5 empty] | 0
| 741-XOT-AA01 - Montáž HYGROSTATU (bez dodávky hygrostatu) | [5 empty] | 0
| 749-PRL-AA01 - Přeložky a demontážní práce | [5 empty] | 0
| 749-PSM-AA01 - Montážní práce podružného a spojovacího materiálu | [5 empty] | 0
| 749-SME-AA02 - Ventilátor (zapojení zařízení bez dodávky ventilátoru) | [5 empty] | 0
| 749-SME-AA03 - Ventilátorové relé do krabice | [5 empty] | 0
| HZS-SES-RR01 - r-TV - Doplnění výzbroje do stávajícího rozváděče | [5 empty] | 0
| M - Práce a dodávky M | [5 empty] | 0
| 46-M-KAP-KP68 - Vysekání kapsy do zděného zdiva, velikosti 7x7x5 cm | [5 empty] | 0
| 46-M-OTV-AB10 - Vysekání otvoru do betonového zdiva | [5 empty] | 0
| 46-M-RYH-CH25 - Vysekání rýhy do zděného zdiva šíře 5cm, hloubky 5cm | [5 empty] | 0
| HZS - Hodinové zúčtovací sazby | [5 empty] | 0
| HZS-KOS-AA01 - Koordinace profesí, příprava stavby | [5 empty] | 0
| HZS-REV-AA01 - Vyhotovení výchozí revize | [5 empty] | 0
| HZS-SKU-AA01 - Vyhotovení dokumentace skutečného stavu | [5 empty] | 0
SOUPIS PRACÍ
Stavba:
Stavební úpravy hygienických zařízení a šaten v 1.NP a v 2.NP IV ZŠ Šumperk
Objekt:
ELE - Silnoproudá elektrotechnika
Místo: | [5 empty] | Datum: | 6.3.2019
Zadavatel: | [5 empty] | Projektant: | PVLK PROJECT s.r.o.
Uchazeč: |  |  | Vyplň údaj |  |  | Zpracovatel: | PVLK PROJECT s.r.o.
PČ | Typ | Kód | Popis | MJ | Množství | J.cena [CZK] | Cena celkem [CZK] | Cenová soustava |  | DPH | J. Nh [h] | Nh celkem [h] | J. hmotnost [t] | Hmotnost celkem [t] | J. suť [t] | Suť Celkem [t]
Náklady soupisu celkem | [6 empty] | 0 |  |  |  |  | 0 |  | 0.000336 |  | 0 |  | D | -1 | [7 empty] | 0
| D | PSV | Práce a dodávky PSV |  |  |  | 0 |  |  |  |  | 0 |  | 0.000336 |  | 0 | 2 | D | 0 | ROZPOCET | [6 empty] | 0
| D | 741-CSS-AA02 | Montáž zdroje pro splachovače pisoárů (bez dodávky zdroje) |  |  |  | 0 |  |  |  |  | 0 |  | 0 |  | 0 | 2 | D | 1 | ROZPOCET | [6 empty] | 0
78 | K | 741112104 | Montáž rozvodka zapuštěná plastová čtyřhranná bez svorkovnic | kus | 1 |  | 0 | CS ÚRS 2017 01 |  | základní |  | 0 | 0 | 0 | 0 | 0 | 16 | K | 2 | ROZPOCET | 0 | 0 | 0 | 0 | 0 | 1 | 0 | 16 | 707382474
79 | K | 741130003 | Ukončení vodič izolovaný do 4 mm2 v rozváděči nebo na přístroji | kus | 5 |  | 0 | CS ÚRS 2017 01 |  | základní |  | 0 | 0 | 0 | 0 | 0 | 16 | K | 2 | ROZPOCET | 0 | 0 | 0 | 0 | 0 | 1 | 0 | 16 | 516572546
| D | 741-CSS-AA03 | Montáž splachovače pisoárů (bez splachovače) |  |  |  | 0 |  |  |  |  | 0 |  | 0 |  | 0 | 2 | D | 1 | ROZPOCET | [6 empty] | 0
80 | K | 741112352 | Otevření nebo uzavření krabice pancéřové víčkem na 2 šrouby | kus | 1 |  | 0 | CS ÚRS 2017 01 |  | základní |  | 0 | 0 | 0 | 0 | 0 | 16 | K | 2 | ROZPOCET | 0 | 0 | 0 | 0 | 0 | 1 | 0 | 16 | 1196400453
81 | K | 741130003 | Ukončení vodič izolovaný do 4 mm2 v rozváděči nebo na přístroji | kus | 2 |  | 0 | CS ÚRS 2017 01 |  | základní |  | 0 | 0 | 0 | 0 | 0 | 16 | K | 2 | ROZPOCET | 0 | 0 | 0 | 0 | 0 | 1 | 0 | 16 | 708413868
| D | 741-CYK-MA15 | Kabel CYKY-O 3x1,5 (3A) - pod omítkou |  |  |  | 0 |  |  |  |  | 0 |  | 0 |  | 0 | 2 | D | 1 | ROZPOCET | [6 empty] | 0
124 | K | 741122015 | Montáž kabel Cu bez ukončení uložený pod omítku plný kulatý 3x1,5 mm2 (CYKY) | m | 210 |  | 0 | CS ÚRS 2017 01 |  | základní |  | 0 | 0 | 0 | 0 | 0 | 16 | K | 2 | ROZPOCET | 0 | 0 | 0 | 0 | 0 | 1 | 0 | 16 | 2056953573
125 | M | ELT10.048.186 | Kabel CYKY-O 3x1,5 (3A) | M | 210 |  | 0 |  |  | základní |  | 0 | 0 | 0 | 0 | 0 | 32 | M | 2 | ROZPOCET | 0 | 0 | 0 | 0 | 0 | 1 | 0 | 16 | 1773493390
| D | 741-CYK-MB05 | Kabel CYKY-J 3x1,5 (3C) - pod omítkou |  |  |  | 0 |  |  |  |  | 0 |  | 0 |  | 0 | 2 | D | 1 | ROZPOCET | [6 empty] | 0
126 | K | 741122015 | Montáž kabel Cu bez ukončení uložený pod omítku plný kulatý 3x1,5 mm2 (CYKY) | m | 330 |  | 0 | CS ÚRS 2017 01 |  | základní |  | 0 | 0 | 0 | 0 | 0 | 16 | K | 2 | ROZPOCET | 0 | 0 | 0 | 0 | 0 | 1 | 0 | 16 | -1345442859
127 | M | ELT10.051.448 | Kabel CYKY-J 3x1,5 (3C) | M | 330 |  | 0 |  |  | základní |  | 0 | 0 | 0 | 0 | 0 | 32 | M | 2 | ROZPOCET | 0 | 0 | 0 | 0 | 0 | 1 | 0 | 16 | -1982264252
| D | 741-CYK-MB10 | Kabel CYKY-J 3x2,5 (3C) - pod omítkou |  |  |  | 0 |  |  |  |  | 0 |  | 0 |  | 0 | 2 | D | 1 | ROZPOCET | [6 empty] | 0
130 | K | 741122016 | Montáž kabel Cu bez ukončení uložený pod omítku plný kulatý 3x2,5 až 6 mm2 (CYKY) | m | 120 |  | 0 | CS ÚRS 2017 01 |  | základní |  | 0 | 0 | 0 | 0 | 0 | 16 | K | 2 | ROZPOCET | 0 | 0 | 0 | 0 | 0 | 1 | 0 | 16 | 257770716
131 | M | ELT10.048.482 | Kabel CYKY-J 3x2,5 (3C) | M | 120 |  | 0 |  |  | základní |  | 0 | 0 | 0 | 0 | 0 | 32 | M | 2 | ROZPOCET | 0 | 0 | 0 | 0 | 0 | 1 | 0 | 16 | 564295377
| D | 741-CYK-ME05 | Kabel CYKY-J 5x1,5 (5C) - pod omítkou |  |  |  | 0 |  |  |  |  | 0 |  | 0 |  | 0 | 2 | D | 1 | ROZPOCET | [6 empty] | 0
128 | K | 741122031 | Montáž kabel Cu bez ukončení uložený pod omítku plný kulatý 5x1,5 až 2,5 mm2 (CYKY) | m | 180 |  | 0 | CS ÚRS 2017 01 |  | základní |  | 0 | 0 | 0 | 0 | 0 | 16 | K | 2 | ROZPOCET | 0 | 0 | 0 | 0 | 0 | 1 | 0 | 16 | 1791289060
129 | M | ELT10.048.243 | Kabel CYKY-J 5x1,5 (5C) | M | 180 |  | 0 |  |  | základní |  | 0 | 0 | 0 | 0 | 0 | 32 | M | 2 | ROZPOCET | 0 | 0 | 0 | 0 | 0 | 1 | 0 | 16 | 1921531261
| D | 741-CYK-ME15 | Kabel CYKY-J 5x4 (5C) - pod omítkou |  |  |  | 0 |  |  |  |  | 0 |  | 0 |  | 0 | 2 | D | 1 | ROZPOCET | [6 empty] | 0
132 | K | 741122032 | Montáž kabel Cu bez ukončení uložený pod omítku plný kulatý 5x4 až 6 mm2 (CYKY) | m | 30 |  | 0 | CS ÚRS 2017 01 |  | základní |  | 0 | 0 | 0 | 0 | 0 | 16 | K | 2 | ROZPOCET | 0 | 0 | 0 | 0 | 0 | 1 | 0 | 16 | 1345434694
133 | M | ELT10.048.984 | Kabel CYKY-J 5x4 (5C) | M | 30 |  | 0 |  |  | základní |  | 0 | 0 | 0 | 0 | 0 | 32 | M | 2 | ROZPOCET | 0 | 0 | 0 | 0 | 0 | 1 | 0 | 16 | -417446850
| D | 741-FIR-PU05 | Požární ucpávky |  |  |  | 0 |  |  |  |  | 0 |  | 0.000336 |  | 0 | 2 | D | 1 | ROZPOCET | [6 empty] | 0
138 | K | 749212221 | Montáž se zhotovením přepážka z desek nebo omítek do 150 mm ve stěně | m2 | 0.3 |  | 0 | CS ÚRS 2016 02 |  | základní |  | 0 | 0 | 0 | 0 | 0 | 16 | K | 2 | ROZPOCET | 0 | 0 | 0 | 0 | 0 | 1 | 0 | 16 | 121415232
139 | M | 631537070 | deska izolační lehká z minerální vlny pro izolaci šikmých střech a vnitřních konstrukcí tl. 160 mm, 600x1000x160 mm | m2 | 0.06 |  | 0 | CS ÚRS 2016 02 |  | základní |  | 0 | 0.0056 | 0.000336 | 0 | 0 | 32 | M | 2 | ROZPOCET | 0 | 0 | 0 | 0 | 0 | 1 | 0 | 16 | -1915086443
140 | M | 1338700 | Protipožární tmel 310 ml | ks | 6 |  | 0 |  |  | základní |  | 0 | 0 | 0 | 0 | 0 | 32 | M | 2 | ROZPOCET | 0 | 0 | 0 | 0 | 0 | 1 | 0 | 16 | -836689099
| D | 741-PCA-AA04 | CYA 4 zžl - pospojení |  |  |  | 0 |  |  |  |  | 0 |  | 0 |  | 0 | 2 | D | 1 | ROZPOCET | [6 empty] | 0
134 | K | 741120301 | Montáž vodič Cu izolovaný plný a laněný s PVC pláštěm žíla 0,55-16 mm2 pevně (CY, CHAH-R(V)) | m | 140 |  | 0 | CS ÚRS 2017 01 |  | základní |  | 0 | 0 | 0 | 0 | 0 | 16 | K | 2 | ROZPOCET | 0 | 0 | 0 | 0 | 0 | 1 | 0 | 16 | 1939337161
135 | M | ELT10.049.501 | Vodič H07V-K 4 Z/ZL (CYA 4 zlž) | M | 140 |  | 0 |  |  | základní |  | 0 | 0 | 0 | 0 | 0 | 32 | M | 2 | ROZPOCET | 0 | 0 | 0 | 0 | 0 | 1 | 0 | 16 | 1256099259
| D | 741-PCA-AA06 | CYA 6 zžl - pospojení |  |  |  | 0 |  |  |  |  | 0 |  | 0 |  | 0 | 2 | D | 1 | ROZPOCET | [6 empty] | 0
136 | K | 741120301 | Montáž vodič Cu izolovaný plný a laněný s PVC pláštěm žíla 0,55-16 mm2 pevně (CY, CHAH-R(V)) | m | 160 |  | 0 | CS ÚRS 2017 01 |  | základní |  | 0 | 0 | 0 | 0 | 0 | 16 | K | 2 | ROZPOCET | 0 | 0 | 0 | 0 | 0 | 1 | 0 | 16 | 826359323
137 | M | ELT10.049.159 | Vodič H07V-K 6 Z/ZL (CYA 6 zlž) | M | 160 |  | 0 |  |  | základní |  | 0 | 0 | 0 | 0 | 0 | 32 | M | 2 | ROZPOCET | 0 | 0 | 0 | 0 | 0 | 1 | 0 | 16 | 1415842650
| D | 741-KRA-AA05 | Krabice přístrojová "KP68" do zdiva |  |  |  | 0 |  |  |  |  | 0 |  | 0 |  | 0 | 2 | D | 1 | ROZPOCET | [6 empty] | 0
92 | K | 741112061 | Montáž krabice přístrojová zapuštěná plastová kruhová | kus | 53 |  | 0 | CS ÚRS 2017 01 |  | základní |  | 0 | 0 | 0 | 0 | 0 | 16 | K | 2 | ROZPOCET | 0 | 0 | 0 | 0 | 0 | 1 | 0 | 16 | 1848659808
93 | M | ELT10.079.107 | Krabice přístrojová, H43 mm, PVC, A1-D, pro spojení ve svislém i vodorovném směru s roztečí 71 nebo 81 mm | KS | 53 |  | 0 |  |  | základní |  | 0 | 0 | 0 | 0 | 0 | 32 | M | 2 | ROZPOCET | 0 | 0 | 0 | 0 | 0 | 1 | 0 | 16 | 1954261390
| D | 741-KRA-AA25 | Krabice rozvodná "KR68" do zdiva |  |  |  | 0 |  |  |  |  | 0 |  | 0 |  | 0 | 2 | D | 1 | ROZPOCET | [6 empty] | 0
100 | K | 741112101 | Montáž rozvodka zapuštěná plastová kruhová | kus | 75 |  | 0 | CS ÚRS 2017 01 |  | základní |  | 0 | 0 | 0 | 0 | 0 | 16 | K | 2 | ROZPOCET | 0 | 0 | 0 | 0 | 0 | 1 | 0 | 16 | 963068589
101 | M | ELT10.074.803 | Krabice rozvodná s víčkem a svorkovnicí, D71, H43,5 mm, PVC, A1-D | KS | 75 |  | 0 |  |  | základní |  | 0 | 0 | 0 | 0 | 0 | 32 | M | 2 | ROZPOCET | 0 | 0 | 0 | 0 | 0 | 1 | 0 | 16 | 1954905115
| D | 741-KRA-AT10 | Krabice odbočná "KO68" do zdiva |  |  |  | 0 |  |  |  |  | 0 |  | 0 |  | 0 | 2 | D | 1 | ROZPOCET | [6 empty] | 0
98 | K | 741112001 | Montáž krabice zapuštěná plastová kruhová | kus | 10 |  | 0 | CS ÚRS 2017 01 |  | základní |  | 0 | 0 | 0 | 0 | 0 | 16 | K | 2 | ROZPOCET | 0 | 0 | 0 | 0 | 0 | 1 | 0 | 16 | 1410651789
99 | M | ELT10.079.363 | Krabice odbočná s víčkem, D71, H43,5 mm, PVC, A1-D | KS | 10 |  | 0 |  |  | základní |  | 0 | 0 | 0 | 0 | 0 | 32 | M | 2 | ROZPOCET | 0 | 0 | 0 | 0 | 0 | 1 | 0 | 16 | -1586925977
| D | 741-PCU-AA05 | Zemnící svorka pro připojení vodovodní baterie na plastovém potrubí |  |  |  | 0 |  |  |  |  | 0 |  | 0 |  | 0 | 2 | D | 1 | ROZPOCET | [6 empty] | 0
102 | K | 741420031 | Montáž svorka hromosvodná na potrubí D do 200 mm se zhotovením | kus | 18 |  | 0 | CS ÚRS 2017 01 |  | základní |  | 0 | 0 | 0 | 0 | 0 | 16 | K | 2 | ROZPOCET | 0 | 0 | 0 | 0 | 0 | 1 | 0 | 16 | -265821982
| PSC |  | Poznámka k souboru cen: 1. Svodovými dráty se rozumí i jímací vedení na střeše. | [14 empty] | PSC | 2
103 | K | 741130003 | Ukončení vodič izolovaný do 4 mm2 v rozváděči nebo na přístroji | kus | 18 |  | 0 | CS ÚRS 2017 01 |  | základní |  | 0 | 0 | 0 | 0 | 0 | 16 | K | 2 | ROZPOCET | 0 | 0 | 0 | 0 | 0 | 1 | 0 | 16 | 350931004
104 | M | ELT10.074.693 | Zemnící svorka pro připojení vodovodní baterie na plastové potrubí, podložka pro připojení vodiče do 2,5-4mm2, matice na potrubí ze závitem Js 1/2" | KS | 18 |  | 0 |  |  | základní |  | 0 | 0 | 0 | 0 | 0 | 32 | M | 2 | ROZPOCET | 0 | 0 | 0 | 0 | 0 | 1 | 0 | 16 | -842723356
| D | 741-SMP-GA15 | SMP - Svorkovnice místního pospojení nástěnná, s krytem |  |  |  | 0 |  |  |  |  | 0 |  | 0 |  | 0 | 2 | D | 1 | ROZPOCET | [6 empty] | 0
105 | K | 741112022 | Montáž krabice nástěnná plastová čtyřhranná do 160x160 mm | kus | 8 |  | 0 | CS ÚRS 2017 01 |  | základní |  | 0 | 0 | 0 | 0 | 0 | 16 | K | 2 | ROZPOCET | 0 | 0 | 0 | 0 | 0 | 1 | 0 | 16 | 755676571
106 | K | 741112352 | Otevření nebo uzavření krabice pancéřové víčkem na 2 šrouby | kus | 16 |  | 0 | CS ÚRS 2017 01 |  | základní |  | 0 | 0 | 0 | 0 | 0 | 16 | K | 2 | ROZPOCET | 0 | 0 | 0 | 0 | 0 | 1 | 0 | 16 | 831411656
107 | M | ELM8682 | Ekvipotenciální přípojnice s krytem 64x41x31mm (délka x šířka x výška), pro 1x vodič (6-25mm2), 5x vodič (1,5-6mm2) | KS | 8 |  | 0 |  |  | základní |  | 0 | 0 | 0 | 0 | 0 | 32 | M | 2 | ROZPOCET | 0 | 0 | 0 | 0 | 0 | 1 | 0 | 16 | 1602307572
| D | 741-TNG-AA05 | Spínač domovní č.1, bílý, IP20 |  |  |  | 0 |  |  |  |  | 0 |  | 0 |  | 0 | 2 | D | 1 | ROZPOCET | [6 empty] | 0
61 | K | 741310201 | Montáž vypínač (polo)zapuštěný šroubové připojení 1-jednopólový | kus | 7 |  | 0 | CS ÚRS 2017 01 |  | základní |  | 0 | 0 | 0 | 0 | 0 | 16 | K | 2 | ROZPOCET | 0 | 0 | 0 | 0 | 0 | 1 | 0 | 16 | -807983966
62 | M | ELT10.071.422 | Přístroj spínače jednopólového, 10A/250V, šroubové svorky, řazení č.1 | KS | 7 |  | 0 |  |  | základní |  | 0 | 0 | 0 | 0 | 0 | 32 | M | 2 | ROZPOCET | 0 | 0 | 0 | 0 | 0 | 1 | 0 | 16 | 977344387
63 | M | ELT10.071.430 | Kryt spínače kolébkového, jednoduchý, bílý | KS | 7 |  | 0 |  |  | základní |  | 0 | 0 | 0 | 0 | 0 | 32 | M | 2 | ROZPOCET | 0 | 0 | 0 | 0 | 0 | 1 | 0 | 16 | 521243468
| D | 741-TNG-AA07 | Spínač domovní č.1/0, bílý, IP20 |  |  |  | 0 |  |  |  |  | 0 |  | 0 |  | 0 | 2 | D | 1 | ROZPOCET | [6 empty] | 0
64 | K | 741310212 | Montáž ovladač (polo)zapuštěný šroubové připojení 1/0-tlačítkový zapínací | kus | 12 |  | 0 | CS ÚRS 2017 01 |  | základní |  | 0 | 0 | 0 | 0 | 0 | 16 | K | 2 | ROZPOCET | 0 | 0 | 0 | 0 | 0 | 1 | 0 | 16 | -1440410790
65 | M | ELT10.072.639 | Přístroj spínače zapínacího se svorkou N, 10A/250V, šroubové svorky, řazení č.1/0So | KS | 12 |  | 0 |  |  | základní |  | 0 | 0 | 0 | 0 | 0 | 32 | M | 2 | ROZPOCET | 0 | 0 | 0 | 0 | 0 | 1 | 0 | 16 | -109681768
66 | M | ELT10.071.430 | Kryt spínače kolébkového, jednoduchý, bílý | KS | 12 |  | 0 |  |  | základní |  | 0 | 0 | 0 | 0 | 0 | 32 | M | 2 | ROZPOCET | 0 | 0 | 0 | 0 | 0 | 1 | 0 | 16 | -1853313175
| D | 741-TNG-AA13 | Spínač domovní č.5, bílý, IP20 |  |  |  | 0 |  |  |  |  | 0 |  | 0 |  | 0 | 2 | D | 1 | ROZPOCET | [6 empty] | 0
67 | K | 741310231 | Montáž přepínač (polo)zapuštěný šroubové připojení 5-seriový | kus | 1 |  | 0 | CS ÚRS 2017 01 |  | základní |  | 0 | 0 | 0 | 0 | 0 | 16 | K | 2 | ROZPOCET | 0 | 0 | 0 | 0 | 0 | 1 | 0 | 16 | 1724533028
68 | M | ELT10.071.423 | Přístroj přepínače sériového, 10A/250V, šroubové svorky, řazení č.5 | KS | 1 |  | 0 |  |  | základní |  | 0 | 0 | 0 | 0 | 0 | 32 | M | 2 | ROZPOCET | 0 | 0 | 0 | 0 | 0 | 1 | 0 | 16 | 247673454
69 | M | ELT10.071.435 | Kryt spínače kolébkového, dvojitý, bílý | KS | 1 |  | 0 |  |  | základní |  | 0 | 0 | 0 | 0 | 0 | 32 | M | 2 | ROZPOCET | 0 | 0 | 0 | 0 | 0 | 1 | 0 | 16 | -1323207981
| D | 741-TNG-AA15 | Spínač domovní č.6, bílý, IP20 |  |  |  | 0 |  |  |  |  | 0 |  | 0 |  | 0 | 2 | D | 1 | ROZPOCET | [6 empty] | 0
70 | K | 741310233 | Montáž přepínač (polo)zapuštěný šroubové připojení 6-střídavý | kus | 4 |  | 0 | CS ÚRS 2017 01 |  | základní |  | 0 | 0 | 0 | 0 | 0 | 16 | K | 2 | ROZPOCET | 0 | 0 | 0 | 0 | 0 | 1 | 0 | 16 | -276181603
71 | M | ELT10.069.833 | Přístroj přepínače střídavého, 10A/250V, šroubové svorky, řazení č.6 | KS | 4 |  | 0 |  |  | základní |  | 0 | 0 | 0 | 0 | 0 | 32 | M | 2 | ROZPOCET | 0 | 0 | 0 | 0 | 0 | 1 | 0 | 16 | 1697002179
72 | M | ELT10.071.430 | Kryt spínače kolébkového, jednoduchý, bílý | KS | 4 |  | 0 |  |  | základní |  | 0 | 0 | 0 | 0 | 0 | 32 | M | 2 | ROZPOCET | 0 | 0 | 0 | 0 | 0 | 1 | 0 | 16 | -1273282842
| D | 741-TNG-AA40 | Spínač domovní automatický, pohybový, 1 relé, bílý, IP20 |  |  |  | 0 |  |  |  |  | 0 |  | 0 |  | 0 | 2 | D | 1 | ROZPOCET | [6 empty] | 0
73 | K | 741310233 | Montáž přepínač (polo)zapuštěný šroubové připojení 6-střídavý | kus | 12 |  | 0 | CS ÚRS 2017 01 |  | základní |  | 0 | 0 | 0 | 0 | 0 | 16 | K | 2 | ROZPOCET | 0 | 0 | 0 | 0 | 0 | 1 | 0 | 16 | -1190090868
74 | M | ELT11.223.918 | Snímač automatického spínače, s rovinným snímáním, bílý, úhel pokrytí: cca 120° (1 snímací rovina) | KS | 12 |  | 0 |  |  | základní |  | 0 | 0 | 0 | 0 | 0 | 32 | M | 2 | ROZPOCET | 0 | 0 | 0 | 0 | 0 | 1 | 0 | 16 | 271294601
75 | M | ELT11.223.962 | Přístroj spínací pro snímače pohybu, 1 relé, 2300W/AC1, 3 vodičové připojení, šroubové svorky | KS | 12 |  | 0 |  |  | základní |  | 0 | 0 | 0 | 0 | 0 | 32 | M | 2 | ROZPOCET | 0 | 0 | 0 | 0 | 0 | 1 | 0 | 16 | 796635737
| D | 741-TNG-ZA61 | Zásuvka domovní 230V jednonásobná, polozapuštěná, bílá, IP20, clonky |  |  |  | 0 |  |  |  |  | 0 |  | 0 |  | 0 | 2 | D | 1 | ROZPOCET | [6 empty] | 0
76 | K | 741313042 | Montáž zásuvka (polo)zapuštěná šroubové připojení 2P+PE dvojí zapojení - průběžná | kus | 15 |  | 0 | CS ÚRS 2017 01 |  | základní |  | 0 | 0 | 0 | 0 | 0 | 16 | K | 2 | ROZPOCET | 0 | 0 | 0 | 0 | 0 | 1 | 0 | 16 | 579575602
77 | M | ELT10.081.243 | Zásuvka domovní jednonásobná s ochranným kolíkem a clonkami, 2P+PE, 250V/16A, bílá | KS | 15 |  | 0 |  |  | základní |  | 0 | 0 | 0 | 0 | 0 | 32 | M | 2 | ROZPOCET | 0 | 0 | 0 | 0 | 0 | 1 | 0 | 16 | -1630885371
| D | 741-TNG-RM01 | Rámečky |  |  |  | 0 |  |  |  |  | 0 |  | 0 |  | 0 | 2 | D | 1 | ROZPOCET | [6 empty] | 0
82 | M | ELT10.071.439 | Náklady na jeden rámeček pro domovní elektroinstalační přístroje, bílý | KS | 51 |  | 0 |  |  | základní |  | 0 | 0 | 0 | 0 | 0 | 32 | M | 2 | ROZPOCET | 0 | 0 | 0 | 0 | 0 | 1 | 0 | 16 | 389256104
| D | 741-CGT-1911300OP | E1 - Svítidlo interiérové, přisazené, se zdrojem LED 27W, IP54, PLAST |  |  |  | 0 |  |  |  |  | 0 |  | 0 |  | 0 | 2 | D | 1 | ROZPOCET | [6 empty] | 0
54 | K | 741370101 | Montáž svítidlo žárovkové průmyslové stropní přisazené 1 zdroj bez koše | kus | 10 |  | 0 | CS ÚRS 2017 01 |  | základní |  | 0 | 0 | 0 | 0 | 0 | 16 | K | 2 | ROZPOCET | 0 | 0 | 0 | 0 | 0 | 1 | 0 | 16 | 1491822389
55 | M | CGT1911300OP | Svítidlo interiérové, přisazené, se zdrojem LED, 27W/3600lm/4000K, základna bílý polykarbonát, difusor translucentní polykarbonát, D300 x 85 mm (D x H), IP54 | KS | 10 |  | 0 |  |  | základní |  | 0 | 0 | 0 | 0 | 0 | 32 | M | 2 | ROZPOCET | 0 | 0 | 0 | 0 | 0 | 1 | 0 | 16 | 1847838086
| D | 741-CGT-1911310SK | E2 - Svítidlo interiérové, přisazené, plastové + sklo, zdroj LED 9W, IP43, TŘ.OCHR. II |  |  |  | 0 |  |  |  |  | 0 |  | 0 |  | 0 | 2 | D | 1 | ROZPOCET | [6 empty] | 0
52 | K | 741370101 | Montáž svítidlo žárovkové průmyslové stropní přisazené 1 zdroj bez koše | kus | 7 |  | 0 | CS ÚRS 2017 01 |  | základní |  | 0 | 0 | 0 | 0 | 0 | 16 | K | 2 | ROZPOCET | 0 | 0 | 0 | 0 | 0 | 1 | 0 | 16 | 1465191356
53 | M | CGT1911310SK | Svítidlo interiérové, přisazené, se zdrojem LED, 9W/1120lm/4000K, základna plastový výlisek, stínítko sklo TRIPLEX OPÁL MAT, 310 x 85 x 93 mm (D x Š x V), IP44, tř.ochr.2 | KS | 7 |  | 0 |  |  | základní |  | 0 | 0 | 0 | 0 | 0 | 32 | M | 2 | ROZPOCET | 0 | 0 | 0 | 0 | 0 | 1 | 0 | 16 | -672281178
| D | 741-CGT-1911360SK | E3 - Svítidlo interiérové, přisazené, se zdrojem LED, 20W/4000K, IP44 |  |  |  | 0 |  |  |  |  | 0 |  | 0 |  | 0 | 2 | D | 1 | ROZPOCET | [6 empty] | 0
50 | K | 741372022 | Montáž svítidlo LED bytové přisazené nástěnné panelové do 0,36 m2 | kus | 7 |  | 0 | CS ÚRS 2017 01 |  | základní |  | 0 | 0 | 0 | 0 | 0 | 16 | K | 2 | ROZPOCET | 0 | 0 | 0 | 0 | 0 | 1 | 0 | 16 | -1209679567
51 | M | CGT1911360SK | Svítidlo interiérové, přisazené, se zdrojem LED, 20W/2700lm/4000K, základna ocelový plech, stínítko skleněné TRIPLEX OPÁL MAT, D360 x 88 mm, IP44, tř.ochr.1 | KS | 7 |  | 0 |  |  | základní |  | 0 | 0 | 0 | 0 | 0 | 32 | M | 2 | ROZPOCET | 0 | 0 | 0 | 0 | 0 | 1 | 0 | 16 | -1150715936
| D | 741-CGT-1911213OP | E4 - Svítidlo přisazené, se zdrojem LED 32W, IP54, TŘ.OCHR.I |  |  |  | 0 |  |  |  |  | 0 |  | 0 |  | 0 | 2 | D | 1 | ROZPOCET | [6 empty] | 0
46 | K | 741371102 | Montáž svítidlo zářivkové průmyslové stropní přisazené 1 zdroj s krytem | kus | 28 |  | 0 | CS ÚRS 2017 01 |  | základní |  | 0 | 0 | 0 | 0 | 0 | 16 | K | 2 | ROZPOCET | 0 | 0 | 0 | 0 | 0 | 1 | 0 | 16 | 175775411
47 | M | CGT1911213OP | Svítidlo přisazené, se zdrojem LED, 32W/3515lm/4000K, základna ocelový plech, opálový kryt, 1265 x 210 x 60 mm (D x Š x V), IP54, tř.ochr.1 | KS | 28 |  | 0 |  |  | základní |  | 0 | 0 | 0 | 0 | 0 | 32 | M | 2 | ROZPOCET | 0 | 0 | 0 | 0 | 0 | 1 | 0 | 16 | -2130661975
| D | 741-CGT-1911214OP | E5 - Svítidlo přisazené, se zdrojem LED 53W, IP54, TŘ.OCHR.I |  |  |  | 0 |  |  |  |  | 0 |  | 0 |  | 0 | 2 | D | 1 | ROZPOCET | [6 empty] | 0
48 | K | 741371102 | Montáž svítidlo zářivkové průmyslové stropní přisazené 1 zdroj s krytem | kus | 12 |  | 0 | CS ÚRS 2017 01 |  | základní |  | 0 | 0 | 0 | 0 | 0 | 16 | K | 2 | ROZPOCET | 0 | 0 | 0 | 0 | 0 | 1 | 0 | 16 | 1235273793
49 | M | CGT1911214OP | Svítidlo přisazené, se zdrojem LED, 53W/5725lm/4000K, základna ocelový plech, opálový kryt, 1265 x 210 x 60 mm (D x Š x V), IP54, tř.ochr.1 | KS | 12 |  | 0 |  |  | základní |  | 0 | 0 | 0 | 0 | 0 | 32 | M | 2 | ROZPOCET | 0 | 0 | 0 | 0 | 0 | 1 | 0 | 16 | -344960960
| D | 741-CGT-1911215EM | N1 - Svítidlo LED NOUZOVÉ AUTONOMNÍ, přisazené, 1x2,6W, IP42, 20m |  |  |  | 0 |  |  |  |  | 0 |  | 0 |  | 0 | 2 | D | 1 | ROZPOCET | [6 empty] | 0
56 | K | 741372021 | Montáž svítidlo LED bytové přisazené nástěnné panelové do 0,09 m2 | kus | 13 |  | 0 | CS ÚRS 2017 01 |  | základní |  | 0 | 0 | 0 | 0 | 0 | 16 | K | 2 | ROZPOCET | 0 | 0 | 0 | 0 | 0 | 1 | 0 | 16 | -761662079
57 | M | CGT1911215EM | LED nouz.svítidlo s hliníkovým rámečkem, SA, 1 hod, nástěnné, jednostranné, autotest, IP42, 2,6W, 58 lm/SA, 96 lm/SE, vč. piktogramu, rozměry 235x135x38mm (šířka x výška x hloubka) | KS | 13 |  | 0 |  |  | základní |  | 0 | 0 | 0 | 0 | 0 | 32 | M | 2 | ROZPOCET | 0 | 0 | 0 | 0 | 0 | 1 | 0 | 16 | -483745635
| D | 741-CGT-1911216EM | N2 - Svítidlo LED NOUZOVÉ AUTONOMNÍ, oboustranné, 1x3,5W, IP42, 20m |  |  |  | 0 |  |  |  |  | 0 |  | 0 |  | 0 | 2 | D | 1 | ROZPOCET | [6 empty] | 0
59 | K | 741372061 | Montáž svítidlo LED bytové přisazené stropní panelové do 0,09 m2 | kus | 8 |  | 0 | CS ÚRS 2019 01 |  | základní |  | 0 | 0 | 0 | 0 | 0 | 16 | K | 2 | ROZPOCET | 0 | 0 | 0 | 0 | 0 | 1 | 0 | 16 | 460404187
58 | M | CGT1911216EM | LED nouz.svítidlo s hliníkovým rámečkem, SA, 1 hod, stropní, oboustranné, s konzolou, autotest, IP42, 3,5W, 115 lm/SA, 192 lm/SE, vč. piktogramu, rozměry 235x166x36mm (šířka x výška x hloubka) | KS | 8 |  | 0 |  |  | základní |  | 0 | 0 | 0 | 0 | 0 | 32 | M | 2 | ROZPOCET | 0 | 0 | 0 | 0 | 0 | 1 | 0 | 16 | -506497290
60 | M | CGT1911216EM-TR500 | Trubkové závěsy délky 500 mm pro montáž nouzového svítidla na strop | KS | 8 |  | 0 |  |  | základní |  | 0 | 0 | 0 | 0 | 0 | 32 | M | 2 | ROZPOCET | 0 | 0 | 0 | 0 | 0 | 1 | 0 | 16 | 1277310345
| D | 741-UKC-A002 | Ukončení vodiče Cu, Al do 2,5mm2 |  |  |  | 0 |  |  |  |  | 0 |  | 0 |  | 0 | 2 | D | 1 | ROZPOCET | [6 empty] | 0
89 | K | 741130001 | Ukončení vodič izolovaný do 2,5mm2 v rozváděči nebo na přístroji | kus | 61 |  | 0 | CS ÚRS 2017 01 |  | základní |  | 0 | 0 | 0 | 0 | 0 | 16 | K | 2 | ROZPOCET | 0 | 0 | 0 | 0 | 0 | 1 | 0 | 16 | -1568470570
| D | 741-UKC-A004 | Ukončení vodiče Cu, Al do 4mm2 |  |  |  | 0 |  |  |  |  | 0 |  | 0 |  | 0 | 2 | D | 1 | ROZPOCET | [6 empty] | 0
90 | K | 741130003 | Ukončení vodič izolovaný do 4 mm2 v rozváděči nebo na přístroji | kus | 50 |  | 0 | CS ÚRS 2017 01 |  | základní |  | 0 | 0 | 0 | 0 | 0 | 16 | K | 2 | ROZPOCET | 0 | 0 | 0 | 0 | 0 | 1 | 0 | 16 | 1654592113
| D | 741-UKC-A006 | Ukončení vodiče Cu, Al do 6mm2 |  |  |  | 0 |  |  |  |  | 0 |  | 0 |  | 0 | 2 | D | 1 | ROZPOCET | [6 empty] | 0
91 | K | 741130004 | Ukončení vodič izolovaný do 6 mm2 v rozváděči nebo na přístroji | kus | 8 |  | 0 | CS ÚRS 2017 01 |  | základní |  | 0 | 0 | 0 | 0 | 0 | 16 | K | 2 | ROZPOCET | 0 | 0 | 0 | 0 | 0 | 1 | 0 | 16 | 1445970930
| D | 741-XOT-AA01 | Montáž HYGROSTATU (bez dodávky hygrostatu) |  |  |  | 0 |  |  |  |  | 0 |  | 0 |  | 0 | 2 | D | 1 | ROZPOCET | [6 empty] | 0
87 | K | 741360431 | Montáž měnicí prvek hmotnosti do 2 kg bez zapojení | kus | 2 |  | 0 | CS ÚRS 2019 01 |  | základní |  | 0 | 0 | 0 | 0 | 0 | 16 | K | 2 | ROZPOCET | 0 | 0 | 0 | 0 | 0 | 1 | 0 | 16 | -971986824
88 | K | 741130001 | Ukončení vodič izolovaný do 2,5mm2 v rozváděči nebo na přístroji | kus | 10 |  | 0 | CS ÚRS 2017 01 |  | základní |  | 0 | 0 | 0 | 0 | 0 | 16 | K | 2 | ROZPOCET | 0 | 0 | 0 | 0 | 0 | 1 | 0 | 16 | -1022754364
| D | 749-PRL-AA01 | Přeložky a demontážní práce |  |  |  | 0 |  |  |  |  | 0 |  | 0 |  | 0 | 2 | D | 1 | ROZPOCET | [6 empty] | 0
28 | K | HZS2221 | Hodinová zúčtovací sazba elektrikář | hod | 40 |  | 0 | CS ÚRS 2016 02 |  | základní |  | 0 | 0 | 0 | 0 | 0 | 512 | K | 2 | ROZPOCET | 0 | 0 | 0 | 0 | 0 | 1 | 0 | 512 | -1273875138
29 | M | PRL7181002-A1-NN | Materiál související s přeložkami, včetně ostatního příslušenství | SET | 1 |  | 0 |  |  | základní |  | 0 | 0 | 0 | 0 | 0 | 32 | M | 2 | ROZPOCET | 0 | 0 | 0 | 0 | 0 | 1 | 0 | 16 | -302562737
| D | 749-PSM-AA01 | Montážní práce podružného a spojovacího materiálu |  |  |  | 0 |  |  |  |  | 0 |  | 0 |  | 0 | 2 | D | 1 | ROZPOCET | [6 empty] | 0
30 | K | HZS2221 | Hodinová zúčtovací sazba elektrikář | hod | 10 |  | 0 | CS ÚRS 2016 02 |  | základní |  | 0 | 0 | 0 | 0 | 0 | 512 | K | 2 | ROZPOCET | 0 | 0 | 0 | 0 | 0 | 1 | 0 | 512 | -957252637
31 | M | PSM7181002-A1-NN | Podružný a spojovací materiál, včetně ostatního příslušenství | SET | 1 |  | 0 |  |  | základní |  | 0 | 0 | 0 | 0 | 0 | 32 | M | 2 | ROZPOCET | 0 | 0 | 0 | 0 | 0 | 1 | 0 | 16 | 215699757
| D | 749-SME-AA02 | Ventilátor (zapojení zařízení bez dodávky ventilátoru) |  |  |  | 0 |  |  |  |  | 0 |  | 0 |  | 0 | 2 | D | 1 | ROZPOCET | [6 empty] | 0
83 | K | 741112353 | Otevření nebo uzavření krabice pancéřové víčkem na 4 šrouby | kus | 8 |  | 0 | CS ÚRS 2017 01 |  | základní |  | 0 | 0 | 0 | 0 | 0 | 16 | K | 2 | ROZPOCET | 0 | 0 | 0 | 0 | 0 | 1 | 0 | 16 | -1580393083
84 | K | 741130001 | Ukončení vodič izolovaný do 2,5mm2 v rozváděči nebo na přístroji | kus | 40 |  | 0 | CS ÚRS 2017 01 |  | základní |  | 0 | 0 | 0 | 0 | 0 | 16 | K | 2 | ROZPOCET | 0 | 0 | 0 | 0 | 0 | 1 | 0 | 16 | 73133682
| D | 749-SME-AA03 | Ventilátorové relé do krabice |  |  |  | 0 |  |  |  |  | 0 |  | 0 |  | 0 | 2 | D | 1 | ROZPOCET | [6 empty] | 0
85 | K | 741330731 | Montáž relé pomocné ventilátorové | kus | 8 |  | 0 | CS ÚRS 2017 01 |  | základní |  | 0 | 0 | 0 | 0 | 0 | 16 | K | 2 | ROZPOCET | 0 | 0 | 0 | 0 | 0 | 1 | 0 | 16 | 433629613
86 | M | ELT10.073.382 | Supermultifunkční relé, 230V/16A, 4000VA, čtyřvodičové zapojení, 10 funkcí ovládaných ovládacím vstupem | KS | 8 |  | 0 |  |  | základní |  | 0 | 0 | 0 | 0 | 0 | 32 | M | 2 | ROZPOCET | 0 | 0 | 0 | 0 | 0 | 1 | 0 | 16 | -715672318
| D | HZS-SES-RR01 | r-TV - Doplnění výzbroje do stávajícího rozváděče |  |  |  | 0 |  |  |  |  | 0 |  | 0 |  | 0 | 4 | D | 1 | ROZPOCET | [6 empty] | 0
112 | M | PVL7181002-SB1-RTV | Propojovací sběrnice, vodiče, označení, popisy, výstražné tabulky a ostatní příslušenství | KS | 1 |  | 0 |  |  | základní |  | 0 | 0 | 0 | 0 | 0 | 32 | M | 2 | ROZPOCET | 0 | 0 | 0 | 0 | 0 | 1 | 0 | 16 | -1828802019
115 | M | PVL7181002-KSZ-RTV | Protokol o kusové zkoušce, výrobní dokumentace | KS | 1 |  | 0 |  |  | základní |  | 0 | 0 | 0 | 0 | 0 | 32 | M | 2 | ROZPOCET | 0 | 0 | 0 | 0 | 0 | 1 | 0 | 16 | -1615680855
116 | M | ELT10.060.031 | Proudový chránič s nadproudovou ochranou modulový, 1+N/10A/B/0,03/AC, 1+N-pólový, In=10A, IΔn=30mA, charakteristika B, typ AC, Iraz=250A/8/20 µs, Ik=10kA | KS | 7 |  | 0 |  |  | základní |  | 0 | 0 | 0 | 0 | 0 | 32 | M | 2 | ROZPOCET | 0 | 0 | 0 | 0 | 0 | 1 | 0 | 16 | -806526743
117 | M | ELT10.059.994 | Proudový chránič s nadproudovou ochranou modulový, 1+N/16A/B/0,03/AC, 1+N-pólový, In=16A, IΔn=30mA, charakteristika B, typ AC, Iraz=250A/8/20 µs, Ik=10kA | KS | 3 |  | 0 |  |  | základní |  | 0 | 0 | 0 | 0 | 0 | 32 | M | 2 | ROZPOCET | 0 | 0 | 0 | 0 | 0 | 1 | 0 | 16 | 2108439053
118 | M | ELT10.036.873 | Impulsní relé modulové 16A/230V, 2 ZAP, In=16A/AC1, 1,3kW/230V/AC3, napětí cívky 230V AC | KS | 2 |  | 0 |  |  | základní |  | 0 | 0 | 0 | 0 | 0 | 32 | M | 2 | ROZPOCET | 0 | 0 | 0 | 0 | 0 | 1 | 0 | 16 | -610350304
119 | M | ELT10.078.962 | Svorka řadová, šroubová, bílá, na DIN lištu, drát 2,5mm2, šířka 5mm, In=24A | KS | 34 |  | 0 |  |  | základní |  | 0 | 0 | 0 | 0 | 0 | 32 | M | 2 | ROZPOCET | 0 | 0 | 0 | 0 | 0 | 1 | 0 | 16 | -1507219078
120 | M | ELT10.075.145 | Svorka řadová, šroubová, bílá, na DIN lištu, drát 6mm2, šířka 6,6mm, In=32A | KS | 4 |  | 0 |  |  | základní |  | 0 | 0 | 0 | 0 | 0 | 32 | M | 2 | ROZPOCET | 0 | 0 | 0 | 0 | 0 | 1 | 0 | 16 | -452990661
108 | K | HZS2221 | Hodinová zúčtovací sazba elektrikář | hod | 16 |  | 0 | CS ÚRS 2016 02 |  | základní |  | 0 | 0 | 0 | 0 | 0 | 512 | K | 2 | ROZPOCET | 0 | 0 | 0 | 0 | 0 | 1 | 0 | 512 | -1841951610
| D | M | Práce a dodávky M |  |  |  | 0 |  |  |  |  | 0 |  | 0 |  | 0 | 3 | D | 0 | ROZPOCET | [6 empty] | 0
| D | 46-M-KAP-KP68 | Vysekání kapsy do zděného zdiva, velikosti 7x7x5 cm |  |  |  | 0 |  |  |  |  | 0 |  | 0 |  | 0 | 3 | D | 1 | ROZPOCET | [6 empty] | 0
121 | K | 460680401 | Vysekání kapes a výklenků ve zdivu z lehkých betonů, dutých cihel a tvárnic pro krabice 7x7x5 cm | kus | 138 |  | 0 | CS ÚRS 2017 01 |  | základní |  | 0 | 0 | 0 | 0 | 0 | 64 | K | 2 | ROZPOCET | 0 | 0 | 0 | 0 | 0 | 1 | 0 | 64 | -577650501
| PSC |  | Poznámka k souboru cen: 1. V cenách -0011 až -0013 nejsou započteny náklady na dodávku tvárnic. Tato dodávka se oceňuje ve specifikaci. | [14 empty] | PSC | 2
| D | 46-M-OTV-AB10 | Vysekání otvoru do betonového zdiva |  |  |  | 0 |  |  |  |  | 0 |  | 0 |  | 0 | 3 | D | 1 | ROZPOCET | [6 empty] | 0
123 | K | 460680445 | Vysekání kapes a výklenků ve zdivu betonovém pro elinstalační zařízení plochy přes 0,25 m2 | m3 | 0.3 |  | 0 | CS ÚRS 2017 01 |  | základní |  | 0 | 0 | 0 | 0 | 0 | 64 | K | 2 | ROZPOCET | 0 | 0 | 0 | 0 | 0 | 1 | 0 | 64 | -912332490
| PSC |  | Poznámka k souboru cen: 1. V cenách -0011 až -0013 nejsou započteny náklady na dodávku tvárnic. Tato dodávka se oceňuje ve specifikaci. | [14 empty] | PSC | 2
| D | 46-M-RYH-CH25 | Vysekání rýhy do zděného zdiva šíře 5cm, hloubky 5cm |  |  |  | 0 |  |  |  |  | 0 |  | 0 |  | 0 | 3 | D | 1 | ROZPOCET | [6 empty] | 0
122 | K | 460680582 | Vysekání rýh pro montáž trubek a kabelů v cihelných zdech hloubky do 3 cm a šířky do 5 cm | m | 420 |  | 0 | CS ÚRS 2017 01 |  | základní |  | 0 | 0 | 0 | 0 | 0 | 64 | K | 2 | ROZPOCET | 0 | 0 | 0 | 0 | 0 | 1 | 0 | 64 | 1496235506
| PSC |  | Poznámka k souboru cen: 1. V cenách -0011 až -0013 nejsou započteny náklady na dodávku tvárnic. Tato dodávka se oceňuje ve specifikaci. | [14 empty] | PSC | 2
| D | HZS | Hodinové zúčtovací sazby |  |  |  | 0 |  |  |  |  | 0 |  | 0 |  | 0 | 4 | D | 0 | ROZPOCET | [6 empty] | 0
| D | HZS-KOS-AA01 | Koordinace profesí, příprava stavby |  |  |  | 0 |  |  |  |  | 0 |  | 0 |  | 0 | 4 | D | 1 | ROZPOCET | [6 empty] | 0
141 | K | HZS3232 | Hodinová zúčtovací sazba montér měřících zařízení odborný | hod | 10 |  | 0 | CS ÚRS 2017 01 |  | základní |  | 0 | 0 | 0 | 0 | 0 | 512 | K | 2 | ROZPOCET | 0 | 0 | 0 | 0 | 0 | 1 | 0 | 512 | 526381823
| D | HZS-REV-AA01 | Vyhotovení výchozí revize |  |  |  | 0 |  |  |  |  | 0 |  | 0 |  | 0 | 4 | D | 1 | ROZPOCET | [6 empty] | 0
142 | K | HZS4211 | Hodinová zúčtovací sazba revizní technik | hod | 30 |  | 0 | CS ÚRS 2016 02 |  | základní |  | 0 | 0 | 0 | 0 | 0 | 512 | K | 2 | ROZPOCET | 0 | 0 | 0 | 0 | 0 | 1 | 0 | 512 | 623866655
| D | HZS-SKU-AA01 | Vyhotovení dokumentace skutečného stavu |  |  |  | 0 |  |  |  |  | 0 |  | 0 |  | 0 | 4 | D | 1 | ROZPOCET | [6 empty] | 0
143 | K | HZS2222 | Hodinová zúčtovací sazba elektrikář odborný | hod | 15 |  | 0 | CS ÚRS 2016 02 |  | základní |  | 0 | 0 | 0 | 0 | 0 | 512 | K | 2 | ROZPOCET | 0 | 0 | 0 | 0 | 0 | 1 | 0 | 512 | -610399490

## Krycí list rozpočtu ÚT
Krycí list rozpočtu
Název stavby: |  | Stavební úpravy hygienických zázemí a šaten v 1.NP a 2.NP IV. ZŠ Šumperk |  | Objednatel: | město Šumperk |  | IČ/DIČ: | 00303461/CZ00303461
Druh stavby: |  | Ústřední vytápění |  | Projektant: | Ing. Jan Růžička |  | IČ/DIČ: | 65498780/
Lokalita: |  | Šumperk |  | Zhotovitel: | 0 |  | IČ/DIČ:
Začátek výstavby: |  |  |  | Konec výstavby: |  |  | Položek: | 23
JKSO: |  | 0 |  | Zpracoval: | Ing. Jan Růžička |  | Datum:
Rozpočtové náklady v Kč
A | Základní rozpočtové náklady |  | B | Doplňkové náklady |  | C | Náklady na umístění stavby (NUS)
HSV | Dodávky | 0 | Práce přesčas |  | 0 | Zařízení staveniště |  | 0
| Montáž | 0 | Bez pevné podl. |  | 0 | Mimostav. doprava |  | 0
PSV | Dodávky | 0 | Kulturní památka |  | 0 | Územní vlivy |  | 0
| Montáž | 0 |  |  |  | Provozní vlivy |  | 0
"M" | Dodávky | 0 |  |  |  | Ostatní |  | 0
| Montáž | 0 |  |  |  | NUS z rozpočtu |  | 0
Ostatní materiál |  | 0
Přesun hmot a sutí |  | 0
ZRN celkem |  | 0 | DN celkem |  | 0 | NUS celkem |  | 0
|  |  | DN celkem z obj. |  | 0 | NUS celkem z obj. |  | 0
[6 empty] | ORN celkem |  | 0
[6 empty] | ORN celkem z obj. |  | 0
Základ 0% |  | 0
Základ 15% |  | 0 | DPH 15% |  | 0 | Celkem bez DPH |  | 0
Základ 21% |  | 0 | DPH 21% |  | 0 | Celkem včetně DPH |  | 0
Projektant |  |  | Objednatel |  |  | Zhotovitel
Datum, razítko a podpis |  |  | Datum, razítko a podpis |  |  | Datum, razítko a podpis
Poznámka:

## Stavební rozpočet - součet ÚT
Stavební rozpočet - rekapitulace
Název stavby: | Stavební úpravy hygienických zázemí a šaten v 1.NP a 2.NP IV. ZŠ Šumperk |  | Objednatel: | město Šumperk
Druh stavby: | Ústřední vytápění |  | Projektant: | Ing. Jan Růžička
Lokalita: | Šumperk |  | Zhotovitel: | 0
Zpracoval: | Ing. Jan Růžička |  | Zpracováno dne:
Objekt | Kód | Zkrácený popis | Náklady (Kč) - dodávka | Náklady (Kč) - Montáž | Náklady (Kč) - celkem | Celková hmotnost (t)
| 733 | Rozvod potrubí | 0 | 0 | 0 | 0.2169 | T | 0
| 734 | Armatury | 0 | 0 | 0 | 0.0098 | T | 0
| 735 | Otopná tělesa | 0 | 0 | 0 | 0.9732 | T | 0
|  |  |  | Celkem: | 0

## Stavební rozpočet ÚT
Stavební rozpočet
Název stavby: |  |  | Stavební úpravy hygienických zázemí a šaten v 1.NP a 2.NP IV. ZŠ Šumperk |  | Doba výstavby: |  |  | Objednatel: | město Šumperk
Druh stavby: |  |  | Ústřední vytápění |  | Začátek výstavby: |  |  | Projektant: | Ing. Jan Růžička
Lokalita: |  |  | Šumperk |  | Konec výstavby: |  |  | Zhotovitel: | 0
JKSO: |  |  | 0 |  | Zpracováno dne: |  |  | Zpracoval: | Ing. Jan Růžička
Č | Objekt | Kód | Zkrácený popis | M.j. | Množství | Jednot. | Náklady (Kč) |  |  | Hmotnost (t) |  | Cenová
|  |  | Rozměry |  |  | cena (Kč) | Dodávka | Montáž | Celkem | Jednot. | Celkem | soustava | Přesuny | Typ skupiny | HSV mat | HSV prac | PSV mat | PSV prac | Mont mat | Mont prac | Ostatní mat. | [20 empty] | MAT | WORK | CELK
|  | 733 | Rozvod potrubí |  |  |  | 0 | 0 | 0 |  | 0.2169 | [17 empty] | 0 | 0 | 0
1 |  | 733110806R00 | Demontáž potrubí ocelového závitového do DN 15-32 | m | 50 |  | 0 | 0 | 0 | 0.00322 | 0.161 | RTS II / 2018 | 0 |  | 0 | 0 | 0 | 0 | 0 | 0 | 0 | 0 | 0 | 0 | 21 | 0 | 0 | 7 |  |  |  | 0 | 0 | 0 | 733_ | 73_ | _ | 0 | 0 | 0 | 0.161 | 0 | 0 | 0
2 |  | 733890801R00 | Přemístění vybouraných hmot - potrubí, H do 6 m | t | 0.16 |  | 0 | 0 | 0 | 0 | 0 | RTS II / 2018 | 0 |  | 0 | 0 | 0 | 0 | 0 | 0 | 0 | 0 | 0 | 0 | 21 | 0 | 0 | 7 |  |  |  | 0 | 0 | 0 | 733_ | 73_ | _ | 0 | 0 | 0 | 0 | 0 | 0 | 0
3 |  | 733 x001VD | napojení na stávající ocelové potrubí | kus | 6 |  | 0 | 0 | 0 | 0.002 | 0.012 |  | 0 |  | 0 | 0 | 0 | 0 | 0 | 0 | 0 | 0 | 0 | 0 | 21 | 0 | 0 | 7 |  |  |  | 0 | 0 | 0 | 733_ | 73_ | _ | 0 | 0 | 0 | 0.012 | 0 | 0 | 0
4 |  | 733163102R00 | Potrubí z měděných trubek vytápění D 15 x 1,0 mm | m | 18 |  | 0 | 0 | 0 | 0.00076 | 0.01368 | RTS II / 2018 | 0 |  | 0 | 0 | 0 | 0 | 0 | 0 | 0 | 0 | 0 | 0 | 21 | 0 | 0 | 7 |  |  |  | 0 | 0 | 0 | 733_ | 73_ | _ | 0 | 0 | 0 | 0.01368 | 0 | 0 | 0
5 |  | 733163104R00 | Potrubí z měděných trubek vytápění D 22 x 1,0 mm | m | 22 |  | 0 | 0 | 0 | 0.00101 | 0.02222 | RTS II / 2018 | 0 |  | 0 | 0 | 0 | 0 | 0 | 0 | 0 | 0 | 0 | 0 | 21 | 0 | 0 | 7 |  |  |  | 0 | 0 | 0 | 733_ | 73_ | _ | 0 | 0 | 0 | 0.02222 | 0 | 0 | 0
6 |  | 733190108R00 | Tlaková zkouška potrubí DN 50 | m | 40 |  | 0 | 0 | 0 | 0 | 0 | RTS II / 2018 | 0 |  | 0 | 0 | 0 | 0 | 0 | 0 | 0 | 0 | 0 | 0 | 21 | 0 | 0 | 7 |  |  |  | 0 | 0 | 0 | 733_ | 73_ | _ | 0 | 0 | 0 | 0 | 0 | 0 | 0
7 |  | 733 b001VD | mtz tubové izolace potrubí | m | 40 |  | 0 | 0 | 0 | 0 | 0 |  | 0 |  | 0 | 0 | 0 | 0 | 0 | 0 | 0 | 0 | 0 | 0 | 21 | 0 | 0 | 7 |  |  |  | 0 | 0 | 0 | 733_ | 73_ | _ | 0 | 0 | 0 | 0 | 0 | 0 | 0
8 |  | 733 i001VD | návleková izolace TUBEX 15x20 | m | 18 |  | 0 | 0 | 0 | 0.0002 | 0.0036 |  | 0 |  | 0 | 0 | 0 | 0 | 0 | 0 | 0 | 0 | 0 | 0 | 21 | 0 | 0 | 7 |  |  |  | 0 | 0 | 0 | 733_ | 73_ | _ | 0 | 0 | 0 | 0.0036 | 0 | 0 | 0
9 |  | 733 i003VD | návleková izolace TUBEX 22x25 | m | 22 |  | 0 | 0 | 0 | 0.0002 | 0.0044 |  | 0 |  | 0 | 0 | 0 | 0 | 0 | 0 | 0 | 0 | 0 | 0 | 21 | 0 | 0 | 7 |  |  |  | 0 | 0 | 0 | 733_ | 73_ | _ | 0 | 0 | 0 | 0.0044 | 0 | 0 | 0
10 |  | 998733101R00 | Přesun hmot pro rozvody potrubí, výšky do 6 m | t | 0.06 |  | 0 | 0 | 0 | 0 | 0 | RTS II / 2018 | 0 |  | 0 | 0 | 0 | 0 | 0 | 0 | 0 | 0 | 0 | 0 | 21 | 0 | 0 | 5 |  |  |  | 0 | 0 | 0 | 733_ | 73_ | _ | 0 | 0 | 0 | 0 | 0 | 0 | 0
|  | 734 | Armatury |  |  |  | 0 | 0 | 0 |  | 0.0098 | [17 empty] | 0 | 0 | 0
11 |  | 734209113R00 | Montáž armatur závitových,se 2závity, G 1/2 | kus | 7 |  | 0 | 0 | 0 | 0 | 0 | RTS II / 2018 | 0 |  | 0 | 0 | 0 | 0 | 0 | 0 | 0 | 0 | 0 | 0 | 21 | 0 | 0 | 7 |  |  |  | 0 | 0 | 0 | 734_ | 73_ | _ | 0 | 0 | 0 | 0 | 0 | 0 | 0
12 |  | 734 x009VD | radiátorové šroubní RLV-KS 15 rohový Danfoss | kus | 7 |  | 0 | 0 | 0 | 0.0005 | 0.0035 |  | 0 |  | 0 | 0 | 0 | 0 | 0 | 0 | 0 | 0 | 0 | 0 | 21 | 0 | 0 | 7 |  |  |  | 0 | 0 | 0 | 734_ | 73_ | _ | 0 | 0 | 0 | 0.0035 | 0 | 0 | 0
13 |  | 734 x007VD | termostatická hlavice Danfoss | kus | 7 |  | 0 | 0 | 0 | 0.0005 | 0.0035 |  | 0 |  | 0 | 0 | 0 | 0 | 0 | 0 | 0 | 0 | 0 | 0 | 21 | 0 | 0 | 7 |  |  |  | 0 | 0 | 0 | 734_ | 73_ | _ | 0 | 0 | 0 | 0.0035 | 0 | 0 | 0
14 |  | 734 x006VD | svěrné spojky pro Cu 15x1,0 | kus | 14 |  | 0 | 0 | 0 | 0.0002 | 0.0028 |  | 0 |  | 0 | 0 | 0 | 0 | 0 | 0 | 0 | 0 | 0 | 0 | 21 | 0 | 0 | 7 |  |  |  | 0 | 0 | 0 | 734_ | 73_ | _ | 0 | 0 | 0 | 0.0028 | 0 | 0 | 0
15 |  | 998734101R00 | Přesun hmot pro armatury, výšky do 6 m | t | 0.01 |  | 0 | 0 | 0 | 0 | 0 | RTS II / 2018 | 0 |  | 0 | 0 | 0 | 0 | 0 | 0 | 0 | 0 | 0 | 0 | 21 | 0 | 0 | 5 |  |  |  | 0 | 0 | 0 | 734_ | 73_ | _ | 0 | 0 | 0 | 0 | 0 | 0 | 0
|  | 735 | Otopná tělesa |  |  |  | 0 | 0 | 0 |  | 0.9732 | [17 empty] | 0 | 0 | 0
16 |  | 735111810R00 | Demontáž těles otopných litinových článkových | m2 | 37.6 |  | 0 | 0 | 0 | 0.0238 | 0.89488 | RTS II / 2018 | 0 |  | 0 | 0 | 0 | 0 | 0 | 0 | 0 | 0 | 0 | 0 | 21 | 0 | 0 | 7 |  |  |  | 0 | 0 | 0 | 735_ | 73_ | _ | 0 | 0 | 0 | 0.89488 | 0 | 0 | 0
17 |  | 735221812R00 | Demontáž registr.z hl.trubek DN 50 do 3 m,2pramen. | kus | 2 |  | 0 | 0 | 0 | 0.01816 | 0.03632 | RTS II / 2018 | 0 |  | 0 | 0 | 0 | 0 | 0 | 0 | 0 | 0 | 0 | 0 | 21 | 0 | 0 | 7 |  |  |  | 0 | 0 | 0 | 735_ | 73_ | _ | 0 | 0 | 0 | 0.03632 | 0 | 0 | 0
18 |  | 735159210R00 | Montáž panelových těles 2řadých do délky 1140 mm | kus | 1 |  | 0 | 0 | 0 | 0 | 0 | RTS II / 2018 | 0 |  | 0 | 0 | 0 | 0 | 0 | 0 | 0 | 0 | 0 | 0 | 21 | 0 | 0 | 7 |  |  |  | 0 | 0 | 0 | 735_ | 73_ | _ | 0 | 0 | 0 | 0 | 0 | 0 | 0
19 |  | 735159320R00 | Montáž panelových těles 3řadých do délky 1500 mm | kus | 6 |  | 0 | 0 | 0 | 0 | 0 | RTS II / 2018 | 0 |  | 0 | 0 | 0 | 0 | 0 | 0 | 0 | 0 | 0 | 0 | 21 | 0 | 0 | 7 |  |  |  | 0 | 0 | 0 | 735_ | 73_ | _ | 0 | 0 | 0 | 0 | 0 | 0 | 0
20 |  | 735 z001VD | OT deskové 33-050140-VK | kus | 4 |  | 0 | 0 | 0 | 0.006 | 0.024 |  | 0 |  | 0 | 0 | 0 | 0 | 0 | 0 | 0 | 0 | 0 | 0 | 21 | 0 | 0 | 7 |  |  |  | 0 | 0 | 0 | 735_ | 73_ | _ | 0 | 0 | 0 | 0.024 | 0 | 0 | 0
21 |  | 735 z002VD | OT deskové 33-090120-VK-Z | kus | 2 |  | 0 | 0 | 0 | 0.006 | 0.012 |  | 0 |  | 0 | 0 | 0 | 0 | 0 | 0 | 0 | 0 | 0 | 0 | 21 | 0 | 0 | 7 |  |  |  | 0 | 0 | 0 | 735_ | 73_ | _ | 0 | 0 | 0 | 0.012 | 0 | 0 | 0
22 |  | 735 z003VD | OT deskové 22-090060-VK-Z | kus | 1 |  | 0 | 0 | 0 | 0.006 | 0.006 |  | 0 |  | 0 | 0 | 0 | 0 | 0 | 0 | 0 | 0 | 0 | 0 | 21 | 0 | 0 | 7 |  |  |  | 0 | 0 | 0 | 735_ | 73_ | _ | 0 | 0 | 0 | 0.006 | 0 | 0 | 0
23 |  | 998735101R00 | Přesun hmot pro otopná tělesa, výšky do 6 m | t | 0.97 |  | 0 | 0 | 0 | 0 | 0 | RTS II / 2018 | 0 |  | 0 | 0 | 0 | 0 | 0 | 0 | 0 | 0 | 0 | 0 | 21 | 0 | 0 | 5 |  |  |  | 0 | 0 | 0 | 735_ | 73_ | _ | 0 | 0 | 0 | 0 | 0 | 0 | 0
[7 empty] | Celkem: |  | 0
Poznámka:

## Krycí list rozpočtu VZT
Krycí list rozpočtu
Název stavby: |  | Stavební úpravy hygienických zařízení a šaten v 1.NP a 2.NP IV.ZŠ Šumperk |  | Objednatel: | město Šumperk |  | IČ/DIČ: | 00303461/CZ00303461
Druh stavby: |  | Zařízení pro vzduchotechniku |  | Projektant: | Ing. Jan Růžička |  | IČ/DIČ: | 65498780/
Lokalita: |  | Šumperk |  | Zhotovitel: | 0 |  | IČ/DIČ:
Začátek výstavby: |  |  |  | Konec výstavby: |  |  | Položek: | 43
JKSO: |  | 0 |  | Zpracoval: | Ing. Jan Růžička |  | Datum:
Rozpočtové náklady v Kč
A | Základní rozpočtové náklady |  | B | Doplňkové náklady |  | C | Náklady na umístění stavby (NUS)
HSV | Dodávky | 0 | Práce přesčas |  | 0 | Zařízení staveniště |  | 0
| Montáž | 0 | Bez pevné podl. |  | 0 | Mimostav. doprava |  | 0
PSV | Dodávky | 0 | Kulturní památka |  | 0 | Územní vlivy |  | 0
| Montáž | 0 |  |  |  | Provozní vlivy |  | 0
"M" | Dodávky | 0 |  |  |  | Ostatní |  | 0
| Montáž | 0 |  |  |  | NUS z rozpočtu |  | 0
Ostatní materiál |  | 0
Přesun hmot a sutí |  | 0
ZRN celkem |  | 0 | DN celkem |  | 0 | NUS celkem |  | 0
|  |  | DN celkem z obj. |  | 0 | NUS celkem z obj. |  | 0
[6 empty] | ORN celkem |  | 0
[6 empty] | ORN celkem z obj. |  | 0
Základ 0% |  | 0
Základ 15% |  | 0 | DPH 15% |  | 0 | Celkem bez DPH |  | 0
Základ 21% |  | 0 | DPH 21% |  | 0 | Celkem včetně DPH |  | 0
Projektant |  |  | Objednatel |  |  | Zhotovitel
Datum, razítko a podpis |  |  | Datum, razítko a podpis |  |  | Datum, razítko a podpis
Poznámka:

## Stavební rozpočet - součet VZT
Stavební rozpočet - rekapitulace
Název stavby: | Stavební úpravy hygienických zařízení a šaten v 1.NP a 2.NP IV.ZŠ Šumperk |  | Objednatel: | město Šumperk
Druh stavby: | Zařízení pro vzduchotechniku |  | Projektant: | Ing. Jan Růžička
Lokalita: | Šumperk |  | Zhotovitel: | 0
Zpracoval: | Ing. Jan Růžička |  | Zpracováno dne:
Objekt | Kód | Zkrácený popis | Náklady (Kč) - dodávka | Náklady (Kč) - Montáž | Náklady (Kč) - celkem | Celková hmotnost (t)
| 728 | Vzduchotechnika | 0 | 0 | 0 | 0.41264 | T | 0
|  |  |  | Celkem: | 0

## Stavební rozpočet VZT
Stavební rozpočet
Název stavby: |  |  | Stavební úpravy hygienických zařízení a šaten v 1.NP a 2.NP IV.ZŠ Šumperk | Doba výstavby: |  |  | Objednatel: | město Šumperk
Druh stavby: |  |  | Zařízení pro vzduchotechniku | Začátek výstavby: |  |  | Projektant: | Ing. Jan Růžička
Lokalita: |  |  | Šumperk | Konec výstavby: |  |  | Zhotovitel: | 0
JKSO: |  |  | 0 | Zpracováno dne: |  |  | Zpracoval: | Ing. Jan Růžička
Č | Objekt | Kód | Zkrácený popis | M.j. | Množství | Jednot. | Náklady (Kč) |  |  | Hmotnost (t) |  | Cenová
|  |  | Rozměry |  |  | cena (Kč) | Dodávka | Montáž | Celkem | Jednot. | Celkem | soustava | Přesuny | Typ skupiny | HSV mat | HSV prac | PSV mat | PSV prac | Mont mat | Mont prac | Ostatní mat. | [20 empty] | MAT | WORK | CELK
|  | 728 | Vzduchotechnika |  |  |  | 0 | 0 | 0 |  | 0.41264 | [17 empty] | 0 | 0 | 0
1 |  | 728611821R00 | Dmtž ventilátoru radiál.nízkotl.potrub.do d 100 mm | kus | 5 |  | 0 | 0 | 0 | 0.00271 | 0.01355 | RTS II / 2018 | 0 |  | 0 | 0 | 0 | 0 | 0 | 0 | 0 | 0 | 0 | 0 | 21 | 0 | 0 | 7 |  |  |  | 0 | 0 | 0 | 728_ | 72_ | _ | 0 | 0 | 0 | 0.01355 | 0 | 0 | 0
2 |  | 728111815R00 | Demontáž potrubí plechového 4hranného do 0,22 m2 | m | 10 |  | 0 | 0 | 0 | 0.01917 | 0.1917 | RTS II / 2018 | 0 |  | 0 | 0 | 0 | 0 | 0 | 0 | 0 | 0 | 0 | 0 | 21 | 0 | 0 | 7 |  |  |  | 0 | 0 | 0 | 728_ | 72_ | _ | 0 | 0 | 0 | 0.1917 | 0 | 0 | 0
3 |  | 728611211R00 | Mtž ventilátoru radiál.nízkotl.potrub.do d 100 mm | kus | 8 |  | 0 | 0 | 0 | 0 | 0 | RTS II / 2018 | 0 |  | 0 | 0 | 0 | 0 | 0 | 0 | 0 | 0 | 0 | 0 | 21 | 0 | 0 | 7 |  |  |  | 0 | 0 | 0 | 728_ | 72_ | _ | 0 | 0 | 0 | 0 | 0 | 0 | 0
4 |  | 024 z001VD | malý radiální ventilátor EBB 100 N | kus | 6 |  | 0 | 0 | 0 | 0.0018 | 0.0108 |  | 0 |  | 0 | 0 | 0 | 0 | 0 | 0 | 0 | 0 | 0 | 0 | 21 | 0 | 0 | 2 |  |  |  | 0 | 0 | 0 | 728_ | 72_ | _ | 0 | 0 | 0 | 0.0108 | 0 | 0 | 0
5 |  | 024 z002VD | malý radiální ventilátor EBB 170 N | kus | 2 |  | 0 | 0 | 0 | 0.003 | 0.006 |  | 0 |  | 0 | 0 | 0 | 0 | 0 | 0 | 0 | 0 | 0 | 0 | 21 | 0 | 0 | 2 |  |  |  | 0 | 0 | 0 | 728_ | 72_ | _ | 0 | 0 | 0 | 0.006 | 0 | 0 | 0
6 |  | 728415112R00 | Montáž mřížky větrací nebo ventilační do 0,10 m2 | kus | 12 |  | 0 | 0 | 0 | 0 | 0 | RTS II / 2018 | 0 |  | 0 | 0 | 0 | 0 | 0 | 0 | 0 | 0 | 0 | 0 | 21 | 0 | 0 | 7 |  |  |  | 0 | 0 | 0 | 728_ | 72_ | _ | 0 | 0 | 0 | 0 | 0 | 0 | 0
7 |  | 024 z003VD | dveřní mřížka PT | kus | 12 |  | 0 | 0 | 0 | 0.0005 | 0.006 |  | 0 |  | 0 | 0 | 0 | 0 | 0 | 0 | 0 | 0 | 0 | 0 | 21 | 0 | 0 | 2 |  |  |  | 0 | 0 | 0 | 728_ | 72_ | _ | 0 | 0 | 0 | 0.006 | 0 | 0 | 0
8 |  | 728115111R00 | Montáž potrubí ohebného neizol. z AL do d 100 mm | m | 5 |  | 0 | 0 | 0 | 0 | 0 | RTS II / 2018 | 0 |  | 0 | 0 | 0 | 0 | 0 | 0 | 0 | 0 | 0 | 0 | 21 | 0 | 0 | 7 |  |  |  | 0 | 0 | 0 | 728_ | 72_ | _ | 0 | 0 | 0 | 0 | 0 | 0 | 0
9 |  | 024 z004VD | flexo potrubí Aluflex d=100 mm | m | 5 |  | 0 | 0 | 0 | 0.001 | 0.005 |  | 0 |  | 0 | 0 | 0 | 0 | 0 | 0 | 0 | 0 | 0 | 0 | 21 | 0 | 0 | 2 |  |  |  | 0 | 0 | 0 | 728_ | 72_ | _ | 0 | 0 | 0 | 0.005 | 0 | 0 | 0
10 |  | 728212111R00 | Montáž oblouku plechového kruhového do d 100 mm | kus | 4 |  | 0 | 0 | 0 | 0 | 0 | RTS II / 2018 | 0 |  | 0 | 0 | 0 | 0 | 0 | 0 | 0 | 0 | 0 | 0 | 21 | 0 | 0 | 7 |  |  |  | 0 | 0 | 0 | 728_ | 72_ | _ | 0 | 0 | 0 | 0 | 0 | 0 | 0
11 |  | 024 z005VD | oblouk segmentový OS 90°-100 | kus | 3 |  | 0 | 0 | 0 | 0.0006 | 0.0018 |  | 0 |  | 0 | 0 | 0 | 0 | 0 | 0 | 0 | 0 | 0 | 0 | 21 | 0 | 0 | 2 |  |  |  | 0 | 0 | 0 | 728_ | 72_ | _ | 0 | 0 | 0 | 0.0018 | 0 | 0 | 0
12 |  | 024 z007VD | oblouk segmentový OS 45°-100 | kus | 1 |  | 0 | 0 | 0 | 0.0004 | 0.0004 |  | 0 |  | 0 | 0 | 0 | 0 | 0 | 0 | 0 | 0 | 0 | 0 | 21 | 0 | 0 | 2 |  |  |  | 0 | 0 | 0 | 728_ | 72_ | _ | 0 | 0 | 0 | 0.0004 | 0 | 0 | 0
13 |  | 728112111R00 | Montáž potrubí plechového kruhového do d 100 mm | m | 7 |  | 0 | 0 | 0 | 0 | 0 | RTS II / 2018 | 0 |  | 0 | 0 | 0 | 0 | 0 | 0 | 0 | 0 | 0 | 0 | 21 | 0 | 0 | 7 |  |  |  | 0 | 0 | 0 | 728_ | 72_ | _ | 0 | 0 | 0 | 0 | 0 | 0 | 0
14 |  | 024 z006VD | spiro potrubí d=100 mm | m | 7 |  | 0 | 0 | 0 | 0.0014 | 0.0098 |  | 0 |  | 0 | 0 | 0 | 0 | 0 | 0 | 0 | 0 | 0 | 0 | 21 | 0 | 0 | 2 |  |  |  | 0 | 0 | 0 | 728_ | 72_ | _ | 0 | 0 | 0 | 0.0098 | 0 | 0 | 0
15 |  | 728212312R00 | Montáž odbočky plechové kruhové do d 200 mm | kus | 2 |  | 0 | 0 | 0 | 0 | 0 | RTS II / 2018 | 0 |  | 0 | 0 | 0 | 0 | 0 | 0 | 0 | 0 | 0 | 0 | 21 | 0 | 0 | 7 |  |  |  | 0 | 0 | 0 | 728_ | 72_ | _ | 0 | 0 | 0 | 0 | 0 | 0 | 0
16 |  | 024 z008VD | odbočka jednostranná OBJ 45° 140-100 | kus | 1 |  | 0 | 0 | 0 | 0.0012 | 0.0012 |  | 0 |  | 0 | 0 | 0 | 0 | 0 | 0 | 0 | 0 | 0 | 0 | 21 | 0 | 0 | 2 |  |  |  | 0 | 0 | 0 | 728_ | 72_ | _ | 0 | 0 | 0 | 0.0012 | 0 | 0 | 0
17 |  | 024 z009VD | odbočka jednostranná OBJ 90°-140-140 | kus | 1 |  | 0 | 0 | 0 | 0.00011 | 0.00011 |  | 0 |  | 0 | 0 | 0 | 0 | 0 | 0 | 0 | 0 | 0 | 0 | 21 | 0 | 0 | 2 |  |  |  | 0 | 0 | 0 | 728_ | 72_ | _ | 0 | 0 | 0 | 0.00011 | 0 | 0 | 0
18 |  | 728212311R00 | Montáž odbočky plechové kruhové do d 100 mm | kus | 1 |  | 0 | 0 | 0 | 0 | 0 | RTS II / 2018 | 0 |  | 0 | 0 | 0 | 0 | 0 | 0 | 0 | 0 | 0 | 0 | 21 | 0 | 0 | 7 |  |  |  | 0 | 0 | 0 | 728_ | 72_ | _ | 0 | 0 | 0 | 0 | 0 | 0 | 0
19 |  | 024 z010VD | odbočka jednostranná OBJ 90°-100-100 | kus | 1 |  | 0 | 0 | 0 | 0.0006 | 0.0006 |  | 0 |  | 0 | 0 | 0 | 0 | 0 | 0 | 0 | 0 | 0 | 0 | 21 | 0 | 0 | 2 |  |  |  | 0 | 0 | 0 | 728_ | 72_ | _ | 0 | 0 | 0 | 0.0006 | 0 | 0 | 0
20 |  | 728212212R00 | Montáž přechodu plechového kruhového do d 200 mm | kus | 1 |  | 0 | 0 | 0 | 0 | 0 | RTS II / 2018 | 0 |  | 0 | 0 | 0 | 0 | 0 | 0 | 0 | 0 | 0 | 0 | 21 | 0 | 0 | 7 |  |  |  | 0 | 0 | 0 | 728_ | 72_ | _ | 0 | 0 | 0 | 0 | 0 | 0 | 0
21 |  | 024 z011VD | přechod osový PRO 140-100 | kus | 1 |  | 0 | 0 | 0 | 0.0004 | 0.0004 |  | 0 |  | 0 | 0 | 0 | 0 | 0 | 0 | 0 | 0 | 0 | 0 | 21 | 0 | 0 | 2 |  |  |  | 0 | 0 | 0 | 728_ | 72_ | _ | 0 | 0 | 0 | 0.0004 | 0 | 0 | 0
22 |  | 728112112R00 | Montáž potrubí plechového kruhového do d 200 mm | m | 0.5 |  | 0 | 0 | 0 | 0 | 0 | RTS II / 2018 | 0 |  | 0 | 0 | 0 | 0 | 0 | 0 | 0 | 0 | 0 | 0 | 21 | 0 | 0 | 7 |  |  |  | 0 | 0 | 0 | 728_ | 72_ | _ | 0 | 0 | 0 | 0 | 0 | 0 | 0
23 |  | 024 z012VD | spiro potrubí d=140 mm | m | 0.5 |  | 0 | 0 | 0 | 0.00176 | 0.00088 |  | 0 |  | 0 | 0 | 0 | 0 | 0 | 0 | 0 | 0 | 0 | 0 | 21 | 0 | 0 | 2 |  |  |  | 0 | 0 | 0 | 728_ | 72_ | _ | 0 | 0 | 0 | 0.00088 | 0 | 0 | 0
24 |  | 728890811R00 | Přesun demont. hmot - vzduchotechnika, H do 6 m | t | 0.2 |  | 0 | 0 | 0 | 0 | 0 | RTS II / 2018 | 0 |  | 0 | 0 | 0 | 0 | 0 | 0 | 0 | 0 | 0 | 0 | 21 | 0 | 0 | 7 |  |  |  | 0 | 0 | 0 | 728_ | 72_ | _ | 0 | 0 | 0 | 0 | 0 | 0 | 0
25 |  | 024 M001VD | mtz rekuperační jednotky vč. spuštění | soubor | 2 |  | 0 | 0 | 0 | 0 | 0 |  | 0 |  | 0 | 0 | 0 | 0 | 0 | 0 | 0 | 0 | 0 | 0 | 21 | 0 | 0 | 2 |  |  |  | 0 | 0 | 0 | 728_ | 72_ | _ | 0 | 0 | 0 | 0 | 0 | 0 | 0
26 |  | 024 z013VD | rekuperační jednotka EHR 325 H AKOR Standard, vč. hygrostatu a spínače | kus | 2 |  | 0 | 0 | 0 | 0.025 | 0.05 |  | 0 |  | 0 | 0 | 0 | 0 | 0 | 0 | 0 | 0 | 0 | 0 | 21 | 0 | 0 | 2 |  |  |  | 0 | 0 | 0 | 728_ | 72_ | _ | 0 | 0 | 0 | 0.05 | 0 | 0 | 0
27 |  | 728115412R00 | Montáž potrubí ohebného izolovan. z AL do d 200 mm | m | 14 |  | 0 | 0 | 0 | 0 | 0 | RTS II / 2018 | 0 |  | 0 | 0 | 0 | 0 | 0 | 0 | 0 | 0 | 0 | 0 | 21 | 0 | 0 | 7 |  |  |  | 0 | 0 | 0 | 728_ | 72_ | _ | 0 | 0 | 0 | 0 | 0 | 0 | 0
28 |  | 024 z014VD | flexo potrubí Sonoflex d=160 mm | m | 14 |  | 0 | 0 | 0 | 0.001 | 0.014 |  | 0 |  | 0 | 0 | 0 | 0 | 0 | 0 | 0 | 0 | 0 | 0 | 21 | 0 | 0 | 2 |  |  |  | 0 | 0 | 0 | 728_ | 72_ | _ | 0 | 0 | 0 | 0.014 | 0 | 0 | 0
29 |  | 728312122R00 | Montáž tlumiče kruhového do d 200 mm | kus | 4 |  | 0 | 0 | 0 | 0 | 0 | RTS II / 2018 | 0 |  | 0 | 0 | 0 | 0 | 0 | 0 | 0 | 0 | 0 | 0 | 21 | 0 | 0 | 7 |  |  |  | 0 | 0 | 0 | 728_ | 72_ | _ | 0 | 0 | 0 | 0 | 0 | 0 | 0
30 |  | 024 z015VD | tlumič hluku MAA 160-600 | kus | 4 |  | 0 | 0 | 0 | 0.004 | 0.016 |  | 0 |  | 0 | 0 | 0 | 0 | 0 | 0 | 0 | 0 | 0 | 0 | 21 | 0 | 0 | 2 |  |  |  | 0 | 0 | 0 | 728_ | 72_ | _ | 0 | 0 | 0 | 0.016 | 0 | 0 | 0
31 |  | 728112112R00 | Montáž potrubí plechového kruhového do d 200 mm | m | 25 |  | 0 | 0 | 0 | 0 | 0 | RTS II / 2018 | 0 |  | 0 | 0 | 0 | 0 | 0 | 0 | 0 | 0 | 0 | 0 | 21 | 0 | 0 | 7 |  |  |  | 0 | 0 | 0 | 728_ | 72_ | _ | 0 | 0 | 0 | 0 | 0 | 0 | 0
32 |  | 024 z016VD | spiro potrubí d=160 mm | m | 25 |  | 0 | 0 | 0 | 0.002 | 0.05 |  | 0 |  | 0 | 0 | 0 | 0 | 0 | 0 | 0 | 0 | 0 | 0 | 21 | 0 | 0 | 2 |  |  |  | 0 | 0 | 0 | 728_ | 72_ | _ | 0 | 0 | 0 | 0.05 | 0 | 0 | 0
33 |  | 728212112R00 | Montáž oblouku plechového kruhového do d 200 mm | kus | 11 |  | 0 | 0 | 0 | 0 | 0 | RTS II / 2018 | 0 |  | 0 | 0 | 0 | 0 | 0 | 0 | 0 | 0 | 0 | 0 | 21 | 0 | 0 | 7 |  |  |  | 0 | 0 | 0 | 728_ | 72_ | _ | 0 | 0 | 0 | 0 | 0 | 0 | 0
34 |  | 024 z017VD | oblouk segmentový OS 90°- 160 | kus | 11 |  | 0 | 0 | 0 | 0.001 | 0.011 |  | 0 |  | 0 | 0 | 0 | 0 | 0 | 0 | 0 | 0 | 0 | 0 | 21 | 0 | 0 | 2 |  |  |  | 0 | 0 | 0 | 728_ | 72_ | _ | 0 | 0 | 0 | 0.011 | 0 | 0 | 0
35 |  | 728413522R00 | Montáž talířového ventilu kruhového do d 200 mm | kus | 6 |  | 0 | 0 | 0 | 0 | 0 | RTS II / 2018 | 0 |  | 0 | 0 | 0 | 0 | 0 | 0 | 0 | 0 | 0 | 0 | 21 | 0 | 0 | 7 |  |  |  | 0 | 0 | 0 | 728_ | 72_ | _ | 0 | 0 | 0 | 0 | 0 | 0 | 0
36 |  | 024 z018VD | talířový ventil odvodní IT125 | kus | 6 |  | 0 | 0 | 0 | 0.001 | 0.006 |  | 0 |  | 0 | 0 | 0 | 0 | 0 | 0 | 0 | 0 | 0 | 0 | 21 | 0 | 0 | 2 |  |  |  | 0 | 0 | 0 | 728_ | 72_ | _ | 0 | 0 | 0 | 0.006 | 0 | 0 | 0
37 |  | 728212312R00 | Montáž odbočky plechové kruhové do d 200 mm | kus | 6 |  | 0 | 0 | 0 | 0 | 0 | RTS II / 2018 | 0 |  | 0 | 0 | 0 | 0 | 0 | 0 | 0 | 0 | 0 | 0 | 21 | 0 | 0 | 7 |  |  |  | 0 | 0 | 0 | 728_ | 72_ | _ | 0 | 0 | 0 | 0 | 0 | 0 | 0
38 |  | 024 z019VD | odbočka jednostranná OBJ 90°-160-125 | kus | 6 |  | 0 | 0 | 0 | 0.0011 | 0.0066 |  | 0 |  | 0 | 0 | 0 | 0 | 0 | 0 | 0 | 0 | 0 | 0 | 21 | 0 | 0 | 2 |  |  |  | 0 | 0 | 0 | 728_ | 72_ | _ | 0 | 0 | 0 | 0.0066 | 0 | 0 | 0
39 |  | 728212712R00 | Montáž střišky nebo hlavice plech.kruh.do d 200 mm | kus | 4 |  | 0 | 0 | 0 | 0 | 0 | RTS II / 2018 | 0 |  | 0 | 0 | 0 | 0 | 0 | 0 | 0 | 0 | 0 | 0 | 21 | 0 | 0 | 7 |  |  |  | 0 | 0 | 0 | 728_ | 72_ | _ | 0 | 0 | 0 | 0 | 0 | 0 | 0
40 |  | 024 z020VD | výfukový kus VKS 160 | kus | 4 |  | 0 | 0 | 0 | 0.0007 | 0.0028 |  | 0 |  | 0 | 0 | 0 | 0 | 0 | 0 | 0 | 0 | 0 | 0 | 21 | 0 | 0 | 2 |  |  |  | 0 | 0 | 0 | 728_ | 72_ | _ | 0 | 0 | 0 | 0.0028 | 0 | 0 | 0
41 |  | 728411311R00 | Montáž vyústě čtyřhranné do 0,04 m2 | kus | 6 |  | 0 | 0 | 0 | 0 | 0 | RTS II / 2018 | 0 |  | 0 | 0 | 0 | 0 | 0 | 0 | 0 | 0 | 0 | 0 | 21 | 0 | 0 | 7 |  |  |  | 0 | 0 | 0 | 728_ | 72_ | _ | 0 | 0 | 0 | 0 | 0 | 0 | 0
42 |  | 024 z021VD | výustka do kruhového potrubí KV-P2-375x75-R2 | kus | 6 |  | 0 | 0 | 0 | 0.001 | 0.006 |  | 0 |  | 0 | 0 | 0 | 0 | 0 | 0 | 0 | 0 | 0 | 0 | 21 | 0 | 0 | 2 |  |  |  | 0 | 0 | 0 | 728_ | 72_ | _ | 0 | 0 | 0 | 0.006 | 0 | 0 | 0
43 |  | 024 z022VD | zaslepující kus d=160 mm | kus | 4 |  | 0 | 0 | 0 | 0.0005 | 0.002 |  | 0 |  | 0 | 0 | 0 | 0 | 0 | 0 | 0 | 0 | 0 | 0 | 21 | 0 | 0 | 2 |  |  |  | 0 | 0 | 0 | 728_ | 72_ | _ | 0 | 0 | 0 | 0.002 | 0 | 0 | 0
[7 empty] | Celkem: |  | 0
Poznámka:

## Krycí list rozpočtu ZTI
Krycí list rozpočtu
Název stavby: |  | Stavební úpravy hygienických zázemí a šaten v 1.NP a 2.NP IV. ZŠ Šumperk |  | Objednatel: | město Šumperk |  | IČ/DIČ: | 00303461/CZ00303461
Druh stavby: |  | Zdravotechnické instalace |  | Projektant: | Ing. Jan Růžička |  | IČ/DIČ: | 65498780/
Lokalita: |  | Šumperk |  | Zhotovitel: | 0 |  | IČ/DIČ:
Začátek výstavby: |  |  |  | Konec výstavby: |  |  | Položek: | 83
JKSO: |  | 0 |  | Zpracoval: | Ing. Jan Růžička |  | Datum:
Rozpočtové náklady v Kč
A | Základní rozpočtové náklady |  | B | Doplňkové náklady |  | C | Náklady na umístění stavby (NUS)
HSV | Dodávky | 0 | Práce přesčas |  | 0 | Zařízení staveniště |  | 0
| Montáž | 0 | Bez pevné podl. |  | 0 | Mimostav. doprava |  | 0
PSV | Dodávky | 0 | Kulturní památka |  | 0 | Územní vlivy |  | 0
| Montáž | 0 |  |  |  | Provozní vlivy |  | 0
"M" | Dodávky | 0 |  |  |  | Ostatní |  | 0
| Montáž | 0 |  |  |  | NUS z rozpočtu |  | 0
Ostatní materiál |  | 0
Přesun hmot a sutí |  | 0
ZRN celkem |  | 0 | DN celkem |  | 0 | NUS celkem |  | 0
|  |  | DN celkem z obj. |  | 0 | NUS celkem z obj. |  | 0
[6 empty] | ORN celkem |  | 0
[6 empty] | ORN celkem z obj. |  | 0
Základ 0% |  | 0
Základ 15% |  | 0 | DPH 15% |  | 0 | Celkem bez DPH |  | 0
Základ 21% |  | 0 | DPH 21% |  | 0 | Celkem včetně DPH |  | 0
Projektant |  |  | Objednatel |  |  | Zhotovitel
Datum, razítko a podpis |  |  | Datum, razítko a podpis |  |  | Datum, razítko a podpis
Poznámka:

## Stavební rozpočet - součet ZTI
Stavební rozpočet - rekapitulace
Název stavby: | Stavební úpravy hygienických zázemí a šaten v 1.NP a 2.NP IV. ZŠ Šumperk |  | Objednatel: | město Šumperk
Druh stavby: | Zdravotechnické instalace |  | Projektant: | Ing. Jan Růžička
Lokalita: | Šumperk |  | Zhotovitel: | 0
Zpracoval: | Ing. Jan Růžička |  | Zpracováno dne:
Objekt | Kód | Zkrácený popis | Náklady (Kč) - dodávka | Náklady (Kč) - Montáž | Náklady (Kč) - celkem | Celková hmotnost (t)
| 721 | Vnitřní kanalizace | 0 | 0 | 0 | 0.82843 | T | 0
| 722 | Vnitřní vodovod | 0 | 0 | 0 | 2.7202 | T | 0
| 725 | Zařizovací předměty | 0 | 0 | 0 | 1.8753 | T | 0
|  |  |  | Celkem: | 0

## Stavební rozpočet ZTI
Stavební rozpočet
Název stavby: |  |  | Stavební úpravy hygienických zázemí a šaten v 1.NP a 2.NP IV. ZŠ Šumperk | Doba výstavby: |  |  | Objednatel: | město Šumperk
Druh stavby: |  |  | Zdravotechnické instalace | Začátek výstavby: |  |  | Projektant: | Ing. Jan Růžička
Lokalita: |  |  | Šumperk | Konec výstavby: |  |  | Zhotovitel: | 0
JKSO: |  |  | 0 | Zpracováno dne: |  |  | Zpracoval: | Ing. Jan Růžička
Č | Objekt | Kód | Zkrácený popis | M.j. | Množství | Jednot. | Náklady (Kč) |  |  | Hmotnost (t) |  | Cenová
|  |  | Rozměry |  |  | cena (Kč) | Dodávka | Montáž | Celkem | Jednot. | Celkem | soustava | Přesuny | Typ skupiny | HSV mat | HSV prac | PSV mat | PSV prac | Mont mat | Mont prac | Ostatní mat. | [20 empty] | MAT | WORK | CELK
|  | 721 | Vnitřní kanalizace |  |  |  | 0 | 0 | 0 |  | 0.82843 | [17 empty] | 0 | 0 | 0
1 |  | 721140802R00 | Demontáž potrubí litinového DN 100 | m | 50 |  | 0 | 0 | 0 | 0.01492 | 0.746 | RTS II / 2018 | 0 |  | 0 | 0 | 0 | 0 | 0 | 0 | 0 | 0 | 0 | 0 | 21 | 0 | 0 | 7 |  |  |  | 0 | 0 | 0 | 721_ | 72_ | _ | 0 | 0 | 0 | 0.746 | 0 | 0 | 0
2 |  | 721140912R00 | Oprava-propoj.dosavadního potrubí litinového DN 50 | kus | 3 |  | 0 | 0 | 0 | 0 | 0 | RTS II / 2018 | 0 |  | 0 | 0 | 0 | 0 | 0 | 0 | 0 | 0 | 0 | 0 | 21 | 0 | 0 | 7 |  |  |  | 0 | 0 | 0 | 721_ | 72_ | _ | 0 | 0 | 0 | 0 | 0 | 0 | 0
3 |  | 721140913R00 | Oprava-propoj.dosavadního potrubí litinového DN 70 | kus | 4 |  | 0 | 0 | 0 | 0 | 0 | RTS II / 2018 | 0 |  | 0 | 0 | 0 | 0 | 0 | 0 | 0 | 0 | 0 | 0 | 21 | 0 | 0 | 7 |  |  |  | 0 | 0 | 0 | 721_ | 72_ | _ | 0 | 0 | 0 | 0 | 0 | 0 | 0
4 |  | 721140915R00 | Oprava-propoj.dosavadního potrubí litinového DN100 | kus | 7 |  | 0 | 0 | 0 | 0 | 0 | RTS II / 2018 | 0 |  | 0 | 0 | 0 | 0 | 0 | 0 | 0 | 0 | 0 | 0 | 21 | 0 | 0 | 7 |  |  |  | 0 | 0 | 0 | 721_ | 72_ | _ | 0 | 0 | 0 | 0 | 0 | 0 | 0
5 |  | 721140916R00 | Oprava-propoj.dosavadního potrubí litinového DN125 | kus | 1 |  | 0 | 0 | 0 | 0 | 0 | RTS II / 2018 | 0 |  | 0 | 0 | 0 | 0 | 0 | 0 | 0 | 0 | 0 | 0 | 21 | 0 | 0 | 7 |  |  |  | 0 | 0 | 0 | 721_ | 72_ | _ | 0 | 0 | 0 | 0 | 0 | 0 | 0
6 |  | 721290822R00 | Přesun vybouraných hmot - kanalizace, H 6 - 12 m | t | 0.75 |  | 0 | 0 | 0 | 0 | 0 | RTS II / 2018 | 0 |  | 0 | 0 | 0 | 0 | 0 | 0 | 0 | 0 | 0 | 0 | 21 | 0 | 0 | 7 |  |  |  | 0 | 0 | 0 | 721_ | 72_ | _ | 0 | 0 | 0 | 0 | 0 | 0 | 0
7 |  | 721176113R00 | Potrubí HT odpadní svislé D 50 x 1,8 mm | m | 26 |  | 0 | 0 | 0 | 0.00052 | 0.01352 | RTS II / 2018 | 0 |  | 0 | 0 | 0 | 0 | 0 | 0 | 0 | 0 | 0 | 0 | 21 | 0 | 0 | 7 |  |  |  | 0 | 0 | 0 | 721_ | 72_ | _ | 0 | 0 | 0 | 0.01352 | 0 | 0 | 0
8 |  | 721176114R00 | Potrubí HT odpadní svislé D 75 x 1,9 mm | m | 18 |  | 0 | 0 | 0 | 0.00078 | 0.01404 | RTS II / 2018 | 0 |  | 0 | 0 | 0 | 0 | 0 | 0 | 0 | 0 | 0 | 0 | 21 | 0 | 0 | 7 |  |  |  | 0 | 0 | 0 | 721_ | 72_ | _ | 0 | 0 | 0 | 0.01404 | 0 | 0 | 0
9 |  | 721176115R00 | Potrubí HT odpadní svislé D 110 x 2,7 mm | m | 28 |  | 0 | 0 | 0 | 0.00131 | 0.03668 | RTS II / 2018 | 0 |  | 0 | 0 | 0 | 0 | 0 | 0 | 0 | 0 | 0 | 0 | 21 | 0 | 0 | 7 |  |  |  | 0 | 0 | 0 | 721_ | 72_ | _ | 0 | 0 | 0 | 0.03668 | 0 | 0 | 0
10 |  | 721176103R00 | Potrubí HT připojovací D 50 x 1,8 mm | m | 18 |  | 0 | 0 | 0 | 0.00047 | 0.00846 | RTS II / 2018 | 0 |  | 0 | 0 | 0 | 0 | 0 | 0 | 0 | 0 | 0 | 0 | 21 | 0 | 0 | 7 |  |  |  | 0 | 0 | 0 | 721_ | 72_ | _ | 0 | 0 | 0 | 0.00846 | 0 | 0 | 0
11 |  | 721176105R00 | Potrubí HT připojovací D 110 x 2,7 mm | m | 5 |  | 0 | 0 | 0 | 0.00152 | 0.0076 | RTS II / 2018 | 0 |  | 0 | 0 | 0 | 0 | 0 | 0 | 0 | 0 | 0 | 0 | 21 | 0 | 0 | 7 |  |  |  | 0 | 0 | 0 | 721_ | 72_ | _ | 0 | 0 | 0 | 0.0076 | 0 | 0 | 0
12 |  | 721194105R00 | Vyvedení odpadních výpustek D 50 x 1,8 | kus | 23 |  | 0 | 0 | 0 | 0 | 0 | RTS II / 2018 | 0 |  | 0 | 0 | 0 | 0 | 0 | 0 | 0 | 0 | 0 | 0 | 21 | 0 | 0 | 7 |  |  |  | 0 | 0 | 0 | 721_ | 72_ | _ | 0 | 0 | 0 | 0 | 0 | 0 | 0
13 |  | 721194109R00 | Vyvedení odpadních výpustek D 110 x 2,3 | kus | 5 |  | 0 | 0 | 0 | 0 | 0 | RTS II / 2018 | 0 |  | 0 | 0 | 0 | 0 | 0 | 0 | 0 | 0 | 0 | 0 | 21 | 0 | 0 | 7 |  |  |  | 0 | 0 | 0 | 721_ | 72_ | _ | 0 | 0 | 0 | 0 | 0 | 0 | 0
14 |  | 721273150R00 | Hlavice ventilační přivětrávací HL900 | kus | 3 |  | 0 | 0 | 0 | 0.00049 | 0.00147 | RTS II / 2018 | 0 |  | 0 | 0 | 0 | 0 | 0 | 0 | 0 | 0 | 0 | 0 | 21 | 0 | 0 | 7 |  |  |  | 0 | 0 | 0 | 721_ | 72_ | _ | 0 | 0 | 0 | 0.00147 | 0 | 0 | 0
15 |  | 721273200RT1 | Souprava ventilační střešní HL805 | kus | 2 |  | 0 | 0 | 0 | 6e-05 | 0.00012 | RTS II / 2018 | 0 |  | 0 | 0 | 0 | 0 | 0 | 0 | 0 | 0 | 0 | 0 | 21 | 0 | 0 | 7 |  |  |  | 0 | 0 | 0 | 721_ | 72_ | _ | 0 | 0 | 0 | 0.00012 | 0 | 0 | 0
16 |  | 721273200RT3 | Souprava ventilační střešní HL810 | kus | 2 |  | 0 | 0 | 0 | 0.00027 | 0.00054 | RTS II / 2018 | 0 |  | 0 | 0 | 0 | 0 | 0 | 0 | 0 | 0 | 0 | 0 | 21 | 0 | 0 | 7 |  |  |  | 0 | 0 | 0 | 721_ | 72_ | _ | 0 | 0 | 0 | 0.00054 | 0 | 0 | 0
17 |  | 721290111R00 | Zkouška těsnosti kanalizace vodou DN 125 | m | 85 |  | 0 | 0 | 0 | 0 | 0 | RTS II / 2018 | 0 |  | 0 | 0 | 0 | 0 | 0 | 0 | 0 | 0 | 0 | 0 | 21 | 0 | 0 | 7 |  |  |  | 0 | 0 | 0 | 721_ | 72_ | _ | 0 | 0 | 0 | 0 | 0 | 0 | 0
18 |  | 998721102R00 | Přesun hmot pro vnitřní kanalizaci, výšky do 12 m | t | 0.08 |  | 0 | 0 | 0 | 0 | 0 | RTS II / 2018 | 0 |  | 0 | 0 | 0 | 0 | 0 | 0 | 0 | 0 | 0 | 0 | 21 | 0 | 0 | 5 |  |  |  | 0 | 0 | 0 | 721_ | 72_ | _ | 0 | 0 | 0 | 0 | 0 | 0 | 0
|  | 722 | Vnitřní vodovod |  |  |  | 0 | 0 | 0 |  | 2.7202 | [17 empty] | 0 | 0 | 0
19 |  | 722130801R00 | Demontáž potrubí ocelových závitových DN 25 | m | 30 |  | 0 | 0 | 0 | 0.00213 | 0.0639 | RTS II / 2018 | 0 |  | 0 | 0 | 0 | 0 | 0 | 0 | 0 | 0 | 0 | 0 | 21 | 0 | 0 | 7 |  |  |  | 0 | 0 | 0 | 722_ | 72_ | _ | 0 | 0 | 0 | 0.0639 | 0 | 0 | 0
20 |  | 722130802R00 | Demontáž potrubí ocelových závitových DN 40 | m | 30 |  | 0 | 0 | 0 | 0.00497 | 0.1491 | RTS II / 2018 | 0 |  | 0 | 0 | 0 | 0 | 0 | 0 | 0 | 0 | 0 | 0 | 21 | 0 | 0 | 7 |  |  |  | 0 | 0 | 0 | 722_ | 72_ | _ | 0 | 0 | 0 | 0.1491 | 0 | 0 | 0
21 |  | 722130805R00 | Demontáž potrubí ocelových závitových DN 80 | m | 30 |  | 0 | 0 | 0 | 0.01102 | 0.3306 | RTS II / 2018 | 0 |  | 0 | 0 | 0 | 0 | 0 | 0 | 0 | 0 | 0 | 0 | 21 | 0 | 0 | 7 |  |  |  | 0 | 0 | 0 | 722_ | 72_ | _ | 0 | 0 | 0 | 0.3306 | 0 | 0 | 0
22 |  | 722254110R00 | Demontáž hydrantových skříní | soubor | 2 |  | 0 | 0 | 0 | 0 | 0 | RTS II / 2018 | 0 |  | 0 | 0 | 0 | 0 | 0 | 0 | 0 | 0 | 0 | 0 | 21 | 0 | 0 | 7 |  |  |  | 0 | 0 | 0 | 722_ | 72_ | _ | 0 | 0 | 0 | 0 | 0 | 0 | 0
23 |  | 722290821R00 | Přesun vybouraných hmot - vodovody, H do 6 m | t | 0.54 |  | 0 | 0 | 0 | 0 | 0 | RTS II / 2018 | 0 |  | 0 | 0 | 0 | 0 | 0 | 0 | 0 | 0 | 0 | 0 | 21 | 0 | 0 | 7 |  |  |  | 0 | 0 | 0 | 722_ | 72_ | _ | 0 | 0 | 0 | 0 | 0 | 0 | 0
24 |  | 722130233R00 | Potrubí z trub.závit.pozink.svařovan. 11343,DN 25 | m | 5 |  | 0 | 0 | 0 | 0.01608 | 0.0804 | RTS II / 2018 | 0 |  | 0 | 0 | 0 | 0 | 0 | 0 | 0 | 0 | 0 | 0 | 21 | 0 | 0 | 7 |  |  |  | 0 | 0 | 0 | 722_ | 72_ | _ | 0 | 0 | 0 | 0.0804 | 0 | 0 | 0
25 |  | 722130234R00 | Potrubí z trub.závit.pozink.svařovan. 11343,DN 32 | m | 26 |  | 0 | 0 | 0 | 0.01397 | 0.36322 | RTS II / 2018 | 0 |  | 0 | 0 | 0 | 0 | 0 | 0 | 0 | 0 | 0 | 0 | 21 | 0 | 0 | 7 |  |  |  | 0 | 0 | 0 | 722_ | 72_ | _ | 0 | 0 | 0 | 0.36322 | 0 | 0 | 0
26 |  | 722130235R00 | Potrubí z trub.závit.pozink.svařovan. 11343,DN 40 | m | 17 |  | 0 | 0 | 0 | 0.01608 | 0.27336 | RTS II / 2018 | 0 |  | 0 | 0 | 0 | 0 | 0 | 0 | 0 | 0 | 0 | 0 | 21 | 0 | 0 | 7 |  |  |  | 0 | 0 | 0 | 722_ | 72_ | _ | 0 | 0 | 0 | 0.27336 | 0 | 0 | 0
27 |  | 722172311R00 | Potrubí z PPR, studená, D 20x2,8 mm, vč.zed.výpom. | m | 32 |  | 0 | 0 | 0 | 0.00399 | 0.12768 | RTS II / 2018 | 0 |  | 0 | 0 | 0 | 0 | 0 | 0 | 0 | 0 | 0 | 0 | 21 | 0 | 0 | 7 |  |  |  | 0 | 0 | 0 | 722_ | 72_ | _ | 0 | 0 | 0 | 0.12768 | 0 | 0 | 0
28 |  | 722172312R00 | Potrubí z PPR, studená, D 25x3,5 mm, vč.zed.výpom. | m | 44 |  | 0 | 0 | 0 | 0.00518 | 0.22792 | RTS II / 2018 | 0 |  | 0 | 0 | 0 | 0 | 0 | 0 | 0 | 0 | 0 | 0 | 21 | 0 | 0 | 7 |  |  |  | 0 | 0 | 0 | 722_ | 72_ | _ | 0 | 0 | 0 | 0.22792 | 0 | 0 | 0
29 |  | 722172313R00 | Potrubí z PPR, studená, D 32x4,4 mm, vč.zed.výpom. | m | 6 |  | 0 | 0 | 0 | 0.00535 | 0.0321 | RTS II / 2018 | 0 |  | 0 | 0 | 0 | 0 | 0 | 0 | 0 | 0 | 0 | 0 | 21 | 0 | 0 | 7 |  |  |  | 0 | 0 | 0 | 722_ | 72_ | _ | 0 | 0 | 0 | 0.0321 | 0 | 0 | 0
30 |  | 722172314R00 | Potrubí z PPR, studená, D 40x5,5 mm, vč.zed.výpom. | m | 11 |  | 0 | 0 | 0 | 0.00563 | 0.06193 | RTS II / 2018 | 0 |  | 0 | 0 | 0 | 0 | 0 | 0 | 0 | 0 | 0 | 0 | 21 | 0 | 0 | 7 |  |  |  | 0 | 0 | 0 | 722_ | 72_ | _ | 0 | 0 | 0 | 0.06193 | 0 | 0 | 0
31 |  | 722172331R00 | Potrubí z PPR, teplá, D 20x2,8 mm, vč. zed. výpom. | m | 23 |  | 0 | 0 | 0 | 0.00401 | 0.09223 | RTS II / 2018 | 0 |  | 0 | 0 | 0 | 0 | 0 | 0 | 0 | 0 | 0 | 0 | 21 | 0 | 0 | 7 |  |  |  | 0 | 0 | 0 | 722_ | 72_ | _ | 0 | 0 | 0 | 0.09223 | 0 | 0 | 0
32 |  | 722172332R00 | Potrubí z PPR, teplá, D 25x3,5 mm, vč. zed. výpom. | m | 70 |  | 0 | 0 | 0 | 0.00522 | 0.3654 | RTS II / 2018 | 0 |  | 0 | 0 | 0 | 0 | 0 | 0 | 0 | 0 | 0 | 0 | 21 | 0 | 0 | 7 |  |  |  | 0 | 0 | 0 | 722_ | 72_ | _ | 0 | 0 | 0 | 0.3654 | 0 | 0 | 0
33 |  | 722172333R00 | Potrubí z PPR, teplá, D 32x4,4 mm, vč. zed. výpom. | m | 29 |  | 0 | 0 | 0 | 0.00541 | 0.15689 | RTS II / 2018 | 0 |  | 0 | 0 | 0 | 0 | 0 | 0 | 0 | 0 | 0 | 0 | 21 | 0 | 0 | 7 |  |  |  | 0 | 0 | 0 | 722_ | 72_ | _ | 0 | 0 | 0 | 0.15689 | 0 | 0 | 0
34 |  | 722172334R00 | Potrubí z PPR, teplá, D 40x5,5 mm, vč. zed. výpom. | m | 11 |  | 0 | 0 | 0 | 0.00573 | 0.06303 | RTS II / 2018 | 0 |  | 0 | 0 | 0 | 0 | 0 | 0 | 0 | 0 | 0 | 0 | 21 | 0 | 0 | 7 |  |  |  | 0 | 0 | 0 | 722_ | 72_ | _ | 0 | 0 | 0 | 0.06303 | 0 | 0 | 0
35 |  | 722172335R00 | Potrubí z PPR, teplá, D 50x8,3 mm, vč. zed. výpom. | m | 19 |  | 0 | 0 | 0 | 0.0061 | 0.1159 | RTS II / 2018 | 0 |  | 0 | 0 | 0 | 0 | 0 | 0 | 0 | 0 | 0 | 0 | 21 | 0 | 0 | 7 |  |  |  | 0 | 0 | 0 | 722_ | 72_ | _ | 0 | 0 | 0 | 0.1159 | 0 | 0 | 0
36 |  | 722174912R00 | Sestavení plastového rozvodu vody D 20 mm | m | 55 |  | 0 | 0 | 0 | 0.00028 | 0.0154 | RTS II / 2018 | 0 |  | 0 | 0 | 0 | 0 | 0 | 0 | 0 | 0 | 0 | 0 | 21 | 0 | 0 | 7 |  |  |  | 0 | 0 | 0 | 722_ | 72_ | _ | 0 | 0 | 0 | 0.0154 | 0 | 0 | 0
37 |  | 722174913R00 | Sestavení plastového rozvodu vody D 25 mm | m | 114 |  | 0 | 0 | 0 | 0.00028 | 0.03192 | RTS II / 2018 | 0 |  | 0 | 0 | 0 | 0 | 0 | 0 | 0 | 0 | 0 | 0 | 21 | 0 | 0 | 7 |  |  |  | 0 | 0 | 0 | 722_ | 72_ | _ | 0 | 0 | 0 | 0.03192 | 0 | 0 | 0
38 |  | 722174914R00 | Sestavení plastového rozvodu vody D 32 mm | m | 35 |  | 0 | 0 | 0 | 0.00028 | 0.0098 | RTS II / 2018 | 0 |  | 0 | 0 | 0 | 0 | 0 | 0 | 0 | 0 | 0 | 0 | 21 | 0 | 0 | 7 |  |  |  | 0 | 0 | 0 | 722_ | 72_ | _ | 0 | 0 | 0 | 0.0098 | 0 | 0 | 0
39 |  | 722174915R00 | Sestavení plastového rozvodu vody D 40 mm | m | 22 |  | 0 | 0 | 0 | 0.0003 | 0.0066 | RTS II / 2018 | 0 |  | 0 | 0 | 0 | 0 | 0 | 0 | 0 | 0 | 0 | 0 | 21 | 0 | 0 | 7 |  |  |  | 0 | 0 | 0 | 722_ | 72_ | _ | 0 | 0 | 0 | 0.0066 | 0 | 0 | 0
40 |  | 722174916R00 | Sestavení plastového rozvodu vody D 50 mm | m | 19 |  | 0 | 0 | 0 | 0.0003 | 0.0057 | RTS II / 2018 | 0 |  | 0 | 0 | 0 | 0 | 0 | 0 | 0 | 0 | 0 | 0 | 21 | 0 | 0 | 7 |  |  |  | 0 | 0 | 0 | 722_ | 72_ | _ | 0 | 0 | 0 | 0.0057 | 0 | 0 | 0
41 |  | 722181213RT7 | Izolace návleková tl. stěny 13 mm - d22 | m | 55 |  | 0 | 0 | 0 | 4e-05 | 0.0022 | RTS II / 2018 | 0 |  | 0 | 0 | 0 | 0 | 0 | 0 | 0 | 0 | 0 | 0 | 21 | 0 | 0 | 7 |  |  |  | 0 | 0 | 0 | 722_ | 72_ | _ | 0 | 0 | 0 | 0.0022 | 0 | 0 | 0
42 |  | 722181213RT8 | Izolace návleková tl. stěny 13 mm - d25 | m | 114 |  | 0 | 0 | 0 | 6e-05 | 0.00684 | RTS II / 2018 | 0 |  | 0 | 0 | 0 | 0 | 0 | 0 | 0 | 0 | 0 | 0 | 21 | 0 | 0 | 7 |  |  |  | 0 | 0 | 0 | 722_ | 72_ | _ | 0 | 0 | 0 | 0.00684 | 0 | 0 | 0
43 |  | 722181213RU1 | Izolace návleková tl. stěny 13 mm - d32 | m | 40 |  | 0 | 0 | 0 | 6e-05 | 0.0024 | RTS II / 2018 | 0 |  | 0 | 0 | 0 | 0 | 0 | 0 | 0 | 0 | 0 | 0 | 21 | 0 | 0 | 7 |  |  |  | 0 | 0 | 0 | 722_ | 72_ | _ | 0 | 0 | 0 | 0.0024 | 0 | 0 | 0
44 |  | 722181213RV9 | Izolace návleková tl. stěny 13 mm - d40 | m | 28 |  | 0 | 0 | 0 | 0.00011 | 0.00308 | RTS II / 2018 | 0 |  | 0 | 0 | 0 | 0 | 0 | 0 | 0 | 0 | 0 | 0 | 21 | 0 | 0 | 7 |  |  |  | 0 | 0 | 0 | 722_ | 72_ | _ | 0 | 0 | 0 | 0.00308 | 0 | 0 | 0
45 |  | 722181213RW6 | Izolace návleková tl. stěny 13 mm - d50 | m | 36 |  | 0 | 0 | 0 | 0.00014 | 0.00504 | RTS II / 2018 | 0 |  | 0 | 0 | 0 | 0 | 0 | 0 | 0 | 0 | 0 | 0 | 21 | 0 | 0 | 7 |  |  |  | 0 | 0 | 0 | 722_ | 72_ | _ | 0 | 0 | 0 | 0.00504 | 0 | 0 | 0
46 |  | 722190401R00 | Vyvedení a upevnění výpustek DN 15 | kus | 54 |  | 0 | 0 | 0 | 0 | 0 | RTS II / 2018 | 0 |  | 0 | 0 | 0 | 0 | 0 | 0 | 0 | 0 | 0 | 0 | 21 | 0 | 0 | 7 |  |  |  | 0 | 0 | 0 | 722_ | 72_ | _ | 0 | 0 | 0 | 0 | 0 | 0 | 0
47 |  | 722190403R00 | Vyvedení a upevnění výpustek DN 25 | kus | 2 |  | 0 | 0 | 0 | 0 | 0 | RTS II / 2018 | 0 |  | 0 | 0 | 0 | 0 | 0 | 0 | 0 | 0 | 0 | 0 | 21 | 0 | 0 | 7 |  |  |  | 0 | 0 | 0 | 722_ | 72_ | _ | 0 | 0 | 0 | 0 | 0 | 0 | 0
48 |  | 722223181R00 | Kohout vod.kul.výtokový DN 15 se šroubením na hadici | kus | 1 |  | 0 | 0 | 0 | 0.00024 | 0.00024 | RTS II / 2018 | 0 |  | 0 | 0 | 0 | 0 | 0 | 0 | 0 | 0 | 0 | 0 | 21 | 0 | 0 | 7 |  |  |  | 0 | 0 | 0 | 722_ | 72_ | _ | 0 | 0 | 0 | 0.00024 | 0 | 0 | 0
49 |  | 722 x010VD | potrubní oddělovač Honeywell BA295 DN32 | kus | 1 |  | 0 | 0 | 0 | 0.005 | 0.005 |  | 0 |  | 0 | 0 | 0 | 0 | 0 | 0 | 0 | 0 | 0 | 0 | 21 | 0 | 0 | 7 |  |  |  | 0 | 0 | 0 | 722_ | 72_ | _ | 0 | 0 | 0 | 0.005 | 0 | 0 | 0
50 |  | 722220111R00 | Nástěnka K 247, pro výtokový ventil G 1/2 | kus | 32 |  | 0 | 0 | 0 | 0.00063 | 0.02016 | RTS II / 2018 | 0 |  | 0 | 0 | 0 | 0 | 0 | 0 | 0 | 0 | 0 | 0 | 21 | 0 | 0 | 7 |  |  |  | 0 | 0 | 0 | 722_ | 72_ | _ | 0 | 0 | 0 | 0.02016 | 0 | 0 | 0
51 |  | 722220121R00 | Nástěnka K 247, pro baterii G 1/2 | pár | 11 |  | 0 | 0 | 0 | 0.00148 | 0.01628 | RTS II / 2018 | 0 |  | 0 | 0 | 0 | 0 | 0 | 0 | 0 | 0 | 0 | 0 | 21 | 0 | 0 | 7 |  |  |  | 0 | 0 | 0 | 722_ | 72_ | _ | 0 | 0 | 0 | 0.01628 | 0 | 0 | 0
52 |  | 722254221R00 | Hydrantový systém D25 s výzbrojí | kus | 2 |  | 0 | 0 | 0 | 0.015 | 0.03 | RTS II / 2018 | 0 |  | 0 | 0 | 0 | 0 | 0 | 0 | 0 | 0 | 0 | 0 | 21 | 0 | 0 | 7 |  |  |  | 0 | 0 | 0 | 722_ | 72_ | _ | 0 | 0 | 0 | 0.03 | 0 | 0 | 0
53 |  | 722290226R00 | Zkouška tlaku potrubí závitového DN 50 | m | 273 |  | 0 | 0 | 0 | 0.00018 | 0.04914 | RTS II / 2018 | 0 |  | 0 | 0 | 0 | 0 | 0 | 0 | 0 | 0 | 0 | 0 | 21 | 0 | 0 | 7 |  |  |  | 0 | 0 | 0 | 722_ | 72_ | _ | 0 | 0 | 0 | 0.04914 | 0 | 0 | 0
54 |  | 722290234R00 | Proplach a dezinfekce vodovod.potrubí DN 80 | m | 273 |  | 0 | 0 | 0 | 1e-05 | 0.00273 | RTS II / 2018 | 0 |  | 0 | 0 | 0 | 0 | 0 | 0 | 0 | 0 | 0 | 0 | 21 | 0 | 0 | 7 |  |  |  | 0 | 0 | 0 | 722_ | 72_ | _ | 0 | 0 | 0 | 0.00273 | 0 | 0 | 0
55 |  | 722 x009VD | vyvažovací termostatický ventil Danfoss MTCV DN20 35-60°C | kus | 2 |  | 0 | 0 | 0 | 0.002 | 0.004 |  | 0 |  | 0 | 0 | 0 | 0 | 0 | 0 | 0 | 0 | 0 | 0 | 21 | 0 | 0 | 7 |  |  |  | 0 | 0 | 0 | 722_ | 72_ | _ | 0 | 0 | 0 | 0.004 | 0 | 0 | 0
56 |  | 998722101R00 | Přesun hmot pro vnitřní vodovod, výšky do 6 m | t | 2.18 |  | 0 | 0 | 0 | 0 | 0 | RTS II / 2018 | 0 |  | 0 | 0 | 0 | 0 | 0 | 0 | 0 | 0 | 0 | 0 | 21 | 0 | 0 | 5 |  |  |  | 0 | 0 | 0 | 722_ | 72_ | _ | 0 | 0 | 0 | 0 | 0 | 0 | 0
|  | 725 | Zařizovací předměty |  |  |  | 0 | 0 | 0 |  | 1.8753 | [17 empty] | 0 | 0 | 0
57 |  | 725110814R00 | Demontáž klozetů kombinovaných | soubor | 5 |  | 0 | 0 | 0 | 0.0342 | 0.171 | RTS II / 2018 | 0 |  | 0 | 0 | 0 | 0 | 0 | 0 | 0 | 0 | 0 | 0 | 21 | 0 | 0 | 7 |  |  |  | 0 | 0 | 0 | 725_ | 72_ | _ | 0 | 0 | 0 | 0.171 | 0 | 0 | 0
58 |  | 725210821R00 | Demontáž umyvadel | soubor | 15 |  | 0 | 0 | 0 | 0.01946 | 0.2919 | RTS II / 2018 | 0 |  | 0 | 0 | 0 | 0 | 0 | 0 | 0 | 0 | 0 | 0 | 21 | 0 | 0 | 7 |  |  |  | 0 | 0 | 0 | 725_ | 72_ | _ | 0 | 0 | 0 | 0.2919 | 0 | 0 | 0
59 |  | 725240811R00 | Demontáž sprchových kabin | soubor | 9 |  | 0 | 0 | 0 | 0.088 | 0.792 | RTS II / 2018 | 0 |  | 0 | 0 | 0 | 0 | 0 | 0 | 0 | 0 | 0 | 0 | 21 | 0 | 0 | 7 |  |  |  | 0 | 0 | 0 | 725_ | 72_ | _ | 0 | 0 | 0 | 0.792 | 0 | 0 | 0
60 |  | 725330820R00 | Demontáž výlevky diturvitové | soubor | 3 |  | 0 | 0 | 0 | 0.0347 | 0.1041 | RTS II / 2018 | 0 |  | 0 | 0 | 0 | 0 | 0 | 0 | 0 | 0 | 0 | 0 | 21 | 0 | 0 | 7 |  |  |  | 0 | 0 | 0 | 725_ | 72_ | _ | 0 | 0 | 0 | 0.1041 | 0 | 0 | 0
61 |  | 725014161R00 | Klozet závěsný LYRA Plus včetně sedátka, hl.530 mm | soubor | 2 |  | 0 | 0 | 0 | 0.01889 | 0.03778 | RTS II / 2018 | 0 |  | 0 | 0 | 0 | 0 | 0 | 0 | 0 | 0 | 0 | 0 | 21 | 0 | 0 | 7 |  |  |  | 0 | 0 | 0 | 725_ | 72_ | _ | 0 | 0 | 0 | 0.03778 | 0 | 0 | 0
62 |  | 725 x001VD | závěsný systém Geberit Kombifix pro WC | kus | 2 |  | 0 | 0 | 0 | 0.02 | 0.04 |  | 0 |  | 0 | 0 | 0 | 0 | 0 | 0 | 0 | 0 | 0 | 0 | 21 | 0 | 0 | 7 |  |  |  | 0 | 0 | 0 | 725_ | 72_ | _ | 0 | 0 | 0 | 0.04 | 0 | 0 | 0
63 |  | 725013161R00 | Klozet kombi LYRA Plus, nádrž s armat. odpad šikmý, vč. sedátka | soubor | 2 |  | 0 | 0 | 0 | 0.02794 | 0.05588 | RTS II / 2018 | 0 |  | 0 | 0 | 0 | 0 | 0 | 0 | 0 | 0 | 0 | 0 | 21 | 0 | 0 | 7 |  |  |  | 0 | 0 | 0 | 725_ | 72_ | _ | 0 | 0 | 0 | 0.05588 | 0 | 0 | 0
64 |  | 725 x003VD | připojovací koleno HL210 | kus | 2 |  | 0 | 0 | 0 | 0.003 | 0.006 |  | 0 |  | 0 | 0 | 0 | 0 | 0 | 0 | 0 | 0 | 0 | 0 | 21 | 0 | 0 | 7 |  |  |  | 0 | 0 | 0 | 725_ | 72_ | _ | 0 | 0 | 0 | 0.006 | 0 | 0 | 0
65 |  | 725017161R00 | Umyvadlo na šrouby LYRA Plus , 50 x 41 cm, bílé | soubor | 13 |  | 0 | 0 | 0 | 0.01201 | 0.15613 | RTS II / 2018 | 0 |  | 0 | 0 | 0 | 0 | 0 | 0 | 0 | 0 | 0 | 0 | 21 | 0 | 0 | 7 |  |  |  | 0 | 0 | 0 | 725_ | 72_ | _ | 0 | 0 | 0 | 0.15613 | 0 | 0 | 0
66 |  | 725829301R00 | Montáž baterie umyv.a dřezové stojánkové | kus | 13 |  | 0 | 0 | 0 | 4e-05 | 0.00052 | RTS II / 2018 | 0 |  | 0 | 0 | 0 | 0 | 0 | 0 | 0 | 0 | 0 | 0 | 21 | 0 | 0 | 7 |  |  |  | 0 | 0 | 0 | 725_ | 72_ | _ | 0 | 0 | 0 | 0.00052 | 0 | 0 | 0
67 |  | 725 z004VD | baterie umyvadlová stoj. RAF PN26 | kus | 13 |  | 0 | 0 | 0 | 0.005 | 0.065 |  | 0 |  | 0 | 0 | 0 | 0 | 0 | 0 | 0 | 0 | 0 | 0 | 21 | 0 | 0 | 7 |  |  |  | 0 | 0 | 0 | 725_ | 72_ | _ | 0 | 0 | 0 | 0.065 | 0 | 0 | 0
68 |  | 725860214R00 | Sifon bidetový, umyvadlový HL135 | kus | 13 |  | 0 | 0 | 0 | 0.00022 | 0.00286 | RTS II / 2018 | 0 |  | 0 | 0 | 0 | 0 | 0 | 0 | 0 | 0 | 0 | 0 | 21 | 0 | 0 | 7 |  |  |  | 0 | 0 | 0 | 725_ | 72_ | _ | 0 | 0 | 0 | 0.00286 | 0 | 0 | 0
69 |  | 725 a001VD | mtz liniového odvodnění sprch. koutů | kus | 10 |  | 0 | 0 | 0 | 0.0005 | 0.005 |  | 0 |  | 0 | 0 | 0 | 0 | 0 | 0 | 0 | 0 | 0 | 0 | 21 | 0 | 0 | 7 |  |  |  | 0 | 0 | 0 | 725_ | 72_ | _ | 0 | 0 | 0 | 0.005 | 0 | 0 | 0
70 |  | 725 z010VD | liniové odvodnění Alcaplast APZ1 950 + rošt LINE 950M | kus | 2 |  | 0 | 0 | 0 | 0.01 | 0.02 |  | 0 |  | 0 | 0 | 0 | 0 | 0 | 0 | 0 | 0 | 0 | 0 | 21 | 0 | 0 | 7 |  |  |  | 0 | 0 | 0 | 725_ | 72_ | _ | 0 | 0 | 0 | 0.02 | 0 | 0 | 0
71 |  | 725 z011VD | liniové odvodnění Alcaplast APZ1001 650 + rošt LINE 650M | kus | 6 |  | 0 | 0 | 0 | 0.01 | 0.06 |  | 0 |  | 0 | 0 | 0 | 0 | 0 | 0 | 0 | 0 | 0 | 0 | 21 | 0 | 0 | 7 |  |  |  | 0 | 0 | 0 | 725_ | 72_ | _ | 0 | 0 | 0 | 0.06 | 0 | 0 | 0
72 |  | 725 z012VD | liniové odvodnění Alcaplast APZ1001 950 + rošt LINE 950M | kus | 2 |  | 0 | 0 | 0 | 0.01 | 0.02 |  | 0 |  | 0 | 0 | 0 | 0 | 0 | 0 | 0 | 0 | 0 | 0 | 21 | 0 | 0 | 7 |  |  |  | 0 | 0 | 0 | 725_ | 72_ | _ | 0 | 0 | 0 | 0.02 | 0 | 0 | 0
73 |  | 725849201R00 | Montáž baterií sprchových, pevná výška | kus | 10 |  | 0 | 0 | 0 | 0.00013 | 0.0013 | RTS II / 2018 | 0 |  | 0 | 0 | 0 | 0 | 0 | 0 | 0 | 0 | 0 | 0 | 21 | 0 | 0 | 7 |  |  |  | 0 | 0 | 0 | 725_ | 72_ | _ | 0 | 0 | 0 | 0.0013 | 0 | 0 | 0
74 |  | 725 x018VD | sprchová nástěnná baterie RAF PN 80A + ruční sprcha | kus | 10 |  | 0 | 0 | 0 | 0.0005 | 0.005 |  | 0 |  | 0 | 0 | 0 | 0 | 0 | 0 | 0 | 0 | 0 | 0 | 21 | 0 | 0 | 7 |  |  |  | 0 | 0 | 0 | 725_ | 72_ | _ | 0 | 0 | 0 | 0.005 | 0 | 0 | 0
75 |  | 725019101R00 | Výlevka stojící MIRA 5104.6 s plastovou mřížkou | soubor | 1 |  | 0 | 0 | 0 | 0.01444 | 0.01444 | RTS II / 2018 | 0 |  | 0 | 0 | 0 | 0 | 0 | 0 | 0 | 0 | 0 | 0 | 21 | 0 | 0 | 7 |  |  |  | 0 | 0 | 0 | 725_ | 72_ | _ | 0 | 0 | 0 | 0.01444 | 0 | 0 | 0
76 |  | 725 x003VD | připojovací koleno HL210 | kus | 1 |  | 0 | 0 | 0 | 0.003 | 0.003 |  | 0 |  | 0 | 0 | 0 | 0 | 0 | 0 | 0 | 0 | 0 | 0 | 21 | 0 | 0 | 7 |  |  |  | 0 | 0 | 0 | 725_ | 72_ | _ | 0 | 0 | 0 | 0.003 | 0 | 0 | 0
77 |  | 725829201R00 | Montáž baterie umyv.a dřezové nástěnné chromové | kus | 1 |  | 0 | 0 | 0 | 0.00012 | 0.00012 | RTS II / 2018 | 0 |  | 0 | 0 | 0 | 0 | 0 | 0 | 0 | 0 | 0 | 0 | 21 | 0 | 0 | 7 |  |  |  | 0 | 0 | 0 | 725_ | 72_ | _ | 0 | 0 | 0 | 0.00012 | 0 | 0 | 0
78 |  | 725 b015VD | baterie dřezová RAF PN03A | kus | 1 |  | 0 | 0 | 0 | 0.0005 | 0.0005 |  | 0 |  | 0 | 0 | 0 | 0 | 0 | 0 | 0 | 0 | 0 | 0 | 21 | 0 | 0 | 7 |  |  |  | 0 | 0 | 0 | 725_ | 72_ | _ | 0 | 0 | 0 | 0.0005 | 0 | 0 | 0
79 |  | 725122221R00 | Pisoár Domino s automatickým splachovačem, SLP 17 | soubor | 1 |  | 0 | 0 | 0 | 0.016 | 0.016 | RTS II / 2018 | 0 |  | 0 | 0 | 0 | 0 | 0 | 0 | 0 | 0 | 0 | 0 | 21 | 0 | 0 | 7 |  |  |  | 0 | 0 | 0 | 725_ | 72_ | _ | 0 | 0 | 0 | 0.016 | 0 | 0 | 0
80 |  | 725860168R00 | Zápachová uzávěrka pro pisoáry HL430, D 40, 50 mm | kus | 1 |  | 0 | 0 | 0 | 0.00018 | 0.00018 | RTS II / 2018 | 0 |  | 0 | 0 | 0 | 0 | 0 | 0 | 0 | 0 | 0 | 0 | 21 | 0 | 0 | 7 |  |  |  | 0 | 0 | 0 | 725_ | 72_ | _ | 0 | 0 | 0 | 0.00018 | 0 | 0 | 0
81 |  | 725810402R00 | Ventil rohový bez přípoj. trubičky TE 66 G 1/2 | soubor | 2 |  | 0 | 0 | 0 | 0.00017 | 0.00034 | RTS II / 2018 | 0 |  | 0 | 0 | 0 | 0 | 0 | 0 | 0 | 0 | 0 | 0 | 21 | 0 | 0 | 7 |  |  |  | 0 | 0 | 0 | 725_ | 72_ | _ | 0 | 0 | 0 | 0.00034 | 0 | 0 | 0
82 |  | 725814106R00 | Ventil rohový s filtrem IVAR.ART.230 DN 15 x DN 15 | soubor | 26 |  | 0 | 0 | 0 | 0.00024 | 0.00624 | RTS II / 2018 | 0 |  | 0 | 0 | 0 | 0 | 0 | 0 | 0 | 0 | 0 | 0 | 21 | 0 | 0 | 7 |  |  |  | 0 | 0 | 0 | 725_ | 72_ | _ | 0 | 0 | 0 | 0.00624 | 0 | 0 | 0
83 |  | 998725101R00 | Přesun hmot pro zařizovací předměty, výšky do 6 m | t | 1.88 |  | 0 | 0 | 0 | 0 | 0 | RTS II / 2018 | 0 |  | 0 | 0 | 0 | 0 | 0 | 0 | 0 | 0 | 0 | 0 | 21 | 0 | 0 | 5 |  |  |  | 0 | 0 | 0 | 725_ | 72_ | _ | 0 | 0 | 0 | 0 | 0 | 0 | 0
[7 empty] | Celkem: |  | 0
Poznámka: