## Krycí list
Krycí list rozpočtu
_ | Číslo zakázky | Zakázka
21 | Frys 18/09C | Klappenrothova manufaktura Šumperk: Rekonstrukce krovu a dřevěných stropních konstrukcí
#N/A | Komentář
| Popis verze | verze 3
Komentář verze
| Adresa | Gen. Svobody 70/29, Šumperk | Datum zahájení | 2019-04-28
| Rok | 2018 | Datum dokončení
| Typ Firmy | Název | Kontaktní osoba | Telefon
| Zpracovatel | Pavel Kubela |  | 583221825
| Investor | Město Šumperk
| Projektant | Jiří Frys - stavební projekce |  | 583215988
| Význam (funkce) | Jméno
REKAPITULACE
| Kód stavebního objektu | Popis objektu | Kód zatřídění | Zatřídění
| SO_01 | Rekonstrukce krovu a dřevěných stropních konstrukcí
|  |  | Celkem (bez DPH) | 0
|  |  | DPH | 0
0
0
|  |  | Celkem (včetně DPH) | 0
| Za zhotovitele |  | Za objednatele
| Jméno : |  | Jméno :
| Datum : |  | Datum :
| Podpis: |  | Podpis :
Poznámka :

## Rekapitulace
Zakázka:
_ | Klappenrothova manufaktura Šumperk: Rekonstrukce krovu a dřevěných stropních konstrukcí
21 | Popis | Cena | Hmotnost | DPH | Cena s DPH | Počet položek
#N/A
| S: Stavba |  | 139.0802 |  |  | 164
| SO_01: Rekonstrukce krovu a dřevěných stropních konstrukcí |  | 139.0802 |  |  | 164
| 003: Svislé konstrukce |  | 7.7056 |  |  | 3
| 004: Vodorovné konstrukce |  | 62.044 |  |  | 10
| 009: Ostatní konstrukce a práce |  | 7.0791 |  |  | 21
| 0091: Sanační práce |  |  |  |  | 1
| 0094: Lešení, systémové bednění a stavební výtahy |  | 0.064689 |  |  | 3
| 0096: Bourání konstrukcí, demolice |  |  |  |  | 17
| 099: Přesun hmot HSV |  |  |  |  | 1
| 712: Povlakové krytiny |  | 3.6092 |  |  | 5
| 762: Konstrukce tesařské |  | 54.9634 |  |  | 78
| 764: Konstrukce klempířské |  | 0.65512 |  |  | 13
| 765: Krytiny tvrdé |  | 0.10301 |  |  | 2
| 767: Konstrukce zámečnické |  | 0.93739 |  |  | 3
| 783: Nátěry |  | 0.078389 |  |  | 3
| 784: Malby |  | 1.8403 |  |  | 2
| VRN: Vedlejší rozpočtové náklady |  |  |  |  | 2
| Celkem (bez DPH) | 0
| DPH | 0
0
0
| Celkem (včetně DPH) | 0

## Zakazka
Zakázka:
Klappenrothova manufaktura Šumperk: Rekonstrukce krovu a dřevěných stropních konstrukcí
[5 empty] | Poř. | Typ | Kód | Popis | MJ | Výměra bez ztr. | Ztratné | Výměra | Jedn. cena | Cena | Jedn. hmotn. | Hmotnost | Jedn. suť | Suť | Sazba DPH | DPH | Cena s DPH | Komentář | Cen. soustava | Počet
_
[8 empty] | S: Stavba | [5 empty] | 0 |  | 139.0802 |  | 159.2826 | _ | 0 | 0 |  |  | 164
[8 empty] | SO_01: Rekonstrukce krovu a dřevěných stropních konstrukcí | [5 empty] | 0 |  | 139.0802 |  | 159.2826 | _ | 0 | 0 |  |  | 164
[8 empty] | 003: Svislé konstrukce | [5 empty] | 0 |  | 7.7056 |  | 0 | _ | 0 | 0 |  |  | 3
##T3##N_Catalog_catGUID | ##T3##PRO_ITEM_catID | ##T3##PRO_ITEM_iteCode | ##T3##PRO_ITEM_szvCode | ##T3##PRO_ITEM_tevCode | 1 | SP | 310237241 | Zazdívka otvorů pl do 0,25 m2 ve zdivu nadzákladovém cihlami pálenými tl do 300 mm | kus | 46.6 | 0 | 46.6 |  | 0 | 0.12021 | 5.6018 |  | 0 | 21 | 0 | 0 |  | CS ÚRS 2018 02 | 1
[7 empty] | Plný popis: | Zazdívka otvorů ve zdivu nadzákladovém cihlami pálenými plochy přes 0,09 m2 do 0,25 m2, ve zdi tl. do 300 mm | [10 empty] | _
_
[7 empty] | Výkaz výměr: | Výkres č.D07 |  |  |  | 0 | [6 empty] | _
[8 empty] | Stropnice 200/250 dle ozn."T1" - úprava kapes; 4,60*4*2 |  |  |  | 36.8 | [6 empty] | _
[8 empty] | Stropnice 200/240 dle ozn."T2" - úprava kapes; 4,90*1*2 |  |  |  | 9.8 | [6 empty] | _
[5 empty] | 2 | SP | 310237261 | Zazdívka otvorů pl do 0,25 m2 ve zdivu nadzákladovém cihlami pálenými tl do 600 mm | kus | 7 | 0 | 7 |  | 0 | 0.24042 | 1.6829 |  | 0 | 21 | 0 | 0 |  | CS ÚRS 2018 02 | 1
[7 empty] | Plný popis: | Zazdívka otvorů ve zdivu nadzákladovém cihlami pálenými plochy přes 0,09 m2 do 0,25 m2, ve zdi tl. přes 450 do 600 mm | [10 empty] | _
_
[7 empty] | Výkaz výměr: | Výkres č.D09 |  |  |  | 0 | [6 empty] | _
[8 empty] | Poznámka "3" - pro věnce; 7,0 |  |  |  | 7 | [6 empty] | _
[5 empty] | 3 | SP | 331231115 | Zdivo pilířů z cihel dl 290 mm pevnosti P 15 na SMS 5 MPa | m3 | 0.23794 | 0 | 0.23794 |  | 0 | 1.7688 | 0.42087 |  | 0 | 21 | 0 | 0 |  | CS ÚRS 2018 02 | 1
[7 empty] | Plný popis: | Pilíře volně stojící z cihel pálených čtyřhranné až osmihranné (průřezu čtverce, T nebo kříže) pravoúhlé pod omítku nebo režné, bez spárování z cihel plných dl. 290 mm P 7 až P 15 M I, na maltu ze suché směsi 5 MPa | [10 empty] | _
_
[7 empty] | Výkaz výměr: | Výkres č.D09 |  |  |  | 0 | [6 empty] | _
[8 empty] | Pilíře na +6,190 dle poznámky "6"; 0,45*0,45*(0,305+0,435*2) |  |  |  | 0.23794 | [6 empty] | _
_
[8 empty] | 004: Vodorovné konstrukce | [5 empty] | 0 |  | 62.044 |  | 0 | _ | 0 | 0 |  |  | 10
[5 empty] | 4 | SP | 413231231 | Zazdívka zhlaví stropních trámů průřezu přes 40000 mm2 | kus | 139 | 0 | 139 |  | 0 | 0.08235 | 11.4466 |  | 0 | 21 | 0 | 0 |  | CS ÚRS 2018 02 | 1
[7 empty] | Plný popis: | Zazdívka zhlaví stropních trámů nebo válcovaných nosníků pálenými cihlami trámů, průřezu přes 40000 mm2 | [10 empty] | _
_
[7 empty] | Výkaz výměr: | Výkres č.D07 |  |  |  | 0 | [6 empty] | _
[8 empty] | Stropnice 200/250 dle ozn."T1" - do původních kapes; (18-4)*2 |  |  |  | 28 | [6 empty] | _
[8 empty] | Stropnice 200/240 dle ozn."T2" - do původních kapes; (5-1)*2 |  |  |  | 8 | [6 empty] | _
[8 empty] | Stropnice 200/250 dle ozn."T1" - úprava kapes; 4*2 |  |  |  | 8 | [6 empty] | _
[8 empty] | Stropnice 200/240 dle ozn."T2" - úprava kapes; 1*2 |  |  |  | 2 | [6 empty] | _
[8 empty] | Výkres č.D08 |  |  |  | 0 | [6 empty] | _
[8 empty] | Stáv stropnice 200x180 nad 2.NP - pro další použití - do původních kapes; 2*4 |  |  |  | 8 | [6 empty] | _
[8 empty] | Stáv stropnice 230x190 nad 2.NP - pro další použití - do původních kapes; (2*4+4*2) |  |  |  | 16 | [6 empty] | _
[8 empty] | Stáv stropnice 260x220 nad 2.NP - pro další použití - do původních kapes; 1*1 |  |  |  | 1 | [6 empty] | _
[8 empty] | Stropnice 200/250 dle ozn."T3" - do původních kapes; 14*2 |  |  |  | 28 | [6 empty] | _
[8 empty] | Stropnice 200/250 dle ozn."T4" - do původních kapes; 2*2 |  |  |  | 4 | [6 empty] | _
[8 empty] | Stropnice 200/250 dle ozn."T5" - do původních kapes; 10*2 |  |  |  | 20 | [6 empty] | _
[8 empty] | Stropnice 180/180 dle ozn."T7" - do původních kapes; 4*1 |  |  |  | 4 | [6 empty] | _
[8 empty] | Stropnice 240/200 dle ozn."T10" - do původních kapes; 6*2 |  |  |  | 12 | [6 empty] | _
[5 empty] | 5 | SP | 411386611 | Zabetonování prostupů nebo podložek pod nosník ze suchých směsí pl do 0,09 m2 | kus | 139 | 0 | 139 |  | 0 | 0.0197 | 2.7383 |  | 0 | 21 | 0 | 0 |  | CS ÚRS 2018 02 | 1
[7 empty] | Plný popis: | Zabetonování prostupů v instalačních šachtách ve stropech železobetonových ze suchých směsí, včetně bednění, odbednění, výztuže a zajištění potrubí skelnou vatou s folií (materiál v ceně), plochy do 0,09 m2 | [10 empty] | _
_
[7 empty] | Výkaz výměr: | Výkres č.D07 |  |  |  | 0 | [6 empty] | _
[8 empty] | Stropnice 200/250 dle ozn."T1" - do původních kapes; (18-4)*2 |  |  |  | 28 | [6 empty] | _
[8 empty] | Stropnice 200/240 dle ozn."T2" - do původních kapes; (5-1)*2 |  |  |  | 8 | [6 empty] | _
[8 empty] | Stropnice 200/250 dle ozn."T1" - úprava kapes; 4*2 |  |  |  | 8 | [6 empty] | _
[8 empty] | Stropnice 200/240 dle ozn."T2" - úprava kapes; 1*2 |  |  |  | 2 | [6 empty] | _
[8 empty] | Výkres č.D08 |  |  |  | 0 | [6 empty] | _
[8 empty] | Stáv stropnice 200x180 nad 2.NP - pro další použití - do původních kapes; 2*4 |  |  |  | 8 | [6 empty] | _
[8 empty] | Stáv stropnice 230x190 nad 2.NP - pro další použití - do původních kapes; (2*4+4*2) |  |  |  | 16 | [6 empty] | _
[8 empty] | Stáv stropnice 260x220 nad 2.NP - pro další použití - do původních kapes; 1*1 |  |  |  | 1 | [6 empty] | _
[8 empty] | Stropnice 200/250 dle ozn."T3" - do původních kapes; 14*2 |  |  |  | 28 | [6 empty] | _
[8 empty] | Stropnice 200/250 dle ozn."T4" - do původních kapes; 2*2 |  |  |  | 4 | [6 empty] | _
[8 empty] | Stropnice 200/250 dle ozn."T5" - do původních kapes; 10*2 |  |  |  | 20 | [6 empty] | _
[8 empty] | Stropnice 180/180 dle ozn."T7" - do původních kapes; 4*1 |  |  |  | 4 | [6 empty] | _
[8 empty] | Stropnice 240/200 dle ozn."T10" - do původních kapes; 6*2 |  |  |  | 12 | [6 empty] | _
[5 empty] | 6 | SP | 413941125 | Osazování ocelových válcovaných nosníků stropů I, IE, U, UE nebo L č. 24 a vyšší | t | 0.67214 | 0 | 0.67214 |  | 0 | 0.01221 | 0.0082068 |  | 0 | 21 | 0 | 0 |  | CS ÚRS 2018 02 | 1
[7 empty] | Plný popis: | Osazování ocelových válcovaných nosníků ve stropech I nebo IE nebo U nebo UE nebo L č. 24 a výše nebo výšky přes 220 mm | [10 empty] | _
_
[7 empty] | Výkaz výměr: | Výkres č.D08 |  |  |  | 0 | [6 empty] | _
[8 empty] | Nosníky 2x I.č.280; 6,93*2*47,90*0,001 |  |  |  | 0.66389 | [6 empty] | _
[8 empty] | Pl 50x5mm po á 500mm; 14,00*0,30*1,963*0,001 |  |  |  | 0.0082446 | [6 empty] | _
[5 empty] | 7 | H | 13010730 | ocel profilová IPN 280 jakost 11 375 | t | 0.66389 | 8 | 0.71701 |  | 0 | 1 | 0.71701 |  | 0 | 21 | 0 | 0 |  | CS ÚRS 2018 02 | 1
[7 empty] | Plný popis: | ocel profilová IPN 280 jakost 11 375 | [10 empty] | _
_
[7 empty] | Výkaz výměr: | Výkres č.D08 |  |  |  | 0 | [6 empty] | _
[8 empty] | Nosníky 2x I.č.280; 6,93*2*47,90*0,001 |  |  |  | 0.66389 | [6 empty] | _
[5 empty] | 8 | H | 13010218 | tyč ocelová plochá jakost 11 375 50x5mm | t | 0.0082446 | 8 | 0.0089042 |  | 0 | 1 | 0.0089042 |  | 0 | 21 | 0 | 0 |  | CS ÚRS 2018 02 | 1
[7 empty] | Plný popis: | tyč ocelová plochá jakost 11 375 50x5mm | [10 empty] | _
_
[7 empty] | Výkaz výměr: | Výkres č.D08 |  |  |  | 0 | [6 empty] | _
[8 empty] | Pl 50x5mm po á 500mm; 14,00*0,30*1,963*0,001 |  |  |  | 0.0082446 | [6 empty] | _
[5 empty] | 9 | SP | 341941001 | Nosné nebo spojovací svary tl do 10 mm ocelových doplňkových konstrukcí při montáži dílců | m | 4.2 | 0 | 4.2 |  | 0 | 0.00048 | 0.002016 |  | 0 | 21 | 0 | 0 |  | CS ÚRS 2018 02 | 1
[7 empty] | Plný popis: | Nosné nebo spojovací svary ocelových doplňkových konstrukcí kromě betonářské oceli, tloušťky svaru do 10 mm | [10 empty] | _
_
[7 empty] | Výkaz výměr: | Výkres č.D08 |  |  |  | 0 | [6 empty] | _
[8 empty] | Nosníky 2x I.č.280; |  |  |  | 0 | [6 empty] | _
[8 empty] | Pl 50x5mm po á 500mm; 14,00*0,15*2 |  |  |  | 4.2 | [6 empty] | _
[5 empty] | 10 | SP | 417321414 | Ztužující pásy a věnce ze ŽB tř. C 20/25 | m3 | 18.5757 | 0 | 18.5757 |  | 0 | 2.4534 | 45.5736 |  | 0 | 21 | 0 | 0 |  | CS ÚRS 2018 02 | 1
[7 empty] | Plný popis: | Ztužující pásy a věnce z betonu železového (bez výztuže) tř. C 20/25 | [10 empty] | _
_
[7 empty] | Výkaz výměr: | Výkres č.D11 |  |  |  | 0 | [6 empty] | _
[8 empty] | Věnec "V1"; 29,0*(0,42*0,225+0,16*0,135) |  |  |  | 3.3669 | [6 empty] | _
[8 empty] | Věnec "V2"; 28,0*0,40*0,20 |  |  |  | 2.24 | [6 empty] | _
[8 empty] | Věnec "V3"; 7,0*0,48*0,20 |  |  |  | 0.672 | [6 empty] | _
[8 empty] | Věnec "V4"; 10,0*0,40*0,20 |  |  |  | 0.8 | [6 empty] | _
[8 empty] | Věnec "V5"; 52,0*0,35*0,25 |  |  |  | 4.55 | [6 empty] | _
[8 empty] | Věnec "V6"; 43,0*0,30*0,25 |  |  |  | 3.225 | [6 empty] | _
[8 empty] | Věnec "V7"; 23,0*0,45*0,25+1,83*(0,71-0,45)*0,25 |  |  |  | 2.7064 | [6 empty] | _
[8 empty] | Věnec "V8"; 2,2*(0,45*0,25+0,225*0,13) |  |  |  | 0.31185 | [6 empty] | _
[8 empty] | Věnec "V9"; 7,0*0,30*0,335 |  |  |  | 0.7035 | [6 empty] | _
[5 empty] | 11 | SP | 417351115 | Zřízení bednění ztužujících věnců | m2 | 75.822 | 0 | 75.822 |  | 0 | 0.00519 | 0.39352 |  | 0 | 21 | 0 | 0 |  | CS ÚRS 2018 02 | 1
[7 empty] | Plný popis: | Bednění bočnic ztužujících pásů a věnců včetně vzpěr zřízení | [10 empty] | _
_
[7 empty] | Výkaz výměr: | Výkres č.D11 |  |  |  | 0 | [6 empty] | _
[8 empty] | Věnec "V1"; 29,0*(0,225+0,235+0,135+0,05) |  |  |  | 18.705 | [6 empty] | _
[8 empty] | Věnec "V2"; 28,0*(0,20*0,05) |  |  |  | 0.28 | [6 empty] | _
[8 empty] | Věnec "V3"; 7,0*0,20*2 |  |  |  | 2.8 | [6 empty] | _
[8 empty] | Věnec "V4"; 10,0*(0,20+0,05) |  |  |  | 2.5 | [6 empty] | _
[8 empty] | Věnec "V5"; 52,0*(0,25+0,05) |  |  |  | 15.6 | [6 empty] | _
[8 empty] | Věnec "V6"; 43,0*0,25*2 |  |  |  | 21.5 | [6 empty] | _
[8 empty] | Věnec "V7"; 23,0*0,25*2 |  |  |  | 11.5 | [6 empty] | _
[8 empty] | Věnec "V8"; 2,2*(0,38*2+0,225) |  |  |  | 2.167 | [6 empty] | _
[8 empty] | Věnec "V9"; 7,0*0,055*2 |  |  |  | 0.77 | [6 empty] | _
[5 empty] | 12 | SP | 417351116 | Odstranění bednění ztužujících věnců | m2 | 75.822 | 0 | 75.822 |  | 0 |  | 0 |  | 0 | 21 | 0 | 0 |  | CS ÚRS 2018 02 | 1
[7 empty] | Plný popis: | Bednění bočnic ztužujících pásů a věnců včetně vzpěr odstranění | [10 empty] | _
_
[5 empty] | 13 | SP | 417361821 | Výztuž ztužujících pásů a věnců betonářskou ocelí 10 505 | t | 1.098 | 0 | 1.098 |  | 0 | 1.0526 | 1.1557 |  | 0 | 21 | 0 | 0 |  | CS ÚRS 2018 02 | 1
[7 empty] | Plný popis: | Výztuž ztužujících pásů a věnců z betonářské oceli 10 505 (R) nebo BSt 500 | [10 empty] | _
_
[7 empty] | Výkaz výměr: | Výkres č.D11 |  |  |  | 0 | [6 empty] | _
[8 empty] | Věnec "V1" - R12; 29,0*8*0,880*0,001*1,10 |  |  |  | 0.22458 | [6 empty] | _
[8 empty] | Věnec "V1" - R6; 29,0/0,25*((0,36+0,16)*2+(0,32+0,12)*2)*0,222*0,001*1,10 |  |  |  | 0.054388 | [6 empty] | _
[8 empty] | Věnec "V2 - R12"; 28,0*4*0,880*0,001*1,10 |  |  |  | 0.10842 | [6 empty] | _
[8 empty] | Věnec "V2 - R6"; 28,0/0,25*(0,36+0,16)*2*0,222*0,001*1,10 |  |  |  | 0.028444 | [6 empty] | _
[8 empty] | Věnec "V3" - R12; 7,0*4*0,880*0,001*1,10 |  |  |  | 0.027104 | [6 empty] | _
[8 empty] | Věnec "V3" - R6; 7,0/0,25*(0,36+0,16)*2*0,222*0,001*1,10 |  |  |  | 0.0071111 | [6 empty] | _
[8 empty] | Věnec "V4" - R12; 10,0*4*0,880*0,001*1,10 |  |  |  | 0.03872 | [6 empty] | _
[8 empty] | Věnec "V4" - R6; 10,0/0,25*(0,36+0,16)*2*0,222*0,001*1,10 |  |  |  | 0.010159 | [6 empty] | _
[8 empty] | Věnec "V5" - R12; 52,0*4*0,880*0,001*1,10 |  |  |  | 0.20134 | [6 empty] | _
[8 empty] | Věnec "V5" - R6; 52,0/0,25*(0,31+0,21)*2*0,222*0,001*1,10 |  |  |  | 0.052825 | [6 empty] | _
[8 empty] | Věnec "V6" - R12; 43,0*4*0,880*0,001*1,10 |  |  |  | 0.1665 | [6 empty] | _
[8 empty] | Věnec "V6" - R6; 43,0/0,25*(0,26+0,21)*2*0,222*0,001*1,10 |  |  |  | 0.039482 | [6 empty] | _
[8 empty] | Věnec "V7" - R12; 23,0*4*0,880*0,001*1,10 |  |  |  | 0.089056 | [6 empty] | _
[8 empty] | Věnec "V7" - R6; 23,0/0,25*(0,41+0,21)*2*0,222*0,001*1,10 |  |  |  | 0.027858 | [6 empty] | _
[8 empty] | Věnec "V8" - R12; 2,2*8*0,880*0,001*1,10 |  |  |  | 0.017037 | [6 empty] | _
[8 empty] | Věnec "V8" - R6; (2,2/0,25+0,200)*((0,41+0,21)*2+(0,18+0,34)*2)*0,222*0,001*1,10 |  |  |  | 0.005011 | [6 empty] | _
[8 empty] | Věnec "V9"; NE |  |  |  | 0 | [6 empty] | _
_
[8 empty] | 009: Ostatní konstrukce a práce | [5 empty] | 0 |  | 7.0791 |  | 13.69 | _ | 0 | 0 |  |  | 21
[5 empty] | 14 | SP | 966089002 | Demontáž krytiny azbestocementové střech nebo stěn s doplňky včetně dodržení opatření k ochraně zaměstnanců v souladu s nařízením vlády č. 361/2007 Sb. | m2 | 684.501 | 0 | 684.501 |  | 0 |  | 0 | 0.02 | 13.69 | 21 | 0 | 0 |  | VLASTNÍ | 1
[7 empty] | Plný popis: | Demontáž konstrukcí z azbestocementu střech nebo stěn z desek azbestocementových. V cenách jsou započteny i náklady na: a) uvolnění spojovacích prvků (hřebíků, svorníků, šroubů, spojek apod.) a postupné rozebírání konstrukcí, b) manipulaci demontovaných hmot vodorovně 20m, svisle 4m. Při odstraňování krytiny, jejíž součástí je azbest, musí být dodržena opatření k ochraně zaměstnanců dodavatelské firmy (organizace pracoviště, ochrany zdraví pracovníků, pracovní postupy) v souladu s nařízením vlády č. 361/2007 Sb, kterým se stanoví podmínky ochrany zdraví při práci. V průběhu odstraňování části stavby, ve které byl použit azbest je nutno: - dodržovat technologické postupy používané při zacházení s krytinou obsahující azbest - krytina s azbestem bude odstraňována přednostně před dalšími bouracími pracemi tak, aby nedošlo k vyšší expozici zaměstnanců azbestem (možné drolení a jiné poškození šablon) - odstraněné šablony včetně možných úlomků budou sbírány, odstraňovány ze střechy a ukládány do neprodyšně utěsněných obalů opatřených štítkem, upozorňujících na azbest - prostor střechy nad budovou školky bude vymezen jako kontrolované pásmo - všichni pracovníci v kontrolovaném pásmu budou vybaveni pracovním oděvem a osobními ochrannými pracovními prostředky k zamezení expozice azbestu dýchacím ústrojím. Pracovní oděv bude ukládán u zaměstnavatele na místě k tomu určeném a řádně označeném. Po každém použití bude oděv vyčištěn a provedena kontrola, zda není oděv poškozený. Při poškození bude pracovní oděv opraven. Bez kontroly, následné potřebné opravy nebo výměny poškozené části nelze pracovní oděv znovu použít. Při praní a čištění oděvů mimo stavbu je nutné přepravovat oděvy v uzavřených kontejnerech. - pro zaměstnance musí být zajištěno sanitární a pomocné zařízení potřebné s ohledem na povahu práce | [10 empty] | _
_
[7 empty] | Výkaz výměr: | Výkres č.D01 |  |  |  | 0 | [6 empty] | _
[8 empty] | Půdorysná plocha střech |  |  |  | 0 | [6 empty] | _
[8 empty] | Sklon 35° - 166,7 m2; 166,7/0,819 |  |  |  | 203.5409 | [6 empty] | _
[8 empty] | Sklon 37° - 76 m2; 76,0/0,798 |  |  |  | 95.2381 | [6 empty] | _
[8 empty] | Sklon 40° - 82 m2; 82,0/0,766 |  |  |  | 107.0496 | [6 empty] | _
[8 empty] | Sklon 48° - 138 m2; 138,0/0,669 |  |  |  | 206.278 | [6 empty] | _
[8 empty] | Sklon 67° - 25,1 m2; 25,1/0,391 |  |  |  | 64.1944 | [6 empty] | _
[8 empty] | Vikýř střecha; (0,80*0,80*2+1,20*0,80*0,5)*2 |  |  |  | 3.52 | [6 empty] | _
[8 empty] | Vikýř stěny; (0,70*1,30*0,5*2+1,10*1,30)*2 |  |  |  | 4.68 | [6 empty] | _
[5 empty] | 15 | SP | 966089350 | Přemístění demontovaného materiálu keramického nebo azbestocementového vodorovné ZKD 10 m | t | 13.69 | 0 | 13.69 |  | 0 |  | 0 |  | 0 | 21 | 0 | 0 |  | VLASTNÍ | 1
[7 empty] | Plný popis: | Demontáž konstrukcí z azbestocementu, keramiky nebo plastických hmot vnitrostaveništní přemístění demontovaného materiálu keramického a azbestocementového vodorovné za každých dalších i započatých 10 m | [10 empty] | _
_
[7 empty] | Výkaz výměr: | Dle pol. suť azbest do 50m; 13,690 |  |  |  | 13.69 | [6 empty] | _
[5 empty] | 16 | SP | 966089351 | Přemístění demontovaného materiálu keramického nebo azbestocementového svislé ZKD 3,5 m | t | 13.69 | 0 | 13.69 |  | 0 |  | 0 |  | 0 | 21 | 0 | 0 |  | VLASTNÍ | 1
[7 empty] | Plný popis: | Demontáž konstrukcí z azbestocementu, keramiky nebo plastických hmot vnitrostaveništní přemístění demontovaného materiálu keramického a azbestocementového svislé za každých dalších i započatých 3,5 m | [10 empty] | _
_
[7 empty] | Výkaz výměr: | Dle pol. suť azbest do 7m; 13,690*1 |  |  |  | 13.69 | [6 empty] | _
[5 empty] | 17 | SP | 997131521 | Odvoz na skládku demontovaných konstrukcí azbestocementových do 1 km | t | 13.69 | 0 | 13.69 |  | 0 |  | 0 |  | 0 | 21 | 0 | 0 |  | VLASTNÍ | 1
[7 empty] | Plný popis: | Odvoz na skládku demontovaných konstrukcí s naložením na dopravní prostředek a se složením azbestocementových do 1 km | [10 empty] | _
_
[7 empty] | Výkaz výměr: | Dle pol. suť azbest ; 13,690 |  |  |  | 13.69 | [6 empty] | _
[5 empty] | 18 | SP | 997131529 | Příplatek ZKD 1 km u odvozu na skládku demontovaných konstrukcí azbestocementových | t | 54.76 | 0 | 54.76 |  | 0 |  | 0 |  | 0 | 21 | 0 | 0 |  | VLASTNÍ | 1
[7 empty] | Plný popis: | Odvoz na skládku demontovaných konstrukcí s naložením na dopravní prostředek a se složením azbestocementových Příplatek k ceně za každý další i započatý 1 km přes 1 km | [10 empty] | _
_
[7 empty] | Výkaz výměr: | Dle pol. suť azbest do 5km; 13,690*4 |  |  |  | 54.76 | [6 empty] | _
[5 empty] | 19 | SP | 997013821 | Poplatek za uložení na skládce (skládkovné) stavebního odpadu s obsahem azbestu kód odpadu 170 605 | t | 13.69 | 0 | 13.69 |  | 0 |  | 0 |  | 0 | 21 | 0 | 0 |  | CS ÚRS 2018 02 | 1
[7 empty] | Plný popis: | Poplatek za uložení stavebního odpadu na skládce (skládkovné) ze stavebních materiálů obsahujících azbest zatříděných do Katalogu odpadů pod kódem 170 605 | [10 empty] | _
_
[5 empty] | 20 | SP | 985131311 | Ruční dočištění ploch stěn, rubu kleneb a podlah ocelových kartáči | m2 | 186.1158 | 0 | 186.1158 |  | 0 |  | 0 |  | 0 | 21 | 0 | 0 |  | CS ÚRS 2018 02 | 1
[7 empty] | Plný popis: | Očištění ploch stěn, rubu kleneb a podlah ruční dočištění ocelovými kartáči | [10 empty] | _
_
[7 empty] | Výkaz výměr: | Výkres č.D02 |  |  |  | 0 | [6 empty] | _
[8 empty] | 1.NP plocha kleneb nad 1.PP; 22,0*1,300 |  |  |  | 28.6 | [6 empty] | _
[8 empty] | Výkres č.D11 - na stávajícím zdivu |  |  |  | 0 | [6 empty] | _
[8 empty] | Věnec "V1"; 29,0*(0,42+0,32+0,50) |  |  |  | 35.96 | [6 empty] | _
[8 empty] | Věnec "V2"; 28,0*(0,40+0,18+0,50) |  |  |  | 30.24 | [6 empty] | _
[8 empty] | Věnec "V3"; 7,0*0,50 |  |  |  | 3.5 | [6 empty] | _
[8 empty] | Věnec "V4"; 10,0*(0,40+0,20+0,30) |  |  |  | 9 | [6 empty] | _
[8 empty] | Věnec "V5"; 52,0*(0,35+0,25+0,40) |  |  |  | 52 | [6 empty] | _
[8 empty] | Věnec "V6"; 43,0*0,30 |  |  |  | 12.9 | [6 empty] | _
[8 empty] | Věnec "V7"; 23,0*0,45+1,83*(0,71-0,45) |  |  |  | 10.8258 | [6 empty] | _
[8 empty] | Věnec "V8"; 2,2*0,45 |  |  |  | 0.99 | [6 empty] | _
[8 empty] | Věnec "V9"; 7,0*0,30 |  |  |  | 2.1 | [6 empty] | _
[5 empty] | 21 | SP | 952902611 | Čištění budov vysátí prachu z ostatních ploch | m2 | 1963.4028 | 0 | 1963.4028 |  | 0 |  | 0 |  | 0 | 21 | 0 | 0 |  | CS ÚRS 2018 02 | 1
[7 empty] | Plný popis: | Čištění budov při provádění oprav a udržovacích prací vysátím prachu z ostatních ploch | [10 empty] | _
_
[7 empty] | Výkaz výměr: | Výkres č.D02 |  |  |  | 0 | [6 empty] | _
[8 empty] | 1.NP plocha kleneb nad 1.PP; 22,0*1,300 |  |  |  | 28.6 | [6 empty] | _
[8 empty] | Výkres č.D11 - na stávajícím zdivu |  |  |  | 0 | [6 empty] | _
[8 empty] | Věnec "V1"; 29,0*(0,42+0,32+0,50) |  |  |  | 35.96 | [6 empty] | _
[8 empty] | Věnec "V2"; 28,0*(0,40+0,18+0,50) |  |  |  | 30.24 | [6 empty] | _
[8 empty] | Věnec "V3"; 7,0*0,50 |  |  |  | 3.5 | [6 empty] | _
[8 empty] | Věnec "V4"; 10,0*(0,40+0,20+0,30) |  |  |  | 9 | [6 empty] | _
[8 empty] | Věnec "V5"; 52,0*(0,35+0,25+0,40) |  |  |  | 52 | [6 empty] | _
[8 empty] | Věnec "V6"; 43,0*0,30 |  |  |  | 12.9 | [6 empty] | _
[8 empty] | Věnec "V7"; 23,0*0,45+1,83*(0,71-0,45) |  |  |  | 10.8258 | [6 empty] | _
[8 empty] | Věnec "V8"; 2,2*0,45 |  |  |  | 0.99 | [6 empty] | _
[8 empty] | Věnec "V9"; 7,0*0,30 |  |  |  | 2.1 | [6 empty] | _
[8 empty] | = |  |  |  | 186.1158 | [6 empty] | _
[8 empty] | Dle pol. ošetření zdiva 1.NP proti dřevomorce; 800,874 |  |  |  | 800.874 | [6 empty] | _
[8 empty] | Dle pol. ošetření zdiva 2.NP proti dřevomorce; 976,413 |  |  |  | 976.413 | [6 empty] | _
[8 empty] | = |  |  |  | 1777.287 | [6 empty] | _
[5 empty] | 22 | SP | 953943113 | Osazování výrobků do 15 kg/kus do vysekaných kapes zdiva bez jejich dodání | kus | 2 | 0 | 2 |  | 0 | 0.0234 | 0.0468 |  | 0 | 21 | 0 | 0 |  | CS ÚRS 2018 02 | 1
[7 empty] | Plný popis: | Osazování drobných kovových předmětů výrobků ostatních jinde neuvedených do vynechaných či vysekaných kapes zdiva, se zajištěním polohy se zalitím maltou cementovou, hmotnosti přes 5 do 15 kg/kus | [10 empty] | _
_
[7 empty] | Výkaz výměr: | Výkres č.D12 |  |  |  | 0 | [6 empty] | _
[8 empty] | Uložení "OC2" na plotny; 2 |  |  |  | 2 | [6 empty] | _
[5 empty] | 23 | H | 009-PL-01 | dod, kotevní plotna 230x300x10mm do věnce - 2x kotevní pás 5x50x250mm | kus | 2 | 0 | 2 |  | 0 | 0.006809 | 0.013618 |  | 0 | 21 | 0 | 0 |  | VLASTNÍ | 1
[7 empty] | Plný popis: | [11 empty] | _
_
[7 empty] | Výkaz výměr: | Kotevní plech 230x300x10mm; 230*10*0,00785*0,30 = 5,417 kg |  |  |  | 0 | [6 empty] | _
[8 empty] | kotevní pás 2x 5x50x250mm; 5*20*0,00785*0,25*2 = 0,392 kg |  |  |  | 0 | [6 empty] | _
[8 empty] | Výkres č.D12 |  |  |  | 0 | [6 empty] | _
[8 empty] | Uložení "OC2" na plotny; 2 |  |  |  | 2 | [6 empty] | _
[5 empty] | 24 | SP | 953943112 | Osazování výrobků do 5 kg/kus do vysekaných kapes zdiva bez jejich dodání | kus | 3 | 0 | 3 |  | 0 | 0.01638 | 0.04914 |  | 0 | 21 | 0 | 0 |  | CS ÚRS 2018 02 | 1
[7 empty] | Plný popis: | Osazování drobných kovových předmětů výrobků ostatních jinde neuvedených do vynechaných či vysekaných kapes zdiva, se zajištěním polohy se zalitím maltou cementovou, hmotnosti přes 1 do 5 kg/kus | [10 empty] | _
_
[7 empty] | Výkaz výměr: | Výkres č.D08 |  |  |  | 0 | [6 empty] | _
[8 empty] | Do věnce mezi M.č.112 a 113 pro stropnice; 3,0 |  |  |  | 3 | [6 empty] | _
[5 empty] | 25 | H | 009-PL-02 | dod, kotevní plotna 150x200x10mm do věnce - 2x kotevní pás 5x50x250mm | kus | 3 | 0 | 3 |  | 0 | 0.002747 | 0.008241 |  | 0 | 21 | 0 | 0 |  | VLASTNÍ | 1
[7 empty] | Plný popis: | [11 empty] | _
_
[7 empty] | Výkaz výměr: | Kotevní plech 150x200x10mm; 150*10*0,00785*0,20 = 2,355 kg |  |  |  | 0 | [6 empty] | _
[8 empty] | kotevní pás 2x 5x50x250mm; 5*20*0,00785*0,25*2 = 0,392 kg |  |  |  | 0 | [6 empty] | _
[8 empty] | Výkres č.D08 |  |  |  | 0 | [6 empty] | _
[8 empty] | Do věnce mezi M.č.112 a 113 pro stropnice; 3,0 |  |  |  | 3 | [6 empty] | _
[5 empty] | 26 | SP | 985331212 | Dodatečné vlepování betonářské výztuže D 10 mm do chemické malty včetně vyvrtání otvoru | m | 49.9998 | 0 | 49.9998 |  | 0 | 0.00024 | 0.012 |  | 0 | 21 | 0 | 0 |  | CS ÚRS 2018 02 | 1
[7 empty] | Plný popis: | Dodatečné vlepování betonářské výztuže včetně vyvrtání a vyčištění otvoru chemickou maltou průměr výztuže 10 mm | [10 empty] | _
_
[7 empty] | Výkaz výměr: | Výkres č.D11 - kotvení R10mm dl 350mm po á 600mm |  |  |  | 0 | [6 empty] | _
[8 empty] | Věnec "V1" - kotvení římsy; (29,0/0,60+0,667)*0,25 |  |  |  | 12.2501 | [6 empty] | _
[8 empty] | Věnec "V2" - kotvení římsy; (28,0/0,60+0,333)*0,25 |  |  |  | 11.7499 | [6 empty] | _
[8 empty] | Věnec "V4" - kotvení římsy; (10,0/0,60+0,333)*0,25 |  |  |  | 4.2499 | [6 empty] | _
[8 empty] | Věnec "V5" - kotvení římsy; (52,0/0,60+0,333)*0,25 |  |  |  | 21.7499 | [6 empty] | _
[5 empty] | 27 | H | 13021012 | tyč ocelová žebírková jakost BSt 500S výztuž do betonu D 10mm | t | 0.047509 | 0 | 0.047509 |  | 0 | 1 | 0.047509 |  | 0 | 21 | 0 | 0 |  | CS ÚRS 2018 02 | 1
[7 empty] | Plný popis: | tyč ocelová žebírková jakost BSt 500S výztuž do betonu D 10mm | [10 empty] | _
_
[7 empty] | Výkaz výměr: | Výkres č.D11 - kotvení R10mm dl 350mm po á 600mm |  |  |  | 0 | [6 empty] | _
[8 empty] | Věnec "V1" - kotvení římsy; (29,0/0,60+0,667)*0,35*0,617*0,001*1,10 |  |  |  | 0.01164 | [6 empty] | _
[8 empty] | Věnec "V2" - kotvení římsy; (28,0/0,60+0,333)*0,35*0,617*0,001*1,10 |  |  |  | 0.011165 | [6 empty] | _
[8 empty] | Věnec "V4" - kotvení římsy; (10,0/0,60+0,333)*0,35*0,617*0,001*1,10 |  |  |  | 0.0040382 | [6 empty] | _
[8 empty] | Věnec "V5" - kotvení římsy; (52,0/0,60+0,333)*0,35*0,617*0,001*1,10 |  |  |  | 0.020666 | [6 empty] | _
[5 empty] | 28 | SP | 975043111 | Jednořadové podchycení stropů pro osazení nosníků v do 3,5 m pro zatížení do 750 kg/m nebo podchycení říms | m | 119 | 0 | 119 |  | 0 | 0.01804 | 2.1468 |  | 0 | 21 | 0 | 0 |  | CS ÚRS 2018 02 | 1
[7 empty] | Plný popis: | Jednořadové podchycení stropů pro osazení nosníků dřevěnou výztuhou v. podchycení do 3,5 m, a při zatížení hmotností do 750 kg/m | [10 empty] | _
_
[7 empty] | Výkaz výměr: | Výkres č.D11 |  |  |  | 0 | [6 empty] | _
[8 empty] | Věnec "V1" - kotvení římsy; 29,0 |  |  |  | 29 | [6 empty] | _
[8 empty] | Věnec "V2" - kotvení římsy; 28,0 |  |  |  | 28 | [6 empty] | _
[8 empty] | Věnec "V4" - kotvení římsy; 10,0 |  |  |  | 10 | [6 empty] | _
[8 empty] | Věnec "V5" - kotvení římsy; 52,0 |  |  |  | 52 | [6 empty] | _
[5 empty] | 29 | SP | 975048111 | Příplatek k jednořadovém podchycení stropů pro zatížení do 750 kg/m ZKD 1 m v podchycení nebo podchycení říms | m | 357 | 0 | 357 |  | 0 | 0.00263 | 0.93891 |  | 0 | 21 | 0 | 0 |  | CS ÚRS 2018 02 | 1
[7 empty] | Plný popis: | Jednořadové podchycení stropů pro osazení nosníků dřevěnou výztuhou Příplatek k cenám za každý další 1 m výšky přes 3,50 m a při zatížení hmotností do 750 kg/m | [10 empty] | _
_
[7 empty] | Výkaz výměr: | Podepření římsy v +5,900; 119,00*3 |  |  |  | 357 | [6 empty] | _
[5 empty] | 30 | SP | 953943111 | Osazování výrobků do 1 kg/kus do vysekaných kapes zdiva bez jejich dodání | kus | 179 | 0 | 179 |  | 0 | 0.0117 | 2.0943 |  | 0 | 21 | 0 | 0 |  | CS ÚRS 2018 02 | 1
[7 empty] | Plný popis: | Osazování drobných kovových předmětů výrobků ostatních jinde neuvedených do vynechaných či vysekaných kapes zdiva, se zajištěním polohy se zalitím maltou cementovou, hmotnosti do 1 kg/kus | [10 empty] | _
_
[7 empty] | Výkaz výměr: | Výkres č.D11 |  |  |  | 0 | [6 empty] | _
[8 empty] | Kotvení pozednice Pl 50x3 dl.550mm; |  |  |  | 0 | [6 empty] | _
[8 empty] | Věnec "V1" - kotvení pozednice; 22,0 |  |  |  | 22 | [6 empty] | _
[8 empty] | Věnec "V2" - kotvení pozednice; 14,0 |  |  |  | 14 | [6 empty] | _
[8 empty] | Věnec "V3" - kotvení pozednice; 5,0 |  |  |  | 5 | [6 empty] | _
[8 empty] | Věnec "V4" - kotvení pozednice; 8,0 |  |  |  | 8 | [6 empty] | _
[8 empty] | Věnec "V5" - kotvení pozednice; 28,0 |  |  |  | 28 | [6 empty] | _
[8 empty] | Kotvení stropnice Pl 50x3 dl.660mm; |  |  |  | 0 | [6 empty] | _
[8 empty] | Věnec "V1" - kotvení stropnice; (10*2+8+8) |  |  |  | 36 | [6 empty] | _
[8 empty] | Věnec "V3" - kotvení stropnice; 6 |  |  |  | 6 | [6 empty] | _
[8 empty] | Věnec "V4" - kotvení stropnice; 10 |  |  |  | 10 | [6 empty] | _
[8 empty] | Věnec "V5" - kotvení stropnice; (17*2) |  |  |  | 34 | [6 empty] | _
[8 empty] | Věnec "V6" - kotvení stropnice; 3 |  |  |  | 3 | [6 empty] | _
[8 empty] | Věnec "V7" - kotvení stropnice; (4+2+3) |  |  |  | 9 | [6 empty] | _
[8 empty] | Věnec "V8" - kotvení stropnice; (2*2) |  |  |  | 4 | [6 empty] | _
[5 empty] | 31 | H | 13010217 | tyč ocelová plochá jakost 11 375 50x3mm | t | 0.13608 | 0 | 0.13608 |  | 0 | 1 | 0.13608 |  | 0 | 21 | 0 | 0 |  | VLASTNÍ | 1
[7 empty] | Plný popis: | tyč ocelová plochá jakost 11 375 50x5mm | [10 empty] | _
_
[7 empty] | Výkaz výměr: | Výkres č.D09 |  |  |  | 0 | [6 empty] | _
[8 empty] | Kotvení pozednice Pl 50x3 dl.550mm; |  |  |  | 0 | [6 empty] | _
[8 empty] | Věnec "V1" - kotvení pozednice; 22,0*0,55*50*3*0,00752*0,001*1,10 |  |  |  | 0.015014 | [6 empty] | _
[8 empty] | Věnec "V2" - kotvení pozednice; 14,0*0,55*50*3*0,00752*0,001*1,10 |  |  |  | 0.0095542 | [6 empty] | _
[8 empty] | Věnec "V3" - kotvení pozednice; 5,0*0,55*50*3*0,00752*0,001*1,10 |  |  |  | 0.0034122 | [6 empty] | _
[8 empty] | Věnec "V4" - kotvení pozednice; 8,0*0,55*50*3*0,00752*0,001*1,10 |  |  |  | 0.0054595 | [6 empty] | _
[8 empty] | Věnec "V5" - kotvení pozednice; 28,0*0,55*50*3*0,00752*0,001*1,10 |  |  |  | 0.019108 | [6 empty] | _
[8 empty] | Kotvení stropnice Pl 50x3 dl.660mm; |  |  |  | 0 | [6 empty] | _
[8 empty] | Věnec "V1" - kotvení stropnice; (10*2+8+8)*0,66*50*3*0,00752*0,001*1,10 |  |  |  | 0.029481 | [6 empty] | _
[8 empty] | Věnec "V3" - kotvení stropnice; 6*0,66*50*3*0,00752*0,001*1,10 |  |  |  | 0.0049136 | [6 empty] | _
[8 empty] | Věnec "V4" - kotvení stropnice; 10*0,66*50*3*0,00752*0,001*1,10 |  |  |  | 0.0081893 | [6 empty] | _
[8 empty] | Věnec "V5" - kotvení stropnice; (17*2)*0,66*50*3*0,00752*0,001*1,10 |  |  |  | 0.027844 | [6 empty] | _
[8 empty] | Věnec "V6" - kotvení stropnice; 3*0,66*50*3*0,00752*0,001*1,10 |  |  |  | 0.0024568 | [6 empty] | _
[8 empty] | Věnec "V7" - kotvení stropnice; (4+2+3)*0,66*50*3*0,00752*0,001*1,10 |  |  |  | 0.0073704 | [6 empty] | _
[8 empty] | Věnec "V8" - kotvení stropnice; (2*2)*0,66*50*3*0,00752*0,001*1,10 |  |  |  | 0.0032757 | [6 empty] | _
[5 empty] | 32 | SP | 975073121 | Jednostranné podchycení střešních prvků v do 3,5 m pro zatížení do 1500 kg/m | m | 117.2 | 0 | 117.2 |  | 0 | 0.01353 | 1.5857 |  | 0 | 21 | 0 | 0 |  | CS ÚRS 2018 02 | 1
[7 empty] | Plný popis: | Jednostranné podchycení střešních vazníků dřevěnou výztuhou v. podchycení do 3,5 m a při zatížení hmotností přes 1000 do 1500 kg/m | [10 empty] | _
_
[7 empty] | Výkaz výměr: | Výkres č.D10 |  |  |  | 0 | [6 empty] | _
[8 empty] | Výměna námětku 100/200; 1,40*7 |  |  |  | 9.8 | [6 empty] | _
[8 empty] | Výměna krátčat 180/220; (1,40*4+0,50*2) |  |  |  | 6.6 | [6 empty] | _
[8 empty] | Výměna pozednic 220/180; 8,50*2 |  |  |  | 17 | [6 empty] | _
[8 empty] | Výměna pozednic 180/180; 9,50*2 |  |  |  | 19 | [6 empty] | _
[8 empty] | Výměna krokve 180/140; 3,10*1 |  |  |  | 3.1 | [6 empty] | _
[8 empty] | Výměna krokve 160/130; 3,10*1 |  |  |  | 3.1 | [6 empty] | _
[8 empty] | Výměna vzpěry 130/150; 3,30*1 |  |  |  | 3.3 | [6 empty] | _
[8 empty] | Výměna krátčat 200/200; 1,80*1 |  |  |  | 1.8 | [6 empty] | _
[8 empty] | Výměna pozednice 200/160; 3,30*1 |  |  |  | 3.3 | [6 empty] | _
[8 empty] | Výměna krátčat 180/240; 1,30*4 |  |  |  | 5.2 | [6 empty] | _
[8 empty] | Protéza vazných trámů 180/240; 1,90*4 |  |  |  | 7.6 | [6 empty] | _
[8 empty] | Protéza vazného trámu 200/240; 4,90*1 |  |  |  | 4.9 | [6 empty] | _
[8 empty] | Protéza spodní vaznice 220/200; 7,20*1 |  |  |  | 7.2 | [6 empty] | _
[8 empty] | Protéza středového sloupu 180/330; 2,65*1 |  |  |  | 2.65 | [6 empty] | _
[8 empty] | Protéza horní vaznice 170/230; 3,50*1 |  |  |  | 3.5 | [6 empty] | _
[8 empty] | Protéza krokve 160/130; 1,45*1 |  |  |  | 1.45 | [6 empty] | _
[8 empty] | Protéza středového sloupu 180/340; 2,70*1 |  |  |  | 2.7 | [6 empty] | _
[8 empty] | Protéza krokve 180/160; 1,80*1 |  |  |  | 1.8 | [6 empty] | _
[8 empty] | Protéza vzpěry 140/140; 1,70*1 |  |  |  | 1.7 | [6 empty] | _
[8 empty] | Protéza spodní vaznice 240/190; 4,90*1 |  |  |  | 4.9 | [6 empty] | _
[8 empty] | Protéza pozednice 200/160; 4,80*1 |  |  |  | 4.8 | [6 empty] | _
[8 empty] | Protéza vaznice 160/160; 1,80*1 |  |  |  | 1.8 | [6 empty] | _
[5 empty] | 33 | SP | 42917311X1 | Přizvednutí a spuštění kcí hmotnosti do 10 t | kus | 41 | 0 | 41 |  | 0 |  | 0 |  | 0 | 21 | 0 | 0 |  | VLASTNÍ | 1
[7 empty] | Plný popis: | Přizvednutí a spuštění konstrukcí hmotnosti do 10 t | [10 empty] | _
_
[7 empty] | Výkaz výměr: | Výkres č.D10 |  |  |  | 0 | [6 empty] | _
[8 empty] | Výměna námětku 100/200; 7 |  |  |  | 7 | [6 empty] | _
[8 empty] | Výměna krátčat 180/220; (4+2) |  |  |  | 6 | [6 empty] | _
[8 empty] | Výměna pozednic 220/180; 2 |  |  |  | 2 | [6 empty] | _
[8 empty] | Výměna pozednic 180/180; 2 |  |  |  | 2 | [6 empty] | _
[8 empty] | Výměna krokve 180/140; 1 |  |  |  | 1 | [6 empty] | _
[8 empty] | Výměna krokve 160/130; 1 |  |  |  | 1 | [6 empty] | _
[8 empty] | Výměna vzpěry 130/150; 1 |  |  |  | 1 | [6 empty] | _
[8 empty] | Výměna krátčat 200/200; 1 |  |  |  | 1 | [6 empty] | _
[8 empty] | Výměna pozednice 200/160; 1 |  |  |  | 1 | [6 empty] | _
[8 empty] | Výměna krátčat 180/240; 4 |  |  |  | 4 | [6 empty] | _
[8 empty] | Protéza vazných trámů 180/240; 4 |  |  |  | 4 | [6 empty] | _
[8 empty] | Protéza vazného trámu 200/240; 1 |  |  |  | 1 | [6 empty] | _
[8 empty] | Protéza spodní vaznice 220/200; 1 |  |  |  | 1 | [6 empty] | _
[8 empty] | Protéza středového sloupu 180/330; 1 |  |  |  | 1 | [6 empty] | _
[8 empty] | Protéza horní vaznice 170/230; 1 |  |  |  | 1 | [6 empty] | _
[8 empty] | Protéza krokve 160/130; 1 |  |  |  | 1 | [6 empty] | _
[8 empty] | Protéza středového sloupu 180/340; 1 |  |  |  | 1 | [6 empty] | _
[8 empty] | Protéza krokve 180/160; 1 |  |  |  | 1 | [6 empty] | _
[8 empty] | Protéza vzpěry 140/140; 1 |  |  |  | 1 | [6 empty] | _
[8 empty] | Protéza spodní vaznice 240/190; 1 |  |  |  | 1 | [6 empty] | _
[8 empty] | Protéza pozednice 200/160; 1 |  |  |  | 1 | [6 empty] | _
[8 empty] | Protéza vaznice 160/160; 1 |  |  |  | 1 | [6 empty] | _
[5 empty] | 34 | SP | 952902601 | Čištění budov vysátí prachu z trámů | m2 | 407.1327 | 0 | 407.1327 |  | 0 |  | 0 |  | 0 | 21 | 0 | 0 |  | CS ÚRS 2018 02 | 1
[7 empty] | Plný popis: | Čištění budov při provádění oprav a udržovacích prací vysátím prachu z trámů, nosníků apod. | [10 empty] | _
_
[7 empty] | Výkaz výměr: | Výkres č.D10 |  |  |  | 0 | [6 empty] | _
[8 empty] | Výměna námětku 100/200; 1,40*7*(0,10+0,20)*2 |  |  |  | 5.88 | [6 empty] | _
[8 empty] | Výměna krátčat 180/220; (1,40*4+0,50*2)*(0,18+0,22)*2 |  |  |  | 5.28 | [6 empty] | _
[8 empty] | Výměna pozednic 220/180; 8,50*2*(0,22+0,18)*2 |  |  |  | 13.6 | [6 empty] | _
[8 empty] | Výměna pozednic 180/180; 9,50*2*(0,18+0,18)*2 |  |  |  | 13.68 | [6 empty] | _
[8 empty] | Výměna krokve 180/140; 3,10*1*(0,18+0,14)*2 |  |  |  | 1.984 | [6 empty] | _
[8 empty] | Výměna krokve 160/130; 3,10*1*(0,16+0,13)*2 |  |  |  | 1.798 | [6 empty] | _
[8 empty] | Výměna vzpěry 130/150; 3,30*1*(0,13+0,15)*2 |  |  |  | 1.848 | [6 empty] | _
[8 empty] | Výměna krátčat 200/200; 1,80*1*(0,20*4) |  |  |  | 1.44 | [6 empty] | _
[8 empty] | Výměna pozednice 200/160; 3,30*1*(0,20+0,16)*2 |  |  |  | 2.376 | [6 empty] | _
[8 empty] | Výměna krátčat 180/240; 1,30*4*(0,18+0,24)*2 |  |  |  | 4.368 | [6 empty] | _
[8 empty] | Protéza vazných trámů 180/240; 1,90*4*(0,18+0,24)*2 |  |  |  | 6.384 | [6 empty] | _
[8 empty] | Protéza vazného trámu 200/240; 4,90*1*(0,20+0,24)*2 |  |  |  | 4.312 | [6 empty] | _
[8 empty] | Protéza spodní vaznice 220/200; 7,20*1*(0,22+0,20)*2 |  |  |  | 6.048 | [6 empty] | _
[8 empty] | Protéza středového sloupu 180/330; 2,65*1*(0,18+0,33)*2 |  |  |  | 2.703 | [6 empty] | _
[8 empty] | Protéza horní vaznice 170/230; 3,50*1*(0,17+0,23)*2 |  |  |  | 2.8 | [6 empty] | _
[8 empty] | Protéza krokve 160/130; 1,45*1*(0,16+0,13)*2 |  |  |  | 0.841 | [6 empty] | _
[8 empty] | Protéza středového sloupu 180/340; 2,70*1*(0,18+0,34)*2 |  |  |  | 2.808 | [6 empty] | _
[8 empty] | Protéza krokve 180/160; 1,80*1*(0,18+0,16)*2 |  |  |  | 1.224 | [6 empty] | _
[8 empty] | Protéza vzpěry 140/140; 1,70*1*(0,14*4) |  |  |  | 0.952 | [6 empty] | _
[8 empty] | Protéza spodní vaznice 240/190; 4,90*1*(0,24+0,19)*2 |  |  |  | 4.214 | [6 empty] | _
[8 empty] | Protéza pozednice 200/160; 4,80*1*(0,20+0,16)*2 |  |  |  | 3.456 | [6 empty] | _
[8 empty] | Protéza vaznice 160/160; 1,80*1*(0,16*4) |  |  |  | 1.152 | [6 empty] | _
[8 empty] | Výměna vyšší část historického krovu cca 30% délky prvků; 175,0*0,30*sqrt(0,0288)*4 |  |  |  | 35.6382 | [6 empty] | _
[8 empty] | = |  |  |  | 124.7862 | [6 empty] | _
[8 empty] | Stáv vyšší část historického krovu cca 70% délky prvků; (175,0*0,70)*sqrt(0,0288)*4 |  |  |  | 83.1558 | [6 empty] | _
[8 empty] | Stáv část historického krou cca 2,333 násobek doplněných prvků plochy 120cm2; (14,30*2,333)*sqrt(0,0120)*4 |  |  |  | 14.6185 | [6 empty] | _
[8 empty] | Stáv část historického krou cca 2,333 násobek doplněných prvků plochy 224cm2; (15,850*2,333)*sqrt(0,0224)*4 |  |  |  | 22.1375 | [6 empty] | _
[8 empty] | Stáv část historického krou cca 2,333 násobek doplněných prvků plochy 288cm2; ((59,200-(175,0*0,30))*2,333)*sqrt(0,0288)*4 |  |  |  | 10.6107 | [6 empty] | _
[8 empty] | Stáv část historického krou cca 2,333 násobek doplněných prvků plochy 450cm2; (59,200*2,333)*sqrt(0,0450)*4 |  |  |  | 117.1933 | [6 empty] | _
[8 empty] | Stáv část historického krou cca 2,333 násobek doplněných prvků plochy 600cm2; (15,150*2,333)*sqrt(0,0600)*4 |  |  |  | 34.6308 | [6 empty] | _
[8 empty] | = |  |  |  | 282.3465 | [6 empty] | _
_
[8 empty] | 0091: Sanační práce | [5 empty] | 0 |  | 0 |  | 0 | _ | 0 | 0 |  |  | 1
[5 empty] | 35 | SP | 0091-hr-01 | D+M, Likvidace dřevomorky mikrovlnou technologií ve zdivu | m3 | 36.05 | 0 | 36.05 |  | 0 |  | 0 |  | 0 | 21 | 0 | 0 |  | VLASTNÍ | 1
[7 empty] | Plný popis: | [11 empty] | _
_
[7 empty] | Výkaz výměr: | Výkres č.D03 |  |  |  | 0 | [6 empty] | _
[8 empty] | Pro prohřátí zdiva; 5,5 |  |  |  | 5.5 | [6 empty] | _
[8 empty] | Výkres č.D07 |  |  |  | 0 | [6 empty] | _
[8 empty] | Stropnice 200/250 dle ozn."T1" - do původních kapes; (18-4)*2*0,50*0,50*0,60 |  |  |  | 4.2 | [6 empty] | _
[8 empty] | Stropnice 200/240 dle ozn."T2" - do původních kapes; (5-1)*2*0,50*0,50*0,60 |  |  |  | 1.2 | [6 empty] | _
[8 empty] | Stropnice 200/240 - zůstávající - zhlaví; 4*2*0,50*0,50*0,60 |  |  |  | 1.2 | [6 empty] | _
[8 empty] | Výkres č.D08 |  |  |  | 0 | [6 empty] | _
[8 empty] | Stáv stropnice 200x180 nad 2.NP - pro další použití - do původních kapes; 2*4*0,50*0,50*0,60 |  |  |  | 1.2 | [6 empty] | _
[8 empty] | Stáv stropnice 230x190 nad 2.NP - pro další použití - do původních kapes; (2*4+4*2)*0,50*0,50*0,60 |  |  |  | 2.4 | [6 empty] | _
[8 empty] | Stáv stropnice 260x220 nad 2.NP - pro další použití - do původních kapes; 1*1*0,50*0,50*0,60 |  |  |  | 0.15 | [6 empty] | _
[8 empty] | Stropnice 200/250 dle ozn."T3" - do původních kapes; 14*2*0,50*0,50*0,60 |  |  |  | 4.2 | [6 empty] | _
[8 empty] | Stropnice 200/250 dle ozn."T4" - do původních kapes; 2*2*0,50*0,50*0,60 |  |  |  | 0.6 | [6 empty] | _
[8 empty] | Stropnice 200/250 dle ozn."T5" - do původních kapes; 10*2*0,50*0,50*0,60 |  |  |  | 3 | [6 empty] | _
[8 empty] | Stropnice 180/180 dle ozn."T7" - do původních kapes; 4*1*0,50*0,50*0,60 |  |  |  | 0.6 | [6 empty] | _
[8 empty] | Stropnice 240/200 dle ozn."T10" - do původních kapes; 6*2*0,50*0,50*0,60 |  |  |  | 1.8 | [6 empty] | _
[8 empty] | = |  |  |  | 26.05 | [6 empty] | _
[8 empty] | Dle technické zprávy - rezerva na zdivo pod pozednicí u okapu; 10,0 |  |  |  | 10 | [6 empty] | _
_
[8 empty] | 0094: Lešení, systémové bednění a stavební výtahy | [5 empty] | 0 |  | 0.064689 |  | 0 | _ | 0 | 0 |  |  | 3
[5 empty] | 36 | SP | 949101111 | Lešení pomocné pro objekty pozemních staveb s lešeňovou podlahou v do 1,9 m zatížení do 150 kg/m2 | m2 | 439.4571 | 0 | 439.4571 |  | 0 | 0.00013 | 0.057129 |  | 0 | 21 | 0 | 0 |  | CS ÚRS 2018 02 | 1
[7 empty] | Plný popis: | Lešení pomocné pracovní pro objekty pozemních staveb pro zatížení do 150 kg/m2, o výšce lešeňové podlahy do 1,9 m | [10 empty] | _
_
[7 empty] | Výkaz výměr: | Výkres č.D07 |  |  |  | 0 | [6 empty] | _
[8 empty] | Strop nad 1.NP; (2,37+4,45)*4,38+(7,68+2,09)*4,06+5,02*4,06 |  |  |  | 89.919 | [6 empty] | _
[8 empty] | Výkres č.D08 |  |  |  | 0 | [6 empty] | _
[8 empty] | Strop nad 2.NP; 5,07*4,86+5,04*5,68+2,46+3,78+2,25*2,64+5,97*2,64+4,50*7,13+9,54*3,66 |  |  |  | 148.2096 | [6 empty] | _
[8 empty] | Strop nad 2.NP; 2,57*3,47+4,92*6,44 |  |  |  | 40.6027 | [6 empty] | _
[8 empty] | Strop nad 2.NP; 10,10*4,24+3,97*2,44+5,05*4,30+10,00*5,45 |  |  |  | 128.7258 | [6 empty] | _
[8 empty] | Výkres č.D09 |  |  |  | 0 | [6 empty] | _
[8 empty] | Pro nový krov; 4,00*4,00*2 |  |  |  | 32 | [6 empty] | _
[5 empty] | 37 | SP | 949101112 | Lešení pomocné pro objekty pozemních staveb s lešeňovou podlahou v do 3,5 m zatížení do 150 kg/m2 | m2 | 36 | 0 | 36 |  | 0 | 0.00021 | 0.00756 |  | 0 | 21 | 0 | 0 |  | CS ÚRS 2018 02 | 1
[7 empty] | Plný popis: | Lešení pomocné pracovní pro objekty pozemních staveb pro zatížení do 150 kg/m2, o výšce lešeňové podlahy přes 1,9 do 3,5 m | [10 empty] | _
_
[7 empty] | Výkaz výměr: | Výkres č.D09 |  |  |  | 0 | [6 empty] | _
[8 empty] | Pro repasovaný krov; 6,00*6,00 |  |  |  | 36 | [6 empty] | _
[5 empty] | 38 | SP | 94194-1500.R2X | Dovoz včetně odvozu lešení | kus | 1 | 0 | 1 |  | 0 |  | 0 |  | 0 | 21 | 0 | 0 |  | VLASTNÍ | 1
[7 empty] | Plný popis: | [11 empty] | _
_
_
[8 empty] | 0096: Bourání konstrukcí, demolice | [5 empty] | 0 |  | 0 |  | 100.4748 | _ | 0 | 0 |  |  | 17
[5 empty] | 39 | SP | 764001821 | Demontáž krytiny ze svitků nebo tabulí do suti | m2 | 60.2092 | 0 | 60.2092 |  | 0 |  | 0 | 0.00594 | 0.35764 | 21 | 0 | 0 |  | CS ÚRS 2018 02 | 1
[7 empty] | Plný popis: | Demontáž klempířských konstrukcí krytiny ze svitků nebo tabulí do suti | [10 empty] | _
_
[7 empty] | Výkaz výměr: | Výkres č.D01 |  |  |  | 0 | [6 empty] | _
[8 empty] | Půdorysná plocha střech |  |  |  | 0 | [6 empty] | _
[8 empty] | Sklon 12° - 58,2 m2; 58,2/0,978 |  |  |  | 59.5092 | [6 empty] | _
[8 empty] | Výkres č.D06 |  |  |  | 0 | [6 empty] | _
[8 empty] | Pilíř; 0,70 |  |  |  | 0.7 | [6 empty] | _
[5 empty] | 40 | SP | 762341811 | Demontáž bednění střech z prken | m2 | 751.8389 | 0 | 751.8389 |  | 0 |  | 0 | 0.015 | 11.2776 | 21 | 0 | 0 |  | CS ÚRS 2018 02 | 1
[7 empty] | Plný popis: | Demontáž bednění a laťování bednění střech rovných, obloukových, sklonu do 60 st. se všemi nadstřešními konstrukcemi z prken hrubých, hoblovaných tl. do 32 mm | [10 empty] | _
_
[7 empty] | Výkaz výměr: | Výkres č.D01 |  |  |  | 0 | [6 empty] | _
[8 empty] | Půdorysná plocha střech |  |  |  | 0 | [6 empty] | _
[8 empty] | Sklon 12° - 58,2 m2; 58,2/0,978 |  |  |  | 59.5092 | [6 empty] | _
[8 empty] | Sklon 35° - 166,7 m2; 166,7/0,819 |  |  |  | 203.5409 | [6 empty] | _
[8 empty] | Sklon 37° - 76 m2; 76,0/0,798 |  |  |  | 95.2381 | [6 empty] | _
[8 empty] | Sklon 40° - 82 m2; 82,0/0,766 |  |  |  | 107.0496 | [6 empty] | _
[8 empty] | Sklon 48° - 138 m2; 138,0/0,669 |  |  |  | 206.278 | [6 empty] | _
[8 empty] | Sklon 67° - 25,1 m2; 25,1/0,391 |  |  |  | 64.1944 | [6 empty] | _
[8 empty] | Vikýř střecha; (0,80*0,80*2+1,20*0,80*0,5)*2 |  |  |  | 3.52 | [6 empty] | _
[8 empty] | Vikýř stěny; (0,70*1,30*0,5*2+1,10*1,30)*2 |  |  |  | 4.68 | [6 empty] | _
[8 empty] | Výkres č.D06 |  |  |  | 0 | [6 empty] | _
[8 empty] | Střecha brány - sklon 45°; (4,50*1,05+0,60*1,05*0,5)/0,707 |  |  |  | 7.1287 | [6 empty] | _
[8 empty] | Pilíř; 0,70 |  |  |  | 0.7 | [6 empty] | _
[5 empty] | 41 | SP | 762342812 | Demontáž laťování střech z latí osové vzdálenosti do 0,50 m | m2 | 73.7598 | 0 | 73.7598 |  | 0 |  | 0 | 0.005 | 0.3688 | 21 | 0 | 0 |  | CS ÚRS 2018 02 | 1
[7 empty] | Plný popis: | Demontáž bednění a laťování laťování střech sklonu do 60 st. se všemi nadstřešními konstrukcemi, z latí průřezové plochy do 25 cm2 při osové vzdálenosti přes 0,22 do 0,50 m | [10 empty] | _
_
[7 empty] | Výkaz výměr: | Výkres č.D01 |  |  |  | 0 | [6 empty] | _
[8 empty] | Výkres č.D01 |  |  |  | 0 | [6 empty] | _
[8 empty] | Půdorysná plocha střech |  |  |  | 0 | [6 empty] | _
[8 empty] | Sklon 40° - 82 m2 - horní část střední střechy; (82,0-25,5)/0,766 |  |  |  | 73.7598 | [6 empty] | _
[5 empty] | 42 | SP | 765111845 | Demontáž krytiny keramické sklonu do 30° se zvětralou maltou do suti | m2 | 7.1287 | 0 | 7.1287 |  | 0 |  | 0 | 0.12062 | 0.85987 | 21 | 0 | 0 |  | CS ÚRS 2018 02 | 1
[7 empty] | Plný popis: | Demontáž krytiny keramické prejzové, sklonu do 30 st. se zvětralou maltou do suti | [10 empty] | _
_
[7 empty] | Výkaz výměr: | Výkres č.D06 |  |  |  | 0 | [6 empty] | _
[8 empty] | Střecha brány - sklon 45°; (4,50*1,05+0,60*1,05*0,5)/0,707 |  |  |  | 7.1287 | [6 empty] | _
[5 empty] | 43 | SP | 765111851 | Příplatek k demontáži krytiny keramické prejzové do suti za sklon přes 30° | m2 | 7.129 | 0 | 7.129 |  | 0 |  | 0 |  | 0 | 21 | 0 | 0 |  | CS ÚRS 2018 02 | 1
[7 empty] | Plný popis: | Demontáž krytiny keramické Příplatek k cenám za sklon přes 30 st. do suti | [10 empty] | _
_
[5 empty] | 44 | SP | 961021311 | Bourání základů ze zdiva kamenného | m3 | 2.867 | 0 | 2.867 |  | 0 |  | 0 | 2.5 | 7.1675 | 21 | 0 | 0 |  | CS ÚRS 2018 02 | 1
[7 empty] | Plný popis: | Bourání základů ze zdiva kamenného nebo smíšeného kamenného | [10 empty] | _
_
[7 empty] | Výkaz výměr: | Výkres č.D01 - Statika zdiva a sanace kleneb |  |  |  | 0 | [6 empty] | _
[8 empty] | Po bouraných příčkách a zdech |  |  |  | 0 | [6 empty] | _
[8 empty] | Mezi M.č.101 a 103; 2,56*0,20*0,50 |  |  |  | 0.256 | [6 empty] | _
[8 empty] | Mezi M.č.104 a 106a; 4,42*0,35*0,50 |  |  |  | 0.7735 | [6 empty] | _
[8 empty] | Mezi M.č.108 a 109; 6,44*0,35*0,50 |  |  |  | 1.127 | [6 empty] | _
[8 empty] | Mezi M.č.115 a 116; 4,06*0,35*0,50 |  |  |  | 0.7105 | [6 empty] | _
[5 empty] | 45 | SP | 965043341 | Bourání podkladů pod dlažby betonových s potěrem nebo teracem tl do 100 mm pl přes 4 m2 | m3 | 4.163 | 0 | 4.163 |  | 0 |  | 0 | 2.2 | 9.1586 | 21 | 0 | 0 |  | CS ÚRS 2018 02 | 1
[7 empty] | Plný popis: | Bourání mazanin betonových s potěrem nebo teracem tl. do 100 mm, plochy přes 4 m2 | [10 empty] | _
_
[7 empty] | Výkaz výměr: | Výkres č.D02 |  |  |  | 0 | [6 empty] | _
[8 empty] | M.č.106a; 41,63*0,10 |  |  |  | 4.163 | [6 empty] | _
[5 empty] | 46 | SP | 965082941 | Odstranění násypů pod podlahami tl přes 200 mm | m3 | 16.652 | 0 | 16.652 |  | 0 |  | 0 | 1.4 | 23.3128 | 21 | 0 | 0 |  | CS ÚRS 2018 02 | 1
[7 empty] | Plný popis: | Odstranění násypu pod podlahami nebo ochranného násypu na střechách tl. přes 200 mm jakékoliv plochy | [10 empty] | _
_
[7 empty] | Výkaz výměr: | Výkres č.D02 |  |  |  | 0 | [6 empty] | _
[8 empty] | Odstranění násypu na -0,500 |  |  |  | 0 | [6 empty] | _
[8 empty] | M.č.101-106a,106b,107-116; (28,76+33,88+13,06+16,02+10,08+41,63+2,54+11,67+12,84+33,75+12,17+46,11+19,29+5,52+7,73+8,32+29,84)*(0,50-0,10) NE |  |  |  | 0 | [6 empty] | _
[8 empty] | M.č.106a; 41,63*(0,50-0,10) |  |  |  | 16.652 | [6 empty] | _
[5 empty] | 47 | SP | 973031325 | Vysekání kapes ve zdivu cihelném na MV nebo MVC pl do 0,10 m2 hl do 300 mm | kus | 46.6 | 0 | 46.6 |  | 0 |  | 0 | 0.031 | 1.4446 | 21 | 0 | 0 |  | CS ÚRS 2018 02 | 1
[7 empty] | Plný popis: | Vysekání výklenků nebo kapes ve zdivu z cihel na maltu vápennou nebo vápenocementovou kapes, plochy do 0,10 m2, hl. do 300 mm | [10 empty] | _
_
[7 empty] | Výkaz výměr: | Výkres č.D07 |  |  |  | 0 | [6 empty] | _
[8 empty] | Stropnice 200/250 dle ozn."T1" - úprava kapes; 4,60*4*2 |  |  |  | 36.8 | [6 empty] | _
[8 empty] | Stropnice 200/240 dle ozn."T2" - úprava kapes; 4,90*1*2 |  |  |  | 9.8 | [6 empty] | _
[5 empty] | 48 | SP | 964061331 | Uvolnění zhlaví trámů ze zdiva cihelného průřezu zhlaví do 0,05 m2 | kus | 210 | 0 | 210 |  | 0 |  | 0 | 0.048 | 10.08 | 21 | 0 | 0 |  | CS ÚRS 2018 02 | 1
[7 empty] | Plný popis: | Uvolnění zhlaví trámu při jeho výměně pro jakoukoliv délku uložení, ze zdiva cihelného, o průřezu zhlaví do 0,05 m2 | [10 empty] | _
_
[7 empty] | Výkaz výměr: | Výkres č.D07 |  |  |  | 0 | [6 empty] | _
[8 empty] | Stropnice 200/250 dle ozn."T1" - do původních kapes; (18-4)*2 |  |  |  | 28 | [6 empty] | _
[8 empty] | Stropnice 200/240 dle ozn."T2" - do původních kapes - do původních kapes; (5-1)*2 |  |  |  | 8 | [6 empty] | _
[8 empty] | Výkres č.D08 |  |  |  | 0 | [6 empty] | _
[8 empty] | Stáv stropnice 200x180 nad 2.NP - pro další použití - do původních kapes; 2*4 |  |  |  | 8 | [6 empty] | _
[8 empty] | Stáv stropnice 260x220 nad 2.NP - pro další použití - do původních kapes; 1*1 |  |  |  | 1 | [6 empty] | _
[8 empty] | Stáv stropnice 230x190 nad 2.NP - pro další použití - do původních kapes; (2*4+4*2) |  |  |  | 16 | [6 empty] | _
[8 empty] | Stropnice 200/250 dle ozn."T3" - do původních kapes; 14*2 |  |  |  | 28 | [6 empty] | _
[8 empty] | Stropnice 200/250 dle ozn."T4" - do původních kapes; 2*2 |  |  |  | 4 | [6 empty] | _
[8 empty] | Stropnice 200/250 dle ozn."T5" - do původních kapes; 10*2 |  |  |  | 20 | [6 empty] | _
[8 empty] | Stropnice 180/180 dle ozn."T7" - do původních kapes; 4*1 |  |  |  | 4 | [6 empty] | _
[8 empty] | Stropnice 240/200 dle ozn."T10" - do původních kapes; 6*2 |  |  |  | 12 | [6 empty] | _
[8 empty] | = |  |  |  | 129 | [6 empty] | _
[8 empty] | Vybourání stropnic, kde místo kapes bude věnec; (6+3+2+2+3+1+5+3+1)*2+(8+5+8+8)*1 |  |  |  | 81 | [6 empty] | _
[8 empty] | = |  |  |  | 81 | [6 empty] | _
[5 empty] | 49 | SP | 962032230 | Bourání zdiva z cihel pálených nebo vápenopískových na MV nebo MVC do 1 m3 | m3 | 20.2486 | 0 | 20.2486 |  | 0 |  | 0 | 1.8 | 36.4474 | 21 | 0 | 0 |  | CS ÚRS 2018 02 | 1
[7 empty] | Plný popis: | Bourání zdiva nadzákladového z cihel nebo tvárnic z cihel pálených nebo vápenopískových, na maltu vápennou nebo vápenocementovou, objemu do 1 m3 | [10 empty] | _
_
[7 empty] | Výkaz výměr: | Výkres č.D11 - cca objem betony = objem odbourání hlavy zdiva |  |  |  | 0 | [6 empty] | _
[8 empty] | Věnec "V1"; 29,0*(0,42*(0,225+0,135)) |  |  |  | 4.3848 | [6 empty] | _
[8 empty] | Věnec "V2"; 28,0*0,40*0,20 |  |  |  | 2.24 | [6 empty] | _
[8 empty] | Věnec "V3"; 7,0*0,48*0,20 |  |  |  | 0.672 | [6 empty] | _
[8 empty] | Věnec "V4"; 10,0*0,40*0,20 |  |  |  | 0.8 | [6 empty] | _
[8 empty] | Věnec "V5"; 52,0*0,35*0,25 |  |  |  | 4.55 | [6 empty] | _
[8 empty] | Věnec "V6"; 43,0*0,30*0,25 |  |  |  | 3.225 | [6 empty] | _
[8 empty] | Věnec "V7"; 23,0*0,45*0,25+1,83*(0,71-0,45)*0,25 |  |  |  | 2.7064 | [6 empty] | _
[8 empty] | Věnec "V8"; 2,2*(0,45*(0,25+0,13)) |  |  |  | 0.3762 | [6 empty] | _
[8 empty] | Věnec "V9"; 7,0*0,30*0,335 |  |  |  | 0.7035 | [6 empty] | _
[8 empty] | = |  |  |  | 19.6579 | [6 empty] | _
[8 empty] | Výkres č.D11 |  |  |  | 0 | [6 empty] | _
[8 empty] | Stáv podezdívka (roznášecí podkladek ozn."R1"); 2,50*7*0,15*0,225 |  |  |  | 0.59062 | [6 empty] | _
[5 empty] | 50 | SP | 997013212 | Vnitrostaveništní doprava suti a vybouraných hmot pro budovy v do 9 m ručně | t | 143.742 | 0 | 143.742 |  | 0 |  | 0 |  | 0 | 21 | 0 | 0 |  | CS ÚRS 2018 02 | 1
[7 empty] | Plný popis: | Vnitrostaveništní doprava suti a vybouraných hmot vodorovně do 50 m svisle ručně (nošením po schodech) pro budovy a haly výšky přes 6 do 9 m | [10 empty] | _
_
[7 empty] | Výkaz výměr: | Suť celkem; 159,283 |  |  |  | 159.283 | [6 empty] | _
[8 empty] | Dle pol. suť azbest; -13,690 |  |  |  | -13.69 | [6 empty] | _
[8 empty] | Suť do 1.NP; -1,851 |  |  |  | -1.851 | [6 empty] | _
[5 empty] | 51 | SP | 99701321x2 | Vnitrostaveništní doprava suti a vybouraných hmot pro budovy v do 9 m ručně s uložením pro další použití, na pelety dodané investorem | t | 1.851 | 0 | 1.851 |  | 0 |  | 0 |  | 0 | 21 | 0 | 0 |  | VLASTNÍ | 1
[7 empty] | Plný popis: | Vnitrostaveništní doprava suti a vybouraných hmot vodorovně do 50 m svisle ručně (nošením po schodech) pro budovy a haly výšky přes 6 do 9 m | [10 empty] | _
_
[7 empty] | Výkaz výměr: | Dle pol. bourání dřev obkladu k dalšímu použití - suť; 0,322+1,340+0,189 |  |  |  | 1.851 | [6 empty] | _
[5 empty] | 52 | SP | 997013219 | Příplatek k vnitrostaveništní dopravě suti a vybouraných hmot za zvětšenou dopravu suti ZKD 10 m | t | 143.742 | 0 | 143.742 |  | 0 |  | 0 |  | 0 | 21 | 0 | 0 |  | CS ÚRS 2018 02 | 1
[7 empty] | Plný popis: | Vnitrostaveništní doprava suti a vybouraných hmot vodorovně do 50 m Příplatek k cenám -3111 až -3217 za zvětšenou vodorovnou dopravu přes vymezenou dopravní vzdálenost za každých dalších i započatých 10 m | [10 empty] | _
_
[5 empty] | 53 | SP | 997013501 | Odvoz suti a vybouraných hmot na skládku nebo meziskládku do 1 km se složením | t | 143.742 | 0 | 143.742 |  | 0 |  | 0 |  | 0 | 21 | 0 | 0 |  | CS ÚRS 2018 02 | 1
[7 empty] | Plný popis: | Odvoz suti a vybouraných hmot na skládku nebo meziskládku se složením, na vzdálenost do 1 km | [10 empty] | _
_
[5 empty] | 54 | SP | 997013509 | Příplatek k odvozu suti a vybouraných hmot na skládku ZKD 1 km přes 1 km | t | 574.968 | 0 | 574.968 |  | 0 |  | 0 |  | 0 | 21 | 0 | 0 |  | CS ÚRS 2018 02 | 1
[7 empty] | Plný popis: | Odvoz suti a vybouraných hmot na skládku nebo meziskládku se složením, na vzdálenost Příplatek k ceně za každý další i započatý 1 km přes 1 km | [10 empty] | _
_
[7 empty] | Výkaz výměr: | Suť do 5km; 143,742*4 |  |  |  | 574.968 | [6 empty] | _
[5 empty] | 55 | SP | 997013831 | Poplatek za uložení na skládce (skládkovné) stavebního odpadu směsného kód odpadu 170 904 | t | 143.742 | 0 | 143.742 |  | 0 |  | 0 |  | 0 | 21 | 0 | 0 |  | CS ÚRS 2018 02 | 1
[7 empty] | Plný popis: | Poplatek za uložení stavebního odpadu na skládce (skládkovné) směsného stavebního a demoličního zatříděného do Katalogu odpadů pod kódem 170 904 | [10 empty] | _
_
_
[8 empty] | 099: Přesun hmot HSV | [5 empty] | 0 |  | 0 |  | 0 | _ | 0 | 0 |  |  | 1
[5 empty] | 56 | SP | 998018002 | Přesun hmot ruční pro budovy v do 12 m | t | 76.8933 | 0 | 76.8933 |  | 0 |  | 0 |  | 0 | 21 | 0 | 0 |  | CS ÚRS 2018 02 | 1
[7 empty] | Plný popis: | Přesun hmot pro budovy občanské výstavby, bydlení, výrobu a služby ruční - bez užití mechanizace vodorovná dopravní vzdálenost do 100 m pro budovy s jakoukoliv nosnou konstrukcí výšky přes 6 do 12 m | [10 empty] | _
_
_
[8 empty] | 712: Povlakové krytiny | [5 empty] | 0 |  | 3.6092 |  | 0 | _ | 0 | 0 |  |  | 5
[5 empty] | 57 | SP | 712691687 | Provedení povlakové krytiny střech přes 30° přibití AIP nebo NAIP hřebíky | m2 | 744.0102 | 0 | 744.0102 |  | 0 |  | 0 |  | 0 | 21 | 0 | 0 |  | CS ÚRS 2018 02 | 1
[7 empty] | Plný popis: | Provedení povlakové krytiny střech šikmých přes 30 st. - ostatní práce přibití pásů AIP nebo NAIP hřebíky (drátěnkami) | [10 empty] | _
_
[7 empty] | Výkaz výměr: | Výkres č.D01 |  |  |  | 0 | [6 empty] | _
[8 empty] | Půdorysná plocha střech |  |  |  | 0 | [6 empty] | _
[8 empty] | Sklon 12° - 58,2 m2; 58,2/0,978 |  |  |  | 59.5092 | [6 empty] | _
[8 empty] | Sklon 35° - 166,7 m2; 166,7/0,819 |  |  |  | 203.5409 | [6 empty] | _
[8 empty] | Sklon 37° - 76 m2; 76,0/0,798 |  |  |  | 95.2381 | [6 empty] | _
[8 empty] | Sklon 40° - 82 m2; 82,0/0,766 |  |  |  | 107.0496 | [6 empty] | _
[8 empty] | Sklon 48° - 138 m2; 138,0/0,669 |  |  |  | 206.278 | [6 empty] | _
[8 empty] | Sklon 67° - 25,1 m2; 25,1/0,391 |  |  |  | 64.1944 | [6 empty] | _
[8 empty] | Vikýř střecha; (0,80*0,80*2+1,20*0,80*0,5)*2 |  |  |  | 3.52 | [6 empty] | _
[8 empty] | Vikýř stěny; (0,70*1,30*0,5*2+1,10*1,30)*2 |  |  |  | 4.68 | [6 empty] | _
[5 empty] | 58 | SP | 712699098 | Příplatek k povlakové krytině střech přes 30° za sklon střechy přes 45 do 70° | m2 | 744.01 | 0 | 744.01 |  | 0 |  | 0 |  | 0 | 21 | 0 | 0 |  | CS ÚRS 2018 02 | 1
[7 empty] | Plný popis: | Provedení povlakové krytiny střech šikmých přes 30 st. - ostatní práce Příplatek k cenám za sklon přes 45 st. do 60 st. | [10 empty] | _
_
[5 empty] | 59 | H | 31422180 | hřebík Cu 2,5x25mm | kg | 15.6242 | 0 | 15.6242 |  | 0 | 0.001 | 0.015624 |  | 0 | 21 | 0 | 0 |  | CS ÚRS 2018 02 | 1
[7 empty] | Plný popis: | hřebík Cu 2,5x25mm | [10 empty] | _
_
[7 empty] | Výkaz výměr: | 744,010*0,021 |  |  |  | 15.6242 | [6 empty] | _
[5 empty] | 60 | H | 62836200 | pás těžký asfalt. pískovaný tl 3,5mm, vložka skelná rohož a Al fólie, krycí vrstva oxidovaný asfalt | m2 | 744.01 | 15 | 855.6115 |  | 0 | 0.0042 | 3.5936 |  | 0 | 21 | 0 | 0 |  | CS ÚRS 2018 02 | 1
[7 empty] | Plný popis: | pás těžký asfaltovaný pískovaný tl. 3,5mm, vložka skelná rohož a Al fólie, krycí vrstva oxidovaný asfalt | [10 empty] | _
_
[5 empty] | 61 | SP | 998712102 | Přesun hmot tonážní tonážní pro krytiny povlakové v objektech v do 12 m | t | 3.6092 | 0 | 3.6092 |  | 0 |  | 0 |  | 0 | 21 | 0 | 0 |  | CS ÚRS 2018 02 | 1
[7 empty] | Plný popis: | Přesun hmot pro povlakové krytiny stanovený z hmotnosti přesunovaného materiálu vodorovná dopravní vzdálenost do 50 m v objektech výšky přes 6 do 12 m | [10 empty] | _
_
_
[8 empty] | 762: Konstrukce tesařské | [5 empty] | 0 |  | 54.9634 |  | 44.6994 | _ | 0 | 0 |  |  | 78
[5 empty] | 62 | SP | 762841812 | Demontáž podbíjení obkladů stropů a střech sklonu do 60° z hrubých prken s omítkou | m2 | 195.6839 | 0 | 195.6839 |  | 0 |  | 0 | 0.04 | 7.8274 | 21 | 0 | 0 |  | CS ÚRS 2018 02 | 1
[7 empty] | Plný popis: | Demontáž podbíjení obkladů stropů a střech sklonu do 60 st. z hrubých prken tl. do 35 mm s omítkou | [10 empty] | _
_
[7 empty] | Výkaz výměr: | Výkres č.D04 |  |  |  | 0 | [6 empty] | _
[8 empty] | Stáv strop se spodním záklopem; (2,37+4,45)*4,38 |  |  |  | 29.8716 | [6 empty] | _
[8 empty] | Výkres č.D05 |  |  |  | 0 | [6 empty] | _
[8 empty] | Stáv strop se spodním záklopem; 5,07*4,86+5,04*5,68+2,46+3,78+2,25*2,64+5,97*2,64+4,50*7,13+9,54*3,66 |  |  |  | 148.2096 | [6 empty] | _
[8 empty] | Stáv strop se spodním záklopem; 2,57*3,47+4,92*6,44 |  |  |  | 40.6027 | [6 empty] | _
[8 empty] | Výkres č.D08 |  |  |  | 0 | [6 empty] | _
[8 empty] | Stáv strop se spodním záklopem - pro zpětné položení; -23,0 |  |  |  | -23 | [6 empty] | _
[5 empty] | 63 | SP | 76284181x1 | Demontáž podbíjení obkladů stropů a střech sklonu do 60° z hrubých prken tl do 35 mm k dalšímu použití | m2 | 23 | 0 | 23 |  | 0 |  | 0 | 0.014 | 0.322 | 21 | 0 | 0 |  | VLASTNÍ | 1
[7 empty] | Plný popis: | Demontáž podbíjení obkladů stropů a střech sklonu do 60 st. z hrubých prken tl. do 35 mm bez omítky | [10 empty] | _
_
[7 empty] | Výkaz výměr: | Výkres č.D08 |  |  |  | 0 | [6 empty] | _
[8 empty] | Stáv strop se spodním záklopem - pro zpětné položení; 23,0 |  |  |  | 23 | [6 empty] | _
[5 empty] | 64 | SP | 762822820 | Demontáž stropních trámů z hraněného řeziva průřezové plochy do 288 cm2 | m | 19.45 | 0 | 19.45 |  | 0 |  | 0 | 0.017 | 0.33065 | 21 | 0 | 0 |  | CS ÚRS 2018 02 | 1
[7 empty] | Plný popis: | Demontáž stropních trámů z hraněného řeziva, průřezové plochy přes 144 do 288 cm2 | [10 empty] | _
_
[7 empty] | Výkaz výměr: | Výkres č.D05 |  |  |  | 0 | [6 empty] | _
[8 empty] | Stáv stropnice; 3,55*3+1,1*8 |  |  |  | 19.45 | [6 empty] | _
[5 empty] | 65 | SP | 762822830 | Demontáž stropních trámů z hraněného řeziva průřezové plochy do 450 cm2 | m | 212.5 | 0 | 212.5 |  | 0 |  | 0 | 0.025 | 5.3125 | 21 | 0 | 0 |  | CS ÚRS 2018 02 | 1
[7 empty] | Plný popis: | Demontáž stropních trámů z hraněného řeziva, průřezové plochy přes 288 do 450 cm2 | [10 empty] | _
_
[7 empty] | Výkaz výměr: | Výkres č.D05 |  |  |  | 0 | [6 empty] | _
[8 empty] | Stáv stropnice; 5,2*4+5,2*2+2,9*2+3,6*3+2,65+1,65+4,2+2,0+1,7+2,6+3,0*2+5,6+4,2*2+3,4*2 |  |  |  | 89.4 | [6 empty] | _
[8 empty] | Stáv stropnice; 8,1*8+4,1*6+3,55*4+3,1*4+5,8*1+2,8*3+4,65*10 |  |  |  | 176.7 | [6 empty] | _
[8 empty] | Výkres č.D08 |  |  |  | 0 | [6 empty] | _
[8 empty] | Stáv stropnice 200x180 nad 2.NP - pro další použití; -8,20*2 |  |  |  | -16.4 | [6 empty] | _
[8 empty] | Stáv stropnice 230x190 nad 2.NP - pro další použití; -(8,20*2+3,10*4) |  |  |  | -28.8 | [6 empty] | _
[8 empty] | Stáv stropnice 210x180 nad 2.NP - pro další použití; -4,20*2 |  |  |  | -8.4 | [6 empty] | _
[5 empty] | 66 | SP | 76282283x0 | Demontáž stropních trámů z hraněného řeziva průřezové plochy do 450 cm2 k dalšímu použití | m | 53.6 | 0 | 53.6 |  | 0 |  | 0 | 0.025 | 1.34 | 21 | 0 | 0 |  | CS ÚRS 2018 02 | 1
[7 empty] | Plný popis: | Demontáž stropních trámů z hraněného řeziva, průřezové plochy přes 288 do 450 cm2 | [10 empty] | _
_
[7 empty] | Výkaz výměr: | Výkres č.D08 |  |  |  | 0 | [6 empty] | _
[8 empty] | Stáv stropnice 200x180 nad 2.NP - pro další použití; 8,20*2 |  |  |  | 16.4 | [6 empty] | _
[8 empty] | Stáv stropnice 230x190 nad 2.NP - pro další použití; (8,20*2+3,10*4) |  |  |  | 28.8 | [6 empty] | _
[8 empty] | Stáv stropnice 210x180 nad 2.NP - pro další použití; 4,20*2 |  |  |  | 8.4 | [6 empty] | _
[5 empty] | 67 | SP | 762822840 | Demontáž stropních trámů z hraněného řeziva průřezové plochy do 540 cm2 | m | 190.9 | 0 | 190.9 |  | 0 |  | 0 | 0.033 | 6.2997 | 21 | 0 | 0 |  | CS ÚRS 2018 02 | 1
[7 empty] | Plný popis: | Demontáž stropních trámů z hraněného řeziva, průřezové plochy přes 450 do 540 cm2 | [10 empty] | _
_
[7 empty] | Výkaz výměr: | Výkres č.D07 |  |  |  | 0 | [6 empty] | _
[8 empty] | Stropnice 200/250 dle ozn."T1"; 4,60*18 |  |  |  | 82.8 | [6 empty] | _
[8 empty] | Stropnice 200/240 dle ozn."T2"; 4,90*5 |  |  |  | 24.5 | [6 empty] | _
[8 empty] | Výkres č.D05 |  |  |  | 0 | [6 empty] | _
[8 empty] | Stáv stropnice; 4,2*3+5,8*9+4,7*4 |  |  |  | 83.6 | [6 empty] | _
[5 empty] | 68 | SP | 762822850 | Demontáž stropních trámů z hraněného řeziva průřezové plochy přes 540 cm2 | m | 9.7 | 0 | 9.7 |  | 0 |  | 0 | 0.045 | 0.4365 | 21 | 0 | 0 |  | CS ÚRS 2018 02 | 1
[7 empty] | Plný popis: | Demontáž stropních trámů z hraněného řeziva, průřezové plochy přes 540 cm2 | [10 empty] | _
_
[7 empty] | Výkaz výměr: | Výkres č.D05 |  |  |  | 0 | [6 empty] | _
[8 empty] | Stáv stropnice; 5,8+4,1+8,2 |  |  |  | 18.1 | [6 empty] | _
[8 empty] | Výkres č.D08 |  |  |  | 0 | [6 empty] | _
[8 empty] | Stáv stropnice 210x180 nad 2.NP - pro další použití; -4,20*2 |  |  |  | -8.4 | [6 empty] | _
[5 empty] | 69 | SP | 76282285x0 | Demontáž stropních trámů z hraněného řeziva průřezové plochy přes 540 cm2 k dalšímu použití | m | 4.2 | 0 | 4.2 |  | 0 |  | 0 | 0.045 | 0.189 | 21 | 0 | 0 |  | CS ÚRS 2018 02 | 1
[7 empty] | Plný popis: | Demontáž stropních trámů z hraněného řeziva, průřezové plochy přes 540 cm2 | [10 empty] | _
_
[7 empty] | Výkaz výměr: | Výkres č.D08 |  |  |  | 0 | [6 empty] | _
[8 empty] | Stáv stropnice 260x220 nad 2.NP - pro další použití; 4,20*1 |  |  |  | 4.2 | [6 empty] | _
[5 empty] | 70 | SP | 762822110 | Montáž stropního trámu z hraněného řeziva průřezové plochy do 144 cm2 s výměnami | m | 17.8 | 0 | 17.8 |  | 0 |  | 0 |  | 0 | 21 | 0 | 0 |  | CS ÚRS 2018 02 | 1
[7 empty] | Plný popis: | Montáž stropních trámů z hraněného a polohraněného řeziva s trámovými výměnami, průřezové plochy do 144 cm2 | [10 empty] | _
_
[7 empty] | Výkaz výměr: | Výkres č.D08 |  |  |  | 0 | [6 empty] | _
[8 empty] | Stropnice 160/60 dle ozn."T9"; 5,4*2 |  |  |  | 10.8 | [6 empty] | _
[8 empty] | Stropnice 200/40 dle ozn."T13"; 7,0*1 |  |  |  | 7 | [6 empty] | _
[5 empty] | 71 | SP | 762822120 | Montáž stropního trámu z hraněného řeziva průřezové plochy do 288 cm2 s výměnami | m | 39.7 | 0 | 39.7 |  | 0 |  | 0 |  | 0 | 21 | 0 | 0 |  | CS ÚRS 2018 02 | 1
[7 empty] | Plný popis: | Montáž stropních trámů z hraněného a polohraněného řeziva s trámovými výměnami, průřezové plochy přes 144 do 288 cm2 | [10 empty] | _
_
[7 empty] | Výkaz výměr: | Výkres č.D08 |  |  |  | 0 | [6 empty] | _
[8 empty] | Stropnice 160/180 dle ozn."T11"; 3,9*3 |  |  |  | 11.7 | [6 empty] | _
[8 empty] | Stropnice 160/180 dle ozn."T12"; 3,5*8 |  |  |  | 28 | [6 empty] | _
[5 empty] | 72 | SP | 762822130 | Montáž stropního trámu z hraněného řeziva průřezové plochy do 450 cm2 s výměnami | m | 83 | 0 | 83 |  | 0 |  | 0 |  | 0 | 21 | 0 | 0 |  | CS ÚRS 2018 02 | 1
[7 empty] | Plný popis: | Montáž stropních trámů z hraněného a polohraněného řeziva s trámovými výměnami, průřezové plochy přes 288 do 450 cm2 | [10 empty] | _
_
[7 empty] | Výkaz výměr: | Výkres č.D08 |  |  |  | 0 | [6 empty] | _
[8 empty] | Stáv stropnice 200x180 nad 2.NP - pro další použití; 8,20*2 |  |  |  | 16.4 | [6 empty] | _
[8 empty] | Stáv stropnice 230x190 nad 2.NP - pro další použití; (8,20*2+3,10*4) |  |  |  | 28.8 | [6 empty] | _
[8 empty] | Stáv stropnice 210x180 nad 2.NP - pro další použití; 4,20*2 |  |  |  | 8.4 | [6 empty] | _
[8 empty] | Výkres č.D08 |  |  |  | 0 | [6 empty] | _
[8 empty] | Stropnice 220/180 dle ozn."T6"; 4,2*3 |  |  |  | 12.6 | [6 empty] | _
[8 empty] | Stropnice 180/180 dle ozn."T7"; 4,2*4 |  |  |  | 16.8 | [6 empty] | _
[5 empty] | 73 | SP | 762822140 | Montáž stropního trámu z hraněného řeziva průřezové plochy do 540 cm2 s výměnami | m | 376.4 | 0 | 376.4 |  | 0 |  | 0 |  | 0 | 21 | 0 | 0 |  | CS ÚRS 2018 02 | 1
[7 empty] | Plný popis: | Montáž stropních trámů z hraněného a polohraněného řeziva s trámovými výměnami, průřezové plochy přes 450 do 540 cm2 | [10 empty] | _
_
[7 empty] | Výkaz výměr: | Výkres č.D07 |  |  |  | 0 | [6 empty] | _
[8 empty] | Stropnice 200/250 dle ozn."T1"; 4,60*18 |  |  |  | 82.8 | [6 empty] | _
[8 empty] | Stropnice 200/240 dle ozn."T2"; 4,90*5 |  |  |  | 24.5 | [6 empty] | _
[8 empty] | Výkres č.D08 |  |  |  | 0 | [6 empty] | _
[8 empty] | Stropnice 200/250 dle ozn."T3"; 4,80*14 |  |  |  | 67.2 | [6 empty] | _
[8 empty] | Stropnice 200/250 dle ozn."T4"; 2,90*3 |  |  |  | 8.7 | [6 empty] | _
[8 empty] | Stropnice 200/250 dle ozn."T5"; 6,0*10 |  |  |  | 60 | [6 empty] | _
[8 empty] | Stropnice 200/240 dle ozn."T8"; 5,7*18 |  |  |  | 102.6 | [6 empty] | _
[8 empty] | Stropnice 240/200 dle ozn."T10"; 5,1*6 |  |  |  | 30.6 | [6 empty] | _
[5 empty] | 74 | SP | 762822150 | Montáž stropního trámu z hraněného řeziva průřezové plochy přes 540 cm2 s výměnami | m | 4.2 | 0 | 4.2 |  | 0 |  | 0 |  | 0 | 21 | 0 | 0 |  | CS ÚRS 2018 02 | 1
[7 empty] | Plný popis: | Montáž stropních trámů z hraněného a polohraněného řeziva s trámovými výměnami, průřezové plochy přes 540 cm2 | [10 empty] | _
_
[7 empty] | Výkaz výměr: | Výkres č.D08 |  |  |  | 0 | [6 empty] | _
[8 empty] | Stáv stropnice 260x220 nad 2.NP - pro další použití; 4,20*1 |  |  |  | 4.2 | [6 empty] | _
[5 empty] | 75 | H | 60512145 | hranol stavební řezivo stropnice | m3 | 10.935 | 8 | 11.8098 |  | 0 | 0.55 | 6.4954 |  | 0 | 21 | 0 | 0 |  | CS ÚRS 2018 02 | 1
[7 empty] | Plný popis: | hranol stavební řezivo průřezu nad 450cm2 do dl 6m | [10 empty] | _
_
[7 empty] | Výkaz výměr: | Výkres č.D07 |  |  |  | 0 | [6 empty] | _
[8 empty] | Stropnice 200/250 dle ozn."T1"; 4,60*18*0,20*0,25 |  |  |  | 4.14 | [6 empty] | _
[8 empty] | Výkres č.D08 |  |  |  | 0 | [6 empty] | _
[8 empty] | Stropnice 200/250 dle ozn."T3"; 4,80*14*0,20*0,25 |  |  |  | 3.36 | [6 empty] | _
[8 empty] | Stropnice 200/250 dle ozn."T4"; 2,90*3*0,20*0,25 |  |  |  | 0.435 | [6 empty] | _
[8 empty] | Stropnice 200/250 dle ozn."T5"; 6,0*10*0,20*0,25 |  |  |  | 3 | [6 empty] | _
[5 empty] | 76 | H | 61223110 | hranol vrstvený lepený nepohledový | m3 | 9.9159 | 8 | 10.7092 |  | 0 | 0.44 | 4.712 |  | 0 | 21 | 0 | 0 |  | CS ÚRS 2018 02 | 1
[7 empty] | Plný popis: | hranol vrstvený lepený nepohledový | [10 empty] | _
_
[7 empty] | Výkaz výměr: | Výkres č.D07 |  |  |  | 0 | [6 empty] | _
[8 empty] | Stropnice 200/240 dle ozn."T2"; 4,90*5*0,20*0,24 |  |  |  | 1.176 | [6 empty] | _
[8 empty] | = |  |  |  | 1.176 | [6 empty] | _
[8 empty] | Výkres č.D08 |  |  |  | 0 | [6 empty] | _
[8 empty] | Stropnice 220/180 dle ozn."T6"; 4,2*3*0,22*0,18 |  |  |  | 0.49896 | [6 empty] | _
[8 empty] | Stropnice 180/180 dle ozn."T7"; 4,2*4*0,18*0,18 |  |  |  | 0.54432 | [6 empty] | _
[8 empty] | Stropnice 200/240 dle ozn."T8"; 5,7*18*0,20*0,24 |  |  |  | 4.9248 | [6 empty] | _
[8 empty] | Stropnice 160/60 dle ozn."T9"; 5,4*2*0,16*0,06 |  |  |  | 0.10368 | [6 empty] | _
[8 empty] | Stropnice 240/200 dle ozn."T10"; 5,1*6*0,24*0,20 |  |  |  | 1.4688 | [6 empty] | _
[8 empty] | Stropnice 160/180 dle ozn."T11"; 3,9*3*0,16*0,18 |  |  |  | 0.33696 | [6 empty] | _
[8 empty] | Stropnice 160/180 dle ozn."T12"; 3,5*8*0,16*0,18 |  |  |  | 0.8064 | [6 empty] | _
[8 empty] | Stropnice 200/40 dle ozn."T13"; 7,0*1*0,20*0,04 |  |  |  | 0.056 | [6 empty] | _
[8 empty] | = |  |  |  | 8.7399 | [6 empty] | _
[5 empty] | 77 | SP | 762812240 | Montáž vrchního záklopu z hoblovaných prken na sraz spáry zakryté | m2 | 189.6028 | 0 | 189.6028 |  | 0 |  | 0 |  | 0 | 21 | 0 | 0 |  | CS ÚRS 2018 02 | 1
[7 empty] | Plný popis: | Záklop stropů montáž (materiál ve specifikaci) z prken hoblovaných s olištováním kolem zdí vrchního na sraz, spáry zakryté lepenkovými pásy nebo lištami | [10 empty] | _
_
[7 empty] | Výkaz výměr: | Výkres č.D07 |  |  |  | 0 | [6 empty] | _
[8 empty] | Stropnice nad 1.NP - viditelné; 10,10*4,25+5,02*4,29 |  |  |  | 64.4608 | [6 empty] | _
[8 empty] | Výkres č.D08 |  |  |  | 0 | [6 empty] | _
[8 empty] | Stropnice nad 2.NP - viditelné; (16,69+0,50)*4,30-4,00*1,50+10,50*5,45 |  |  |  | 125.142 | [6 empty] | _
[5 empty] | 78 | H | 60516101 | řezivo smrkové sušené tl 50mm, šíře 450mm včetně latí 80x30mm | m3 | 9.4801 | 8 | 10.2386 |  | 0 | 0.5 | 5.1193 |  | 0 | 21 | 0 | 0 |  | CS ÚRS 2018 02 | 1
[7 empty] | Plný popis: | řezivo smrkové sušené tl 50mm | [10 empty] | _
_
[7 empty] | Výkaz výměr: | Výkres č.D07 |  |  |  | 0 | [6 empty] | _
[8 empty] | Stropnice nad 1.NP - viditelné; (10,10*4,25+5,02*4,29)*0,05 |  |  |  | 3.223 | [6 empty] | _
[8 empty] | Výkres č.D08 |  |  |  | 0 | [6 empty] | _
[8 empty] | Stropnice nad 2.NP - viditelné; ((16,69+0,50)*4,30-4,00*1,50+10,50*5,45)*0,05 |  |  |  | 6.2571 | [6 empty] | _
[5 empty] | 79 | SP | 762811210 | Montáž vrchního záklopu z hrubých prken na sraz spáry zakryté | m2 | 260.1029 | 0 | 260.1029 |  | 0 |  | 0 |  | 0 | 21 | 0 | 0 |  | CS ÚRS 2018 02 | 1
[7 empty] | Plný popis: | Záklop stropů montáž (materiál ve specifikaci) z prken hrubých vrchního na sraz, spáry zakryté lepenkovými pásy nebo lištami | [10 empty] | _
_
[7 empty] | Výkaz výměr: | Výkres č.D07 |  |  |  | 0 | [6 empty] | _
[8 empty] | Stropnice nad 1.NP - neviditelné; 7,13*4,50 |  |  |  | 32.085 | [6 empty] | _
[8 empty] | Výkres č.D08 |  |  |  | 0 | [6 empty] | _
[8 empty] | Stropnice nad 2.NP - neviditelné na +6,035; 7,87*11,35 |  |  |  | 89.3245 | [6 empty] | _
[8 empty] | Stropnice nad 2.NP - neviditelné na +6,140; 7,13*7,76 |  |  |  | 55.3288 | [6 empty] | _
[8 empty] | Stropnice nad 2.NP - neviditelné na +5,935; 7,82*6,93-2,55*3,20 |  |  |  | 46.0326 | [6 empty] | _
[8 empty] | Stropnice nad 2.NP - neviditelné na +6,065; 10,20*3,66 |  |  |  | 37.332 | [6 empty] | _
[5 empty] | 80 | H | 60511081 | řezivo jehličnaté středové SM tl 32mm dl 4-5m jakost II | m3 | 8.3233 | 8 | 8.9892 |  | 0 | 0.55 | 4.944 |  | 0 | 21 | 0 | 0 |  | CS ÚRS 2018 02 | 1
[7 empty] | Plný popis: | řezivo jehličnaté středové SM tl 18-32mm dl 4-5m jakost II | [10 empty] | _
_
[7 empty] | Výkaz výměr: | Výkres č.D07 |  |  |  | 0 | [6 empty] | _
[8 empty] | Stropnice nad 1.NP - neviditelné; 7,13*4,50*0,032 |  |  |  | 1.0267 | [6 empty] | _
[8 empty] | Výkres č.D08 |  |  |  | 0 | [6 empty] | _
[8 empty] | Stropnice nad 2.NP - neviditelné na +6,035; 7,87*11,35*0,032 |  |  |  | 2.8584 | [6 empty] | _
[8 empty] | Stropnice nad 2.NP - neviditelné na +6,140; 7,13*7,76*0,032 |  |  |  | 1.7705 | [6 empty] | _
[8 empty] | Stropnice nad 2.NP - neviditelné na +5,935; (7,82*6,93-2,55*3,20)*0,032 |  |  |  | 1.473 | [6 empty] | _
[8 empty] | Stropnice nad 2.NP - neviditelné na +6,065; 10,20*3,66*0,032 |  |  |  | 1.1946 | [6 empty] | _
[5 empty] | 81 | SP | 762895000 | Spojovací prostředky pro montáž záklopu, stropnice a podbíjení | m3 | 40.9792 | 0 | 40.9792 |  | 0 | 0.00281 | 0.11515 |  | 0 | 21 | 0 | 0 |  | CS ÚRS 2018 02 | 1
[7 empty] | Plný popis: | Spojovací prostředky záklopu stropů, stropnic, podbíjení hřebíky, svory | [10 empty] | _
_
[7 empty] | Výkaz výměr: | Dle pol. řezivo na stropnice - pohledové; 10,935 |  |  |  | 10.935 | [6 empty] | _
[8 empty] | Dle pol. řezivo na stropnice - lepené nepohledové; 9,916 |  |  |  | 9.916 | [6 empty] | _
[8 empty] | Dle pol. řezivo na záklop - viditelný; 9,480 |  |  |  | 9.48 | [6 empty] | _
[8 empty] | Dle pol. řezivo na záklop - neviditelný; 8,323 |  |  |  | 8.323 | [6 empty] | _
[8 empty] | Výkres č.D08 |  |  |  | 0 | [6 empty] | _
[8 empty] | Stáv stropnice 200x180 nad 2.NP - pro další použití; 8,20*2*0,20*0,18 |  |  |  | 0.5904 | [6 empty] | _
[8 empty] | Stáv stropnice 230x190 nad 2.NP - pro další použití; (8,20*2+3,10*4)*0,23*0,19 |  |  |  | 1.2586 | [6 empty] | _
[8 empty] | Stáv stropnice 210x180 nad 2.NP - pro další použití; 4,20*2*0,21*0,18 |  |  |  | 0.31752 | [6 empty] | _
[8 empty] | Stáv stropnice 260x220 nad 2.NP - pro další použití; 4,20*1*0,21*0,18 |  |  |  | 0.15876 | [6 empty] | _
[5 empty] | 82 | SP | 762083122 | Impregnace řeziva proti dřevokaznému hmyzu, houbám a plísním máčením třída ohrožení 3 a 4 bezbarvý | m3 | 79.2938 | 0 | 79.2938 |  | 0 | 0.00189 | 0.14987 |  | 0 | 21 | 0 | 0 |  | CS ÚRS 2018 02 | 1
[7 empty] | Plný popis: | Práce společné pro tesařské konstrukce impregnace řeziva máčením proti dřevokaznému hmyzu, houbám a plísním, třída ohrožení 3 a 4 (dřevo v exteriéru) | [10 empty] | _
_
[7 empty] | Výkaz výměr: | Dle pol. řezivo na stropnice - pohledové; 10,935*1,08 |  |  |  | 11.8098 | [6 empty] | _
[8 empty] | Dle pol. řezivo na stropnice - lepené nepohledové; 9,916*1,08 |  |  |  | 10.7093 | [6 empty] | _
[8 empty] | Dle pol. řezivo na záklop - viditelný; 9,480*1,08 |  |  |  | 10.2384 | [6 empty] | _
[8 empty] | Dle pol. řezivo na záklop - neviditelný; 8,323*1,08 |  |  |  | 8.9888 | [6 empty] | _
[8 empty] | Dle pol. řezivo na krov; 28,763*1,08 |  |  |  | 31.064 | [6 empty] | _
[8 empty] | Dle pol. řezivo na krov - historický; 5,894*1,10 |  |  |  | 6.4834 | [6 empty] | _
[5 empty] | 83 | SP | 76208141x0 | D+M, Drátkování hraněného řeziva | m2 | 439.8088 | 0 | 439.8088 |  | 0 |  | 0 |  | 0 | 21 | 0 | 0 |  | VLASTNÍ | 1
[7 empty] | Plný popis: | Práce společné pro tesařské konstrukce hoblování hraněného řeziva zabudovaného do konstrukce vícestranné hranoly | [10 empty] | _
_
[7 empty] | Výkaz výměr: | Výkres č.D07 |  |  |  | 0 | [6 empty] | _
[8 empty] | Stropnice 200/250 dle ozn."T1"; 4,60*18*(0,20+0,25*2) |  |  |  | 57.96 | [6 empty] | _
[8 empty] | Stropnice nad 1.NP - viditelné - záklop; (10,10*4,25+5,02*4,29) |  |  |  | 64.4608 | [6 empty] | _
[8 empty] | Výkres č.D08 |  |  |  | 0 | [6 empty] | _
[8 empty] | Stropnice 200/250 dle ozn."T3"; 4,80*14*(0,20+0,25*2) |  |  |  | 47.04 | [6 empty] | _
[8 empty] | Stropnice 200/250 dle ozn."T4"; 2,90*3*(0,20+0,25*2) |  |  |  | 6.09 | [6 empty] | _
[8 empty] | Stropnice 200/250 dle ozn."T5"; 6,0*10*(0,20+0,25*2) |  |  |  | 42 | [6 empty] | _
[8 empty] | Stropnice nad 2.NP - viditelné - záklop; ((16,69+0,50)*4,30-4,00*1,50+10,50*5,45) |  |  |  | 125.142 | [6 empty] | _
[8 empty] | Výkres č.D09 |  |  |  | 0 | [6 empty] | _
[8 empty] | Krokve "K16" dle řezu 2-2; 1,00*6*(0,12+0,16*2) |  |  |  | 2.64 | [6 empty] | _
[8 empty] | = |  |  |  | 345.3328 | [6 empty] | _
[8 empty] | Výkres č.D10 |  |  |  | 0 | [6 empty] | _
[8 empty] | Výměna námětku 100/200; 1,40*7*(0,10+0,20)*2 |  |  |  | 5.88 | [6 empty] | _
[8 empty] | Výměna krátčat 180/220; (1,40*4+0,50*2)*(0,18+0,22)*2 |  |  |  | 5.28 | [6 empty] | _
[8 empty] | Výměna pozednic 220/180; 8,50*2*(0,22+0,18)*2 |  |  |  | 13.6 | [6 empty] | _
[8 empty] | Výměna pozednic 180/180; 9,50*2*(0,18+0,18)*2 |  |  |  | 13.68 | [6 empty] | _
[8 empty] | Výměna krokve 180/140; 3,10*1*(0,18+0,14)*2 |  |  |  | 1.984 | [6 empty] | _
[8 empty] | Výměna krokve 160/130; 3,10*1*(0,16+0,13)*2 |  |  |  | 1.798 | [6 empty] | _
[8 empty] | Výměna vzpěry 130/150; 3,30*1*(0,13+0,15)*2 |  |  |  | 1.848 | [6 empty] | _
[8 empty] | Výměna krátčat 200/200; 1,80*1*(0,20*4) |  |  |  | 1.44 | [6 empty] | _
[8 empty] | Výměna pozednice 200/160; 3,30*1*(0,20+0,16)*2 |  |  |  | 2.376 | [6 empty] | _
[8 empty] | Výměna krátčat 180/240; 1,30*4*(0,18+0,24)*2 |  |  |  | 4.368 | [6 empty] | _
[8 empty] | Protéza vazných trámů 180/240; 1,90*4*(0,18+0,24)*2 |  |  |  | 6.384 | [6 empty] | _
[8 empty] | Protéza vazného trámu 200/240; 4,90*1*(0,20+0,24)*2 |  |  |  | 4.312 | [6 empty] | _
[8 empty] | Protéza spodní vaznice 220/200; 7,20*1*(0,22+0,20)*2 |  |  |  | 6.048 | [6 empty] | _
[8 empty] | Protéza středového sloupu 180/330; 2,65*1*(0,18+0,33)*2 |  |  |  | 2.703 | [6 empty] | _
[8 empty] | Protéza horní vaznice 170/230; 3,50*1*(0,17+0,23)*2 |  |  |  | 2.8 | [6 empty] | _
[8 empty] | Protéza krokve 160/130; 1,45*1*(0,16+0,13)*2 |  |  |  | 0.841 | [6 empty] | _
[8 empty] | Protéza středového sloupu 180/340; 2,70*1*(0,18+0,34)*2 |  |  |  | 2.808 | [6 empty] | _
[8 empty] | Protéza krokve 180/160; 1,80*1*(0,18+0,16)*2 |  |  |  | 1.224 | [6 empty] | _
[8 empty] | Protéza vzpěry 140/140; 1,70*1*(0,14*4) |  |  |  | 0.952 | [6 empty] | _
[8 empty] | Protéza spodní vaznice 240/190; 4,90*1*(0,24+0,19)*2 |  |  |  | 4.214 | [6 empty] | _
[8 empty] | Protéza pozednice 200/160; 4,80*1*(0,20+0,16)*2 |  |  |  | 3.456 | [6 empty] | _
[8 empty] | Protéza vaznice 160/160; 1,80*1*(0,16*4) |  |  |  | 1.152 | [6 empty] | _
[8 empty] | Doplnění vaznice 130/150; (2,30*1+1,75*1)*(0,13+0,15)*2 |  |  |  | 2.268 | [6 empty] | _
[8 empty] | Doplnění vzpěry 130/150; 2,25*1*(0,13+0,15)*2 |  |  |  | 1.26 | [6 empty] | _
[8 empty] | Doplnění vzpěry námětku 100/100; 0,50*9*(0,10*4) |  |  |  | 1.8 | [6 empty] | _
[8 empty] | = |  |  |  | 94.476 | [6 empty] | _
[5 empty] | 84 | SP | 76208131x0 | Profilace řeziva - vydrání 30x30mm | m | 437.4 | 0 | 437.4 |  | 0 |  | 0 |  | 0 | 21 | 0 | 0 |  | VLASTNÍ | 1
[7 empty] | Plný popis: | Práce společné pro tesařské konstrukce hoblování hraněného řeziva zabudovaného do konstrukce jednostranné lišty | [10 empty] | _
_
[7 empty] | Výkaz výměr: | Výkres č.D07 |  |  |  | 0 | [6 empty] | _
[8 empty] | Stropnice 200/250 dle ozn."T1"; 4,60*2*18 |  |  |  | 165.6 | [6 empty] | _
[8 empty] | Výkres č.D08 |  |  |  | 0 | [6 empty] | _
[8 empty] | Stropnice 200/250 dle ozn."T3"; 4,80*2*14 |  |  |  | 134.4 | [6 empty] | _
[8 empty] | Stropnice 200/250 dle ozn."T4"; 2,90*2*3 |  |  |  | 17.4 | [6 empty] | _
[8 empty] | Stropnice 200/250 dle ozn."T5"; 6,0*2*10 |  |  |  | 120 | [6 empty] | _
[5 empty] | 85 | SP | 762086111 | Montáž KDK hmotnosti prvku do 5 kg | kg | 5.6641 | 0 | 5.6641 |  | 0 |  | 0 |  | 0 | 21 | 0 | 0 |  | CS ÚRS 2018 02 | 1
[7 empty] | Plný popis: | Práce společné pro tesařské konstrukce montáž kovových doplňkových konstrukcí (materiál ve specifikaci) hmotnosti prvku do 5 kg | [10 empty] | _
_
[7 empty] | Výkaz výměr: | Výkres č.D07 - Statika zdiva a sanace kleneb |  |  |  | 0 | [6 empty] | _
[8 empty] | L 60x60x5mm do "OC1"; 0,05*4,357*9*2 |  |  |  | 3.9213 | [6 empty] | _
[8 empty] | Výkres č.D12 |  |  |  | 0 | [6 empty] | _
[8 empty] | L 60x60x5mm do "OC2"; 0,05*4,357*4*2 |  |  |  | 1.7428 | [6 empty] | _
[5 empty] | 86 | H | 13010424 | úhelník ocelový rovnostranný jakost 11 375 60x60x5mm | t | 0.0056641 | 8 | 0.0061172 |  | 0 | 1 | 0.0061172 |  | 0 | 21 | 0 | 0 |  | CS ÚRS 2018 02 | 1
[7 empty] | Plný popis: | úhelník ocelový rovnostranný jakost 11 375 60x60x6mm | [10 empty] | _
_
[7 empty] | Výkaz výměr: | Výkres č.D07 - Statika zdiva a sanace kleneb |  |  |  | 0 | [6 empty] | _
[8 empty] | L 60x60x5mm do "OC1"; 0,05*4,357*9*2*0,001 |  |  |  | 0.0039213 | [6 empty] | _
[8 empty] | Výkres č.D12 |  |  |  | 0 | [6 empty] | _
[8 empty] | L 60x60x5mm do "OC2"; 0,05*4,357*4*2*0,001 |  |  |  | 0.0017428 | [6 empty] | _
[5 empty] | 87 | SP | 762085111 | Montáž svorníků nebo šroubů délky do 150 mm | kus | 194 | 0 | 194 |  | 0 |  | 0 |  | 0 | 21 | 0 | 0 |  | CS ÚRS 2018 02 | 1
[7 empty] | Plný popis: | Práce společné pro tesařské konstrukce montáž ocelových spojovacích prostředků (materiál ve specifikaci) svorníků, šroubů délky do 150 mm | [10 empty] | _
_
[7 empty] | Výkaz výměr: | Výkres č.D07 - Statika zdiva a sanace kleneb |  |  |  | 0 | [6 empty] | _
[8 empty] | L 60x60x5mm do "OC1"; 9*2 |  |  |  | 18 | [6 empty] | _
[8 empty] | Výkres č.D12 |  |  |  | 0 | [6 empty] | _
[8 empty] | L 60x60x5mm do "OC2"; 4*2 |  |  |  | 8 | [6 empty] | _
[8 empty] | Výkres č.D11 |  |  |  | 0 | [6 empty] | _
[8 empty] | Kotvení stropnice Pl 50x3 dl.660mm; |  |  |  | 0 | [6 empty] | _
[8 empty] | Věnec "V1" - kotvení stropnice; (10*2+8+8)*1 |  |  |  | 36 | [6 empty] | _
[8 empty] | Věnec "V3" - kotvení stropnice; 6*2 |  |  |  | 12 | [6 empty] | _
[8 empty] | Věnec "V4" - kotvení stropnice; 10*2 |  |  |  | 20 | [6 empty] | _
[8 empty] | Věnec "V5" - kotvení stropnice; (17*2)*2 |  |  |  | 68 | [6 empty] | _
[8 empty] | Věnec "V6" - kotvení stropnice; 3*2 |  |  |  | 6 | [6 empty] | _
[8 empty] | Věnec "V7" - kotvení stropnice; (4+2+3)*2 |  |  |  | 18 | [6 empty] | _
[8 empty] | Věnec "V8" - kotvení stropnice; (2*2)*2 |  |  |  | 8 | [6 empty] | _
[5 empty] | 88 | H | 31140008 | vrut ocelový do dřeva se šestihrannou hlavou 10x120mm | 100 kus | 1.94 | 0 | 1.94 |  | 0 | 0.00619 | 0.012009 |  | 0 | 21 | 0 | 0 |  | CS ÚRS 2018 02 | 1
[7 empty] | Plný popis: | vrut ocelový se šestihrannou hlavou ZB 10x120mm | [10 empty] | _
_
[7 empty] | Výkaz výměr: | 194,00*0,01 |  |  |  | 1.94 | [6 empty] | _
[5 empty] | 89 | SP | 762085103 | Montáž kotevních želez, příložek, patek nebo táhel | kus | 179 | 0 | 179 |  | 0 | 0.00267 | 0.47793 |  | 0 | 21 | 0 | 0 |  | CS ÚRS 2018 02 | 1
[7 empty] | Plný popis: | Práce společné pro tesařské konstrukce montáž ocelových spojovacích prostředků (materiál ve specifikaci) kotevních želez příložek, patek, táhel | [10 empty] | _
_
[7 empty] | Výkaz výměr: | Výkres č.D11 |  |  |  | 0 | [6 empty] | _
[8 empty] | Kotvení pozednice Pl 50x3 dl.550mm; |  |  |  | 0 | [6 empty] | _
[8 empty] | Věnec "V1" - kotvení pozednice; 22,0 |  |  |  | 22 | [6 empty] | _
[8 empty] | Věnec "V2" - kotvení pozednice; 14,0 |  |  |  | 14 | [6 empty] | _
[8 empty] | Věnec "V3" - kotvení pozednice; 5,0 |  |  |  | 5 | [6 empty] | _
[8 empty] | Věnec "V4" - kotvení pozednice; 8,0 |  |  |  | 8 | [6 empty] | _
[8 empty] | Věnec "V5" - kotvení pozednice; 28,0 |  |  |  | 28 | [6 empty] | _
[8 empty] | Kotvení stropnice Pl 50x3 dl.660mm; |  |  |  | 0 | [6 empty] | _
[8 empty] | Věnec "V1" - kotvení stropnice; (10*2+8+8) |  |  |  | 36 | [6 empty] | _
[8 empty] | Věnec "V3" - kotvení stropnice; 6 |  |  |  | 6 | [6 empty] | _
[8 empty] | Věnec "V4" - kotvení stropnice; 10 |  |  |  | 10 | [6 empty] | _
[8 empty] | Věnec "V5" - kotvení stropnice; (17*2) |  |  |  | 34 | [6 empty] | _
[8 empty] | Věnec "V6" - kotvení stropnice; 3 |  |  |  | 3 | [6 empty] | _
[8 empty] | Věnec "V7" - kotvení stropnice; (4+2+3) |  |  |  | 9 | [6 empty] | _
[8 empty] | Věnec "V8" - kotvení stropnice; (2*2) |  |  |  | 4 | [6 empty] | _
[5 empty] | 90 | SP | 762333131 | Montáž vázaných kcí krovů nepravidelných z hraněného řeziva průřezové plochy do 120 cm2 | m | 152.2 | 0 | 152.2 |  | 0 |  | 0 |  | 0 | 21 | 0 | 0 |  | CS ÚRS 2018 02 | 1
[7 empty] | Plný popis: | Montáž vázaných konstrukcí krovů střech pultových, sedlových, valbových, stanových nepravidelného půdorysu, z řeziva hraněného průřezové plochy do 120 cm2 | [10 empty] | _
_
[7 empty] | Výkaz výměr: | Výkres č.D09 |  |  |  | 0 | [6 empty] | _
[8 empty] | Kleština 80/120; (4,8*8+5,3*14+6,6*6) |  |  |  | 152.2 | [6 empty] | _
[5 empty] | 91 | SP | 762333132 | Montáž vázaných kcí krovů nepravidelných z hraněného řeziva průřezové plochy do 224 cm2 | m | 883.45 | 0 | 883.45 |  | 0 |  | 0 |  | 0 | 21 | 0 | 0 |  | CS ÚRS 2018 02 | 1
[7 empty] | Plný popis: | Montáž vázaných konstrukcí krovů střech pultových, sedlových, valbových, stanových nepravidelného půdorysu, z řeziva hraněného průřezové plochy přes 120 do 224 cm2 | [10 empty] | _
_
[7 empty] | Výkaz výměr: | Výkres č.D09 |  |  |  | 0 | [6 empty] | _
[8 empty] | Pozednice 160/140; 126,7 |  |  |  | 126.7 | [6 empty] | _
[8 empty] | Krokev 120/160; (5,6*28+5,0*6+3,9*6+2,8*6+1,6*6+1,2*4+1,8*4+1,5*4+3,0*16+6,0*8+4,9*4+1,3*1+2,2*2+3,3*3+4,62*9+4,17*6) |  |  |  | 452.4 | [6 empty] | _
[8 empty] | Krokev 120/160; (2,65+1,4+3,1+1,6+1,0+2,0+3,0+1,3+2,5+3,9*41+1,1+0,7+2,6*4+1,4*4) |  |  |  | 196.25 | [6 empty] | _
[8 empty] | Výměna 120/160; 2,0*2 |  |  |  | 4 | [6 empty] | _
[8 empty] | Hambálek 120/160; (2,1*7+2,2*19) |  |  |  | 56.5 | [6 empty] | _
[8 empty] | Sloupek 140/140; (0,6*4+2,2*3) |  |  |  | 9 | [6 empty] | _
[8 empty] | Kleština 140/140; 1,1*8 |  |  |  | 8.8 | [6 empty] | _
[8 empty] | Pásek 120/120; (1,8*11+2,2*2+2,8*2) |  |  |  | 29.8 | [6 empty] | _
[5 empty] | 92 | SP | 762333133 | Montáž vázaných kcí krovů nepravidelných z hraněného řeziva průřezové plochy do 288 cm2 | m | 95.1 | 0 | 95.1 |  | 0 |  | 0 |  | 0 | 21 | 0 | 0 |  | CS ÚRS 2018 02 | 1
[7 empty] | Plný popis: | Montáž vázaných konstrukcí krovů střech pultových, sedlových, valbových, stanových nepravidelného půdorysu, z řeziva hraněného průřezové plochy přes 224 do 288 cm2 | [10 empty] | _
_
[7 empty] | Výkaz výměr: | Výkres č.D09 |  |  |  | 0 | [6 empty] | _
[8 empty] | Vrcholová vaznice 160/180; 3,7*2 |  |  |  | 7.4 | [6 empty] | _
[8 empty] | Vrcholová vaznice 140/180; (2,9*4+2,2*4) |  |  |  | 20.4 | [6 empty] | _
[8 empty] | Nárožní krokev 140/180; (3,0*3+8,0*3+4,6+6,1+6,5+5,9+5,6*2) |  |  |  | 67.3 | [6 empty] | _
[5 empty] | 93 | SP | 762333134 | Montáž vázaných kcí krovů nepravidelných z hraněného řeziva průřezové plochy do 450 cm2 | m | 73.7 | 0 | 73.7 |  | 0 |  | 0 |  | 0 | 21 | 0 | 0 |  | CS ÚRS 2018 02 | 1
[7 empty] | Plný popis: | Montáž vázaných konstrukcí krovů střech pultových, sedlových, valbových, stanových nepravidelného půdorysu, z řeziva hraněného průřezové plochy přes 288 do 450 cm2 | [10 empty] | _
_
[7 empty] | Výkaz výměr: | Výkres č.D09 |  |  |  | 0 | [6 empty] | _
[8 empty] | Vzpěra 180/180; (3,7*4+3,7*2+2,3*2+3,0*2) |  |  |  | 32.8 | [6 empty] | _
[8 empty] | Sloupek 180/180; (2,3*8+2,0*2) |  |  |  | 22.4 | [6 empty] | _
[8 empty] | Roznášecí podkladek 160/240; 2,5*7 |  |  |  | 17.5 | [6 empty] | _
[8 empty] | Roznášecí podkladek 200/220; 0,5*2 |  |  |  | 1 | [6 empty] | _
[5 empty] | 94 | SP | 762333135 | Montáž vázaných kcí krovů nepravidelných z hraněného řeziva průřezové plochy přes 450 cm2 | m | 90.3 | 0 | 90.3 |  | 0 |  | 0 |  | 0 | 21 | 0 | 0 |  | CS ÚRS 2018 02 | 1
[7 empty] | Plný popis: | Montáž vázaných konstrukcí krovů střech pultových, sedlových, valbových, stanových nepravidelného půdorysu, z řeziva hraněného průřezové plochy přes 450 cm2 | [10 empty] | _
_
[7 empty] | Výkaz výměr: | Výkres č.D09 |  |  |  | 0 | [6 empty] | _
[8 empty] | Vaznice 200/240; (5,3*4+4,1*2) |  |  |  | 29.4 | [6 empty] | _
[8 empty] | Vrcholová vaznice 200/240; 4,8*1 |  |  |  | 4.8 | [6 empty] | _
[8 empty] | Vazní trám 240/260; (6,1*4+4,6*2+8,0*1+6,0*2) |  |  |  | 53.6 | [6 empty] | _
[8 empty] | Roznášecí trám 240/260; 2,5*1 |  |  |  | 2.5 | [6 empty] | _
[5 empty] | 95 | SP | 762395000 | Spojovací prostředky pro montáž krovu, bednění, laťování, světlíky, klíny | m3 | 28.763 | 0 | 28.763 |  | 0 | 0.02337 | 0.67219 |  | 0 | 21 | 0 | 0 |  | CS ÚRS 2018 02 | 1
[7 empty] | Plný popis: | Spojovací prostředky krovů, bednění a laťování, nadstřešních konstrukcí svory, prkna, hřebíky, pásová ocel, vruty | [10 empty] | _
_
[7 empty] | Výkaz výměr: | Dle pol. řezivo na krov; 28,763 |  |  |  | 28.763 | [6 empty] | _
[5 empty] | 96 | H | 60512140 | hranol stavební řezivo krov | m3 | 28.7628 | 8 | 31.0638 |  | 0 | 0.55 | 17.0851 |  | 0 | 21 | 0 | 0 |  | CS ÚRS 2018 02 | 1
[7 empty] | Plný popis: | hranol stavební řezivo průřezu do 450cm2 do dl 6m | [10 empty] | _
_
[7 empty] | Výkaz výměr: | Výkres č.D09 |  |  |  | 0 | [6 empty] | _
[8 empty] | Pozednice 160/140; 126,7*0,16*0,14 |  |  |  | 2.8381 | [6 empty] | _
[8 empty] | Krokev 120/160; (5,6*28+5,0*6+3,9*6+2,8*6+1,6*6+1,2*4+1,8*4+1,5*4+3,0*16+6,0*8+4,9*4+1,3*1+2,2*2+3,3*3+4,62*9+4,17*6)*0,12*0,16 |  |  |  | 8.6861 | [6 empty] | _
[8 empty] | Krokev 120/160; (2,65+1,4+3,1+1,6+1,0+2,0+3,0+1,3+2,5+3,9*41+1,1+0,7+2,6*4+1,4*4)*0,12*0,16 |  |  |  | 3.768 | [6 empty] | _
[8 empty] | Výměna 120/160; 2,0*2*0,12*0,16 |  |  |  | 0.0768 | [6 empty] | _
[8 empty] | Hambálek 120/160; (2,1*7+2,2*19)*0,12*0,16 |  |  |  | 1.0848 | [6 empty] | _
[8 empty] | Vaznice 200/240; (5,3*4+4,1*2)*0,20*0,24 |  |  |  | 1.4112 | [6 empty] | _
[8 empty] | Vrcholová vaznice 160/180; 3,7*2*0,16*0,18 |  |  |  | 0.21312 | [6 empty] | _
[8 empty] | Vrcholová vaznice 200/240; 4,8*1*0,20*0,24 |  |  |  | 0.2304 | [6 empty] | _
[8 empty] | Vrcholová vaznice 140/180; (2,9*4+2,2*4)*0,14*0,18 |  |  |  | 0.51408 | [6 empty] | _
[8 empty] | Vzpěra 180/180; (3,7*4+3,7*2+2,3*2+3,0*2)*0,18*0,18 |  |  |  | 1.0627 | [6 empty] | _
[8 empty] | Sloupek 180/180; (2,3*8+2,0*2)*0,18*0,18 |  |  |  | 0.72576 | [6 empty] | _
[8 empty] | Sloupek 140/140; (0,6*4+2,2*3)*0,14*0,14 |  |  |  | 0.1764 | [6 empty] | _
[8 empty] | Kleština 80/120; (4,8*8+5,3*14+6,6*6)*0,08*0,12 |  |  |  | 1.4611 | [6 empty] | _
[8 empty] | Kleština 140/140; 1,1*8*0,14*0,14 |  |  |  | 0.17248 | [6 empty] | _
[8 empty] | Pásek 120/120; (1,8*11+2,2*2+2,8*2)*0,12*0,12 |  |  |  | 0.42912 | [6 empty] | _
[8 empty] | Nárožní krokev 140/180; (3,0*3+8,0*3+4,6+6,1+6,5+5,9+5,6*2)*0,14*0,18 |  |  |  | 1.696 | [6 empty] | _
[8 empty] | Vazní trám 240/260; (6,1*4+4,6*2+8,0*1+6,0*2)*0,24*0,26 |  |  |  | 3.3446 | [6 empty] | _
[8 empty] | Roznášecí trám 240/260; 2,5*1*0,24*0,26 |  |  |  | 0.156 | [6 empty] | _
[8 empty] | Roznášecí podkladek 160/240; 2,5*7*0,16*0,24 |  |  |  | 0.672 | [6 empty] | _
[8 empty] | Roznášecí podkladek 200/220; 0,5*2*0,20*0,22 |  |  |  | 0.044 | [6 empty] | _
[5 empty] | 97 | SP | 762085103 | Montáž kotevních želez, příložek, patek nebo táhel | kus | 11 | 0 | 11 |  | 0 | 0.00267 | 0.02937 |  | 0 | 21 | 0 | 0 |  | CS ÚRS 2018 02 | 1
[7 empty] | Plný popis: | Práce společné pro tesařské konstrukce montáž ocelových spojovacích prostředků (materiál ve specifikaci) kotevních želez příložek, patek, táhel | [10 empty] | _
_
[7 empty] | Výkaz výměr: | Výkres č.D09 |  |  |  | 0 | [6 empty] | _
[8 empty] | Ocelové táhlo dle poznámky "4"; 2*2 |  |  |  | 4 | [6 empty] | _
[8 empty] | Třmeny kolem krokví dle poznámky "4"; 2 |  |  |  | 2 | [6 empty] | _
[8 empty] | Lanový utahovák dle poznámky "4"; 1 |  |  |  | 1 | [6 empty] | _
[8 empty] | Výkres č.D09 |  |  |  | 0 | [6 empty] | _
[8 empty] | řez 1-1 - roznášecí trám "Z3"; 4,0*1 |  |  |  | 4 | [6 empty] | _
[5 empty] | 98 | H | 31452107 | lano ocelové šestipramenné Pz 6 x19 drátů D 10,0mm | m | 8 | 8 | 8.64 |  | 0 | 0.00032 | 0.0027648 |  | 0 | 21 | 0 | 0 |  | CS ÚRS 2018 02 | 1
[7 empty] | Plný popis: | lano ocelové šestipramenné Pz 6 x19 drátů D 10,0mm | [10 empty] | _
_
[7 empty] | Výkaz výměr: | Výkres č.D09 |  |  |  | 0 | [6 empty] | _
[8 empty] | Ocelové táhlo dle poznámky "4"; 8,0 |  |  |  | 8 | [6 empty] | _
[5 empty] | 99 | H | 31452182 | lanová svorka Pz D 10mm | kus | 4 | 0 | 4 |  | 0 | 7e-05 | 0.00028 |  | 0 | 21 | 0 | 0 |  | CS ÚRS 2018 02 | 1
[7 empty] | Plný popis: | lanová svorka Pz D 10mm | [10 empty] | _
_
[7 empty] | Výkaz výměr: | Výkres č.D09 |  |  |  | 0 | [6 empty] | _
[8 empty] | Ocelové táhlo dle poznámky "4"; 2*2 |  |  |  | 4 | [6 empty] | _
[5 empty] | 100 | H | 762-tah-01 | dod, třmen z ocel pás 3x50mm kolem krokve, pro kotvení táhla - včetně spojovacích prvků a povrch úpravy | kus | 2 | 0 | 2 |  | 0 |  | 0 |  | 0 | 21 | 0 | 0 |  | VLASTNÍ | 1
[7 empty] | Plný popis: | [11 empty] | _
_
[7 empty] | Výkaz výměr: | Výkres č.D09 |  |  |  | 0 | [6 empty] | _
[8 empty] | Třmeny kolem krokví dle poznámky "4"; 2 |  |  |  | 2 | [6 empty] | _
[5 empty] | 101 | H | 762-tah-02 | dod, lanový utahovák | kus | 1 | 0 | 1 |  | 0 |  | 0 |  | 0 | 21 | 0 | 0 |  | VLASTNÍ | 1
[7 empty] | Plný popis: | [11 empty] | _
_
[7 empty] | Výkaz výměr: | Výkres č.D09 |  |  |  | 0 | [6 empty] | _
[8 empty] | Lanový utahovák dle poznámky "4"; 1 |  |  |  | 1 | [6 empty] | _
[5 empty] | 102 | H | 762-klamr-01 | dod, ocelový klamr | kus | 4 | 0 | 4 |  | 0 |  | 0 |  | 0 | 21 | 0 | 0 |  | VLASTNÍ | 1
[7 empty] | Plný popis: | [11 empty] | _
_
[7 empty] | Výkaz výměr: | Výkres č.D09 |  |  |  | 0 | [6 empty] | _
[8 empty] | řez 1-1 - roznášecí trám "Z3"; 4,0*1 |  |  |  | 4 | [6 empty] | _
[5 empty] | 103 | SP | 762082130 | Provedení tesařského profilování zhlaví trámu jednoduchým seříznutím jedním řezem plochy do 320 cm2 | kus | 179 | 0 | 179 |  | 0 |  | 0 |  | 0 | 21 | 0 | 0 |  | CS ÚRS 2018 02 | 1
[7 empty] | Plný popis: | Práce společné pro tesařské konstrukce profilování zhlaví trámů a ozdobných konců jednoduché seříznutí jedním řezem, plochy přes 160 do 320 cm2 | [10 empty] | _
_
[7 empty] | Výkaz výměr: | Výkres č.D09 |  |  |  | 0 | [6 empty] | _
[8 empty] | Krokev 120/160; (28+6+6+6+6+4+4+4+16+8+4+1+2+3+9+6) |  |  |  | 113 | [6 empty] | _
[8 empty] | Krokev 120/160; (1+1+1+1+1+1+1+1+1+41+1+1+4+4) |  |  |  | 60 | [6 empty] | _
[8 empty] | Nárožní krokev 140/180; (3+3+1+1+1+1+2) |  |  |  | 12 | [6 empty] | _
[8 empty] | Výkres č.D09 |  |  |  | 0 | [6 empty] | _
[8 empty] | Krokve "K16" dle řezu 2-2; -6 |  |  |  | -6 | [6 empty] | _
[5 empty] | 104 | SP | 762082430 | Provedení tesařského profilování zhlaví trámu vnější půloblouk se zářezy plochy do 320 cm2 (kopie stávajících) | kus | 6 | 0 | 6 |  | 0 |  | 0 |  | 0 | 21 | 0 | 0 |  | CS ÚRS 2018 02 | 1
[7 empty] | Plný popis: | Práce společné pro tesařské konstrukce profilování zhlaví trámů a ozdobných konců vnější půloblouk se zářezy, plochy přes 160 do 320 cm2 | [10 empty] | _
_
[7 empty] | Výkaz výměr: | Výkres č.D09 |  |  |  | 0 | [6 empty] | _
[8 empty] | Krokve "K16" dle řezu 2-2; 6 |  |  |  | 6 | [6 empty] | _
[5 empty] | 105 | SP | 762085112 | Montáž svorníků nebo šroubů délky do 300 mm | kus | 156 | 0 | 156 |  | 0 |  | 0 |  | 0 | 21 | 0 | 0 |  | CS ÚRS 2018 02 | 1
[7 empty] | Plný popis: | Práce společné pro tesařské konstrukce montáž ocelových spojovacích prostředků (materiál ve specifikaci) svorníků, šroubů délky přes 150 do 300 mm | [10 empty] | _
_
[5 empty] | 106 | H | 60297-762-01 | dod, ocel svorník M12, dl.-300mm, včetně podložek a matek | kus | 156 | 0 | 156 |  | 0 |  | 0 |  | 0 | 21 | 0 | 0 |  | VLASTNÍ | 1
[7 empty] | Plný popis: | [11 empty] | _
_
[7 empty] | Výkaz výměr: | Výkres č.D09 |  |  |  | 0 | [6 empty] | _
[8 empty] | Řez 1-1 - třmen do sloupků - 2x; (8+4+2+3)*2 |  |  |  | 34 | [6 empty] | _
[8 empty] | Řez 2-2 -hambálek H1; 7*3 |  |  |  | 21 | [6 empty] | _
[8 empty] | Řez B-B -hambálek H2; 19*3 |  |  |  | 57 | [6 empty] | _
[8 empty] | Kleština 80/120; (8+14+6)*1 |  |  |  | 28 | [6 empty] | _
[8 empty] | Kleština 140/140; 8*2 |  |  |  | 16 | [6 empty] | _
[5 empty] | 107 | SP | 762331811 | Demontáž vázaných kcí krovů z hranolů průřezové plochy do 120 cm2 | m | 152.2 | 0 | 152.2 |  | 0 |  | 0 | 0.008 | 1.2176 | 21 | 0 | 0 |  | CS ÚRS 2018 02 | 1
[7 empty] | Plný popis: | Demontáž vázaných konstrukcí krovů sklonu do 60 st. z hranolů, hranolků, fošen, průřezové plochy do 120 cm2 | [10 empty] | _
_
[7 empty] | Výkaz výměr: | Cca dle nových prvků; 152,200 |  |  |  | 152.2 | [6 empty] | _
[5 empty] | 108 | SP | 762331812 | Demontáž vázaných kcí krovů z hranolů průřezové plochy do 224 cm2 | m | 883.45 | 0 | 883.45 |  | 0 |  | 0 | 0.014 | 12.3683 | 21 | 0 | 0 |  | CS ÚRS 2018 02 | 1
[7 empty] | Plný popis: | Demontáž vázaných konstrukcí krovů sklonu do 60 st. z hranolů, hranolků, fošen, průřezové plochy přes 120 do 224 cm2 | [10 empty] | _
_
[7 empty] | Výkaz výměr: | Cca dle nových prvků; 883,450 |  |  |  | 883.45 | [6 empty] | _
[5 empty] | 109 | SP | 762331813 | Demontáž vázaných kcí krovů z hranolů průřezové plochy do 288 cm2 | m | 95.1 | 0 | 95.1 |  | 0 |  | 0 | 0.024 | 2.2824 | 21 | 0 | 0 |  | CS ÚRS 2018 02 | 1
[7 empty] | Plný popis: | Demontáž vázaných konstrukcí krovů sklonu do 60 st. z hranolů, hranolků, fošen, průřezové plochy přes 224 do 288 cm2 | [10 empty] | _
_
[7 empty] | Výkaz výměr: | Cca dle nových prvků; 95,100 |  |  |  | 95.1 | [6 empty] | _
[5 empty] | 110 | SP | 762331814 | Demontáž vázaných kcí krovů z hranolů průřezové plochy do 450 cm2 | m | 73.7 | 0 | 73.7 |  | 0 |  | 0 | 0.032 | 2.3584 | 21 | 0 | 0 |  | CS ÚRS 2018 02 | 1
[7 empty] | Plný popis: | Demontáž vázaných konstrukcí krovů sklonu do 60 st. z hranolů, hranolků, fošen, průřezové plochy přes 288 do 450 cm2 | [10 empty] | _
_
[7 empty] | Výkaz výměr: | Cca dle nových prvků; 73,700 |  |  |  | 73.7 | [6 empty] | _
[5 empty] | 111 | SP | 762331815 | Demontáž vázaných kcí krovů z hranolů průřezové plochy přes 450 cm2 | m | 90.3 | 0 | 90.3 |  | 0 |  | 0 | 0.004 | 0.3612 | 21 | 0 | 0 |  | CS ÚRS 2018 02 | 1
[7 empty] | Plný popis: | Demontáž vázaných konstrukcí krovů sklonu do 60 st. z hranolů, hranolků, fošen, průřezové plochy přes 450 do 600 cm2 | [10 empty] | _
_
[7 empty] | Výkaz výměr: | Cca dle nových prvků; 90,300 |  |  |  | 90.3 | [6 empty] | _
[5 empty] | 112 | SP | 762331921 | Vyřezání části střešní vazby průřezové plochy řeziva do 224 cm2 délky do 3 m | m | 19.35 | 0 | 19.35 |  | 0 |  | 0 | 0.01232 | 0.23839 | 21 | 0 | 0 |  | CS ÚRS 2018 02 | 1
[7 empty] | Plný popis: | Vázané konstrukce krovů vyřezání části střešní vazby průřezové plochy řeziva přes 120 do 224 cm2, délky vyřezané části krovového prvku do 3 m | [10 empty] | _
_
[7 empty] | Výkaz výměr: | Výkres č.D10 |  |  |  | 0 | [6 empty] | _
[8 empty] | Výměna námětku 100/200; 1,40*7 |  |  |  | 9.8 | [6 empty] | _
[8 empty] | Výměna krokve 160/130; 3,10*1 |  |  |  | 3.1 | [6 empty] | _
[8 empty] | Výměna vzpěry 130/150; 3,30*1 |  |  |  | 3.3 | [6 empty] | _
[8 empty] | Protéza krokve 160/130; 1,45*1 |  |  |  | 1.45 | [6 empty] | _
[8 empty] | Protéza vzpěry 140/140; 1,70*1 |  |  |  | 1.7 | [6 empty] | _
[5 empty] | 113 | SP | 762331931 | Vyřezání části střešní vazby průřezové plochy řeziva do 288 cm2 délky do 3 m | m | 59.2 | 0 | 59.2 |  | 0 |  | 0 | 0.01584 | 0.93773 | 21 | 0 | 0 |  | CS ÚRS 2018 02 | 1
[7 empty] | Plný popis: | Vázané konstrukce krovů vyřezání části střešní vazby průřezové plochy řeziva přes 224 do 288 cm2, délky vyřezané části krovového prvku do 3 m | [10 empty] | _
_
[7 empty] | Výkaz výměr: | Výkres č.D10 |  |  |  | 0 | [6 empty] | _
[8 empty] | Výměna krokve 180/140; 3,10*1 |  |  |  | 3.1 | [6 empty] | _
[8 empty] | Protéza krokve 180/160; 1,80*1 |  |  |  | 1.8 | [6 empty] | _
[8 empty] | Protéza vaznice 160/160; 1,80*1 |  |  |  | 1.8 | [6 empty] | _
[8 empty] | Výměna vyšší část historického krovu cca 30% délky prvků; 175,0*0,30 |  |  |  | 52.5 | [6 empty] | _
[5 empty] | 114 | SP | 762331941 | Vyřezání části střešní vazby průřezové plochy řeziva do 450 cm2 délky do 3 m | m | 24.5 | 0 | 24.5 |  | 0 |  | 0 | 0.02475 | 0.60637 | 21 | 0 | 0 |  | CS ÚRS 2018 02 | 1
[7 empty] | Plný popis: | Vázané konstrukce krovů vyřezání části střešní vazby průřezové plochy řeziva přes 288 do 450 cm2, délky vyřezané části krovového prvku do 3 m | [10 empty] | _
_
[7 empty] | Výkaz výměr: | Výkres č.D10 |  |  |  | 0 | [6 empty] | _
[8 empty] | Výměna krátčat 180/220; (1,40*4+0,50*2) |  |  |  | 6.6 | [6 empty] | _
[8 empty] | Výměna krátčat 200/200; 1,80*1 |  |  |  | 1.8 | [6 empty] | _
[8 empty] | Výměna pozednice 200/160; 3,30*1 |  |  |  | 3.3 | [6 empty] | _
[8 empty] | Výměna krátčat 180/240; 1,30*4 |  |  |  | 5.2 | [6 empty] | _
[8 empty] | Protéza vazných trámů 180/240; 1,90*4 |  |  |  | 7.6 | [6 empty] | _
[5 empty] | 115 | SP | 762331942 | Vyřezání části střešní vazby průřezové plochy řeziva do 450 cm2 délky do 5 m | m | 8.3 | 0 | 8.3 |  | 0 |  | 0 | 0.02475 | 0.20542 | 21 | 0 | 0 |  | CS ÚRS 2018 02 | 1
[7 empty] | Plný popis: | Vázané konstrukce krovů vyřezání části střešní vazby průřezové plochy řeziva přes 288 do 450 cm2, délky vyřezané části krovového prvku přes 3 do 5 m | [10 empty] | _
_
[7 empty] | Výkaz výměr: | Výkres č.D10 |  |  |  | 0 | [6 empty] | _
[8 empty] | Protéza horní vaznice 170/230; 3,50*1 |  |  |  | 3.5 | [6 empty] | _
[8 empty] | Protéza pozednice 200/160; 4,80*1 |  |  |  | 4.8 | [6 empty] | _
[5 empty] | 116 | SP | 762331943 | Vyřezání části střešní vazby průřezové plochy řeziva do 450 cm2 délky do 8 m | m | 7.2 | 0 | 7.2 |  | 0 |  | 0 | 0.02475 | 0.1782 | 21 | 0 | 0 |  | CS ÚRS 2018 02 | 1
[7 empty] | Plný popis: | Vázané konstrukce krovů vyřezání části střešní vazby průřezové plochy řeziva přes 288 do 450 cm2, délky vyřezané části krovového prvku přes 5 do 8 m | [10 empty] | _
_
[7 empty] | Výkaz výměr: | Výkres č.D10 |  |  |  | 0 | [6 empty] | _
[8 empty] | Protéza spodní vaznice 220/200; 7,20*1 |  |  |  | 7.2 | [6 empty] | _
[5 empty] | 117 | SP | 762331944 | Vyřezání části střešní vazby průřezové plochy řeziva do 450 cm2 délky přes 8 m | m | 36 | 0 | 36 |  | 0 |  | 0 | 0.02475 | 0.891 | 21 | 0 | 0 |  | CS ÚRS 2018 02 | 1
[7 empty] | Plný popis: | Vázané konstrukce krovů vyřezání části střešní vazby průřezové plochy řeziva přes 288 do 450 cm2, délky vyřezané části krovového prvku přes 8 m | [10 empty] | _
_
[7 empty] | Výkaz výměr: | Výkres č.D10 |  |  |  | 0 | [6 empty] | _
[8 empty] | Výměna pozednic 220/180; 8,50*2 |  |  |  | 17 | [6 empty] | _
[8 empty] | Výměna pozednic 180/180; 9,50*2 |  |  |  | 19 | [6 empty] | _
[5 empty] | 118 | SP | 762331951 | Vyřezání části střešní vazby průřezové plochy řeziva přes 450 cm2 délky do 3 m | m | 5.35 | 0 | 5.35 |  | 0 |  | 0 | 0.033 | 0.17655 | 21 | 0 | 0 |  | CS ÚRS 2018 02 | 1
[7 empty] | Plný popis: | Vázané konstrukce krovů vyřezání části střešní vazby průřezové plochy řeziva průřezové plochy řeziva přes 450 cm2, délky vyřezané části krovového prvku do 3 m | [10 empty] | _
_
[7 empty] | Výkaz výměr: | Výkres č.D10 |  |  |  | 0 | [6 empty] | _
[8 empty] | Protéza středového sloupu 180/330; 2,65*1 |  |  |  | 2.65 | [6 empty] | _
[8 empty] | Protéza středového sloupu 180/340; 2,70*1 |  |  |  | 2.7 | [6 empty] | _
[5 empty] | 119 | SP | 762331952 | Vyřezání části střešní vazby průřezové plochy řeziva přes 450 cm2 délky do 5 m | m | 9.8 | 0 | 9.8 |  | 0 |  | 0 | 0.033 | 0.3234 | 21 | 0 | 0 |  | CS ÚRS 2018 02 | 1
[7 empty] | Plný popis: | Vázané konstrukce krovů vyřezání části střešní vazby průřezové plochy řeziva průřezové plochy řeziva přes 450 cm2, délky vyřezané části krovového prvku přes 3 do 5 m | [10 empty] | _
_
[7 empty] | Výkaz výměr: | Výkres č.D10 |  |  |  | 0 | [6 empty] | _
[8 empty] | Protéza vazného trámu 200/240; 4,90*1 |  |  |  | 4.9 | [6 empty] | _
[8 empty] | Protéza spodní vaznice 240/190; 4,90*1 |  |  |  | 4.9 | [6 empty] | _
[5 empty] | 120 | SP | 762332931 | Montáž doplnění části střešní vazby z hranolů nehoblovaných průřezové plochy do 120 cm2 | m | 14.3 | 0 | 14.3 |  | 0 | 6e-05 | 0.000858 |  | 0 | 21 | 0 | 0 |  | CS ÚRS 2018 02 | 1
[7 empty] | Plný popis: | Vázané konstrukce krovů doplnění části střešní vazby montáž z nehoblovaného řeziva (materiál ve specifikaci), průřezové plochy do 120 cm2 | [10 empty] | _
_
[7 empty] | Výkaz výměr: | Výkres č.D10 |  |  |  | 0 | [6 empty] | _
[8 empty] | Výměna námětku 100/200; 1,40*7 |  |  |  | 9.8 | [6 empty] | _
[8 empty] | Doplnění vzpěry námětku 100/100; 0,50*9 |  |  |  | 4.5 | [6 empty] | _
[5 empty] | 121 | SP | 762332932 | Montáž doplnění části střešní vazby z hranolů nehoblovaných průřezové plochy do 224 cm2 | m | 15.85 | 0 | 15.85 |  | 0 | 8e-05 | 0.001268 |  | 0 | 21 | 0 | 0 |  | CS ÚRS 2018 02 | 1
[7 empty] | Plný popis: | Vázané konstrukce krovů doplnění části střešní vazby montáž z nehoblovaného řeziva (materiál ve specifikaci), průřezové plochy přes 120 do 224 cm2 | [10 empty] | _
_
[7 empty] | Výkaz výměr: | Výkres č.D10 |  |  |  | 0 | [6 empty] | _
[8 empty] | Výměna krokve 160/130; 3,10*1 |  |  |  | 3.1 | [6 empty] | _
[8 empty] | Výměna vzpěry 130/150; 3,30*1 |  |  |  | 3.3 | [6 empty] | _
[8 empty] | Protéza krokve 160/130; 1,45*1 |  |  |  | 1.45 | [6 empty] | _
[8 empty] | Protéza vzpěry 140/140; 1,70*1 |  |  |  | 1.7 | [6 empty] | _
[8 empty] | Doplnění vaznice 130/150; (2,30*1+1,75*1) |  |  |  | 4.05 | [6 empty] | _
[8 empty] | Doplnění vzpěry 130/150; 2,25*1 |  |  |  | 2.25 | [6 empty] | _
[5 empty] | 122 | SP | 762332933 | Montáž doplnění části střešní vazby z hranolů nehoblovaných průřezové plochy do 288 cm2 | m | 59.2 | 0 | 59.2 |  | 0 | 9e-05 | 0.005328 |  | 0 | 21 | 0 | 0 |  | CS ÚRS 2018 02 | 1
[7 empty] | Plný popis: | Vázané konstrukce krovů doplnění části střešní vazby montáž z nehoblovaného řeziva (materiál ve specifikaci), průřezové plochy přes 224 do 288 cm2 | [10 empty] | _
_
[7 empty] | Výkaz výměr: | Výkres č.D10 |  |  |  | 0 | [6 empty] | _
[8 empty] | Výměna krokve 180/140; 3,10*1 |  |  |  | 3.1 | [6 empty] | _
[8 empty] | Protéza krokve 180/160; 1,80*1 |  |  |  | 1.8 | [6 empty] | _
[8 empty] | Protéza vaznice 160/160; 1,80*1 |  |  |  | 1.8 | [6 empty] | _
[8 empty] | Výměna vyšší část historického krovu cca 30% délky prvků; 175,0*0,30 |  |  |  | 52.5 | [6 empty] | _
[5 empty] | 123 | SP | 762332934 | Montáž doplnění části střešní vazby z hranolů nehoblovaných průřezové plochy do 450 cm2 | m | 76 | 0 | 76 |  | 0 | 0.0001 | 0.0076 |  | 0 | 21 | 0 | 0 |  | CS ÚRS 2018 02 | 1
[7 empty] | Plný popis: | Vázané konstrukce krovů doplnění části střešní vazby montáž z nehoblovaného řeziva (materiál ve specifikaci), průřezové plochy přes 288 do 450 cm2 | [10 empty] | _
_
[7 empty] | Výkaz výměr: | Výkres č.D10 |  |  |  | 0 | [6 empty] | _
[8 empty] | Výměna krátčat 180/220; (1,40*4+0,50*2) |  |  |  | 6.6 | [6 empty] | _
[8 empty] | Výměna pozednic 220/180; 8,50*2 |  |  |  | 17 | [6 empty] | _
[8 empty] | Výměna pozednic 180/180; 9,50*2 |  |  |  | 19 | [6 empty] | _
[8 empty] | Výměna krátčat 200/200; 1,80*1 |  |  |  | 1.8 | [6 empty] | _
[8 empty] | Výměna pozednice 200/160; 3,30*1 |  |  |  | 3.3 | [6 empty] | _
[8 empty] | Výměna krátčat 180/240; 1,30*4 |  |  |  | 5.2 | [6 empty] | _
[8 empty] | Protéza vazných trámů 180/240; 1,90*4 |  |  |  | 7.6 | [6 empty] | _
[8 empty] | Protéza spodní vaznice 220/200; 7,20*1 |  |  |  | 7.2 | [6 empty] | _
[8 empty] | Protéza horní vaznice 170/230; 3,50*1 |  |  |  | 3.5 | [6 empty] | _
[8 empty] | Protéza pozednice 200/160; 4,80*1 |  |  |  | 4.8 | [6 empty] | _
[5 empty] | 124 | SP | 762332935 | Montáž doplnění části střešní vazby z hranolů nehoblovaných průřezové plochy do 600 cm2 | m | 15.15 | 0 | 15.15 |  | 0 | 0.0001 | 0.001515 |  | 0 | 21 | 0 | 0 |  | CS ÚRS 2018 02 | 1
[7 empty] | Plný popis: | Vázané konstrukce krovů doplnění části střešní vazby montáž z nehoblovaného řeziva (materiál ve specifikaci), průřezové plochy přes 450 do 600 cm2 | [10 empty] | _
_
[7 empty] | Výkaz výměr: | Výkres č.D10 |  |  |  | 0 | [6 empty] | _
[8 empty] | Protéza vazného trámu 200/240; 4,90*1 |  |  |  | 4.9 | [6 empty] | _
[8 empty] | Protéza středového sloupu 180/330; 2,65*1 |  |  |  | 2.65 | [6 empty] | _
[8 empty] | Protéza středového sloupu 180/340; 2,70*1 |  |  |  | 2.7 | [6 empty] | _
[8 empty] | Protéza spodní vaznice 240/190; 4,90*1 |  |  |  | 4.9 | [6 empty] | _
[5 empty] | 125 | SP | 762395000 | Spojovací prostředky pro montáž krovu, bednění, laťování, světlíky, klíny | m3 | 5.894 | 0 | 5.894 |  | 0 | 0.02337 | 0.13774 |  | 0 | 21 | 0 | 0 |  | CS ÚRS 2018 02 | 1
[7 empty] | Plný popis: | Spojovací prostředky krovů, bednění a laťování, nadstřešních konstrukcí svory, prkna, hřebíky, pásová ocel, vruty | [10 empty] | _
_
[7 empty] | Výkaz výměr: | Dle pol. řezivo na krov - historický; 5,894 |  |  |  | 5.894 | [6 empty] | _
[5 empty] | 126 | H | 60512140 | hranol stavební řezivo krov | m3 | 5.894 | 10 | 6.4834 |  | 0 | 0.55 | 3.5659 |  | 0 | 21 | 0 | 0 |  | CS ÚRS 2018 02 | 1
[7 empty] | Plný popis: | hranol stavební řezivo průřezu do 450cm2 do dl 6m | [10 empty] | _
_
[7 empty] | Výkaz výměr: | Výkres č.D10 |  |  |  | 0 | [6 empty] | _
[8 empty] | Výměna námětku 100/200; 1,40*7*0,10*0,20 |  |  |  | 0.196 | [6 empty] | _
[8 empty] | Výměna krátčat 180/220; (1,40*4+0,50*2)*0,18*0,22 |  |  |  | 0.26136 | [6 empty] | _
[8 empty] | Výměna pozednic 220/180; 8,50*2*0,22*0,18 |  |  |  | 0.6732 | [6 empty] | _
[8 empty] | Výměna pozednic 180/180; 9,20*2*0,18*0,18 |  |  |  | 0.59616 | [6 empty] | _
[8 empty] | Výměna krokve 180/140; 3,10*1*0,18*0,14 |  |  |  | 0.07812 | [6 empty] | _
[8 empty] | Výměna krokve 160/130; 3,10*1*0,16*0,13 |  |  |  | 0.06448 | [6 empty] | _
[8 empty] | Výměna vzpěry 130/150; 3,30*1*0,13*0,15 |  |  |  | 0.06435 | [6 empty] | _
[8 empty] | Výměna krátčat 200/200; 1,80*1*0,20*0,20 |  |  |  | 0.072 | [6 empty] | _
[8 empty] | Výměna pozednice 200/160; 3,30*1*0,20*0,16 |  |  |  | 0.1056 | [6 empty] | _
[8 empty] | Výměna krátčat 180/240; 1,30*4*0,18*0,24 |  |  |  | 0.22464 | [6 empty] | _
[8 empty] | Protéza vazných trámů 180/240; 1,90*4*0,18*0,24 |  |  |  | 0.32832 | [6 empty] | _
[8 empty] | Protéza vazného trámu 200/240; 4,90*1*0,20*0,24 |  |  |  | 0.2352 | [6 empty] | _
[8 empty] | Protéza spodní vaznice 220/200; 7,20*1*0,22*0,20 |  |  |  | 0.3168 | [6 empty] | _
[8 empty] | Protéza středového sloupu 180/330; 2,65*1*0,18*0,33 |  |  |  | 0.15741 | [6 empty] | _
[8 empty] | Protéza horní vaznice 170/230; 3,50*1*0,17*0,23 |  |  |  | 0.13685 | [6 empty] | _
[8 empty] | Protéza krokve 160/130; 1,45*1*0,16*0,13 |  |  |  | 0.03016 | [6 empty] | _
[8 empty] | Protéza středového sloupu 180/340; 2,70*1*0,18*0,34 |  |  |  | 0.16524 | [6 empty] | _
[8 empty] | Protéza krokve 180/160; 1,80*1*0,18*0,16 |  |  |  | 0.05184 | [6 empty] | _
[8 empty] | Protéza vzpěry 140/140; 1,70*1*0,14*0,14 |  |  |  | 0.03332 | [6 empty] | _
[8 empty] | Protéza spodní vaznice 240/190; 4,90*1*0,24*0,19 |  |  |  | 0.22344 | [6 empty] | _
[8 empty] | Protéza pozednice 200/160; 4,80*1*0,20*0,16 |  |  |  | 0.1536 | [6 empty] | _
[8 empty] | Protéza vaznice 160/160; 1,80*1*0,16*0,16 |  |  |  | 0.04608 | [6 empty] | _
[8 empty] | Doplnění vaznice 130/150; (2,30*1+1,75*1)*0,13*0,15 |  |  |  | 0.078975 | [6 empty] | _
[8 empty] | Doplnění vzpěry 130/150; 2,25*1*0,13*0,15 |  |  |  | 0.043875 | [6 empty] | _
[8 empty] | Doplnění vzpěry námětku 100/100; 0,50*9*0,10*0,10 |  |  |  | 0.045 | [6 empty] | _
[8 empty] | Výměna vyšší část historického krovu cca 30% délky prvků; 175,0*0,30*0,0288 |  |  |  | 1.512 | [6 empty] | _
[5 empty] | 127 | SP | 762-pro-02 | D+M, Provedení tesařského spoje protézou řeziva průřezové plochy do 224 cm2 - dle technické zprávy, včetně DUB kolíků a vrcholového klínu | kus | 5 | 0 | 5 |  | 0 |  | 0 |  | 0 | 21 | 0 | 0 |  | VLASTNÍ | 1
[7 empty] | Plný popis: | [11 empty] | _
_
[7 empty] | Výkaz výměr: | Výkres č.D10 |  |  |  | 0 | [6 empty] | _
[8 empty] | Protéza krokve 160/130; 1 |  |  |  | 1 | [6 empty] | _
[8 empty] | Protéza vzpěry 140/140; 1 |  |  |  | 1 | [6 empty] | _
[8 empty] | Doplnění vaznice 130/150; (1+1) |  |  |  | 2 | [6 empty] | _
[8 empty] | Doplnění vzpěry 130/150; 1 |  |  |  | 1 | [6 empty] | _
[5 empty] | 128 | SP | 762-pro-03 | D+M, Provedení tesařského spoje protézou řeziva průřezové plochy do 288 cm2 - dle technické zprávy, včetně DUB kolíků a vrcholového klínu | kus | 2 | 0 | 2 |  | 0 |  | 0 |  | 0 | 21 | 0 | 0 |  | VLASTNÍ | 1
[7 empty] | Plný popis: | [11 empty] | _
_
[7 empty] | Výkaz výměr: | Výkres č.D10 |  |  |  | 0 | [6 empty] | _
[8 empty] | Protéza krokve 180/160; 1 |  |  |  | 1 | [6 empty] | _
[8 empty] | Protéza vaznice 160/160; 1 |  |  |  | 1 | [6 empty] | _
[5 empty] | 129 | SP | 762-pro-04 | D+M, Provedení tesařského spoje protézou řeziva průřezové plochy do 450 cm2 - dle technické zprávy, včetně DUB kolíků a vrcholového klínu | kus | 7 | 0 | 7 |  | 0 |  | 0 |  | 0 | 21 | 0 | 0 |  | VLASTNÍ | 1
[7 empty] | Plný popis: | [11 empty] | _
_
[7 empty] | Výkaz výměr: | Výkres č.D10 |  |  |  | 0 | [6 empty] | _
[8 empty] | Protéza vazných trámů 180/240; 4 |  |  |  | 4 | [6 empty] | _
[8 empty] | Protéza spodní vaznice 220/200; 1 |  |  |  | 1 | [6 empty] | _
[8 empty] | Protéza horní vaznice 170/230; 1 |  |  |  | 1 | [6 empty] | _
[8 empty] | Protéza pozednice 200/160; 1 |  |  |  | 1 | [6 empty] | _
[5 empty] | 130 | SP | 762-pro-05 | D+M, Provedení tesařského spoje protézou řeziva průřezové plochy přes 450 cm2 - dle technické zprávy, včetně DUB kolíků a vrcholového klínu | kus | 4 | 0 | 4 |  | 0 |  | 0 |  | 0 | 21 | 0 | 0 |  | VLASTNÍ | 1
[7 empty] | Plný popis: | [11 empty] | _
_
[7 empty] | Výkaz výměr: | Výkres č.D10 |  |  |  | 0 | [6 empty] | _
[8 empty] | Protéza vazného trámu 200/240; 1 |  |  |  | 1 | [6 empty] | _
[8 empty] | Protéza středového sloupu 180/330; 1 |  |  |  | 1 | [6 empty] | _
[8 empty] | Protéza středového sloupu 180/340; 1 |  |  |  | 1 | [6 empty] | _
[8 empty] | Protéza spodní vaznice 240/190; 1 |  |  |  | 1 | [6 empty] | _
[5 empty] | 131 | SP | 762341210 | Montáž bednění střech rovných a šikmých sklonu do 70° z hrubých prken na sraz | m2 | 744.0102 | 0 | 744.0102 |  | 0 |  | 0 |  | 0 | 21 | 0 | 0 |  | CS ÚRS 2018 02 | 1
[7 empty] | Plný popis: | Bednění a laťování montáž bednění střech rovných a šikmých sklonu do 60 st. s vyřezáním otvorů z prken hrubých na sraz tl. do 32 mm | [10 empty] | _
_
[7 empty] | Výkaz výměr: | Výkres č.D01 |  |  |  | 0 | [6 empty] | _
[8 empty] | Půdorysná plocha střech |  |  |  | 0 | [6 empty] | _
[8 empty] | Sklon 12° - 58,2 m2; 58,2/0,978 |  |  |  | 59.5092 | [6 empty] | _
[8 empty] | Sklon 35° - 166,7 m2; 166,7/0,819 |  |  |  | 203.5409 | [6 empty] | _
[8 empty] | Sklon 37° - 76 m2; 76,0/0,798 |  |  |  | 95.2381 | [6 empty] | _
[8 empty] | Sklon 40° - 82 m2; 82,0/0,766 |  |  |  | 107.0496 | [6 empty] | _
[8 empty] | Sklon 48° - 138 m2; 138,0/0,669 |  |  |  | 206.278 | [6 empty] | _
[8 empty] | Sklon 67° - 25,1 m2; 25,1/0,391 |  |  |  | 64.1944 | [6 empty] | _
[8 empty] | Vikýř střecha; (0,80*0,80*2+1,20*0,80*0,5)*2 |  |  |  | 3.52 | [6 empty] | _
[8 empty] | Vikýř stěny; (0,70*1,30*0,5*2+1,10*1,30)*2 |  |  |  | 4.68 | [6 empty] | _
[5 empty] | 132 | H | 60511060 | řezivo jehličnaté omítané střed jakost I | m3 | 17.8562 | 8 | 19.2847 |  | 0 | 0.55 | 10.6066 |  | 0 | 21 | 0 | 0 |  | CS ÚRS 2018 02 | 1
[7 empty] | Plný popis: | řezivo jehličnaté omítané střed jakost I | [10 empty] | _
_
[7 empty] | Výkaz výměr: | Dle pol. mtž záklop; (744,010)*0,024 |  |  |  | 17.8562 | [6 empty] | _
[5 empty] | 133 | SP | 762395000 | Spojovací prostředky pro montáž krovu, bednění, laťování, světlíky, klíny | m3 | 18.441 | 0 | 18.441 |  | 0 | 0.02337 | 0.43097 |  | 0 | 21 | 0 | 0 |  | CS ÚRS 2018 02 | 1
[7 empty] | Plný popis: | Spojovací prostředky krovů, bednění a laťování, nadstřešních konstrukcí svory, prkna, hřebíky, pásová ocel, vruty | [10 empty] | _
_
[7 empty] | Výkaz výměr: | Dle pol. dod řezivo prkna tl.24mm; 17,856 |  |  |  | 17.856 | [6 empty] | _
[8 empty] | Dle pol. dod řezivo latě impreg; 0,585 |  |  |  | 0.585 | [6 empty] | _
[5 empty] | 134 | SP | 762083122 | Impregnace řeziva proti dřevokaznému hmyzu, houbám a plísním máčením třída ohrožení 3 a 4 bezbarvý | m3 | 19.2845 | 0 | 19.2845 |  | 0 | 0.00189 | 0.036448 |  | 0 | 21 | 0 | 0 |  | CS ÚRS 2018 02 | 1
[7 empty] | Plný popis: | Práce společné pro tesařské konstrukce impregnace řeziva máčením proti dřevokaznému hmyzu, houbám a plísním, třída ohrožení 3 a 4 (dřevo v exteriéru) | [10 empty] | _
_
[7 empty] | Výkaz výměr: | Dle pol. dod řezivo prkna tl.24mm; 17,856*1,08 |  |  |  | 19.2845 | [6 empty] | _
[5 empty] | 135 | SP | 76208141x0 | D+M, Drátkování hraněného řeziva | m2 | 5.27 | 0 | 5.27 |  | 0 |  | 0 |  | 0 | 21 | 0 | 0 |  | VLASTNÍ | 1
[7 empty] | Plný popis: | Práce společné pro tesařské konstrukce hoblování hraněného řeziva zabudovaného do konstrukce vícestranné hranoly | [10 empty] | _
_
[7 empty] | Výkaz výměr: | Výkres č.D04 |  |  |  | 0 | [6 empty] | _
[8 empty] | Dle řezu 2-2 - okap; (4,67+0,30*2)*1,00 |  |  |  | 5.27 | [6 empty] | _
[5 empty] | 136 | SP | 762342314 | Montáž laťování na střechách složitých sklonu do 60° osové vzdálenosti do 360 mm | m2 | 73.1723 | 0 | 73.1723 |  | 0 |  | 0 |  | 0 | 21 | 0 | 0 |  | CS ÚRS 2018 02 | 1
[7 empty] | Plný popis: | Bednění a laťování montáž laťování střech složitých sklonu do 60 st. při osové vzdálenosti latí přes 150 do 360 mm | [10 empty] | _
_
[7 empty] | Výkaz výměr: | Výkres č.D01 |  |  |  | 0 | [6 empty] | _
[8 empty] | Sklon 40° - 82 m2 - jen středová vyvýšená část; (82,0-25,95)/0,766 |  |  |  | 73.1723 | [6 empty] | _
[5 empty] | 137 | H | 60514114 | řezivo jehličnaté latě střešní impregnované | m3 | 0.58532 | 8 | 0.63215 |  | 0 | 0.55 | 0.34768 |  | 0 | 21 | 0 | 0 |  | CS ÚRS 2018 02 | 1
[7 empty] | Plný popis: | řezivo jehličnaté latě střešní impregnované dl 4 m | [10 empty] | _
_
[7 empty] | Výkaz výměr: | Výkres č.D01 a technická zpráva |  |  |  | 0 | [6 empty] | _
[8 empty] | Sklon 40° - 82 m2 - jen středová vyvýšená část - laťování pro vyrovnání střešní roviny; (82,0-25,95)/0,766*3,333*0,06*0,04 |  |  |  | 0.58532 | [6 empty] | _
[5 empty] | 138 | SP | 762343811 | Demontáž bednění okapů a štítových říms z prken | m2 | 33.115 | 0 | 33.115 |  | 0 |  | 0 | 0.015 | 0.49673 | 21 | 0 | 0 |  | CS ÚRS 2018 02 | 1
[7 empty] | Plný popis: | Demontáž bednění a laťování bednění okapů a štítových říms, včetně kostry, krajnice a závětrného prkna, pevných žaluzií a bednění z dílců, z prken hrubých, hoblovaných tl. do 32 mm | [10 empty] | _
_
[7 empty] | Výkaz výměr: | Výkres č.D05 |  |  |  | 0 | [6 empty] | _
[8 empty] | Mezistřešní římsa I; ((5,46+4,98+5,22)+(5,50+5,04+5,34))*0,20*2 |  |  |  | 12.616 | [6 empty] | _
[8 empty] | Nadokenní římsa; (0,90*2+1,35)*2*0,25 |  |  |  | 1.575 | [6 empty] | _
[8 empty] | Mezistřešní římsa I; ((5,46+4,98+5,22)+(5,50+5,04+5,34))*0,60 |  |  |  | 18.924 | [6 empty] | _
[5 empty] | 139 | SP | 998762102 | Přesun hmot tonážní pro kce tesařské v objektech v do 12 m | t | 54.9634 | 0 | 54.9634 |  | 0 |  | 0 |  | 0 | 21 | 0 | 0 |  | CS ÚRS 2018 02 | 1
[7 empty] | Plný popis: | Přesun hmot pro konstrukce tesařské stanovený z hmotnosti přesunovaného materiálu vodorovná dopravní vzdálenost do 50 m v objektech výšky přes 6 do 12 m | [10 empty] | _
_
_
[8 empty] | 764: Konstrukce klempířské | [5 empty] | 0 |  | 0.65512 |  | 0.41831 | _ | 0 | 0 |  |  | 13
[5 empty] | 140 | SP | 764002821 | Demontáž střešního výlezu do suti | kus | 8 | 0 | 8 |  | 0 |  | 0 | 0.00906 | 0.07248 | 21 | 0 | 0 |  | CS ÚRS 2018 02 | 1
[7 empty] | Plný popis: | Demontáž klempířských konstrukcí střešního výlezu do suti | [10 empty] | _
_
[7 empty] | Výkaz výměr: | Výkres č.D01 |  |  |  | 0 | [6 empty] | _
[8 empty] | Dle poznámky "1"; 2,0 |  |  |  | 2 | [6 empty] | _
[8 empty] | Dle poznámky "3"; 6,0 |  |  |  | 6 | [6 empty] | _
[5 empty] | 141 | SP | 764004801 | Demontáž podokapního žlabu do suti | m | 75.09 | 0 | 75.09 |  | 0 |  | 0 | 0.0026 | 0.19523 | 21 | 0 | 0 |  | CS ÚRS 2018 02 | 1
[7 empty] | Plný popis: | Demontáž klempířských konstrukcí žlabu podokapního do suti | [10 empty] | _
_
[7 empty] | Výkaz výměr: | Dle nové žlaby cca 50%; (16,00+134,18)*0,50 |  |  |  | 75.09 | [6 empty] | _
[5 empty] | 142 | SP | 764004861 | Demontáž svodu do suti | m | 25.5 | 0 | 25.5 |  | 0 |  | 0 | 0.00394 | 0.10047 | 21 | 0 | 0 |  | CS ÚRS 2018 02 | 1
[7 empty] | Plný popis: | Demontáž klempířských konstrukcí svodu do suti | [10 empty] | _
_
[7 empty] | Výkaz výměr: | Dle nové svody cca 50%; (2,00+49,00)*0,50 |  |  |  | 25.5 | [6 empty] | _
[5 empty] | 143 | SP | 764002881 | Demontáž lemování střešních prostupů do suti | m2 | 8.583 | 0 | 8.583 |  | 0 |  | 0 | 0.00584 | 0.050125 | 21 | 0 | 0 |  | CS ÚRS 2018 02 | 1
[7 empty] | Plný popis: | Demontáž klempířských konstrukcí lemování střešních prostupů do suti | [10 empty] | _
_
[7 empty] | Výkaz výměr: | Výkres č.D01 |  |  |  | 0 | [6 empty] | _
[8 empty] | Komíny; ((2,10+0,15*2)*0,330*2+0,75*0,500+0,75*0,330)*2 |  |  |  | 4.413 | [6 empty] | _
[8 empty] | Komíny; ((0,80+0,15*2)*0,330*2+0,80*0,500+0,80*0,330)*3 |  |  |  | 4.17 | [6 empty] | _
[5 empty] | 144 | SP | 764511403 | Žlab podokapní půlkruhový z Pz plechu rš 250 mm včetně háků a čel | m | 16 | 0 | 16 |  | 0 | 0.0026 | 0.0416 |  | 0 | 21 | 0 | 0 |  | CS ÚRS 2018 02 | 1
[7 empty] | Plný popis: | Žlab podokapní z pozinkovaného plechu včetně háků a čel půlkruhový rš 250 mm | [10 empty] | _
_
[7 empty] | Výkaz výměr: | Výkres č.D01 |  |  |  | 0 | [6 empty] | _
[8 empty] | Dle poznámky "11"; |  |  |  | 0 | [6 empty] | _
[8 empty] | Sklon 67° - okap; (9,20+3,40*2) |  |  |  | 16 | [6 empty] | _
[5 empty] | 145 | SP | 764511404 | Žlab podokapní půlkruhový z Pz plechu rš 330 mm včetně háků a čel | m | 131.48 | 0 | 131.48 |  | 0 | 0.00322 | 0.42337 |  | 0 | 21 | 0 | 0 |  | CS ÚRS 2018 02 | 1
[7 empty] | Plný popis: | Žlab podokapní z pozinkovaného plechu včetně háků a čel půlkruhový rš 330 mm | [10 empty] | _
_
[7 empty] | Výkaz výměr: | Výkres č.D01 |  |  |  | 0 | [6 empty] | _
[8 empty] | Dle poznámky "10"; |  |  |  | 0 | [6 empty] | _
[8 empty] | Střecha okap na +5,900; (8,90+12,78+19,35+4,67+20,49+5,85+27,24+23,30+8,90) |  |  |  | 131.48 | [6 empty] | _
[5 empty] | 146 | SP | 764511423 | Roh nebo kout půlkruhového podokapního žlabu z Pz plechu rš 250 mm | kus | 2 | 0 | 2 |  | 0 | 0.00151 | 0.00302 |  | 0 | 21 | 0 | 0 |  | CS ÚRS 2018 02 | 1
[7 empty] | Plný popis: | Žlab podokapní z pozinkovaného plechu včetně háků a čel roh nebo kout, žlabu půlkruhového rš 250 mm | [10 empty] | _
_
[5 empty] | 147 | SP | 764511424 | Roh nebo kout půlkruhového podokapního žlabu z Pz plechu rš 330 mm | kus | 8 | 0 | 8 |  | 0 | 0.002 | 0.016 |  | 0 | 21 | 0 | 0 |  | CS ÚRS 2018 02 | 1
[7 empty] | Plný popis: | Žlab podokapní z pozinkovaného plechu včetně háků a čel roh nebo kout, žlabu půlkruhového rš 330 mm | [10 empty] | _
_
[5 empty] | 148 | SP | 764511443 | Kotlík oválný (trychtýřový) pro podokapní žlaby z Pz plechu 250/80 mm | kus | 2 | 0 | 2 |  | 0 | 0.00272 | 0.00544 |  | 0 | 21 | 0 | 0 |  | CS ÚRS 2018 02 | 1
[7 empty] | Plný popis: | Žlab podokapní z pozinkovaného plechu včetně háků a čel kotlík oválný (trychtýřový), rš žlabu/průměr svodu 250/80 mm | [10 empty] | _
_
[5 empty] | 149 | SP | 764511444 | Kotlík oválný (trychtýřový) pro podokapní žlaby z Pz plechu 330/100 mm | kus | 7 | 0 | 7 |  | 0 | 0.00312 | 0.02184 |  | 0 | 21 | 0 | 0 |  | CS ÚRS 2018 02 | 1
[7 empty] | Plný popis: | Žlab podokapní z pozinkovaného plechu včetně háků a čel kotlík oválný (trychtýřový), rš žlabu/průměr svodu 330/100 mm | [10 empty] | _
_
[5 empty] | 150 | SP | 764518421 | Svody kruhové včetně objímek, kolen, odskoků z Pz plechu průměru 80 mm | m | 2 | 0 | 2 |  | 0 | 0.00259 | 0.00518 |  | 0 | 21 | 0 | 0 |  | CS ÚRS 2018 02 | 1
[7 empty] | Plný popis: | Svod z pozinkovaného plechu včetně objímek, kolen a odskoků kruhový, průměru 80 mm | [10 empty] | _
_
[7 empty] | Výkaz výměr: | Výkres č.D02 |  |  |  | 0 | [6 empty] | _
[8 empty] | Dle poznámky "9"; |  |  |  | 0 | [6 empty] | _
[8 empty] | Sklon 67° - svody; 1,00*2 |  |  |  | 2 | [6 empty] | _
[5 empty] | 151 | SP | 764518422 | Svody kruhové včetně objímek, kolen, odskoků z Pz plechu průměru 100 mm | m | 49 | 0 | 49 |  | 0 | 0.00283 | 0.13867 |  | 0 | 21 | 0 | 0 |  | CS ÚRS 2018 02 | 1
[7 empty] | Plný popis: | Svod z pozinkovaného plechu včetně objímek, kolen a odskoků kruhový, průměru 100 mm | [10 empty] | _
_
[7 empty] | Výkaz výměr: | Výkres č.D01 |  |  |  | 0 | [6 empty] | _
[8 empty] | Dle poznámky "8" |  |  |  | 0 | [6 empty] | _
[8 empty] | Střecha okap na +5,900; 7,00*7 |  |  |  | 49 | [6 empty] | _
[5 empty] | 152 | SP | 998764102 | Přesun hmot tonážní pro konstrukce klempířské v objektech v do 12 m | t | 0.65512 | 0 | 0.65512 |  | 0 |  | 0 |  | 0 | 21 | 0 | 0 |  | CS ÚRS 2018 02 | 1
[7 empty] | Plný popis: | Přesun hmot pro konstrukce klempířské stanovený z hmotnosti přesunovaného materiálu vodorovná dopravní vzdálenost do 50 m v objektech výšky přes 6 do 12 m | [10 empty] | _
_
_
[8 empty] | 765: Krytiny tvrdé | [5 empty] | 0 |  | 0.10301 |  | 0 | _ | 0 | 0 |  |  | 2
[5 empty] | 153 | SP | 765192001 | Nouzové (provizorní) zakrytí střechy plachtou | m2 | 735.8102 | 0 | 735.8102 |  | 0 | 0.00014 | 0.10301 |  | 0 | 21 | 0 | 0 |  | CS ÚRS 2018 02 | 1
[7 empty] | Plný popis: | Nouzové zakrytí střechy plachtou | [10 empty] | _
_
[7 empty] | Výkaz výměr: | Půdorysná plocha střech |  |  |  | 0 | [6 empty] | _
[8 empty] | Sklon 12° - 58,2 m2; 58,2/0,978 |  |  |  | 59.5092 | [6 empty] | _
[8 empty] | Sklon 35° - 166,7 m2; 166,7/0,819 |  |  |  | 203.5409 | [6 empty] | _
[8 empty] | Sklon 37° - 76 m2; 76,0/0,798 |  |  |  | 95.2381 | [6 empty] | _
[8 empty] | Sklon 40° - 82 m2; 82,0/0,766 |  |  |  | 107.0496 | [6 empty] | _
[8 empty] | Sklon 48° - 138 m2; 138,0/0,669 |  |  |  | 206.278 | [6 empty] | _
[8 empty] | Sklon 67° - 25,1 m2; 25,1/0,391 |  |  |  | 64.1944 | [6 empty] | _
[5 empty] | 154 | SP | 998765102 | Přesun hmot tonážní pro krytiny skládané v objektech v do 12 m | t | 0.10301 | 0 | 0.10301 |  | 0 |  | 0 |  | 0 | 21 | 0 | 0 |  | CS ÚRS 2018 02 | 1
[7 empty] | Plný popis: | Přesun hmot pro krytiny skládané stanovený z hmotnosti přesunovaného materiálu vodorovná dopravní vzdálenost do 50 m na objektech výšky přes 6 do 12 m | [10 empty] | _
_
_
[8 empty] | 767: Konstrukce zámečnické | [5 empty] | 0 |  | 0.93739 |  | 0 | _ | 0 | 0 |  |  | 3
[5 empty] | 155 | SP | 767995116 | Montáž atypických zámečnických konstrukcí hmotnosti do 250 kg | kg | 859.991 | 0 | 859.991 |  | 0 | 5e-05 | 0.043 |  | 0 | 21 | 0 | 0 |  | CS ÚRS 2018 02 | 1
[7 empty] | Plný popis: | Montáž ostatních atypických zámečnických konstrukcí hmotnosti přes 100 do 250 kg | [10 empty] | _
_
[5 empty] | 156 | H | 767-2.15 | dod, ocelová konstrukce OC2 dle výkresu č. D12 - vč kotevních prvků a prořezu | kg | 859.9911 | 0 | 859.9911 |  | 0 | 0.00104 | 0.89439 |  | 0 | 21 | 0 | 0 |  | VLASTNÍ | 1
[7 empty] | Plný popis: | [11 empty] | _
_
[7 empty] | Výkaz výměr: | Výkres č.D12 |  |  |  | 0 | [6 empty] | _
[8 empty] | Ocel kce OC2 - statiky; 803,73 |  |  |  | 803.73 | [6 empty] | _
[8 empty] | + detaily 2% a prořez 5%; 803,73*0,07 |  |  |  | 56.2611 | [6 empty] | _
[5 empty] | 157 | SP | 998767101 | Přesun hmot tonážní pro zámečnické konstrukce v objektech v do 6 m | t | 0.93739 | 0 | 0.93739 |  | 0 |  | 0 |  | 0 | 21 | 0 | 0 |  | CS ÚRS 2018 02 | 1
[7 empty] | Plný popis: | Přesun hmot pro zámečnické konstrukce stanovený z hmotnosti přesunovaného materiálu vodorovná dopravní vzdálenost do 50 m v objektech výšky do 6 m | [10 empty] | _
_
_
[8 empty] | 783: Nátěry | [5 empty] | 0 |  | 0.078389 |  | 0 | _ | 0 | 0 |  |  | 3
[5 empty] | 158 | SP | 783213021 | Napouštěcí dvojnásobný syntetický biodní nátěr tesařských prvků nezabudovaných do konstrukce | m2 | 345.0745 | 0 | 345.0745 |  | 0 | 0.00022 | 0.075916 |  | 0 | 21 | 0 | 0 |  | CS ÚRS 2018 02 | 1
[7 empty] | Plný popis: | Napouštěcí nátěr tesařských prvků proti dřevokazným houbám, hmyzu a plísním nezabudovaných do konstrukce dvojnásobný syntetický | [10 empty] | _
_
[7 empty] | Výkaz výměr: | Výkres č.D07 |  |  |  | 0 | [6 empty] | _
[8 empty] | Stropnice 200/240 - zůstávající; (4,90-0,25*2)*4*(0,20+0,24)*2 |  |  |  | 15.488 | [6 empty] | _
[8 empty] | Výkres č.D08 |  |  |  | 0 | [6 empty] | _
[8 empty] | Stáv stropnice 200x180 nad 2.NP - pro další použití; 8,20*2*(0,20+0,18)*2 |  |  |  | 12.464 | [6 empty] | _
[8 empty] | Stáv stropnice 230x190 nad 2.NP - pro další použití; (8,20*2+3,10*4)*(0,23+0,19)*2 |  |  |  | 24.192 | [6 empty] | _
[8 empty] | Stáv stropnice 210x180 nad 2.NP - pro další použití; 4,20*2*(0,21+0,18)*2 |  |  |  | 6.552 | [6 empty] | _
[8 empty] | Stáv stropnice 260x220 nad 2.NP - pro další použití; 4,20*1*(0,26+0,22)*2 |  |  |  | 4.032 | [6 empty] | _
[8 empty] | = |  |  |  | 62.728 | [6 empty] | _
[8 empty] | Výkres č.D10 |  |  |  | 0 | [6 empty] | _
[8 empty] | Stáv vyšší část historického krovu cca 70% délky prvků; (175,0*0,70)*sqrt(0,0288)*4 |  |  |  | 83.1558 | [6 empty] | _
[8 empty] | Stáv část historického krou cca 2,333 násobek doplněných prvků plochy 120cm2; (14,30*2,333)*sqrt(0,0120)*4 |  |  |  | 14.6185 | [6 empty] | _
[8 empty] | Stáv část historického krou cca 2,333 násobek doplněných prvků plochy 224cm2; (15,850*2,333)*sqrt(0,0224)*4 |  |  |  | 22.1375 | [6 empty] | _
[8 empty] | Stáv část historického krou cca 2,333 násobek doplněných prvků plochy 288cm2; ((59,200-(175,0*0,30))*2,333)*sqrt(0,0288)*4 |  |  |  | 10.6107 | [6 empty] | _
[8 empty] | Stáv část historického krou cca 2,333 násobek doplněných prvků plochy 450cm2; (59,200*2,333)*sqrt(0,0450)*4 |  |  |  | 117.1933 | [6 empty] | _
[8 empty] | Stáv část historického krou cca 2,333 násobek doplněných prvků plochy 600cm2; (15,150*2,333)*sqrt(0,0600)*4 |  |  |  | 34.6308 | [6 empty] | _
[8 empty] | = |  |  |  | 282.3465 | [6 empty] | _
[5 empty] | 159 | SP | 783213121 | Napouštěcí dvojnásobný syntetický biocidní nátěr tesařských konstrukcí zabudovaných do konstrukce | m2 | 1.76 | 0 | 1.76 |  | 0 | 0.00022 | 0.0003872 |  | 0 | 21 | 0 | 0 |  | CS ÚRS 2018 02 | 1
[7 empty] | Plný popis: | Napouštěcí nátěr tesařských konstrukcí zabudovaných do konstrukce proti dřevokazným houbám, hmyzu a plísním dvojnásobný syntetický | [10 empty] | _
_
[7 empty] | Výkaz výměr: | Výkres č.D07 |  |  |  | 0 | [6 empty] | _
[8 empty] | Stropnice 200/240 - zůstávající - zhlaví; (0,25*2)*4*(0,20+0,24)*2 |  |  |  | 1.76 | [6 empty] | _
[5 empty] | 160 | SP | 783314101 | Základní jednonásobný syntetický nátěr zámečnických konstrukcí | m2 | 14.8964 | 0 | 14.8964 |  | 0 | 0.00014 | 0.0020855 |  | 0 | 21 | 0 | 0 |  | CS ÚRS 2018 02 | 1
[7 empty] | Plný popis: | Základní nátěr zámečnických konstrukcí jednonásobný syntetický | [10 empty] | _
_
[7 empty] | Výkaz výměr: | Výkres č.D12 |  |  |  | 0 | [6 empty] | _
[8 empty] | Ocel kce OC2 - HEB200; (5,04*1)*1,150 |  |  |  | 5.796 | [6 empty] | _
[8 empty] | Ocel kce OC2 - HEB220; (6,92*1)*1,270 |  |  |  | 8.7884 | [6 empty] | _
[8 empty] | Výkres č.D07 - Statika zdiva a sanace kleneb |  |  |  | 0 | [6 empty] | _
[8 empty] | L 60x60x5mm do "OC1"; 0,05*0,06*4*9*2 |  |  |  | 0.216 | [6 empty] | _
[8 empty] | Výkres č.D12 |  |  |  | 0 | [6 empty] | _
[8 empty] | L 60x60x5mm do "OC2"; 0,05*0,06*4*4*2 |  |  |  | 0.096 | [6 empty] | _
_
[8 empty] | 784: Malby | [5 empty] | 0 |  | 1.8403 |  | 0 | _ | 0 | 0 |  |  | 2
[5 empty] | 161 | SP | 784141001 | Ošetření plísní napadených ploch včetně odstranění plísní v místnostech výšky do 3,80 m | m2 | 6550.2075 | 0 | 6550.2075 |  | 0 | 0.00025 | 1.6376 |  | 0 | 21 | 0 | 0 |  | CS ÚRS 2018 02 | 1
[7 empty] | Plný popis: | Odstranění plísní v místnostech výšky do 3,80 m | [10 empty] | _
_
[7 empty] | Výkaz výměr: | Výkres č.D02 |  |  |  | 0 | [6 empty] | _
[8 empty] | 1.PP podlaha - 2x; 19,0*2 |  |  |  | 38 | [6 empty] | _
[8 empty] | 1.PP podhled - 2x; 19,0*2 |  |  |  | 38 | [6 empty] | _
[8 empty] | 1.PP stěny - 2x; ((3,30*2,32)*2*1,57+(1,53+1,18)*2*1,66+(2,58+2,35)*2*1,74+(1,58+1,16)*2*1,80+(1,19+0,72)*2*1,67)*2 |  |  |  | 132.8737 | [6 empty] | _
[8 empty] | 1.NP M.č.101-116 - podlahy 2x; 333,21*2 |  |  |  | 666.42 | [6 empty] | _
[8 empty] | 1.NP M.č.101-116 - přípočet na klenby - 3x; 22,0 |  |  |  | 22 | [6 empty] | _
[8 empty] | 1.NP M.č.101-116 - podhledy - 2x; 333,21*2 |  |  |  | 666.42 | [6 empty] | _
[8 empty] | = |  |  |  | 1563.7137 | [6 empty] | _
[8 empty] | M.č.101; (5,09+2,76)*2*2,55 |  |  |  | 40.035 | [6 empty] | _
[8 empty] | M.č.102; (7,88+4,30)*2*2,76 |  |  |  | 67.2336 | [6 empty] | _
[8 empty] | M.č.103; (2,32+2,76)*2*2,55 |  |  |  | 25.908 | [6 empty] | _
[8 empty] | M.č.104; (2,20+4,42)*2*2,75+(2,50+2,52)*2*2,73 |  |  |  | 63.8192 | [6 empty] | _
[8 empty] | M.č.105; (2,80+3,60)*2*2,90 |  |  |  | 37.12 | [6 empty] | _
[8 empty] | M.č.106; (4,40+11,70)*2*2,69 |  |  |  | 86.618 | [6 empty] | _
[8 empty] | M.č.107; (3,57+3,14)*2*2,90 |  |  |  | 38.918 | [6 empty] | _
[8 empty] | M.č.108; (2,03+6,44)*2*2,84 |  |  |  | 48.1096 | [6 empty] | _
[8 empty] | M.č.109; (5,34+6,44)*2*2,87 |  |  |  | 67.6172 | [6 empty] | _
[8 empty] | M.č.110; (3,68+3,14)*2*2,86 |  |  |  | 39.0104 | [6 empty] | _
[8 empty] | M.č.111; (4,75+9,71)*2*2,80 |  |  |  | 80.976 | [6 empty] | _
[8 empty] | M.č.112; (4,96+4,06)*2*2,83 |  |  |  | 51.0532 | [6 empty] | _
[8 empty] | M.č.113; (3,94+1,40)*2*2,78 |  |  |  | 29.6904 | [6 empty] | _
[8 empty] | M.č.114; (3,94+2,10)*2*2,66 |  |  |  | 32.1328 | [6 empty] | _
[8 empty] | M.č.115; (2,14+4,06)*2*2,40 |  |  |  | 29.76 | [6 empty] | _
[8 empty] | M.č.116; (7,67+4,06)*2*2,68 |  |  |  | 62.8728 | [6 empty] | _
[8 empty] | = |  |  |  | 800.8742 | [6 empty] | _
[8 empty] | Přípočet - zdivo 1.NP - 2x; 800,874 |  |  |  | 800.874 | [6 empty] | _
[8 empty] | = |  |  |  | 800.874 | [6 empty] | _
[8 empty] | 2.NP M.č.201-224 - podlahy 2x; 357,98*2 |  |  |  | 715.96 | [6 empty] | _
[8 empty] | 2.NP M.č.201-224 - podhledy - 2x; 357,98*2 |  |  |  | 715.96 | [6 empty] | _
[8 empty] | = |  |  |  | 1431.92 | [6 empty] | _
[8 empty] | M.č.201; (5,07+4,86)*2*2,54 |  |  |  | 50.4444 | [6 empty] | _
[8 empty] | M.č.202; (5,04+5,68)*2*2,54 |  |  |  | 54.4576 | [6 empty] | _
[8 empty] | M.č.203; (2,46+3,78)*2*2,56 |  |  |  | 31.9488 | [6 empty] | _
[8 empty] | M.č.204; (8,70+2,64)*2*2,53 |  |  |  | 57.3804 | [6 empty] | _
[8 empty] | M.č.205; (2,50+3,78)*2*2,54 |  |  |  | 31.9024 | [6 empty] | _
[8 empty] | M.č.206; (2,50+4,47)*2*2,70 |  |  |  | 37.638 | [6 empty] | _
[8 empty] | M.č.207; (4,54+5,40)*2*2,70 |  |  |  | 53.676 | [6 empty] | _
[8 empty] | M.č.208,209; (2,89+3,60)*2*2,55 |  |  |  | 33.099 | [6 empty] | _
[8 empty] | M.č.210; (9,54+5,35)*2*2,63 |  |  |  | 78.3214 | [6 empty] | _
[8 empty] | M.č.211; (1,06+2,70)*2*2,53 |  |  |  | 19.0256 | [6 empty] | _
[8 empty] | M.č.212; (2,40+2,70)*2*2,86 |  |  |  | 29.172 | [6 empty] | _
[8 empty] | M.č.213; (2,57+3,47)*2*2,51 |  |  |  | 30.3208 | [6 empty] | _
[8 empty] | M.č.214; (4,92+3,63)*2*2,50 |  |  |  | 42.75 | [6 empty] | _
[8 empty] | M.č.215; (4,91+2,70)*2*2,50 |  |  |  | 38.05 | [6 empty] | _
[8 empty] | M.č.216; (2,84+1,20)*2*3,10 |  |  |  | 25.048 | [6 empty] | _
[8 empty] | M.č.217; (2,84+2,68)*2*2,93 |  |  |  | 32.3472 | [6 empty] | _
[8 empty] | M.č.218; (3,21+4,68)*2*2,55 |  |  |  | 40.239 | [6 empty] | _
[8 empty] | M.č.219; (2,14+4,68)*2*2,55 |  |  |  | 34.782 | [6 empty] | _
[8 empty] | M.č.220; (5,46+5,14)*2*2,55 |  |  |  | 54.06 | [6 empty] | _
[8 empty] | M.č.221; (5,05+4,29)*2*2,82 |  |  |  | 52.6776 | [6 empty] | _
[8 empty] | M.č.222; (3,97+2,44)*2*2,81 |  |  |  | 36.0242 | [6 empty] | _
[8 empty] | M.č.223; (3,97+1,54)*2*2,81 |  |  |  | 30.9662 | [6 empty] | _
[8 empty] | M.č.224; (10,10+4,25)*2*2,86 |  |  |  | 82.082 | [6 empty] | _
[8 empty] | = |  |  |  | 976.4126 | [6 empty] | _
[8 empty] | Přípočet - zdivo 2.NP - 2x; 976,413 |  |  |  | 976.413 | [6 empty] | _
[8 empty] | = |  |  |  | 976.413 | [6 empty] | _
[5 empty] | 162 | SP | 784141001 | Ošetření plísní napadených ploch včetně odstranění plísní v místnostech výšky do 3,80 m | m2 | 811.1765 | 0 | 811.1765 |  | 0 | 0.00025 | 0.20279 |  | 0 | 21 | 0 | 0 |  | CS ÚRS 2018 02 | 1
[7 empty] | Plný popis: | Odstranění plísní v místnostech výšky do 3,80 m | [10 empty] | _
_
[7 empty] | Výkaz výměr: | Výkres č.D03 - přípravné práce |  |  |  | 0 | [6 empty] | _
[8 empty] | Plocha trámových stropu - podlaha - 2x; 372,0*2 |  |  |  | 744 | [6 empty] | _
[8 empty] | Plocha kleneb - podlaha - 2x; 8,1*2 |  |  |  | 16.2 | [6 empty] | _
[8 empty] | = |  |  |  | 760.2 | [6 empty] | _
[8 empty] | Výkres č.D07 |  |  |  | 0 | [6 empty] | _
[8 empty] | Stropnice 200/250 dle ozn."T1" - do původních kapes; (18-4)*2*((0,25+0,30)*2*0,30+0,25*0,30) |  |  |  | 11.34 | [6 empty] | _
[8 empty] | Stropnice 200/240 dle ozn."T2" - do původních kapes; (5-1)*2*((0,25+0,30)*2*0,30+0,25*0,30) |  |  |  | 3.24 | [6 empty] | _
[8 empty] | Výkres č.D08 |  |  |  | 0 | [6 empty] | _
[8 empty] | Stáv stropnice 200x180 nad 2.NP - pro další použití - do původních kapes; 2*4*((0,25+0,23)*2*0,30+0,25*0,23) |  |  |  | 2.764 | [6 empty] | _
[8 empty] | Stáv stropnice 230x190 nad 2.NP - pro další použití - do původních kapes; (2*4+4*2)*((0,28+0,24)*2*0,30+0,28*0,24) |  |  |  | 6.0672 | [6 empty] | _
[8 empty] | Stáv stropnice 260x220 nad 2.NP - pro další použití - do původních kapes; 1*1*((0,31+0,27)*2*0,30+0,31*0,27) |  |  |  | 0.4317 | [6 empty] | _
[8 empty] | Stropnice 200/250 dle ozn."T3" - do původních kapes; 14*2*((0,25+0,30)*2*0,30+0,25*0,30) |  |  |  | 11.34 | [6 empty] | _
[8 empty] | Stropnice 200/250 dle ozn."T4" - do původních kapes; 2*2*((0,25+0,30)*2*0,30+0,25*0,30) |  |  |  | 1.62 | [6 empty] | _
[8 empty] | Stropnice 200/250 dle ozn."T5" - do původních kapes; 10*2*((0,25+0,30)*2*0,30+0,25*0,30) |  |  |  | 8.1 | [6 empty] | _
[8 empty] | Stropnice 180/180 dle ozn."T7" - do původních kapes; 4*1*((0,23+0,23)*2*0,30+0,23*0,23) |  |  |  | 1.3156 | [6 empty] | _
[8 empty] | Stropnice 240/200 dle ozn."T10" - do původních kapes; 6*2*((0,29+0,25)*2*0,30+0,29*0,25) |  |  |  | 4.758 | [6 empty] | _
_
[8 empty] | VRN: Vedlejší rozpočtové náklady | [5 empty] | 0 |  | 0 |  | 0 | _ | 0 | 0 |  |  | 2
[5 empty] | 163 | ON | 030001000 | Zařízení staveniště včetně provozu a odstranění | kpl | 1 | 0 | 1 |  | 0 |  | 0 |  | 0 | 21 | 0 | 0 |  | VLASTNÍ | 1
[7 empty] | Plný popis: | Základní rozdělení průvodních činností a nákladů zařízení staveniště | [10 empty] | _
_
[5 empty] | 164 | ON | 045002000 | Kompletační a koordinační činnost včetně kontrolní činnosti, koordinace prací a zajištění všech zkoušek a revizí ke kolaudaci, atd. | kpl | 1 | 0 | 1 |  | 0 |  | 0 |  | 0 | 21 | 0 | 0 |  | VLASTNÍ | 1
[7 empty] | Plný popis: | Hlavní tituly průvodních činností a nákladů inženýrská činnost kompletační a koordinační činnost | [10 empty] | _
_
_
_
_
_