## Krycí list
Krycí list rozpočtu
_ | Číslo zakázky | Zakázka
21 | Frys 18/09B | Klappenrothova manufaktura Šumperk: Statika zdiva a sanace kleneb
#N/A | Komentář
| Popis verze | verze 2
Komentář verze
| Adresa | Gen. Svobody 70/29, Šumperk | Datum zahájení | 2018-10-10
| Rok | 2018 | Datum dokončení
| Typ Firmy | Název | Kontaktní osoba | Telefon
| Zpracovatel | Pavel Kubela |  | 583221825
| Investor | Město Šumperk
| Projektant | Jiří Frys - stavební projekce |  | 583215988
| Význam (funkce) | Jméno
REKAPITULACE
| Kód stavebního objektu | Popis objektu | Kód zatřídění | Zatřídění
| SO_01 | Statika zdiva a sanace kleneb
|  |  | Celkem (bez DPH) | 0
|  |  | DPH | 0
0
0
|  |  | Celkem (včetně DPH) | 0
| Za zhotovitele |  | Za objednatele
| Jméno : |  | Jméno :
| Datum : |  | Datum :
| Podpis: |  | Podpis :
Poznámka :

## Rekapitulace
Zakázka:
_ | Klappenrothova manufaktura Šumperk: Statika zdiva a sanace kleneb
21 | Popis | Cena | Hmotnost | DPH | Cena s DPH | Počet položek
#N/A
| S: Stavba |  | 180.0757 |  |  | 164
| SO_01: Statika zdiva a sanace kleneb |  | 180.0757 |  |  | 164
| 002: Základy |  | 6.215 |  |  | 17
| 003: Svislé konstrukce |  | 44.6883 |  |  | 33
| 004: Vodorovné konstrukce |  | 8.6555 |  |  | 26
| 006: Úpravy povrchu |  | 1.303 |  |  | 8
| 009: Ostatní konstrukce a práce |  | 0.74562 |  |  | 11
| 0091: Sanační práce |  | 115.9147 |  |  | 25
| 0094: Lešení, systémové bednění a stavební výtahy |  | 0.006426 |  |  | 2
| 0096: Bourání konstrukcí, demolice |  |  |  |  | 26
| 099: Přesun hmot HSV |  |  |  |  | 1
| 764: Konstrukce klempířské |  | 0.008925 |  |  | 2
| 766: Konstrukce truhlářské |  |  |  |  | 3
| 767: Konstrukce zámečnické |  | 2.5036 |  |  | 3
| 783: Nátěry |  | 0.031625 |  |  | 4
| 784: Malby |  | 0.0029799 |  |  | 1
| VRN: Vedlejší rozpočtové náklady |  |  |  |  | 2
| Celkem (bez DPH) | 0
| DPH | 0
0
0
| Celkem (včetně DPH) | 0

## Zakazka
Zakázka:
Klappenrothova manufaktura Šumperk: Statika zdiva a sanace kleneb
[5 empty] | Poř. | Typ | Kód | Popis | MJ | Výměra bez ztr. | Ztratné | Výměra | Jedn. cena | Cena | Jedn. hmotn. | Hmotnost | Jedn. suť | Suť | Sazba DPH | DPH | Cena s DPH | Komentář | Cen. soustava | Počet
_
[8 empty] | S: Stavba | [5 empty] | 0 |  | 180.0757 |  | 156.3742 | _ | 0 | 0 |  |  | 164
[8 empty] | SO_01: Statika zdiva a sanace kleneb | [5 empty] | 0 |  | 180.0757 |  | 156.3742 | _ | 0 | 0 |  |  | 164
[8 empty] | 002: Základy | [5 empty] | 0 |  | 6.215 |  | 0.5 | _ | 0 | 0 |  |  | 17
##T3##N_Catalog_catGUID | ##T3##PRO_ITEM_catID | ##T3##PRO_ITEM_iteCode | ##T3##PRO_ITEM_szvCode | ##T3##PRO_ITEM_tevCode | 1 | SP | 224311114 | Vrty maloprofilové D do 156 mm úklon do 45° hl do 25 m hor. III a IV | m | 65 | 0 | 65 |  | 0 | 0.00032 | 0.0208 |  | 0 | 21 | 0 | 0 |  | CS ÚRS 2018 02 | 1
[7 empty] | Plný popis: | Maloprofilové vrty průběžným sacím vrtáním průměru přes 93 do 156 mm do úklonu 45 st. v hl 0 až 25 m v hornině tř. III a IV | [10 empty] | _
_
[7 empty] | Výkaz výměr: | Výkres č.D01 |  |  |  | 0 | [6 empty] | _
[8 empty] | Mikropiloty; 5,00*13 |  |  |  | 65 | [6 empty] | _
[5 empty] | 2 | SP | 283111111 | Zřízení trubkových mikropilot svislých část hladká D 80 mm | m | 65 | 0 | 65 |  | 0 | 0.03285 | 2.1353 |  | 0 | 21 | 0 | 0 |  | CS ÚRS 2018 02 | 1
[7 empty] | Plný popis: | Zřízení ocelových, trubkových mikropilot tlakové i tahové svislé nebo odklon od svislice do 60 st. část hladká, průměru přes 60 do 80 mm | [10 empty] | _
_
[5 empty] | 3 | H | 1401104X | Trubka ocelová perforovaná, 76 x 6,0 mm | m | 65 | 2 | 66.3 |  | 0 | 0.01223 | 0.81085 |  | 0 | 21 | 0 | 0 |  | VLASTNÍ | 1
[7 empty] | Plný popis: | [11 empty] | _
_
[5 empty] | 4 | SP | 282604112 | Injektování aktivovanými směsmi vysokotlaké vzestupné tlakem do 2 MPa | hod | 27.3 | 0 | 27.3 |  | 0 | 6e-05 | 0.001638 |  | 0 | 21 | 0 | 0 |  | CS ÚRS 2018 02 | 1
[7 empty] | Plný popis: | Injektování aktivovanými směsmi vzestupné, tlakem přes 0,60 do 2,0 MPa | [10 empty] | _
_
[7 empty] | Výkaz výměr: | 65,0*0,42 |  |  |  | 27.3 | [6 empty] | _
[5 empty] | 5 | H | 58932563 | beton C 16/20 | m3 | 1.1486 | 0 | 1.1486 |  | 0 | 2.234 | 2.5661 |  | 0 | 21 | 0 | 0 |  | CS ÚRS 2018 02 | 1
[7 empty] | Plný popis: | beton C 16/20 X0,XC1 kamenivo frakce 0/8 | [10 empty] | _
_
[7 empty] | Výkaz výměr: | Výkres č.D01 |  |  |  | 0 | [6 empty] | _
[8 empty] | Mikropiloty D150mm; 5,00*13*pi*0,075^2 |  |  |  | 1.1486 | [6 empty] | _
[5 empty] | 6 | SP | 283131111 | Zřízení hlavy mikropilot namáhaných tlakem i tahem D do 80 mm | kus | 13 | 0 | 13 |  | 0 | 0.00051 | 0.00663 |  | 0 | 21 | 0 | 0 |  | CS ÚRS 2018 02 | 1
[7 empty] | Plný popis: | Zřízení hlav trubkových mikropilot namáhaných tlakem i tahem, průměru přes 60 do 80 mm | [10 empty] | _
_
[7 empty] | Výkaz výměr: | Výkres č.D01 |  |  |  | 0 | [6 empty] | _
[8 empty] | Mikropiloty; 13 |  |  |  | 13 | [6 empty] | _
[5 empty] | 7 | H | 13021010 | tyč ocelová žebírková jakost BSt 500S výztuž do betonu D 6mm | t | 0.031733 | 0 | 0.031733 |  | 0 | 1 | 0.031733 |  | 0 | 21 | 0 | 0 |  | CS ÚRS 2018 02 | 1
[7 empty] | Plný popis: | tyč ocelová žebírková jakost BSt 500S výztuž do betonu D 6mm | [10 empty] | _
_
[7 empty] | Výkaz výměr: | Výkres č.D01 |  |  |  | 0 | [6 empty] | _
[8 empty] | Mikropiloty; pi*0,14*25*0,222*0,001*13 |  |  |  | 0.031733 | [6 empty] | _
[5 empty] | 8 | SP | 977151123 | Jádrové vrty diamantovými korunkami do D 150 mm do stavebních materiálů | m | 6.5 | 0 | 6.5 |  | 0 | 0.00122 | 0.00793 | 0.07 | 0.455 | 21 | 0 | 0 |  | CS ÚRS 2018 02 | 1
[7 empty] | Plný popis: | Jádrové vrty diamantovými korunkami do stavebních materiálů (železobetonu, betonu, cihel, obkladů, dlažeb, kamene) průměru přes 130 do 150 mm | [10 empty] | _
_
[7 empty] | Výkaz výměr: | Výkres č.D01 |  |  |  | 0 | [6 empty] | _
[8 empty] | Mikropiloty; 0,50*13 |  |  |  | 6.5 | [6 empty] | _
[5 empty] | 9 | SP | 162703111 | Vodorovné přemístění výkopku z rýh podzemních stěn přes 5000 do 6000 m | m3 | 1.2335 | 0 | 1.2335 |  | 0 |  | 0 |  | 0 | 21 | 0 | 0 |  | CS ÚRS 2018 02 | 1
[7 empty] | Plný popis: | Vodorovné přemístění výkopku z rýh podzemních stěn pro všechny třídy rozpojené horniny, na vzdálenost od 0 přes 5000 do 6000 m | [10 empty] | _
_
[7 empty] | Výkaz výměr: | Výkres č.D01 |  |  |  | 0 | [6 empty] | _
[8 empty] | Mikropiloty D150mm; 5,00*13*pi*0,075^2 |  |  |  | 1.1486 | [6 empty] | _
[8 empty] | Injektážní vrty D40mm; 1,50*45*pi*0,02^2 |  |  |  | 0.084823 | [6 empty] | _
[5 empty] | 10 | SP | 162703119 | Příplatek k vodorovnému přemístění výkopku z rýh pro podzemní stěny ZKD 1000 m | m3 | 1.233 | 0 | 1.233 |  | 0 |  | 0 |  | 0 | 21 | 0 | 0 |  | CS ÚRS 2018 02 | 1
[7 empty] | Plný popis: | Vodorovné přemístění výkopku z rýh podzemních stěn pro všechny třídy rozpojené horniny, na vzdálenost od 0 Příplatek k ceně za každých dalších i započatých 1000 m přes 6000 m | [10 empty] | _
_
[7 empty] | Výkaz výměr: | Suť do 7 km; 1,233*(7-6) |  |  |  | 1.233 | [6 empty] | _
[5 empty] | 11 | SP | 171201201 | Uložení sypaniny na skládky | m3 | 1.233 | 0 | 1.233 |  | 0 |  | 0 |  | 0 | 21 | 0 | 0 |  | CS ÚRS 2018 02 | 1
[7 empty] | Plný popis: | Uložení sypaniny na skládky | [10 empty] | _
_
[5 empty] | 12 | SP | 171201211 | Poplatek za uložení stavebního odpadu - zeminy a kameniva na skládce | t | 2.3427 | 0 | 2.3427 |  | 0 |  | 0 |  | 0 | 21 | 0 | 0 |  | CS ÚRS 2018 02 | 1
[7 empty] | Plný popis: | Poplatek za uložení stavebního odpadu na skládce (skládkovné) zeminy a kameniva zatříděného do Katalogu odpadů pod kódem 170 504 | [10 empty] | _
_
[7 empty] | Výkaz výměr: | 1,233*1,900 |  |  |  | 2.3427 | [6 empty] | _
[5 empty] | 13 | SP | 224111114 | Vrty maloprofilové D do 56 mm úklon do 45° hl do 25 m hor. III a IV | m | 67.5 | 0 | 67.5 |  | 0 | 0.00016 | 0.0108 |  | 0 | 21 | 0 | 0 |  | CS ÚRS 2018 02 | 1
[7 empty] | Plný popis: | Maloprofilové vrty průběžným sacím vrtáním průměru do 56 mm do úklonu 45 st. v hl 0 až 25 m v hornině tř. III a IV | [10 empty] | _
_
[7 empty] | Výkaz výměr: | Výkres č.D01 |  |  |  | 0 | [6 empty] | _
[8 empty] | Injektážní vrty; 1,50*45 |  |  |  | 67.5 | [6 empty] | _
[5 empty] | 14 | SP | 282604112 | Injektování aktivovanými směsmi vysokotlaké vzestupné tlakem do 2 MPa | hod | 18.9 | 0 | 18.9 |  | 0 | 6e-05 | 0.001134 |  | 0 | 21 | 0 | 0 |  | CS ÚRS 2018 02 | 1
[7 empty] | Plný popis: | Injektování aktivovanými směsmi vzestupné, tlakem přes 0,60 do 2,0 MPa | [10 empty] | _
_
[7 empty] | Výkaz výměr: | 67,50*0,28 |  |  |  | 18.9 | [6 empty] | _
[5 empty] | 15 | H | 58932563 | beton C 16/20 | m3 | 0.084823 | 0 | 0.084823 |  | 0 | 2.234 | 0.18949 |  | 0 | 21 | 0 | 0 |  | CS ÚRS 2018 02 | 1
[7 empty] | Plný popis: | beton C 16/20 X0,XC1 kamenivo frakce 0/8 | [10 empty] | _
_
[7 empty] | Výkaz výměr: | Výkres č.D01 |  |  |  | 0 | [6 empty] | _
[8 empty] | Injektážní vrty D40mm; 1,50*45*pi*0,02^2 |  |  |  | 0.084823 | [6 empty] | _
[5 empty] | 16 | H | 13021015 | tyč ocelová žebírková jakost BSt 500S výztuž do betonu D 16mm | t | 0.42606 | 0 | 0.42606 |  | 0 | 1 | 0.42606 |  | 0 | 21 | 0 | 0 |  | CS ÚRS 2018 02 | 1
[7 empty] | Plný popis: | tyč ocelová žebírková jakost BSt 500S výztuž do betonu D 16mm | [10 empty] | _
_
[7 empty] | Výkaz výměr: | Výkres č.D01 |  |  |  | 0 | [6 empty] | _
[8 empty] | Injektážní vrty D40mm; 1,50*4*1,578*0,001*45 |  |  |  | 0.42606 | [6 empty] | _
[5 empty] | 17 | SP | 977151112 | Jádrové vrty diamantovými korunkami do D 40 mm do stavebních materiálů | m | 9 | 0 | 9 |  | 0 | 0.00073 | 0.00657 | 0.005 | 0.045 | 21 | 0 | 0 |  | CS ÚRS 2018 02 | 1
[7 empty] | Plný popis: | Jádrové vrty diamantovými korunkami do stavebních materiálů (železobetonu, betonu, cihel, obkladů, dlažeb, kamene) průměru přes 35 do 40 mm | [10 empty] | _
_
[7 empty] | Výkaz výměr: | Výkres č.D01 |  |  |  | 0 | [6 empty] | _
[8 empty] | Injektážní vrty; 0,20*45 |  |  |  | 9 | [6 empty] | _
_
[8 empty] | 003: Svislé konstrukce | [5 empty] | 0 |  | 44.6883 |  | 17.6304 | _ | 0 | 0 |  |  | 33
[5 empty] | 18 | SP | 317944323 | Válcované nosníky č.14 až 22 dodatečně osazované do připravených otvorů | t | 0.03066 | 0 | 0.03066 |  | 0 | 1.09 | 0.033419 |  | 0 | 21 | 0 | 0 |  | CS ÚRS 2018 02 | 1
[7 empty] | Plný popis: | Válcované nosníky dodatečně osazované do připravených otvorů bez zazdění hlav č. 14 až 22 | [10 empty] | _
_
[7 empty] | Výkaz výměr: | Výkres č.D04 |  |  |  | 0 | [6 empty] | _
[8 empty] | Pozice 6 - M.č.105 - překlad I.č.180; 1,40*1*21,90*0,001 |  |  |  | 0.03066 | [6 empty] | _
[5 empty] | 19 | H | 13010720 | ocel profilová IPN 180 jakost 11 375 | t | 0.031 | 8 | 0.03348 |  | 0 | 1 | 0.03348 |  | 0 | 21 | 0 | 0 |  | CS ÚRS 2018 02 | 1
[7 empty] | Plný popis: | ocel profilová IPN 180 jakost 11 375 | [10 empty] | _
_
[5 empty] | 20 | SP | 317944321 | Válcované nosníky do č.12 dodatečně osazované do připravených otvorů | t | 0.036828 | 0 | 0.036828 |  | 0 | 1.09 | 0.040143 |  | 0 | 21 | 0 | 0 |  | CS ÚRS 2018 02 | 1
[7 empty] | Plný popis: | Válcované nosníky dodatečně osazované do připravených otvorů bez zazdění hlav do č. 12 | [10 empty] | _
_
[7 empty] | Výkaz výměr: | Výkres č.D02 |  |  |  | 0 | [6 empty] | _
[8 empty] | M.č.205 - překlad I.č.80; (1,75*2+1,35*2)*5,94*0,001 |  |  |  | 0.036828 | [6 empty] | _
[5 empty] | 21 | H | 13010710 | ocel profilová IPN 80 jakost 11 375 | t | 0.036828 | 8 | 0.039774 |  | 0 | 1 | 0.039774 |  | 0 | 21 | 0 | 0 |  | CS ÚRS 2018 02 | 1
[7 empty] | Plný popis: | ocel profilová IPN 80 jakost 11 375 | [10 empty] | _
_
[7 empty] | Výkaz výměr: | Výkres č.D02 |  |  |  | 0 | [6 empty] | _
[8 empty] | M.č.205 - překlad I.č.80; (1,75*2+1,35*2)*5,94*0,001 |  |  |  | 0.036828 | [6 empty] | _
[5 empty] | 22 | SP | 346244381 | Plentování jednostranné v do 200 mm válcovaných nosníků cihlami | m2 | 0.5 | 0 | 0.5 |  | 0 | 0.17818 | 0.08909 |  | 0 | 21 | 0 | 0 |  | CS ÚRS 2018 02 | 1
[7 empty] | Plný popis: | Plentování ocelových válcovaných nosníků jednostranné cihlami na maltu, výška stojiny do 200 mm | [10 empty] | _
_
[7 empty] | Výkaz výměr: | Výkres č.D04 |  |  |  | 0 | [6 empty] | _
[8 empty] | Pozice 6 - M.č.105 - překlad I.č.180; 1,40*0,18*1 |  |  |  | 0.252 | [6 empty] | _
[8 empty] | Výkres č.D02 |  |  |  | 0 | [6 empty] | _
[8 empty] | M.č.205 - překlad I.č.80; (1,75+1,35)*0,08 |  |  |  | 0.248 | [6 empty] | _
[5 empty] | 23 | SP | 317234410 | Vyzdívka mezi nosníky z cihel pálených na MC | m3 | 0.20363 | 0 | 0.20363 |  | 0 | 1.943 | 0.39565 |  | 0 | 21 | 0 | 0 |  | CS ÚRS 2018 02 | 1
[7 empty] | Plný popis: | Vyzdívka mezi nosníky cihlami pálenými na maltu cementovou | [10 empty] | _
_
[7 empty] | Výkaz výměr: | Výkres č.D04 |  |  |  | 0 | [6 empty] | _
[8 empty] | Pozice 6 - M.č.105 - překlad I.č.180; 1,40*0,25*0,15 |  |  |  | 0.0525 | [6 empty] | _
[8 empty] | Výkres č.D02 |  |  |  | 0 | [6 empty] | _
[8 empty] | M.č.205 - překlad I.č.80; 1,75*0,325*0,15+1,35*0,325*0,15 |  |  |  | 0.15113 | [6 empty] | _
[5 empty] | 24 | SP | 317321511 | Překlad ze ŽB tř. C 20/25 | m3 | 0.0765 | 0 | 0.0765 |  | 0 | 2.4533 | 0.18768 |  | 0 | 21 | 0 | 0 |  | CS ÚRS 2018 02 | 1
[7 empty] | Plný popis: | Překlady z betonu železového (bez výztuže) tř. C 20/25 | [10 empty] | _
_
[7 empty] | Výkaz výměr: | Výkres č.D07 |  |  |  | 0 | [6 empty] | _
[8 empty] | Obetonování nosníků ozn."e"; 1,10*0,30*0,15 |  |  |  | 0.0495 | [6 empty] | _
[8 empty] | Obetonování nosníků ozn."j"; 0,60*0,30*0,15 |  |  |  | 0.027 | [6 empty] | _
[5 empty] | 25 | SP | 317351107 | Zřízení bednění překladů v do 4 m | m2 | 1.2 | 0 | 1.2 |  | 0 | 0.01052 | 0.012624 |  | 0 | 21 | 0 | 0 |  | CS ÚRS 2018 02 | 1
[7 empty] | Plný popis: | Bednění klenbových pásů, říms nebo překladů překladů neproměnného nebo proměnného průřezu nebo při tvaru zalomeném půdorysně nebo nárysně včetně podpěrné konstrukce do výše 4 m zřízení | [10 empty] | _
_
[7 empty] | Výkaz výměr: | Výkres č.D07 |  |  |  | 0 | [6 empty] | _
[8 empty] | Obetonování nosníků ozn."e"; (1,10+0,30)*2*0,15+1,10*0,30 |  |  |  | 0.75 | [6 empty] | _
[8 empty] | Obetonování nosníků ozn."j"; (0,60+0,30)*2*0,15+0,60*0,30 |  |  |  | 0.45 | [6 empty] | _
[5 empty] | 26 | SP | 317351108 | Odstranění bednění překladů v do 4 m | m2 | 1.2 | 0 | 1.2 |  | 0 |  | 0 |  | 0 | 21 | 0 | 0 |  | CS ÚRS 2018 02 | 1
[7 empty] | Plný popis: | Bednění klenbových pásů, říms nebo překladů překladů neproměnného nebo proměnného průřezu nebo při tvaru zalomeném půdorysně nebo nárysně včetně podpěrné konstrukce do výše 4 m odstranění | [10 empty] | _
_
[5 empty] | 27 | SP | 311235151 | Zdivo jednovrstvé z cihel broušených do P10 na tenkovrstvou maltu tl 300 mm | m2 | 25.0065 | 0 | 25.0065 |  | 0 | 0.25933 | 6.4849 |  | 0 | 21 | 0 | 0 |  | CS ÚRS 2018 02 | 1
[7 empty] | Plný popis: | Zdivo jednovrstvé z cihel děrovaných broušených na celoplošnou tenkovrstvou maltu, pevnost cihel do P10, tl. zdiva 300 mm | [10 empty] | _
_
[7 empty] | Výkaz výměr: | Výkres č.D02 a D07 |  |  |  | 0 | [6 empty] | _
[8 empty] | Zdivo od +3,150 po +5,515; (5,04+2,94+2,35)*2,365-1,01*2,10*3 |  |  |  | 18.0675 | [6 empty] | _
[8 empty] | Výkres č.D02 |  |  |  | 0 | [6 empty] | _
[8 empty] | M.č.212 zdivo od +3,160 po +5,730; 2,70*2,57 |  |  |  | 6.939 | [6 empty] | _
[5 empty] | 28 | SP | 342291121 | Ukotvení příček nebo zdiva k cihelným konstrukcím plochými kotvami | m | 12.235 | 0 | 12.235 |  | 0 | 0.00012 | 0.0014682 |  | 0 | 21 | 0 | 0 |  | CS ÚRS 2018 02 | 1
[7 empty] | Plný popis: | Ukotvení příček plochými kotvami, do konstrukce cihelné | [10 empty] | _
_
[7 empty] | Výkaz výměr: | Výkres č.D02 a D07 |  |  |  | 0 | [6 empty] | _
[8 empty] | Zdivo od +3,150 po +5,515; 2,365*3 |  |  |  | 7.095 | [6 empty] | _
[8 empty] | Výkres č.D02 |  |  |  | 0 | [6 empty] | _
[8 empty] | M.č.212 zdivo od +3,160 po +5,730; 2,57*2 |  |  |  | 5.14 | [6 empty] | _
[5 empty] | 29 | SP | 317168053 | Překlad keramický vysoký v 238 mm dl 1500 mm | kus | 8 | 0 | 8 |  | 0 | 0.05455 | 0.4364 |  | 0 | 21 | 0 | 0 |  | CS ÚRS 2018 02 | 1
[7 empty] | Plný popis: | Překlady keramické vysoké osazené do maltového lože, šířky překladu 70 mm výšky 238 mm, délky 1500 mm | [10 empty] | _
_
[7 empty] | Výkaz výměr: | Výkres č.D02 |  |  |  | 0 | [6 empty] | _
[8 empty] | Překlady; 4,0+4,0 |  |  |  | 8 | [6 empty] | _
[5 empty] | 30 | SP | 317231616 | Zdivo klenbových pásů z cihel plných dl 290 mm pevnosti P 15 na MVC 10 | m3 | 0.06318 | 0 | 0.06318 |  | 0 | 1.8999 | 0.12003 |  | 0 | 21 | 0 | 0 |  | CS ÚRS 2018 02 | 1
[7 empty] | Plný popis: | Klenbové pásy z cihel pálených na připravenou skruž při jakékoliv vzdálenosti podpěr plných dl. 290 mm P 7,5 až P 15, na maltu MC-5 nebo MC-10 | [10 empty] | _
_
[7 empty] | Výkaz výměr: | Výkres č.D02 |  |  |  | 0 | [6 empty] | _
[8 empty] | Klenbové nadpraží nad nikou - M.č.202; (1,08*1,300)*0,30*0,15 |  |  |  | 0.06318 | [6 empty] | _
[5 empty] | 31 | SP | 317351101 | Zřízení bednění v do 4 m klenbových pásů válcových | m2 | 0.4212 | 0 | 0.4212 |  | 0 | 0.00955 | 0.0040225 |  | 0 | 21 | 0 | 0 |  | CS ÚRS 2018 02 | 1
[7 empty] | Plný popis: | Bednění klenbových pásů, říms nebo překladů klenbových pásů válcových včetně podpěrné konstrukce do výše 4 m zřízení | [10 empty] | _
_
[7 empty] | Výkaz výměr: | Výkres č.D02 |  |  |  | 0 | [6 empty] | _
[8 empty] | Klenbové nadpraží nad nikou - M.č.202; (1,08*1,300)*0,30 |  |  |  | 0.4212 | [6 empty] | _
[5 empty] | 32 | SP | 317351102 | Odstranění bednění v do 4 m klenbových pásů válcových | m2 | 0.421 | 0 | 0.421 |  | 0 |  | 0 |  | 0 | 21 | 0 | 0 |  | CS ÚRS 2018 02 | 1
[7 empty] | Plný popis: | Bednění klenbových pásů, říms nebo překladů klenbových pásů válcových včetně podpěrné konstrukce do výše 4 m odstranění | [10 empty] | _
_
[5 empty] | 33 | SP | 314231117 | Zdivo komínů a ventilací z cihel dl 290 mm pevnosti P 15 na SMS 10 MPa | m3 | 10.228 | 0 | 10.228 |  | 0 | 1.6873 | 17.2578 |  | 0 | 21 | 0 | 0 |  | CS ÚRS 2018 02 | 1
[7 empty] | Plný popis: | Zdivo komínů a ventilací volně stojících z cihel pálených plných dl. 290 mm P 7 M až P 15 M, na maltu ze suché směsi 10 MPa | [10 empty] | _
_
[7 empty] | Výkaz výměr: | Výkres č.D04 |  |  |  | 0 | [6 empty] | _
[8 empty] | Komín "SCH1"; 5,50-1,05*0,37*4,00 |  |  |  | 3.946 | [6 empty] | _
[8 empty] | Komín "SCH3"; 6,33-1,05*0,37*4,00 |  |  |  | 4.776 | [6 empty] | _
[8 empty] | Výkres č.D02 |  |  |  | 0 | [6 empty] | _
[8 empty] | M.č.223 - udírna; (0,45*2+0,77)*0,15*2,56+3,40*(1,10+0,45)*0,15+0,45*0,15*1,10 |  |  |  | 1.506 | [6 empty] | _
[5 empty] | 34 | SP | 316381111 | Komínové krycí desky tl do 80 mm z betonu tř. C 12/15 až C 20/25 bez přesahů - včetně bednění | m2 | 2.025 | 0 | 2.025 |  | 0 | 0.21023 | 0.42572 |  | 0 | 21 | 0 | 0 |  | CS ÚRS 2018 02 | 1
[7 empty] | Plný popis: | Komínové krycí desky z betonu tř. C 12/15 až C 16/20 s případnou konstrukční obvodovou výztuží včetně bednění, s potěrem nebo s povrchem vyhlazeným ve spádu k okrajům, bez přesahu, tl. přes 50 do 80 mm | [10 empty] | _
_
[7 empty] | Výkaz výměr: | Výkres č.D08 |  |  |  | 0 | [6 empty] | _
[8 empty] | Komín "SCH1" - deska "D2"; 1,35*0,75 |  |  |  | 1.0125 | [6 empty] | _
[8 empty] | Komín "SCH3" - deska "D2"; 1,35*0,75 |  |  |  | 1.0125 | [6 empty] | _
[5 empty] | 35 | SP | 316381115 | Komínové krycí desky tl do 80 mm z betonu tř. C 12/15 až C 20/25 s přesahy do 70 mm - včetně bednění | m2 | 2.465 | 0 | 2.465 |  | 0 | 0.21172 | 0.52189 |  | 0 | 21 | 0 | 0 |  | CS ÚRS 2018 02 | 1
[7 empty] | Plný popis: | Komínové krycí desky z betonu tř. C 12/15 až C 16/20 s případnou konstrukční obvodovou výztuží včetně bednění, s potěrem nebo s povrchem vyhlazeným ve spádu k okrajům, s přesahem do 70 mm sešikmeným v podhledu proti zatékání, tl. přes 50 do 80 mm | [10 empty] | _
_
[7 empty] | Výkaz výměr: | Výkres č.D08 |  |  |  | 0 | [6 empty] | _
[8 empty] | Komín "SCH1" - deska "D1"; 1,45*0,85 |  |  |  | 1.2325 | [6 empty] | _
[8 empty] | Komín "SCH3" - deska "D1"; 1,45*0,85 |  |  |  | 1.2325 | [6 empty] | _
[5 empty] | 36 | SP | 003-01-01 | Příplatek na vyzdění komínové hlavy dle výkresu č.D08 | kus | 2 | 0 | 2 |  | 0 |  | 0 |  | 0 | 21 | 0 | 0 |  | VLASTNÍ | 1
[7 empty] | Plný popis: | [11 empty] | _
_
[7 empty] | Výkaz výměr: | Výkres č.D08 |  |  |  | 0 | [6 empty] | _
[8 empty] | Komín "SCH1"; 1 |  |  |  | 1 | [6 empty] | _
[8 empty] | Komín "SCH3"; 1 |  |  |  | 1 | [6 empty] | _
[5 empty] | 37 | SP | 317941121 | Osazování ocelových válcovaných nosníků na zdivu I, IE, U, UE nebo L do č 12 | t | 0.02178 | 0 | 0.02178 |  | 0 | 0.01954 | 0.00042558 |  | 0 | 21 | 0 | 0 |  | CS ÚRS 2018 02 | 1
[7 empty] | Plný popis: | Osazování ocelových válcovaných nosníků na zdivu I nebo IE nebo U nebo UE nebo L do č. 12 nebo výšky do 120 mm | [10 empty] | _
_
[7 empty] | Výkaz výměr: | Výkres č.D05 |  |  |  | 0 | [6 empty] | _
[8 empty] | Komín "SCH1" - překlady L40x40x4mm; (0,60*2+1,00*3)*2,42*0,001 |  |  |  | 0.010164 | [6 empty] | _
[8 empty] | Komín "SCH3" - překlady L40x40x4mm; (0,90*2+1,00*3)*2,42*0,001 |  |  |  | 0.011616 | [6 empty] | _
[5 empty] | 38 | H | 13010414 | úhelník ocelový rovnostranný jakost 11 375 40x40x4mm | t | 0.02178 | 8 | 0.023522 |  | 0 | 1 | 0.023522 |  | 0 | 21 | 0 | 0 |  | CS ÚRS 2018 02 | 1
[7 empty] | Plný popis: | úhelník ocelový rovnostranný jakost 11 375 40x40x4mm | [10 empty] | _
_
[7 empty] | Výkaz výměr: | Výkres č.D05 |  |  |  | 0 | [6 empty] | _
[8 empty] | Komín "SCH1" - překlady L40x40x4mm; (0,60*2+1,00*3)*2,42*0,001 |  |  |  | 0.010164 | [6 empty] | _
[8 empty] | Komín "SCH3" - překlady L40x40x4mm; (0,90*2+1,00*3)*2,42*0,001 |  |  |  | 0.011616 | [6 empty] | _
[5 empty] | 39 | SP | 003-01-04a | D+M, Zabudování stávajícího přikládacího otvoru z pískovce do stěny - dle výkresu č. D02, poznámky 5 | kus | 1 | 0 | 1 |  | 0 |  | 0 |  | 0 | 21 | 0 | 0 |  | VLASTNÍ | 1
[7 empty] | Plný popis: | [11 empty] | _
_
[7 empty] | Výkaz výměr: | Výkres č.D02 |  |  |  | 0 | [6 empty] | _
[8 empty] | Dle poznámky "5"; 1,0 |  |  |  | 1 | [6 empty] | _
[5 empty] | 40 | SP | 310236251 | Zazdívka otvorů pl do 0,09 m2 ve zdivu nadzákladovém cihlami pálenými tl do 450 mm | kus | 12 | 0 | 12 |  | 0 | 0.07367 | 0.88404 |  | 0 | 21 | 0 | 0 |  | CS ÚRS 2018 02 | 1
[7 empty] | Plný popis: | Zazdívka otvorů ve zdivu nadzákladovém cihlami pálenými plochy přes 0,0225 m2 do 0,09 m2, ve zdi tl. přes 300 do 450 mm | [10 empty] | _
_
[7 empty] | Výkaz výměr: | Výkres č.D02 |  |  |  | 0 | [6 empty] | _
[8 empty] | Poznámka "6" - stáv pavlač; (6+5) |  |  |  | 11 | [6 empty] | _
[8 empty] | Výkres č.D01 |  |  |  | 0 | [6 empty] | _
[8 empty] | M.č.115 poznámka "3" - po ocel nosníku; 1 |  |  |  | 1 | [6 empty] | _
[5 empty] | 41 | SP | 985223110 | Přezdívání cihelného zdiva do aktivované malty do 1 m3 - včetně odstranění narušeného zdiva | m3 | 4.0412 | 0 | 4.0412 |  | 0 | 0.50375 | 2.0358 | 1.95 | 7.8804 | 21 | 0 | 0 |  | CS ÚRS 2018 02 | 1
[7 empty] | Plný popis: | Přezdívání zdiva do aktivované malty cihelného, objemu do 1 m3 | [10 empty] | _
_
[7 empty] | Výkaz výměr: | Výkres č.D02 |  |  |  | 0 | [6 empty] | _
[8 empty] | M.č.207 - přezdění; 0,25 |  |  |  | 0.25 | [6 empty] | _
[8 empty] | M.č.218 - přezdění; 1,01*2,50*0,45 |  |  |  | 1.1362 | [6 empty] | _
[8 empty] | M.č.224 - přezdění; 3,30*0,50*0,30 |  |  |  | 0.495 | [6 empty] | _
[8 empty] | Výkres č.D01 |  |  |  | 0 | [6 empty] | _
[8 empty] | M.č.102 - přezdění; 0,95*0,30*1,20 |  |  |  | 0.342 | [6 empty] | _
[8 empty] | M.č.102 - přezdění; 0,25*2 |  |  |  | 0.5 | [6 empty] | _
[8 empty] | M.č.104 - přezdění; 2,52*0,30*0,50 |  |  |  | 0.378 | [6 empty] | _
[8 empty] | M.č.111 - přezdění; 1,00*0,60*0,40 |  |  |  | 0.24 | [6 empty] | _
[8 empty] | M.č.116 - vně zdivo - přezdění; 4,0*0,15 |  |  |  | 0.6 | [6 empty] | _
[8 empty] | M.č.116 - vně zdivo - přezdění; 1,0*0,10 |  |  |  | 0.1 | [6 empty] | _
[5 empty] | 42 | SP | 985223111 | Přezdívání cihelného zdiva do aktivované malty do 3 m3 - včetně odstranění narušeného zdiva | m3 | 5 | 0 | 5 |  | 0 | 0.50375 | 2.5187 | 1.95 | 9.75 | 21 | 0 | 0 |  | CS ÚRS 2018 02 | 1
[7 empty] | Plný popis: | Přezdívání zdiva do aktivované malty cihelného, objemu přes 1 do 3 m3 | [10 empty] | _
_
[7 empty] | Výkaz výměr: | Dle technické zprávy - další přezdívka průduchů; 2,0 |  |  |  | 2 | [6 empty] | _
[8 empty] | Dle technické zprávy - další nevyhovující zdivo; 3,0 |  |  |  | 3 | [6 empty] | _
[5 empty] | 43 | H | 59610001 | cihla pálená plná 290x140x65mm do P15 | kus | 2757 | 0 | 2757 |  | 0 | 0.0041 | 11.3037 |  | 0 | 21 | 0 | 0 |  | CS ÚRS 2018 02 | 1
[7 empty] | Plný popis: | cihla pálená plná 290x140x65mm do P15 | [10 empty] | _
_
[7 empty] | Výkaz výměr: | Spotřeba 305 kus/m3 |  |  |  | 0 | [6 empty] | _
[8 empty] | (4,041+5,00)*305-0,505 |  |  |  | 2757 | [6 empty] | _
[5 empty] | 44 | SP | 985231112 | Spárování zdiva aktivovanou maltou spára hl do 40 mm dl do 12 m/m2 | m2 | 34.7583 | 0 | 34.7583 |  | 0 | 0.02324 | 0.80778 |  | 0 | 21 | 0 | 0 |  | CS ÚRS 2018 02 | 1
[7 empty] | Plný popis: | Spárování zdiva hloubky do 40 mm aktivovanou maltou délky spáry na 1 m2 upravované plochy přes 6 do 12 m | [10 empty] | _
_
[7 empty] | Výkaz výměr: | Výkres č.D02 |  |  |  | 0 | [6 empty] | _
[8 empty] | M.č.207 - přezdění; 0,25/0,15 |  |  |  | 1.6667 | [6 empty] | _
[8 empty] | M.č.218 - přezdění; 1,01*2,50*2 |  |  |  | 5.05 | [6 empty] | _
[8 empty] | M.č.224 - přezdění; 3,30*0,50*2 |  |  |  | 3.3 | [6 empty] | _
[8 empty] | Dle technické zprávy - další přezdívka průduchů; 2,0/0,30 |  |  |  | 6.6667 | [6 empty] | _
[8 empty] | Dle technické zprávy - další nevyhovující zdivo; 3,0/0,30 |  |  |  | 10 | [6 empty] | _
[8 empty] | Výkres č.D01 |  |  |  | 0 | [6 empty] | _
[8 empty] | M.č.102 - přezdění; 0,95*1,20 |  |  |  | 1.14 | [6 empty] | _
[8 empty] | M.č.102 - přezdění; 0,25*0,15*2 |  |  |  | 0.075 | [6 empty] | _
[8 empty] | M.č.104 - přezdění; 2,52*0,50 |  |  |  | 1.26 | [6 empty] | _
[8 empty] | M.č.111 - přezdění; 1,00*0,60 |  |  |  | 0.6 | [6 empty] | _
[8 empty] | M.č.116 - vně zdivo - přezdění; 4,0 |  |  |  | 4 | [6 empty] | _
[8 empty] | M.č.116 - vně zdivo - přezdění; 1,0 |  |  |  | 1 | [6 empty] | _
[5 empty] | 45 | SP | 985231192 | Příplatek ke spárování hl do 40 mm za plochu do 10 m2 jednotlivě | m2 | 34.758 | 0 | 34.758 |  | 0 |  | 0 |  | 0 | 21 | 0 | 0 |  | CS ÚRS 2018 02 | 1
[7 empty] | Plný popis: | Spárování zdiva hloubky do 40 mm aktivovanou maltou Příplatek k cenám za plochu do 10 m2 jednotlivě | [10 empty] | _
_
[5 empty] | 46 | SP | 9852111XX | Vyklínování zdiva s okolním zdivem | m | 25.08 | 0 | 25.08 |  | 0 | 0.000142 | 0.0035614 |  | 0 | 21 | 0 | 0 |  | VLASTNÍ | 1
[7 empty] | Plný popis: | Vyklínování uvolněných kamenů zdiva úlomky kamene, popřípadě cihel délky spáry na 1 m2 upravované plochy do 6 m | [10 empty] | _
_
[7 empty] | Výkaz výměr: | Výkres č.D02 |  |  |  | 0 | [6 empty] | _
[8 empty] | M.č.207 - přezdění; (0,70+0,50)*1 |  |  |  | 1.2 | [6 empty] | _
[8 empty] | M.č.218 - přezdění; 1,01*2 |  |  |  | 2.02 | [6 empty] | _
[8 empty] | M.č.224 - přezdění; 3,30*2 |  |  |  | 6.6 | [6 empty] | _
[8 empty] | Dle technické zprávy - další přezdívka průduchů; 2,0/0,30*0,333 |  |  |  | 2.22 | [6 empty] | _
[8 empty] | Dle technické zprávy - další nevyhovující zdivo; 3,0/0,30*0,333 |  |  |  | 3.33 | [6 empty] | _
[8 empty] | Výkres č.D01 |  |  |  | 0 | [6 empty] | _
[8 empty] | M.č.102 - přezdění; 0,95*1 |  |  |  | 0.95 | [6 empty] | _
[8 empty] | M.č.102 - přezdění; 0,54*1 |  |  |  | 0.54 | [6 empty] | _
[8 empty] | M.č.104 - přezdění; 2,52*1 |  |  |  | 2.52 | [6 empty] | _
[8 empty] | M.č.111 - přezdění; 1,00*1 |  |  |  | 1 | [6 empty] | _
[8 empty] | M.č.116 - vně zdivo - přezdění; (1,90+1,80) |  |  |  | 3.7 | [6 empty] | _
[8 empty] | M.č.116 - vně zdivo - přezdění; 1,0 |  |  |  | 1 | [6 empty] | _
[5 empty] | 47 | SP | 985331212 | Dodatečné vlepování betonářské výztuže D 10 mm do chemické malty včetně vyvrtání otvoru | m | 4 | 0 | 4 |  | 0 | 0.00024 | 0.00096 |  | 0 | 21 | 0 | 0 |  | CS ÚRS 2018 02 | 1
[7 empty] | Plný popis: | Dodatečné vlepování betonářské výztuže včetně vyvrtání a vyčištění otvoru chemickou maltou průměr výztuže 10 mm | [10 empty] | _
_
[7 empty] | Výkaz výměr: | Výkres č.D01 |  |  |  | 0 | [6 empty] | _
[8 empty] | M.č.116 - vně zdivo - přezdění; 4,0*8*0,10 |  |  |  | 3.2 | [6 empty] | _
[8 empty] | M.č.116 - vně zdivo - přezdění; 1,0*8*0,10 |  |  |  | 0.8 | [6 empty] | _
[5 empty] | 48 | H | 13021011 | tyč ocelová žebírková jakost BSt 500S výztuž do betonu D 8mm | t | 0.0071078 | 0 | 0.0071078 |  | 0 | 1 | 0.0071078 |  | 0 | 21 | 0 | 0 |  | CS ÚRS 2018 02 | 1
[7 empty] | Plný popis: | tyč ocelová žebírková jakost BSt 500S výztuž do betonu D 8mm | [10 empty] | _
_
[7 empty] | Výkaz výměr: | Výkres č.D01 |  |  |  | 0 | [6 empty] | _
[8 empty] | M.č.116 - vně zdivo - přezdění; 4,0*8*0,25*0,617*1,20*0,001 |  |  |  | 0.0059232 | [6 empty] | _
[8 empty] | M.č.116 - vně zdivo - přezdění; 1,0*8*0,20*0,617*1,20*0,001 |  |  |  | 0.0011846 | [6 empty] | _
[5 empty] | 49 | SP | 310238211 | Zazdívka otvorů pl do 1 m2 ve zdivu nadzákladovém cihlami pálenými na MVC | m3 | 0.4785 | 0 | 0.4785 |  | 0 | 1.8775 | 0.89838 |  | 0 | 21 | 0 | 0 |  | CS ÚRS 2018 02 | 1
[7 empty] | Plný popis: | Zazdívka otvorů ve zdivu nadzákladovém cihlami pálenými plochy přes 0,25 m2 do 1 m2 na maltu vápenocementovou | [10 empty] | _
_
[7 empty] | Výkaz výměr: | Výkres č.D01 |  |  |  | 0 | [6 empty] | _
[8 empty] | M.č.106a - dozdívka; 1,30*0,15*0,30 |  |  |  | 0.0585 | [6 empty] | _
[8 empty] | Schodiště - dozdívka; 1,40*0,30*1,00 |  |  |  | 0.42 | [6 empty] | _
[5 empty] | 50 | SP | 310237241 | Zazdívka otvorů pl do 0,25 m2 ve zdivu nadzákladovém cihlami pálenými tl do 300 mm | kus | 1 | 0 | 1 |  | 0 | 0.12021 | 0.12021 |  | 0 | 21 | 0 | 0 |  | CS ÚRS 2018 02 | 1
[7 empty] | Plný popis: | Zazdívka otvorů ve zdivu nadzákladovém cihlami pálenými plochy přes 0,09 m2 do 0,25 m2, ve zdi tl. do 300 mm | [10 empty] | _
_
[7 empty] | Výkaz výměr: | Výkres č.D01 |  |  |  | 0 | [6 empty] | _
[8 empty] | M.č.106a - dozdívka; 0,63*0,20*0,20cm; 1,0 |  |  |  | 1 | [6 empty] | _
_
[8 empty] | 004: Vodorovné konstrukce | [5 empty] | 0 |  | 8.6555 |  | 0 | _ | 0 | 0 |  |  | 26
[5 empty] | 51 | SP | 413941123 | Osazování ocelových válcovaných nosníků stropů I, IE, U, UE nebo L do č. 22 | t | 1.3753 | 0 | 1.3753 |  | 0 | 0.01709 | 0.023505 |  | 0 | 21 | 0 | 0 |  | CS ÚRS 2018 02 | 1
[7 empty] | Plný popis: | Osazování ocelových válcovaných nosníků ve stropech I nebo IE nebo U nebo UE nebo L č. 14 až 22 nebo výšky do 220 mm | [10 empty] | _
_
[7 empty] | Výkaz výměr: | Výkres č.D04 |  |  |  | 0 | [6 empty] | _
[8 empty] | M.č.202 část zdi věnec po +2,950 - HEB200 - ozn."k"; 4,70*61,30*0,001 |  |  |  | 0.28811 | [6 empty] | _
[8 empty] | Nosník 2x U.č.200 - pozn."4"; 3,55*2*25,30*0,001 |  |  |  | 0.17963 | [6 empty] | _
[8 empty] | Nosník 2x I.č.160; 2,83*2*17,90*0,001 |  |  |  | 0.10131 | [6 empty] | _
[8 empty] | Nosník 2x U.č.160; 6,90*2*18,90*0,001 |  |  |  | 0.26082 | [6 empty] | _
[8 empty] | Nosník 2x U.č.200; 5,12*2*25,30*0,001 |  |  |  | 0.25907 | [6 empty] | _
[8 empty] | Výkres č.D05 |  |  |  | 0 | [6 empty] | _
[8 empty] | Nový strop nad M.č.212 - stropnice I.č.160; (3,10*5+0,50*1)*17,90*0,001 |  |  |  | 0.2864 | [6 empty] | _
[5 empty] | 52 | H | 13010748 | ocel profilová IPE 160 jakost 11 375 | t | 0.38771 | 8 | 0.41873 |  | 0 | 1 | 0.41873 |  | 0 | 21 | 0 | 0 |  | CS ÚRS 2018 02 | 1
[7 empty] | Plný popis: | ocel profilová IPE 160 jakost 11 375 | [10 empty] | _
_
[7 empty] | Výkaz výměr: | Výkres č.D04 |  |  |  | 0 | [6 empty] | _
[8 empty] | Nosník 2x I.č.160; 2,83*2*17,90*0,001 |  |  |  | 0.10131 | [6 empty] | _
[8 empty] | Výkres č.D05 |  |  |  | 0 | [6 empty] | _
[8 empty] | Nový strop nad M.č.212 - stropnice I.č.160; (3,10*5+0,50*1)*17,90*0,001 |  |  |  | 0.2864 | [6 empty] | _
[5 empty] | 53 | H | 13010822 | ocel profilová UPN 160 jakost 11 375 | t | 0.26082 | 8 | 0.28169 |  | 0 | 1 | 0.28169 |  | 0 | 21 | 0 | 0 |  | CS ÚRS 2018 02 | 1
[7 empty] | Plný popis: | ocel profilová UPN 160 jakost 11 375 | [10 empty] | _
_
[7 empty] | Výkaz výměr: | Výkres č.D04 |  |  |  | 0 | [6 empty] | _
[8 empty] | Nosník 2x U.č.160; 6,90*2*18,90*0,001 |  |  |  | 0.26082 | [6 empty] | _
[5 empty] | 54 | H | 13010826 | ocel profilová UPN 200 jakost 11 375 | t | 0.4387 | 8 | 0.4738 |  | 0 | 1 | 0.4738 |  | 0 | 21 | 0 | 0 |  | CS ÚRS 2018 02 | 1
[7 empty] | Plný popis: | ocel profilová UPN 200 jakost 11 375 | [10 empty] | _
_
[7 empty] | Výkaz výměr: | Výkres č.D04 |  |  |  | 0 | [6 empty] | _
[8 empty] | Nosník 2x U.č.200 - pozn."4"; 3,55*2*25,30*0,001 |  |  |  | 0.17963 | [6 empty] | _
[8 empty] | Nosník 2x U.č.200; 5,12*2*25,30*0,001 |  |  |  | 0.25907 | [6 empty] | _
[5 empty] | 55 | H | 13010980 | ocel profilová HE-B 200 jakost 11 375 | t | 0.28811 | 8 | 0.31116 |  | 0 | 1 | 0.31116 |  | 0 | 21 | 0 | 0 |  | CS ÚRS 2018 02 | 1
[7 empty] | Plný popis: | ocel profilová HE-B 200 jakost 11 375 | [10 empty] | _
_
[7 empty] | Výkaz výměr: | Výkres č.D04 |  |  |  | 0 | [6 empty] | _
[8 empty] | M.č.202 část zdi věnec po +2,950 - HEB200 - ozn."k"; 4,70*61,30*0,001 |  |  |  | 0.28811 | [6 empty] | _
[5 empty] | 56 | SP | 413232221 | Zazdívka zhlaví válcovaných nosníků v do 300 mm | kus | 17 | 0 | 17 |  | 0 | 0.059 | 1.003 |  | 0 | 21 | 0 | 0 |  | CS ÚRS 2018 02 | 1
[7 empty] | Plný popis: | Zazdívka zhlaví stropních trámů nebo válcovaných nosníků pálenými cihlami válcovaných nosníků, výšky přes 150 do 300 mm | [10 empty] | _
_
[7 empty] | Výkaz výměr: | Výkres č.D04 |  |  |  | 0 | [6 empty] | _
[8 empty] | Nosník 2x U.č.200 - pozn."4"; 2*1 |  |  |  | 2 | [6 empty] | _
[8 empty] | Nosník 2x I.č.160; 2*1 |  |  |  | 2 | [6 empty] | _
[8 empty] | Nosník 2x U.č.160; 2*2 |  |  |  | 4 | [6 empty] | _
[8 empty] | Nosník 2x U.č.200; 2*2 |  |  |  | 4 | [6 empty] | _
[8 empty] | Výkres č.D07 |  |  |  | 0 | [6 empty] | _
[8 empty] | Uložení "OC1" do kapsy ve zdivu; (3,0+2,0) |  |  |  | 5 | [6 empty] | _
[5 empty] | 57 | SP | 411386611 | Zabetonování prostupů nebo podložek pod nosník ze suchých směsí pl do 0,09 m2 | kus | 17 | 0 | 17 |  | 0 | 0.0197 | 0.3349 |  | 0 | 21 | 0 | 0 |  | CS ÚRS 2018 02 | 1
[7 empty] | Plný popis: | Zabetonování prostupů v instalačních šachtách ve stropech železobetonových ze suchých směsí, včetně bednění, odbednění, výztuže a zajištění potrubí skelnou vatou s folií (materiál v ceně), plochy do 0,09 m2 | [10 empty] | _
_
[7 empty] | Výkaz výměr: | Výkres č.D04 |  |  |  | 0 | [6 empty] | _
[8 empty] | Nosník 2x U.č.200 - pozn."4"; 2*1 |  |  |  | 2 | [6 empty] | _
[8 empty] | Nosník 2x I.č.160; 2*1 |  |  |  | 2 | [6 empty] | _
[8 empty] | Nosník 2x U.č.160; 2*2 |  |  |  | 4 | [6 empty] | _
[8 empty] | Nosník 2x U.č.200; 2*2 |  |  |  | 4 | [6 empty] | _
[8 empty] | Výkres č.D07 |  |  |  | 0 | [6 empty] | _
[8 empty] | Uložení "OC1" do kapsy ve zdivu; (3,0+2,0) |  |  |  | 5 | [6 empty] | _
[5 empty] | 58 | SP | 762085113 | Montáž svorníků nebo šroubů délky do 450 mm | kus | 22 | 0 | 22 |  | 0 |  | 0 |  | 0 | 21 | 0 | 0 |  | CS ÚRS 2018 02 | 1
[7 empty] | Plný popis: | Práce společné pro tesařské konstrukce montáž ocelových spojovacích prostředků (materiál ve specifikaci) svorníků, šroubů délky přes 300 do 450 mm | [10 empty] | _
_
[7 empty] | Výkaz výměr: | Výkres č.D04 |  |  |  | 0 | [6 empty] | _
[8 empty] | Nosník 2x I.č.160; 6,0 |  |  |  | 6 | [6 empty] | _
[8 empty] | Nosník 2x U.č.160; 8,0 |  |  |  | 8 | [6 empty] | _
[8 empty] | Nosník 2x U.č.200; 8,0 |  |  |  | 8 | [6 empty] | _
[5 empty] | 59 | H | 60296-762-02 | dod, ocel svorník M12, dl.-450mm, včetně podložek a matek | kus | 22 | 0 | 22 |  | 0 |  | 0 |  | 0 | 21 | 0 | 0 |  | VLASTNÍ | 1
[7 empty] | Plný popis: | [11 empty] | _
_
[5 empty] | 60 | SP | 76713760x1 | Montáž zhotovení otvoru v ocelovém nosníku do D 15mm | kus | 48 | 0 | 48 |  | 0 |  | 0 |  | 0 | 21 | 0 | 0 |  | VLASTNÍ | 1
[7 empty] | Plný popis: | Montáž stěn a příček z plechu příček doplňujících částí zhotovení otvoru v plechu ocelovém, plochy do 0,25 m2 | [10 empty] | _
_
[7 empty] | Výkaz výměr: | Výkres č.D04 |  |  |  | 0 | [6 empty] | _
[8 empty] | Nosník 2x U.č.200 - pozn."4"; 2*2 |  |  |  | 4 | [6 empty] | _
[8 empty] | Nosník 2x I.č.160; 6,0*2 |  |  |  | 12 | [6 empty] | _
[8 empty] | Nosník 2x U.č.160; 8,0*2 |  |  |  | 16 | [6 empty] | _
[8 empty] | Nosník 2x U.č.200; 8,0*2 |  |  |  | 16 | [6 empty] | _
[5 empty] | 61 | SP | 341941001 | Nosné nebo spojovací svary tl do 10 mm ocelových doplňkových konstrukcí při montáži dílců | m | 9.6267 | 0 | 9.6267 |  | 0 | 0.00048 | 0.0046208 |  | 0 | 21 | 0 | 0 |  | CS ÚRS 2018 02 | 1
[7 empty] | Plný popis: | Nosné nebo spojovací svary ocelových doplňkových konstrukcí kromě betonářské oceli, tloušťky svaru do 10 mm | [10 empty] | _
_
[7 empty] | Výkaz výměr: | Výkres č.D04 |  |  |  | 0 | [6 empty] | _
[8 empty] | Nosník 2x U.č.200 - pozn."4"; 3,55/0,15*0,05*2 |  |  |  | 2.3667 | [6 empty] | _
[8 empty] | Nosník 2x I.č.160 k U.č.160; (0,16*3)*2 |  |  |  | 0.96 | [6 empty] | _
[8 empty] | Poznámka "7" - Ocel pásovina 12x50mm; (0,16+0,28)*2*2 |  |  |  | 1.76 | [6 empty] | _
[8 empty] | Výkres č.D05 |  |  |  | 0 | [6 empty] | _
[8 empty] | Nový strop nad M.č.212 - stropnice I.č.160; (3,10/0,10*0,05*2)+0,16*2*2+0,10*2*4 |  |  |  | 4.54 | [6 empty] | _
[5 empty] | 62 | SP | 417321414 | Ztužující pásy a věnce ze ŽB tř. C 20/25 | m3 | 0.1296 | 0 | 0.1296 |  | 0 | 2.4534 | 0.31796 |  | 0 | 21 | 0 | 0 |  | CS ÚRS 2018 02 | 1
[7 empty] | Plný popis: | Ztužující pásy a věnce z betonu železového (bez výztuže) tř. C 20/25 | [10 empty] | _
_
[7 empty] | Výkaz výměr: | Výkres č.D04 |  |  |  | 0 | [6 empty] | _
[8 empty] | Nosník 2x U.č.160 - pod zdivo; 2,70*0,30*0,16 |  |  |  | 0.1296 | [6 empty] | _
[5 empty] | 63 | SP | 417351115 | Zřízení bednění ztužujících věnců | m2 | 0.864 | 0 | 0.864 |  | 0 | 0.00519 | 0.0044842 |  | 0 | 21 | 0 | 0 |  | CS ÚRS 2018 02 | 1
[7 empty] | Plný popis: | Bednění bočnic ztužujících pásů a věnců včetně vzpěr zřízení | [10 empty] | _
_
[7 empty] | Výkaz výměr: | Výkres č.D04 |  |  |  | 0 | [6 empty] | _
[8 empty] | Nosník 2x U.č.160 - pod zdivo; 2,70*0,16*2 |  |  |  | 0.864 | [6 empty] | _
[5 empty] | 64 | SP | 417351116 | Odstranění bednění ztužujících věnců | m2 | 0.864 | 0 | 0.864 |  | 0 |  | 0 |  | 0 | 21 | 0 | 0 |  | CS ÚRS 2018 02 | 1
[7 empty] | Plný popis: | Bednění bočnic ztužujících pásů a věnců včetně vzpěr odstranění | [10 empty] | _
_
[5 empty] | 65 | SP | 413941121 | Osazování ocelových válcovaných nosníků stropů I, IE, U, UE nebo L do č.12 | t | 0.03297 | 0 | 0.03297 |  | 0 | 0.01954 | 0.00064423 |  | 0 | 21 | 0 | 0 |  | CS ÚRS 2018 02 | 1
[7 empty] | Plný popis: | Osazování ocelových válcovaných nosníků ve stropech I nebo IE nebo U nebo UE nebo L do č.12 nebo výšky do 120 mm | [10 empty] | _
_
[7 empty] | Výkaz výměr: | Výkres č.D04 |  |  |  | 0 | [6 empty] | _
[8 empty] | Poznámka "7" - Ocel pásovina 12x50mm; 3,50*2*4,710*0,001 |  |  |  | 0.03297 | [6 empty] | _
[5 empty] | 66 | H | 13010226 | tyč ocelová plochá jakost 11 375 50x12mm | t | 0.03297 | 8 | 0.035608 |  | 0 | 1 | 0.035608 |  | 0 | 21 | 0 | 0 |  | CS ÚRS 2018 02 | 1
[7 empty] | Plný popis: | tyč ocelová plochá jakost 11 375 50x12mm | [10 empty] | _
_
[7 empty] | Výkaz výměr: | Výkres č.D04 |  |  |  | 0 | [6 empty] | _
[8 empty] | Poznámka "7" - Ocel pásovina 12x50mm; 3,50*2*4,710*0,001 |  |  |  | 0.03297 | [6 empty] | _
[5 empty] | 67 | SP | 411321515 | Stropy deskové ze ŽB tř. C 20/25 | m3 | 0.6957 | 0 | 0.6957 |  | 0 | 2.4534 | 1.7069 |  | 0 | 21 | 0 | 0 |  | CS ÚRS 2018 02 | 1
[7 empty] | Plný popis: | Stropy z betonu železového (bez výztuže) stropů deskových, plochých střech, desek balkonových, desek hřibových stropů včetně hlavic hřibových sloupů tř. C 20/25 | [10 empty] | _
_
[7 empty] | Výkaz výměr: | Výkres č.D05 |  |  |  | 0 | [6 empty] | _
[8 empty] | Nový strop nad M.č.212; (2,65*(2,70+0,12)-1,20*0,43)*0,10 |  |  |  | 0.6957 | [6 empty] | _
[5 empty] | 68 | SP | 411351011 | Zřízení bednění stropů deskových tl do 25 cm bez podpěrné kce | m2 | 8.286 | 0 | 8.286 |  | 0 | 0.00533 | 0.044164 |  | 0 | 21 | 0 | 0 |  | CS ÚRS 2018 02 | 1
[7 empty] | Plný popis: | Bednění stropních konstrukcí - bez podpěrné konstrukce desek tloušťky stropní desky přes 5 do 25 cm zřízení | [10 empty] | _
_
[7 empty] | Výkaz výměr: | Výkres č.D05 |  |  |  | 0 | [6 empty] | _
[8 empty] | Nový strop nad M.č.212; 2,65*2,70+(1,20+0,43)*2*0,10+(2,65+2,70*2)*0,10 |  |  |  | 8.286 | [6 empty] | _
[5 empty] | 69 | SP | 411351012 | Odstranění bednění stropů deskových tl do 25 cm bez podpěrné kce | m2 | 8.286 | 0 | 8.286 |  | 0 |  | 0 |  | 0 | 21 | 0 | 0 |  | CS ÚRS 2018 02 | 1
[7 empty] | Plný popis: | Bednění stropních konstrukcí - bez podpěrné konstrukce desek tloušťky stropní desky přes 5 do 25 cm odstranění | [10 empty] | _
_
[5 empty] | 70 | SP | 411354311 | Zřízení podpěrné konstrukce stropů výšky do 4 m tl do 15 cm | m2 | 7.155 | 0 | 7.155 |  | 0 | 0.00081 | 0.0057956 |  | 0 | 21 | 0 | 0 |  | CS ÚRS 2018 02 | 1
[7 empty] | Plný popis: | Podpěrná konstrukce stropů - desek, kleneb a skořepin výška podepření do 4 m tloušťka stropu přes 5 do 15 cm zřízení | [10 empty] | _
_
[7 empty] | Výkaz výměr: | Výkres č.D05 |  |  |  | 0 | [6 empty] | _
[8 empty] | Nový strop nad M.č.212; 2,65*2,70 |  |  |  | 7.155 | [6 empty] | _
[5 empty] | 71 | SP | 411354312 | Odstranění podpěrné konstrukce stropů výšky do 4 m tl do 15 cm | m2 | 7.155 | 0 | 7.155 |  | 0 |  | 0 |  | 0 | 21 | 0 | 0 |  | CS ÚRS 2018 02 | 1
[7 empty] | Plný popis: | Podpěrná konstrukce stropů - desek, kleneb a skořepin výška podepření do 4 m tloušťka stropu přes 5 do 15 cm odstranění | [10 empty] | _
_
[5 empty] | 72 | SP | 411362021 | Výztuž stropů svařovanými sítěmi Kari | t | 0.076244 | 0 | 0.076244 |  | 0 | 1.0628 | 0.081029 |  | 0 | 21 | 0 | 0 |  | CS ÚRS 2018 02 | 1
[7 empty] | Plný popis: | Výztuž stropů prostě uložených, vetknutých, spojitých, deskových, trámových (žebrových, kazetových), s keramickými a jinými vložkami, konsolových nebo balkonových, hřibových včetně hlavic hřibových sloupů, plochých střech a pro zavěšení železobetonových podhledů ze svařovaných sítí z drátů typu KARI | [10 empty] | _
_
[7 empty] | Výkaz výměr: | Síť KARI 6/100x6/100 = 4,44 kg*m2 |  |  |  | 0 | [6 empty] | _
[8 empty] | Výkres č.D05 |  |  |  | 0 | [6 empty] | _
[8 empty] | Nový strop nad M.č.212; 2,65*2,70*4,44*1,20*0,001*2 |  |  |  | 0.076244 | [6 empty] | _
[5 empty] | 73 | SP | 430321515 | Schodišťová konstrukce a rampa ze ŽB tř. C 20/25 | m3 | 1.4217 | 0 | 1.4217 |  | 0 | 2.4534 | 3.488 |  | 0 | 21 | 0 | 0 |  | CS ÚRS 2018 02 | 1
[7 empty] | Plný popis: | Schodišťové konstrukce a rampy z betonu železového (bez výztuže) stupně, schodnice, ramena, podesty s nosníky tř. C 20/25 | [10 empty] | _
_
[7 empty] | Výkaz výměr: | Výkres č.D02 |  |  |  | 0 | [6 empty] | _
[8 empty] | Schodiště 11x128,2/278 - deska; sqrt(0,1282^2+0,278^2)*11*1,27*0,10 |  |  |  | 0.42767 | [6 empty] | _
[8 empty] | Schodiště 11x128,2/278 - stupně; (0,1282*0,278)*0,5*11*1,27 |  |  |  | 0.24894 | [6 empty] | _
[8 empty] | Schodiště - mezipodesta - deska; 1,27*1,23*0,10 |  |  |  | 0.15621 | [6 empty] | _
[8 empty] | Schodiště 8x182,5/285 - deska; sqrt(0,1825^2+0,285^2)*8*1,23*0,10 |  |  |  | 0.33301 | [6 empty] | _
[8 empty] | Schodiště 8x182,5/285 - stupně; (0,1825*0,285)*0,5*8*1,23 |  |  |  | 0.2559 | [6 empty] | _
[5 empty] | 74 | SP | 430362021 | Výztuž schodišťové konstrukce a rampy svařovanými sítěmi Kari | t | 0.048852 | 0 | 0.048852 |  | 0 | 1.0628 | 0.051918 |  | 0 | 21 | 0 | 0 |  | CS ÚRS 2018 02 | 1
[7 empty] | Plný popis: | Výztuž schodišťových konstrukcí a ramp stupňů, schodnic, ramen, podest s nosníky ze svařovaných sítí z drátů typu KARI | [10 empty] | _
_
[7 empty] | Výkaz výměr: | Síť KARI 6/100x6/100 = 4,44kg/m2 |  |  |  | 0 | [6 empty] | _
[8 empty] | Výkres č.D02 |  |  |  | 0 | [6 empty] | _
[8 empty] | Schodiště 11x128,2/278 - deska; sqrt(0,1282^2+0,278^2)*11*1,27*4,44*1,20*0,001 |  |  |  | 0.022786 | [6 empty] | _
[8 empty] | Schodiště - mezipodesta - deska; 1,27*1,23*4,44*1,20*0,001 |  |  |  | 0.0083229 | [6 empty] | _
[8 empty] | Schodiště 8x182,5/285 - deska; sqrt(0,1825^2+0,285^2)*8*1,23*4,44*1,20*0,001 |  |  |  | 0.017743 | [6 empty] | _
[5 empty] | 75 | SP | 434351141 | Zřízení bednění stupňů přímočarých schodišť | m2 | 10.2748 | 0 | 10.2748 |  | 0 | 0.00658 | 0.067608 |  | 0 | 21 | 0 | 0 |  | CS ÚRS 2018 02 | 1
[7 empty] | Plný popis: | Bednění stupňů betonovaných na podstupňové desce nebo na terénu půdorysně přímočarých zřízení | [10 empty] | _
_
[7 empty] | Výkaz výměr: | Výkres č.D02 |  |  |  | 0 | [6 empty] | _
[8 empty] | Schodiště 11x128,2/278 - stupně; (0,1282+0,278)*11*1,27 |  |  |  | 5.6746 | [6 empty] | _
[8 empty] | Schodiště 8x182,5/285 - stupně; (0,1825+0,285)*8*1,23 |  |  |  | 4.6002 | [6 empty] | _
[5 empty] | 76 | SP | 434351142 | Odstranění bednění stupňů přímočarých schodišť | m2 | 10.275 | 0 | 10.275 |  | 0 |  | 0 |  | 0 | 21 | 0 | 0 |  | CS ÚRS 2018 02 | 1
[7 empty] | Plný popis: | Bednění stupňů betonovaných na podstupňové desce nebo na terénu půdorysně přímočarých odstranění | [10 empty] | _
_
_
[8 empty] | 006: Úpravy povrchu | [5 empty] | 0 |  | 1.303 |  | 0.44232 | _ | 0 | 0 |  |  | 8
[5 empty] | 77 | SP | 615142002 | Potažení vnitřních nosníků sklovláknitým pletivem | m2 | 2.0325 | 0 | 2.0325 |  | 0 | 0.00036 | 0.0007317 |  | 0 | 21 | 0 | 0 |  | CS ÚRS 2018 02 | 1
[7 empty] | Plný popis: | Potažení vnitřních ploch pletivem v ploše nebo pruzích, na plném podkladu sklovláknitým provizorním přichycením nosníků | [10 empty] | _
_
[7 empty] | Výkaz výměr: | Výkres č.D04 |  |  |  | 0 | [6 empty] | _
[8 empty] | Pozice 6 - M.č.105 - překlad I.č.180; 1,40*(0,25+0,15) |  |  |  | 0.56 | [6 empty] | _
[8 empty] | Výkres č.D02 |  |  |  | 0 | [6 empty] | _
[8 empty] | M.č.205 - překlad I.č.80; 1,75*(0,325+0,15)+1,35*(0,325+0,15) |  |  |  | 1.4725 | [6 empty] | _
[5 empty] | 78 | SP | 623131101 | Cementový postřik vnějších pilířů nebo sloupů nanášený celoplošně ručně | m2 | 25.2 | 0 | 25.2 |  | 0 | 0.00735 | 0.18522 |  | 0 | 21 | 0 | 0 |  | CS ÚRS 2018 02 | 1
[7 empty] | Plný popis: | Podkladní a spojovací vrstva vnějších omítaných ploch cementový postřik nanášený ručně celoplošně pilířů nebo sloupů | [10 empty] | _
_
[5 empty] | 79 | SP | 623321141 | Vápenocementová omítka štuková dvouvrstvá vnějších pilířů nebo sloupů nanášená ručně | m2 | 25.2 | 0 | 25.2 |  | 0 | 0.02636 | 0.66427 |  | 0 | 21 | 0 | 0 |  | CS ÚRS 2018 02 | 1
[7 empty] | Plný popis: | Omítka vápenocementová vnějších ploch nanášená ručně dvouvrstvá, tloušťky jádrové omítky do 15 mm a tloušťky štuku do 3 mm štuková pilířů nebo sloupů | [10 empty] | _
_
[7 empty] | Výkaz výměr: | Výkres č.D04 |  |  |  | 0 | [6 empty] | _
[8 empty] | Komín "SCH1" - nad střechou; (1,35+0,75)*2*3,00 |  |  |  | 12.6 | [6 empty] | _
[8 empty] | Komín "SCH3" - nad střechou; (1,35+0,75)*2*3,00 |  |  |  | 12.6 | [6 empty] | _
[5 empty] | 80 | SP | 619996115 | Ochrana podlahy obedněním | m2 | 8.2502 | 0 | 8.2502 |  | 0 | 0.04044 | 0.33364 | 0.04 | 0.33001 | 21 | 0 | 0 |  | CS ÚRS 2018 02 | 1
[7 empty] | Plný popis: | Ochrana stavebních konstrukcí a samostatných prvků včetně pozdějšího odstranění obedněním podlahy | [10 empty] | _
_
[7 empty] | Výkaz výměr: | Výkres č.D02 |  |  |  | 0 | [6 empty] | _
[8 empty] | Schodiště 11x128,2/278 - stupně; (0,278)*11*1,27 |  |  |  | 3.8837 | [6 empty] | _
[8 empty] | Schodiště 8x182,5/285 - stupně; (0,285)*8*1,23 |  |  |  | 2.8044 | [6 empty] | _
[8 empty] | Schodiště - mezipodesta - deska; 1,27*1,23 |  |  |  | 1.5621 | [6 empty] | _
[5 empty] | 81 | SP | 619996145 | Ochrana konstrukcí nebo samostatných prvků obalením geotextilií | m2 | 3.43 | 0 | 3.43 |  | 0 | 0.00022 | 0.0007546 | 0.002 | 0.00686 | 21 | 0 | 0 |  | CS ÚRS 2018 02 | 1
[7 empty] | Plný popis: | Ochrana stavebních konstrukcí a samostatných prvků včetně pozdějšího odstranění obalením geotextilií samostatných konstrukcí a prvků | [10 empty] | _
_
[7 empty] | Výkaz výměr: | Výkres č.D02 |  |  |  | 0 | [6 empty] | _
[8 empty] | M.č.205 - okno - poznámka "1"; (0,95+1,50)*2*(0,15*2+0,40)*1 |  |  |  | 3.43 | [6 empty] | _
[5 empty] | 82 | SP | 619996135 | Ochrana konstrukcí nebo samostatných prvků obedněním | m2 | 2.85 | 0 | 2.85 |  | 0 | 0.03272 | 0.093252 | 0.037 | 0.10545 | 21 | 0 | 0 |  | CS ÚRS 2018 02 | 1
[7 empty] | Plný popis: | Ochrana stavebních konstrukcí a samostatných prvků včetně pozdějšího odstranění obedněním samostatných konstrukcí a prvků | [10 empty] | _
_
[7 empty] | Výkaz výměr: | Výkres č.D02 |  |  |  | 0 | [6 empty] | _
[8 empty] | M.č.205 - okno - poznámka "1"; 0,95*1,50*1*2 |  |  |  | 2.85 | [6 empty] | _
[5 empty] | 83 | SP | 641941111 | Osazování kovových rámů oken nebo dveří do 1 m2 na MC | kus | 1 | 0 | 1 |  | 0 | 0.02516 | 0.02516 |  | 0 | 21 | 0 | 0 |  | CS ÚRS 2018 02 | 1
[7 empty] | Plný popis: | Osazování rámů kovových okenních na cementovou maltu, o ploše do 1 m2 | [10 empty] | _
_
[7 empty] | Výkaz výměr: | Výkres č.D02 |  |  |  | 0 | [6 empty] | _
[8 empty] | M.č.223 - udírna; 1 |  |  |  | 1 | [6 empty] | _
[5 empty] | 84 | H | 009-KD-03 | dod, ocelová dvířka udírny 450/700mm dle výkresu č. D02, poznámky "2" - kopie dle původních, včetně nátěru | kus | 1 | 0 | 1 |  | 0 |  | 0 |  | 0 | 21 | 0 | 0 |  | VLASTNÍ | 1
[7 empty] | Plný popis: | [11 empty] | _
_
_
[8 empty] | 009: Ostatní konstrukce a práce | [5 empty] | 0 |  | 0.74562 |  | 0 | _ | 0 | 0 |  |  | 11
[5 empty] | 85 | SP | 953943113 | Osazování výrobků do 15 kg/kus do vysekaných kapes zdiva bez jejich dodání | kus | 4 | 0 | 4 |  | 0 | 0.0234 | 0.0936 |  | 0 | 21 | 0 | 0 |  | CS ÚRS 2018 02 | 1
[7 empty] | Plný popis: | Osazování drobných kovových předmětů výrobků ostatních jinde neuvedených do vynechaných či vysekaných kapes zdiva, se zajištěním polohy se zalitím maltou cementovou, hmotnosti přes 5 do 15 kg/kus | [10 empty] | _
_
[7 empty] | Výkaz výměr: | Výkres č.D07 |  |  |  | 0 | [6 empty] | _
[8 empty] | Plotny do věnce pro ocel nosník "b1 a b2"; 1+1 |  |  |  | 2 | [6 empty] | _
[8 empty] | Uložení "OC1" na plotny; 2 |  |  |  | 2 | [6 empty] | _
[5 empty] | 86 | H | 009-PL-01 | dod, kotevní plotna 230x300x10mm do věnce - 2x kotevní pás 5x50x250mm | kus | 4 | 0 | 4 |  | 0 | 0.006809 | 0.027236 |  | 0 | 21 | 0 | 0 |  | VLASTNÍ | 1
[7 empty] | Plný popis: | [11 empty] | _
_
[7 empty] | Výkaz výměr: | Kotevní plech 230x300x10mm; 230*10*0,00785*0,30 = 5,417 kg |  |  |  | 0 | [6 empty] | _
[8 empty] | kotevní pás 2x 5x50x250mm; 5*20*0,00785*0,25*2 = 0,392 kg |  |  |  | 0 | [6 empty] | _
[8 empty] | Výkres č.D07 |  |  |  | 0 | [6 empty] | _
[8 empty] | Plotny do věnce pro ocel nosník "b1 a b2"; 1+1 |  |  |  | 2 | [6 empty] | _
[8 empty] | Uložení "OC1" na plotny; 2 |  |  |  | 2 | [6 empty] | _
[5 empty] | 87 | SP | 953941209 | Osazování kovových komínových dvířek bez jejich dodání | kus | 2 | 0 | 2 |  | 0 | 0.01547 | 0.03094 |  | 0 | 21 | 0 | 0 |  | CS ÚRS 2018 02 | 1
[7 empty] | Plný popis: | Osazování drobných kovových předmětů se zalitím maltou cementovou, do vysekaných kapes nebo připravených otvorů komínových dvířek | [10 empty] | _
_
[7 empty] | Výkaz výměr: | Výkres č.D08 |  |  |  | 0 | [6 empty] | _
[8 empty] | Komín "SCH1"; 1 |  |  |  | 1 | [6 empty] | _
[8 empty] | Komín "SCH3"; 1 |  |  |  | 1 | [6 empty] | _
[5 empty] | 88 | H | 009-KD-01 | dod, komínová dvířka 350/550mm pro komín ozn."SCH1" - kopie dle původních, včetně nátěru | kus | 1 | 0 | 1 |  | 0 |  | 0 |  | 0 | 21 | 0 | 0 |  | VLASTNÍ | 1
[7 empty] | Plný popis: | [11 empty] | _
_
[5 empty] | 89 | H | 009-KD-02 | dod, komínová dvířka 600/800mm pro komín ozn."SCH3" - kopie dle původních, včetně nátěru | kus | 1 | 0 | 1 |  | 0 |  | 0 |  | 0 | 21 | 0 | 0 |  | VLASTNÍ | 1
[7 empty] | Plný popis: | [11 empty] | _
_
[5 empty] | 90 | SP | 953943112 | Osazování výrobků do 5 kg/kus do vysekaných kapes zdiva bez jejich dodání | kus | 4 | 0 | 4 |  | 0 | 0.01638 | 0.06552 |  | 0 | 21 | 0 | 0 |  | CS ÚRS 2018 02 | 1
[7 empty] | Plný popis: | Osazování drobných kovových předmětů výrobků ostatních jinde neuvedených do vynechaných či vysekaných kapes zdiva, se zajištěním polohy se zalitím maltou cementovou, hmotnosti přes 1 do 5 kg/kus | [10 empty] | _
_
[7 empty] | Výkaz výměr: | Výkres č.D05 |  |  |  | 0 | [6 empty] | _
[8 empty] | Nový strop nad M.č.212 - stropnice I.č.160; 4,0 |  |  |  | 4 | [6 empty] | _
[5 empty] | 91 | H | 009-PL-02 | dod, kotevní plotna 150x200x10mm do věnce - 2x kotevní pás 5x50x250mm | kus | 4 | 0 | 4 |  | 0 | 0.002747 | 0.010988 |  | 0 | 21 | 0 | 0 |  | VLASTNÍ | 1
[7 empty] | Plný popis: | [11 empty] | _
_
[7 empty] | Výkaz výměr: | Kotevní plech 150x200x10mm; 150*10*0,00785*0,20 = 2,355 kg |  |  |  | 0 | [6 empty] | _
[8 empty] | kotevní pás 2x 5x50x250mm; 5*20*0,00785*0,25*2 = 0,392 kg |  |  |  | 0 | [6 empty] | _
[8 empty] | Výkres č.D05 |  |  |  | 0 | [6 empty] | _
[8 empty] | Nový strop nad M.č.212 - stropnice I.č.160; 4,0 |  |  |  | 4 | [6 empty] | _
[5 empty] | 92 | SP | 975043121 | Jednořadové podchycení stropů pro osazení nosníků v do 3,5 m pro zatížení do 1000 kg/m | m | 6.47 | 0 | 6.47 |  | 0 | 0.02362 | 0.15282 |  | 0 | 21 | 0 | 0 |  | CS ÚRS 2018 02 | 1
[7 empty] | Plný popis: | Jednořadové podchycení stropů pro osazení nosníků dřevěnou výztuhou v. podchycení do 3,5 m, a při zatížení hmotností přes 750 do 1000 kg/m | [10 empty] | _
_
[7 empty] | Výkaz výměr: | Výkres č.D02 |  |  |  | 0 | [6 empty] | _
[8 empty] | M.č.205 - překlad I.č.80 - poznámka "1"; 2,50*1 |  |  |  | 2.5 | [6 empty] | _
[8 empty] | M.č.223 - nad udírnou - poznámka "2"; 3,97*1 |  |  |  | 3.97 | [6 empty] | _
[5 empty] | 93 | SP | 975021411 | Podchycení nadzákladového zdiva pod stropem tl zdiva do 900 mm | m | 2.5 | 0 | 2.5 |  | 0 | 0.11903 | 0.29757 |  | 0 | 21 | 0 | 0 |  | CS ÚRS 2018 02 | 1
[7 empty] | Plný popis: | Podchycení nadzákladového zdiva pod stropem dřevěnou výztuhou nad vybouraným otvorem, pro jakoukoliv délku podchycení, při tl. zdiva přes 600 do 900 mm | [10 empty] | _
_
[7 empty] | Výkaz výměr: | Výkres č.D02 |  |  |  | 0 | [6 empty] | _
[8 empty] | M.č.205 - překlad I.č.80 - poznámka "1"; 2,50*1 |  |  |  | 2.5 | [6 empty] | _
[5 empty] | 94 | SP | 411354313 | Zřízení podpěrné konstrukce stropů výšky do 4 m tl do 25 cm | m2 | 76.072 | 0 | 76.072 |  | 0 | 0.00088 | 0.066943 |  | 0 | 21 | 0 | 0 |  | CS ÚRS 2018 02 | 1
[7 empty] | Plný popis: | Podpěrná konstrukce stropů - desek, kleneb a skořepin výška podepření do 4 m tloušťka stropu přes 15 do 25 cm zřízení | [10 empty] | _
_
[7 empty] | Výkaz výměr: | Stropy pod kterými se bourá |  |  |  | 0 | [6 empty] | _
[8 empty] | Výkres č.D01 - M.č.101,103; 5,20*1,00*2*1,300 |  |  |  | 13.52 | [6 empty] | _
[8 empty] | Výkres č.D01 - M.č.104,106a; 4,42*1,00*2 |  |  |  | 8.84 | [6 empty] | _
[8 empty] | Výkres č.D01 - M.č.108,109; 6,28*1,00*2*1,300 |  |  |  | 16.328 | [6 empty] | _
[8 empty] | Výkres č.D01 - M.č.115,116; 4,06*1,00*2 |  |  |  | 8.12 | [6 empty] | _
[8 empty] | Výkres č.D02 - M.č.112,115; 2,70*1,00*2 |  |  |  | 5.4 | [6 empty] | _
[8 empty] | Výkres č.D02 - M.č.116,117; 4,84*1,00*2*1,300 |  |  |  | 12.584 | [6 empty] | _
[8 empty] | Výkres č.D02 - M.č.120,118,119; 5,64*1,00*2 |  |  |  | 11.28 | [6 empty] | _
[5 empty] | 95 | SP | 411354314 | Odstranění podpěrné konstrukce stropů výšky do 4 m tl do 25 cm | m2 | 76.072 | 0 | 76.072 |  | 0 |  | 0 |  | 0 | 21 | 0 | 0 |  | CS ÚRS 2018 02 | 1
[7 empty] | Plný popis: | Podpěrná konstrukce stropů - desek, kleneb a skořepin výška podepření do 4 m tloušťka stropu přes 15 do 25 cm odstranění | [10 empty] | _
_
_
[8 empty] | 0091: Sanační práce | [5 empty] | 0 |  | 115.9147 |  | 11.8601 | _ | 0 | 0 |  |  | 25
[5 empty] | 96 | SP | 985131311 | Ruční dočištění ploch stěn, rubu kleneb a podlah ocelových kartáči | m2 | 378.5196 | 0 | 378.5196 |  | 0 |  | 0 |  | 0 | 21 | 0 | 0 |  | CS ÚRS 2018 02 | 1
[7 empty] | Plný popis: | Očištění ploch stěn, rubu kleneb a podlah ruční dočištění ocelovými kartáči | [10 empty] | _
_
[7 empty] | Výkaz výměr: | Výkres č.D04 |  |  |  | 0 | [6 empty] | _
[8 empty] | ŽB skořepina 1; 32,0*1,300 |  |  |  | 41.6 | [6 empty] | _
[8 empty] | ŽB skořepina 2; 9,0*1,300 |  |  |  | 11.7 | [6 empty] | _
[8 empty] | ŽB skořepina 3; 8,0*1,300 |  |  |  | 10.4 | [6 empty] | _
[8 empty] | ŽB skořepina 4a; 6,0*1,300 |  |  |  | 7.8 | [6 empty] | _
[8 empty] | ŽB skořepina 4b; 37,0*1,300 |  |  |  | 48.1 | [6 empty] | _
[8 empty] | ŽB skořepina 4c; 3,0*1,300 |  |  |  | 3.9 | [6 empty] | _
[8 empty] | ŽB skořepina 5; 10,0*1,300 |  |  |  | 13 | [6 empty] | _
[8 empty] | ŽB skořepina 6; 26,0*1,300 |  |  |  | 33.8 | [6 empty] | _
[8 empty] | ŽB skořepina 7; 48,0*1,300 |  |  |  | 62.4 | [6 empty] | _
[8 empty] | ŽB skořepina 8; 55,0*1,300 |  |  |  | 71.5 | [6 empty] | _
[8 empty] | ŽB skořepina 9; 10,0*1,300 |  |  |  | 13 | [6 empty] | _
[8 empty] | ŽB skořepina 10; 7,0*1,300 |  |  |  | 9.1 | [6 empty] | _
[8 empty] | ŽB skořepina 11; 12,0*1,300 |  |  |  | 15.6 | [6 empty] | _
[8 empty] | Výkres č.D05 |  |  |  | 0 | [6 empty] | _
[8 empty] | ŽB skořepina 12; 7,0*1,300 |  |  |  | 9.1 | [6 empty] | _
[8 empty] | ŽB skořepina 13; 12,0*1,300 |  |  |  | 15.6 | [6 empty] | _
[8 empty] | Výkres č.D02 |  |  |  | 0 | [6 empty] | _
[8 empty] | Schodiště 11x128,2/278 - klenba; sqrt(0,1282^2+0,278^2)*11*1,27*1,300 |  |  |  | 5.5597 | [6 empty] | _
[8 empty] | Schodiště - mezipodesta - klenba; 1,27*1,23*1,300 |  |  |  | 2.0307 | [6 empty] | _
[8 empty] | Schodiště 8x182,5/285 - klenba; sqrt(0,1825^2+0,285^2)*8*1,23*1,300 |  |  |  | 4.3291 | [6 empty] | _
[5 empty] | 97 | SP | 952902121 | Čištění budov zametení drsných podlah | m2 | 378.52 | 0 | 378.52 |  | 0 |  | 0 |  | 0 | 21 | 0 | 0 |  | CS ÚRS 2018 02 | 1
[7 empty] | Plný popis: | Čištění budov při provádění oprav a udržovacích prací podlah drsných nebo chodníků zametením | [10 empty] | _
_
[5 empty] | 98 | SP | 952902611 | Čištění budov vysátí prachu z ostatních ploch | m2 | 378.52 | 0 | 378.52 |  | 0 |  | 0 |  | 0 | 21 | 0 | 0 |  | CS ÚRS 2018 02 | 1
[7 empty] | Plný popis: | Čištění budov při provádění oprav a udržovacích prací vysátím prachu z ostatních ploch | [10 empty] | _
_
[5 empty] | 99 | SP | 985511313 | Stříkaný beton ze suché směsi C 20/25 rubu kleneb a podlah tl 50 mm | m2 | 378.5196 | 0 | 378.5196 |  | 0 | 0.126 | 47.6935 | 0.0225 | 8.5167 | 21 | 0 | 0 |  | CS ÚRS 2018 02 | 1
[7 empty] | Plný popis: | Stříkaný beton ze suché směsi pevnosti v tlaku 25 MPa (tř. R3) rubu kleneb a podlah, jedné vrstvy tloušťky 50 mm | [10 empty] | _
_
[7 empty] | Výkaz výměr: | Výkres č.D04 |  |  |  | 0 | [6 empty] | _
[8 empty] | ŽB skořepina 1; 32,0*1,300 |  |  |  | 41.6 | [6 empty] | _
[8 empty] | ŽB skořepina 2; 9,0*1,300 |  |  |  | 11.7 | [6 empty] | _
[8 empty] | ŽB skořepina 3; 8,0*1,300 |  |  |  | 10.4 | [6 empty] | _
[8 empty] | ŽB skořepina 4a; 6,0*1,300 |  |  |  | 7.8 | [6 empty] | _
[8 empty] | ŽB skořepina 4b; 37,0*1,300 |  |  |  | 48.1 | [6 empty] | _
[8 empty] | ŽB skořepina 4c; 3,0*1,300 |  |  |  | 3.9 | [6 empty] | _
[8 empty] | ŽB skořepina 5; 10,0*1,300 |  |  |  | 13 | [6 empty] | _
[8 empty] | ŽB skořepina 6; 26,0*1,300 |  |  |  | 33.8 | [6 empty] | _
[8 empty] | ŽB skořepina 7; 48,0*1,300 |  |  |  | 62.4 | [6 empty] | _
[8 empty] | ŽB skořepina 8; 55,0*1,300 |  |  |  | 71.5 | [6 empty] | _
[8 empty] | ŽB skořepina 9; 10,0*1,300 |  |  |  | 13 | [6 empty] | _
[8 empty] | ŽB skořepina 10; 7,0*1,300 |  |  |  | 9.1 | [6 empty] | _
[8 empty] | ŽB skořepina 11; 12,0*1,300 |  |  |  | 15.6 | [6 empty] | _
[8 empty] | Výkres č.D05 |  |  |  | 0 | [6 empty] | _
[8 empty] | ŽB skořepina 12; 7,0*1,300 |  |  |  | 9.1 | [6 empty] | _
[8 empty] | ŽB skořepina 13; 12,0*1,300 |  |  |  | 15.6 | [6 empty] | _
[8 empty] | Výkres č.D02 |  |  |  | 0 | [6 empty] | _
[8 empty] | Schodiště 11x128,2/278 - klenba; sqrt(0,1282^2+0,278^2)*11*1,27*1,300 |  |  |  | 5.5597 | [6 empty] | _
[8 empty] | Schodiště - mezipodesta - klenba; 1,27*1,23*1,300 |  |  |  | 2.0307 | [6 empty] | _
[8 empty] | Schodiště 8x182,5/285 - klenba; sqrt(0,1825^2+0,285^2)*8*1,23*1,300 |  |  |  | 4.3291 | [6 empty] | _
[5 empty] | 100 | SP | 985511319 | Příplatek ke stříkanému betonu ze suché směsi C 20/25 rubu kleneb a podlah ZKD 10 mm | m2 | 733.2 | 0 | 733.2 |  | 0 | 0.0252 | 18.4766 | 0.0045 | 3.2994 | 21 | 0 | 0 |  | CS ÚRS 2018 02 | 1
[7 empty] | Plný popis: | Stříkaný beton ze suché směsi pevnosti v tlaku 25 MPa (tř. R3) Příplatek k cenám za každých dalších i započatých 10 mm tloušťky | [10 empty] | _
_
[7 empty] | Výkaz výměr: | Výkres č.D04 |  |  |  | 0 | [6 empty] | _
[8 empty] | Skořepina v tl. 6-8cm (prům tl.7cm); 366,600*(7-5) |  |  |  | 733.2 | [6 empty] | _
[5 empty] | 101 | SP | 985562332 | Výztuž stříkaného betonu rubu kleneb ze svařovaných sítí jednovrstvých D drátu 6 mm oka přes 100 mm | m2 | 378.52 | 0 | 378.52 |  | 0 | 0.00538 | 2.0364 |  | 0 | 21 | 0 | 0 |  | CS ÚRS 2018 02 | 1
[7 empty] | Plný popis: | Výztuž stříkaného betonu ze svařovaných sítí velikosti ok přes 100 mm jednovrstvých rubu kleneb a podlah, průměru drátu 6 mm | [10 empty] | _
_
[5 empty] | 102 | SP | 985564112 | Kotvičky pro výztuž stříkaného betonu hl do 200 mm z oceli D 8 mm do cementové malty | kus | 1893 | 0 | 1893 |  | 0 | 0.00069 | 1.3062 |  | 0 | 21 | 0 | 0 |  | CS ÚRS 2018 02 | 1
[7 empty] | Plný popis: | Kotvičky pro výztuž stříkaného betonu z betonářské oceli do cementové malty, hloubky kotvení do 200 mm, průměru přes 6 do 8 mm | [10 empty] | _
_
[7 empty] | Výkaz výměr: | Dle pol. ŽB skořepina kleneb; 378,520*5,0+0,400 |  |  |  | 1893 | [6 empty] | _
[5 empty] | 103 | SP | 985671113 | Ztužující věnce obrubní a příčné ze ŽB tř. C 20/25 | m3 | 15.0176 | 0 | 15.0176 |  | 0 | 2.4779 | 37.2115 |  | 0 | 21 | 0 | 0 |  | CS ÚRS 2018 02 | 1
[7 empty] | Plný popis: | Ztužující věnce ze železobetonu obrubní nebo příčné tř. C 20/25 | [10 empty] | _
_
[7 empty] | Výkaz výměr: | Výkres č.D04 (prům výška věnce cca 30cm) |  |  |  | 0 | [6 empty] | _
[8 empty] | ŽB skořepina 1; (4,92+6,43)*2*0,20*0,30 |  |  |  | 1.362 | [6 empty] | _
[8 empty] | ŽB skořepina 2; (2,57+3,45)*2*0,20*0,30 |  |  |  | 0.7224 | [6 empty] | _
[8 empty] | ŽB skořepina 3; (2,95*2+2,70)*0,20*0,30 |  |  |  | 0.516 | [6 empty] | _
[8 empty] | ŽB skořepina 4a; (2,25+2,64)*2*0,20*0,30 |  |  |  | 0.5868 | [6 empty] | _
[8 empty] | ŽB skořepina 4b; (3,225*2+0,50+3,12+4,30+3,66*2+3,9+1,50+3,2+2,2)*0,20*0,30 |  |  |  | 1.9494 | [6 empty] | _
[8 empty] | ŽB skořepina 4c; (1,03+2,70)*2*0,20*0,30 |  |  |  | 0.4476 | [6 empty] | _
[8 empty] | ŽB skořepina 5; (2,50+3,78)*2*0,20*0,30 |  |  |  | 0.7536 | [6 empty] | _
[8 empty] | M.č.202 část zdi věnec po +2,950; 8,30*0,65*0,20 |  |  |  | 1.079 | [6 empty] | _
[8 empty] | ŽB skořepina 6; (5,04+4,40*2+4,1+1,0)*0,20*0,30 |  |  |  | 1.1364 | [6 empty] | _
[8 empty] | ŽB skořepina 7; (7,68+5,80*3+4,05+1,40+2,64)*0,20*0,30 |  |  |  | 1.9902 | [6 empty] | _
[8 empty] | ŽB skořepina 8; (5,46+10,02)*2*0,20*0,30 |  |  |  | 1.8576 | [6 empty] | _
[8 empty] | ŽB skořepina 9; (3,97+2,44)*2*0,20*0,30 |  |  |  | 0.7692 | [6 empty] | _
[8 empty] | ŽB skořepina 10; (3,97+1,57)*2*0,20*0,30 |  |  |  | 0.6648 | [6 empty] | _
[8 empty] | ŽB skořepina 11; (2,84+4,13)*2*0,20*0,30 |  |  |  | 0.8364 | [6 empty] | _
[8 empty] | Výkres č.D05 |  |  |  | 0 | [6 empty] | _
[8 empty] | ŽB skořepina 12; (1,55*2+0,76)*0,20*0,30 |  |  |  | 0.2316 | [6 empty] | _
[8 empty] | ŽB skořepina 13; 2,865*0,20*0,20 |  |  |  | 0.1146 | [6 empty] | _
[5 empty] | 104 | SP | 985675111 | Bednění ztužujících věnců - zřízení | m2 | 86.353 | 0 | 86.353 |  | 0 | 0.01208 | 1.0431 |  | 0 | 21 | 0 | 0 |  | CS ÚRS 2018 02 | 1
[7 empty] | Plný popis: | Bednění ztužujících věnců zřízení | [10 empty] | _
_
[7 empty] | Výkaz výměr: | Výkres č.D04 (prům výška věnce cca 30cm) |  |  |  | 0 | [6 empty] | _
[8 empty] | ŽB skořepina 1; (4,92+6,43)*2*0,30+2,70*0,30 |  |  |  | 7.62 | [6 empty] | _
[8 empty] | ŽB skořepina 2; (2,57+3,45)*2*0,30 |  |  |  | 3.612 | [6 empty] | _
[8 empty] | ŽB skořepina 3; (2,95*2+2,70)*0,30 |  |  |  | 2.58 | [6 empty] | _
[8 empty] | ŽB skořepina 4a; (2,25+2,64)*2*0,30+2,64*2*0,30 |  |  |  | 4.518 | [6 empty] | _
[8 empty] | ŽB skořepina 4b; (3,225*2+0,50+3,12+4,30+3,66*2+3,9+1,50+3,2+2,2)*0,30+(1,50+3,66*2+1,15)*0,30 |  |  |  | 12.738 | [6 empty] | _
[8 empty] | ŽB skořepina 4c; (1,03+2,70)*2*0,30 |  |  |  | 2.238 | [6 empty] | _
[8 empty] | ŽB skořepina 5; (2,50+3,78)*2*0,30 |  |  |  | 3.768 | [6 empty] | _
[8 empty] | M.č.202 část zdi věnec po +2,950; (8,30+0,65)*2*0,20 |  |  |  | 3.58 | [6 empty] | _
[8 empty] | ŽB skořepina 6; (5,04+4,40*2+4,1+1,0)*0,30+(4,44+0,20+1,00)*0,30 |  |  |  | 7.374 | [6 empty] | _
[8 empty] | ŽB skořepina 7; (7,68+5,80*3+4,05+1,40+2,64)*0,30+(5,80*2+2,64)*0,30 |  |  |  | 14.223 | [6 empty] | _
[8 empty] | ŽB skořepina 8; (5,46+10,02)*2*0,30 |  |  |  | 9.288 | [6 empty] | _
[8 empty] | ŽB skořepina 9; (3,97+2,44)*2*0,30 |  |  |  | 3.846 | [6 empty] | _
[8 empty] | ŽB skořepina 10; (3,97+1,57)*2*0,30 |  |  |  | 3.324 | [6 empty] | _
[8 empty] | ŽB skořepina 11; (2,84+4,13)*2*0,30 |  |  |  | 4.182 | [6 empty] | _
[8 empty] | Výkres č.D05 |  |  |  | 0 | [6 empty] | _
[8 empty] | ŽB skořepina 12; (1,55*2+0,76)*0,30*2 |  |  |  | 2.316 | [6 empty] | _
[8 empty] | ŽB skořepina 13; 2,865*0,20*2 |  |  |  | 1.146 | [6 empty] | _
[5 empty] | 105 | SP | 985675121 | Bednění ztužujících věnců - odstranění | m2 | 86.353 | 0 | 86.353 |  | 0 |  | 0 |  | 0 | 21 | 0 | 0 |  | CS ÚRS 2018 02 | 1
[7 empty] | Plný popis: | Bednění ztužujících věnců odstranění | [10 empty] | _
_
[5 empty] | 106 | SP | 985676112 | Výztuž ztužujících věnců z oceli 10 505 | t | 1.5728 | 0 | 1.5728 |  | 0 | 1.0515 | 1.6539 |  | 0 | 21 | 0 | 0 |  | CS ÚRS 2018 02 | 1
[7 empty] | Plný popis: | Výztuž ztužujících věnců z oceli 10 505 (R) nebo BSt 500 | [10 empty] | _
_
[7 empty] | Výkaz výměr: | Výkres č.D04 |  |  |  | 0 | [6 empty] | _
[8 empty] | Obrubní věnec - R14; 1,00*4*1,208*1,10 = 5,315 kg/1m věnce |  |  |  | 0 | [6 empty] | _
[8 empty] | Obrubní věnec - R6; 1,00/0,25*1,14*0,222*1,10 = 1,114 kg/1m věnce |  |  |  | 0 | [6 empty] | _
[8 empty] | ŽB skořepina 1; (4,92+6,43)*2*6,429*0,001 |  |  |  | 0.14594 | [6 empty] | _
[8 empty] | ŽB skořepina 2; (2,57+3,45)*2*6,429*0,001 |  |  |  | 0.077405 | [6 empty] | _
[8 empty] | ŽB skořepina 3; (2,95*2+2,70)*6,429*0,001 |  |  |  | 0.055289 | [6 empty] | _
[8 empty] | ŽB skořepina 4a; (2,25+2,64)*2*6,429*0,001 |  |  |  | 0.062876 | [6 empty] | _
[8 empty] | ŽB skořepina 4b; (3,225*2+0,50+3,12+4,30+3,66*2+3,9+1,50+3,2+2,2)*6,429*0,001 |  |  |  | 0.20888 | [6 empty] | _
[8 empty] | ŽB skořepina 4c; (1,03+2,70)*2*6,429*0,001 |  |  |  | 0.04796 | [6 empty] | _
[8 empty] | ŽB skořepina 5; (2,50+3,78)*2*6,429*0,001 |  |  |  | 0.080748 | [6 empty] | _
[8 empty] | M.č.202 část zdi věnec po +2,950; 8,30*6,429*0,001 |  |  |  | 0.053361 | [6 empty] | _
[8 empty] | ŽB skořepina 6; (5,04+4,40*2+4,1+1,0)*6,429*0,001 |  |  |  | 0.12177 | [6 empty] | _
[8 empty] | ŽB skořepina 7; (7,68+5,80*3+4,05+1,40+2,64)*6,429*0,001 |  |  |  | 0.21325 | [6 empty] | _
[8 empty] | ŽB skořepina 8; (5,46+10,02)*2*6,429*0,001 |  |  |  | 0.19904 | [6 empty] | _
[8 empty] | ŽB skořepina 9; (3,97+2,44)*2*6,429*0,001 |  |  |  | 0.08242 | [6 empty] | _
[8 empty] | ŽB skořepina 10; (3,97+1,57)*2*6,429*0,001 |  |  |  | 0.071233 | [6 empty] | _
[8 empty] | ŽB skořepina 11; (2,84+4,13)*2*6,429*0,001 |  |  |  | 0.08962 | [6 empty] | _
[8 empty] | Výkres č.D05 |  |  |  | 0 | [6 empty] | _
[8 empty] | ŽB skořepina 12; (1,55*2+0,76)*6,429*0,001 |  |  |  | 0.024816 | [6 empty] | _
[8 empty] | ŽB skořepina 13; 2,865*6,429*0,001 |  |  |  | 0.018419 | [6 empty] | _
[8 empty] | = |  |  |  | 1.553 | [6 empty] | _
[8 empty] | Výkres č.D05 |  |  |  | 0 | [6 empty] | _
[8 empty] | Dle poznámky - doplnění výztuže věnců pro kotvení skořepiny - R6 po 100mm dl. 300mm |  |  |  | 0 | [6 empty] | _
[8 empty] | Věnec "V2"; 4,05/0,10*0,30*0,222*0,001*1,20 |  |  |  | 0.0032368 | [6 empty] | _
[8 empty] | Věnec "V6"; 2,80/0,10*0,30*0,222*0,001*1,20 |  |  |  | 0.0022378 | [6 empty] | _
[8 empty] | Věnec "V7"; (2,80+4,05)/0,10*0,30*0,222*0,001*1,20 |  |  |  | 0.0054745 | [6 empty] | _
[8 empty] | Věnec "V5"; 4,00/0,10*0,30*0,222*0,001*1,20 |  |  |  | 0.0031968 | [6 empty] | _
[8 empty] | Věnec "V6"; (4,00+1,54*2)/0,10*0,30*0,222*0,001*1,20 |  |  |  | 0.0056583 | [6 empty] | _
[8 empty] | = |  |  |  | 0.019804 | [6 empty] | _
[5 empty] | 107 | SP | 985564124 | Kotvičky pro výztuž stříkaného betonu hl do 400 mm z oceli D 16 mm do cementové malty | kus | 756 | 0 | 756 |  | 0 | 0.00335 | 2.5326 |  | 0 | 21 | 0 | 0 |  | CS ÚRS 2018 02 | 1
[7 empty] | Plný popis: | Kotvičky pro výztuž stříkaného betonu z betonářské oceli do cementové malty, hloubky kotvení přes 200 do 400 mm, průměru přes 10 do 16 mm | [10 empty] | _
_
[7 empty] | Výkaz výměr: | Výkres č.D04 obrubní věnec u stáv zdiva (šachovnicově po á 500mm) |  |  |  | 0 | [6 empty] | _
[8 empty] | ŽB skořepina 1; ((4,92+6,43)*2-2,70)/0,50*2 |  |  |  | 80 | [6 empty] | _
[8 empty] | ŽB skořepina 2; (2,57+3,45)*2/0,50*2 |  |  |  | 48.16 | [6 empty] | _
[8 empty] | ŽB skořepina 3; (2,95*2+2,70)/0,50*2 |  |  |  | 34.4 | [6 empty] | _
[8 empty] | ŽB skořepina 4a; (2,25)*2/0,50*2 |  |  |  | 18 | [6 empty] | _
[8 empty] | ŽB skořepina 4b; ((3,225*2+0,50+3,12+4,30+3,66*2+3,9+1,50+3,2+2,2)-(1,50+3,66*2+1,15))/0,50*2 |  |  |  | 90.08 | [6 empty] | _
[8 empty] | ŽB skořepina 4c; (1,03+2,70)*2/0,50*2 |  |  |  | 29.84 | [6 empty] | _
[8 empty] | ŽB skořepina 5; (2,50+3,78)*2/0,50*2 |  |  |  | 50.24 | [6 empty] | _
[8 empty] | ŽB skořepina 6; ((5,04+4,40*2+4,1+1,0)-(4,40+1,00))/0,50*2 |  |  |  | 54.16 | [6 empty] | _
[8 empty] | ŽB skořepina 7; ((7,68+5,80*3+4,05+1,40+2,64)-(5,80*2+2,64))/0,50*2 |  |  |  | 75.72 | [6 empty] | _
[8 empty] | ŽB skořepina 8; (5,46+10,02)*2/0,50*2 |  |  |  | 123.84 | [6 empty] | _
[8 empty] | ŽB skořepina 9; (3,97+2,44)*2/0,50*2 |  |  |  | 51.28 | [6 empty] | _
[8 empty] | ŽB skořepina 10; (3,97+1,57)*2/0,50*2 |  |  |  | 44.32 | [6 empty] | _
[8 empty] | ŽB skořepina 11; (2,84+4,13)*2/0,50*2+0,200 |  |  |  | 55.96 | [6 empty] | _
[5 empty] | 108 | SP | 977131114 | Vrty příklepovými vrtáky D 14 mm do cihelného zdiva nebo prostého betonu | m | 6.6 | 0 | 6.6 |  | 0 | 1e-05 | 6.6e-05 | 0.001 | 0.0066 | 21 | 0 | 0 |  | CS ÚRS 2018 02 | 1
[7 empty] | Plný popis: | Vrty příklepovými vrtáky do cihelného zdiva nebo prostého betonu průměru 14 mm | [10 empty] | _
_
[7 empty] | Výkaz výměr: | Výkres č.D04 |  |  |  | 0 | [6 empty] | _
[8 empty] | Nosník 2x I.č.160; 6,0*0,30 |  |  |  | 1.8 | [6 empty] | _
[8 empty] | Nosník 2x U.č.160; 8,0*0,30 |  |  |  | 2.4 | [6 empty] | _
[8 empty] | Nosník 2x U.č.200; 8,0*0,30 |  |  |  | 2.4 | [6 empty] | _
[5 empty] | 109 | SP | 974031121 | Vysekání rýh ve zdivu cihelném hl do 30 mm š do 30 mm - nebo řezání drážky | m | 1.4 | 0 | 1.4 |  | 0 |  | 0 | 0.002 | 0.0028 | 21 | 0 | 0 |  | CS ÚRS 2018 02 | 1
[7 empty] | Plný popis: | Vysekání rýh ve zdivu cihelném na maltu vápennou nebo vápenocementovou do hl. 30 mm a šířky do 30 mm | [10 empty] | _
_
[7 empty] | Výkaz výměr: | Výkres č.D04 |  |  |  | 0 | [6 empty] | _
[8 empty] | Pozice 6 - M.č.105 - překlad I.č.180; 1,40*1 |  |  |  | 1.4 | [6 empty] | _
[5 empty] | 110 | SP | 985621111 | Spínání objektů - drážka pro lano včetně vysekání a vyplnění s výztuží včetně kotviček | m | 13.86 | 0 | 13.86 |  | 0 | 0.08196 | 1.136 |  | 0 | 21 | 0 | 0 |  | CS ÚRS 2018 02 | 1
[7 empty] | Plný popis: | Spínání objektů lany drážka pro lano šířky do 200 mm a hloubky do 150 mm včetně vysekání, vyčištění a vyplnění drážky po vložení lana s výztuží včetně kotviček | [10 empty] | _
_
[7 empty] | Výkaz výměr: | Výkres č.D04 |  |  |  | 0 | [6 empty] | _
[8 empty] | Lano dl.12,6m; 10,0 |  |  |  | 10 | [6 empty] | _
[8 empty] | Lano dl.12,3m; 2,66 |  |  |  | 2.66 | [6 empty] | _
[8 empty] | Lano dl.9,9m; 1,20 |  |  |  | 1.2 | [6 empty] | _
[5 empty] | 111 | SP | 985621211 | Spínání objektů - prostup lana přes zeď včetně vrtu a jeho zainjektování cementovou maltou | m | 9.33 | 0 | 9.33 |  | 0 | 0.00776 | 0.072401 |  | 0 | 21 | 0 | 0 |  | CS ÚRS 2018 02 | 1
[7 empty] | Plný popis: | Spínání objektů lany prostup pro lano přes zeď s vyvrtáním otvoru průměru do 40 mm a jeho vyčištěním včetně zainjektování vrtu cementovou maltou | [10 empty] | _
_
[7 empty] | Výkaz výměr: | Výkres č.D04 |  |  |  | 0 | [6 empty] | _
[8 empty] | Lano dl.12,6m; 1,30*2 |  |  |  | 2.6 | [6 empty] | _
[8 empty] | Lano dl.12,3m; 0,70*2+0,65*2+0,33*1 |  |  |  | 3.03 | [6 empty] | _
[8 empty] | Lano dl.9,9m; (0,60+0,50*2+0,70)+0,70*2 |  |  |  | 3.7 | [6 empty] | _
[5 empty] | 112 | SP | 985621311 | Spínání objektů - vložení a dodání lana průměru do 20 mm | m | 66.9 | 0 | 66.9 |  | 0 | 0.00135 | 0.090315 |  | 0 | 21 | 0 | 0 |  | CS ÚRS 2018 02 | 1
[7 empty] | Plný popis: | Spínání objektů lany vložení a dodání lana průměru do 20 mm | [10 empty] | _
_
[7 empty] | Výkaz výměr: | Výkres č.D04 |  |  |  | 0 | [6 empty] | _
[8 empty] | Výpis lan; 12,6*1+12,3*2+9,9*3 |  |  |  | 66.9 | [6 empty] | _
[5 empty] | 113 | SP | 985621411 | Spínání objektů - kotevní oblast pro lano s vysekáním a zapravením s kotevní deskou 250x250x16 mm | kus | 10 | 0 | 10 |  | 0 | 0.11922 | 1.1922 |  | 0 | 21 | 0 | 0 |  | CS ÚRS 2018 02 | 1
[7 empty] | Plný popis: | Spínání objektů lany kotevní oblast včetně vysekání, vyčištění a zapravení po vložení lana s kotevní deskou včetně kotevní sady (kotva, objímka, čelisti) rozměru do 300 x 300 x 20 mm | [10 empty] | _
_
[7 empty] | Výkaz výměr: | Výkres č.D04 |  |  |  | 0 | [6 empty] | _
[8 empty] | Výpis lan; (1+2+1)*2+2*1 |  |  |  | 10 | [6 empty] | _
[5 empty] | 114 | SP | 98562141x1 | Spínání objektů - kotevní oblast pro lano do ocelové konstrukce | kus | 2 | 0 | 2 |  | 0 | 0.11922 | 0.23844 |  | 0 | 21 | 0 | 0 |  | VLASTNÍ | 1
[7 empty] | Plný popis: | Spínání objektů lany kotevní oblast včetně vysekání, vyčištění a zapravení po vložení lana s kotevní deskou včetně kotevní sady (kotva, objímka, čelisti) rozměru do 300 x 300 x 20 mm | [10 empty] | _
_
[7 empty] | Výkaz výměr: | Výkres č.D04 |  |  |  | 0 | [6 empty] | _
[8 empty] | Výpis lan; 2*1 |  |  |  | 2 | [6 empty] | _
[5 empty] | 115 | SP | 985621511 | Spínání objektů - napnutí lana | kus | 6 | 0 | 6 |  | 0 | 0.00124 | 0.00744 |  | 0 | 21 | 0 | 0 |  | CS ÚRS 2018 02 | 1
[7 empty] | Plný popis: | Spínání objektů lany napnutí lana průměru do 20 mm | [10 empty] | _
_
[7 empty] | Výkaz výměr: | Výkres č.D04 |  |  |  | 0 | [6 empty] | _
[8 empty] | Výpis lan; 1+2+3 |  |  |  | 6 | [6 empty] | _
[5 empty] | 116 | SP | 985622411 | Spínání objektů - kotevní oblast pro táhlo s vysekáním a zapravením s deskou do 250x250x16 mm | kus | 7 | 0 | 7 |  | 0 | 0.12405 | 0.86835 |  | 0 | 21 | 0 | 0 |  | CS ÚRS 2018 02 | 1
[7 empty] | Plný popis: | Spínání objektů táhly kotevní oblast včetně jejího vysekání, vyčištění a zapravení po vložení táhla s kotevní deskou rozměru do 300x300x25 mm | [10 empty] | _
_
[7 empty] | Výkaz výměr: | Výkres č.D04 |  |  |  | 0 | [6 empty] | _
[8 empty] | Ukotvení "OC1", dle poznámky "3"; 2,0 |  |  |  | 2 | [6 empty] | _
[8 empty] | Ukotvení bet výztuže, dle poznámky; 5,0 |  |  |  | 5 | [6 empty] | _
[5 empty] | 117 | SP | 985622311 | Spínání objektů - vložení a dodání táhla ze závitových tyčí D do 20 mm | m | 3.5 | 0 | 3.5 |  | 0 | 0.00322 | 0.01127 |  | 0 | 21 | 0 | 0 |  | CS ÚRS 2018 02 | 1
[7 empty] | Plný popis: | Spínání objektů táhly vložení a dodání táhla ze závitových tyčí spojovaných spojníky, průměru do 20 mm | [10 empty] | _
_
[7 empty] | Výkaz výměr: | Výkres č.D04 |  |  |  | 0 | [6 empty] | _
[8 empty] | Ukotvení "OC1", dle poznámky "3"; 0,50*2,0 |  |  |  | 1 | [6 empty] | _
[8 empty] | Ukotvení bet výztuže, dle poznámky; 0,50*5,0 |  |  |  | 2.5 | [6 empty] | _
[5 empty] | 118 | SP | 985622211 | Spínání objektů - vložení a dodání táhla z betonářské oceli D do 20 mm se svařovaným spojem | m | 12.5 | 0 | 12.5 |  | 0 | 0.00318 | 0.03975 |  | 0 | 21 | 0 | 0 |  | CS ÚRS 2018 02 | 1
[7 empty] | Plný popis: | Spínání objektů táhly vložení a dodání táhla z betonářské oceli spojované svařováním, průměru do 20 mm | [10 empty] | _
_
[7 empty] | Výkaz výměr: | Výkres č.D04 |  |  |  | 0 | [6 empty] | _
[8 empty] | Ukotvení bet výztuže, dle poznámky; 2,50*5,0 |  |  |  | 12.5 | [6 empty] | _
[5 empty] | 119 | SP | 985441113 | Přídavná šroubovitá nerezová výztuž 1 táhlo D 8 mm v drážce v cihelném zdivu hl do 70 mm | m | 34.6 | 0 | 34.6 |  | 0 | 0.00125 | 0.04325 | 0.001 | 0.0346 | 21 | 0 | 0 |  | CS ÚRS 2018 02 | 1
[7 empty] | Plný popis: | Přídavná šroubovitá nerezová výztuž pro sanaci trhlin v drážce včetně vyfrézování a zalití kotevní maltou v cihelném nebo kamenném zdivu hloubky do 70 mm 1 táhlo průměru 8 mm | [10 empty] | _
_
[7 empty] | Výkaz výměr: | Výkres č.D03 |  |  |  | 0 | [6 empty] | _
[8 empty] | Pozice 1 - M.č.108; 2,0*1,50 |  |  |  | 3 | [6 empty] | _
[8 empty] | Pozice 2 - M.č.104; 3,0*1,50 |  |  |  | 4.5 | [6 empty] | _
[8 empty] | Pozice 3 - M.č.104; 1,0*1,00+2,0*2,00 |  |  |  | 5 | [6 empty] | _
[8 empty] | Pozice 5 - M.č.105; 2,0*0,80 |  |  |  | 1.6 | [6 empty] | _
[8 empty] | Pozice 6 - M.č.105; 2,0*2,00 |  |  |  | 4 | [6 empty] | _
[8 empty] | Pozice 7 - M.č.207; 5,0*0,80*2 |  |  |  | 8 | [6 empty] | _
[8 empty] | Pozice 8 - M.č.207; 2,0*0,50 |  |  |  | 1 | [6 empty] | _
[8 empty] | Pozice 9 - M.č.205; 3,0*1,00+1,0*2,00 |  |  |  | 5 | [6 empty] | _
[8 empty] | Pozice 10 - M.č.210; 5,0*0,50 |  |  |  | 2.5 | [6 empty] | _
[5 empty] | 120 | SP | 98562211x5 | Sanace trhlin ve stěně včetně vysekání, vyčištění, vyklínování DUB klíny a vyplnění injekt. maltou | m | 3 | 0 | 3 |  | 0 | 0.08715 | 0.26145 |  | 0 | 21 | 0 | 0 |  | VLASTNÍ | 1
[7 empty] | Plný popis: | Spínání objektů táhly drážka pro táhlo včetně vysekání, vyčištění a vyplnění ve stěně včetně vyklínování | [10 empty] | _
_
[7 empty] | Výkaz výměr: | Výkres č.D04 |  |  |  | 0 | [6 empty] | _
[8 empty] | Pozice 4 - M.č.106a; 3,00 |  |  |  | 3 | [6 empty] | _
_
[8 empty] | 0094: Lešení, systémové bednění a stavební výtahy | [5 empty] | 0 |  | 0.006426 |  | 0 | _ | 0 | 0 |  |  | 2
[5 empty] | 121 | SP | 949101112 | Lešení pomocné pro objekty pozemních staveb s lešeňovou podlahou v do 3,5 m zatížení do 150 kg/m2 | m2 | 30.6 | 0 | 30.6 |  | 0 | 0.00021 | 0.006426 |  | 0 | 21 | 0 | 0 |  | CS ÚRS 2018 02 | 1
[7 empty] | Plný popis: | Lešení pomocné pracovní pro objekty pozemních staveb pro zatížení do 150 kg/m2, o výšce lešeňové podlahy přes 1,9 do 3,5 m | [10 empty] | _
_
[7 empty] | Výkaz výměr: | Výkres č.D04 |  |  |  | 0 | [6 empty] | _
[8 empty] | Komín "SCH1" - nad střechou; (1,35+1,50*2+0,75)*2*1,50 |  |  |  | 15.3 | [6 empty] | _
[8 empty] | Komín "SCH3" - nad střechou; (1,35+1,50*2+0,75)*2*1,50 |  |  |  | 15.3 | [6 empty] | _
[5 empty] | 122 | SP | 94194-1500.R2X | Dovoz včetně odvozu lešení | kus | 1 | 0 | 1 |  | 0 |  | 0 |  | 0 | 21 | 0 | 0 |  | VLASTNÍ | 1
[7 empty] | Plný popis: | [11 empty] | _
_
_
[8 empty] | 0096: Bourání konstrukcí, demolice | [5 empty] | 0 |  | 0 |  | 125.9413 | _ | 0 | 0 |  |  | 26
[5 empty] | 123 | SP | 962032230 | Bourání zdiva z cihel pálených nebo vápenopískových na MV nebo MVC do 1 m3 | m3 | 1.8837 | 0 | 1.8837 |  | 0 |  | 0 | 1.8 | 3.3906 | 21 | 0 | 0 |  | CS ÚRS 2018 02 | 1
[7 empty] | Plný popis: | Bourání zdiva nadzákladového z cihel nebo tvárnic z cihel pálených nebo vápenopískových, na maltu vápennou nebo vápenocementovou, objemu do 1 m3 | [10 empty] | _
_
[7 empty] | Výkaz výměr: | Výkres č.D04 |  |  |  | 0 | [6 empty] | _
[8 empty] | M.č.202 část zdi od -38 po -45 pro věnec; 8,30*0,65*0,07 |  |  |  | 0.37765 | [6 empty] | _
[8 empty] | Výkres č.D02 |  |  |  | 0 | [6 empty] | _
[8 empty] | M.č.223 - udírna; (0,45*2+0,77)*0,15*2,56+3,40*(1,10+0,45)*0,15+0,45*0,15*1,10 |  |  |  | 1.506 | [6 empty] | _
[5 empty] | 124 | SP | 973031325 | Vysekání kapes ve zdivu cihelném na MV nebo MVC pl do 0,10 m2 hl do 300 mm | kus | 17 | 0 | 17 |  | 0 |  | 0 | 0.031 | 0.527 | 21 | 0 | 0 |  | CS ÚRS 2018 02 | 1
[7 empty] | Plný popis: | Vysekání výklenků nebo kapes ve zdivu z cihel na maltu vápennou nebo vápenocementovou kapes, plochy do 0,10 m2, hl. do 300 mm | [10 empty] | _
_
[7 empty] | Výkaz výměr: | Výkres č.D04 |  |  |  | 0 | [6 empty] | _
[8 empty] | Nosník 2x U.č.200 - pozn."4"; 2*1 |  |  |  | 2 | [6 empty] | _
[8 empty] | Nosník 2x I.č.160; 2*1 |  |  |  | 2 | [6 empty] | _
[8 empty] | Nosník 2x U.č.160; 2*2 |  |  |  | 4 | [6 empty] | _
[8 empty] | Nosník 2x U.č.200; 2*2 |  |  |  | 4 | [6 empty] | _
[8 empty] | Výkres č.D07 |  |  |  | 0 | [6 empty] | _
[8 empty] | Uložení "OC1" do kapsy ve zdivu; (3,0+2,0) |  |  |  | 5 | [6 empty] | _
[5 empty] | 125 | SP | 974031666 | Vysekání rýh ve zdivu cihelném pro vtahování nosníků hl do 150 mm v do 250 mm | m | 42.52 | 0 | 42.52 |  | 0 |  | 0 | 0.065 | 2.7638 | 21 | 0 | 0 |  | CS ÚRS 2018 02 | 1
[7 empty] | Plný popis: | Vysekání rýh ve zdivu cihelném na maltu vápennou nebo vápenocementovou pro vtahování nosníků do zdí, před vybouráním otvoru do hl. 150 mm, při v. nosníku do 250 mm | [10 empty] | _
_
[7 empty] | Výkaz výměr: | Výkres č.D04 |  |  |  | 0 | [6 empty] | _
[8 empty] | Nosník 2x I.č.160; 2,83*2*2 |  |  |  | 11.32 | [6 empty] | _
[8 empty] | Nosník 2x U.č.160; 3,70*2*2 |  |  |  | 14.8 | [6 empty] | _
[8 empty] | Nosník 2x U.č.200; 4,10*2*2 |  |  |  | 16.4 | [6 empty] | _
[5 empty] | 126 | SP | 974031664 | Vysekání rýh ve zdivu cihelném pro vtahování nosníků hl do 150 mm v do 150 mm | m | 6.2 | 0 | 6.2 |  | 0 |  | 0 | 0.042 | 0.2604 | 21 | 0 | 0 |  | CS ÚRS 2018 02 | 1
[7 empty] | Plný popis: | Vysekání rýh ve zdivu cihelném na maltu vápennou nebo vápenocementovou pro vtahování nosníků do zdí, před vybouráním otvoru do hl. 150 mm, při v. nosníku do 150 mm | [10 empty] | _
_
[7 empty] | Výkaz výměr: | Výkres č.D02 |  |  |  | 0 | [6 empty] | _
[8 empty] | M.č.205 - překlad I.č.80; (1,75*2+1,35*2) |  |  |  | 6.2 | [6 empty] | _
[5 empty] | 127 | SP | 962032231 | Bourání zdiva z cihel pálených nebo vápenopískových na MV nebo MVC přes 1 m3 | m3 | 47.2543 | 0 | 47.2543 |  | 0 |  | 0 | 1.8 | 85.0577 | 21 | 0 | 0 |  | CS ÚRS 2018 02 | 1
[7 empty] | Plný popis: | Bourání zdiva nadzákladového z cihel nebo tvárnic z cihel pálených nebo vápenopískových, na maltu vápennou nebo vápenocementovou, objemu přes 1 m3 | [10 empty] | _
_
[7 empty] | Výkaz výměr: | Výkres č.D04 |  |  |  | 0 | [6 empty] | _
[8 empty] | Mezi M.č.201,204; (5,04+1,70)*0,30*3,45-1,00*0,30*2,10*2+2,94*0,90*3,44-1,00*0,90*2,10 |  |  |  | 12.9281 | [6 empty] | _
[8 empty] | M.ezi M.č.212,214; 2,70*0,55*3,45-1,00*0,55*2,10 |  |  |  | 3.9682 | [6 empty] | _
[8 empty] | Výkres č.D05 |  |  |  | 0 | [6 empty] | _
[8 empty] | Zrušení komínů - poznámka "3"; (0,50*0,50-0,20*0,20)*2,50*3+(0,74*0,74-0,40*0,40)*2,50 |  |  |  | 2.544 | [6 empty] | _
[8 empty] | Komín "SCH1"; 5,50-1,05*0,37*(4,00-1,50)-1,35*0,75*1,50 |  |  |  | 3.01 | [6 empty] | _
[8 empty] | Komín "SCH2"; 6,33-0,85*0,37*(4,00-1,50)-1,36*0,75*1,50 |  |  |  | 4.0137 | [6 empty] | _
[8 empty] | Komín "SCH3"; 6,33-1,05*0,37*(4,00-1,50)-1,40*0,75*1,50 |  |  |  | 3.7837 | [6 empty] | _
[8 empty] | Výkres č.D02 |  |  |  | 0 | [6 empty] | _
[8 empty] | M.č.216; 2,84*3,45*0,25 |  |  |  | 2.4495 | [6 empty] | _
[8 empty] | M.č.220; 5,46*3,00*0,20 |  |  |  | 3.276 | [6 empty] | _
[8 empty] | M.č.219; 0,45*0,60*3,45 |  |  |  | 0.9315 | [6 empty] | _
[8 empty] | Výkres č.D01 |  |  |  | 0 | [6 empty] | _
[8 empty] | M.č.104; 4,42*2,85*0,30-0,90*2,10*0,30 |  |  |  | 3.2121 | [6 empty] | _
[8 empty] | M.č.108; 6,40*2,50*0,30-0,90*2,10*0,30 |  |  |  | 4.233 | [6 empty] | _
[8 empty] | M.č.115; 4,06*2,85*0,30-0,90*2,10*0,30 |  |  |  | 2.9043 | [6 empty] | _
[5 empty] | 128 | SP | 0096-01-01 | D+M, Demontáž stávajících zděných prvků pro další použití a předání investorovi - včetně nafocení a odměření | kus | 3 | 0 | 3 |  | 0 |  | 0 |  | 0 | 21 | 0 | 0 |  | VLASTNÍ | 1
[7 empty] | Plný popis: | [11 empty] | _
_
[7 empty] | Výkaz výměr: | Výkres č.D04 |  |  |  | 0 | [6 empty] | _
[8 empty] | Dle poznámky "1"; 3,0 |  |  |  | 3 | [6 empty] | _
[5 empty] | 129 | SP | 962032631 | Bourání zdiva komínového nad střechou z cihel na MV nebo MVC | m3 | 4.5129 | 0 | 4.5129 |  | 0 |  | 0 | 1.594 | 7.1936 | 21 | 0 | 0 |  | CS ÚRS 2018 02 | 1
[7 empty] | Plný popis: | Bourání zdiva nadzákladového z cihel nebo tvárnic komínového z cihel pálených, šamotových nebo vápenopískových nad střechou na maltu vápennou nebo vápenocementovou | [10 empty] | _
_
[7 empty] | Výkaz výměr: | Výkres č.D05 |  |  |  | 0 | [6 empty] | _
[8 empty] | Zrušení komínů - poznámka "3"; (0,50*0,50-0,20*0,20)*1,50*3+(0,74*0,74-0,40*0,40)*1,50 |  |  |  | 1.5264 | [6 empty] | _
[8 empty] | Komín "SCH1"; (1,35*0,75-1,05*0,37)*1,50 |  |  |  | 0.936 | [6 empty] | _
[8 empty] | Komín "SCH2"; (1,36*0,75-0,85*0,37)*1,50 |  |  |  | 1.0582 | [6 empty] | _
[8 empty] | Komín "SCH3"; (1,40*0,75-1,05*0,37)*1,50 |  |  |  | 0.99225 | [6 empty] | _
[5 empty] | 130 | SP | 0096-01-02 | D+M, Fotodokumentace a zaměření stávajících komínu ozn."SCH1-SCH3" | kus | 3 | 0 | 3 |  | 0 |  | 0 |  | 0 | 21 | 0 | 0 |  | VLASTNÍ | 1
[7 empty] | Plný popis: | [11 empty] | _
_
[5 empty] | 131 | SP | 0096-01-03 | D+M, Fotodokumentace a zaměření stávající udírny v M.č.223 dle výkresu č. D02, poznámky 2 | kus | 1 | 0 | 1 |  | 0 |  | 0 |  | 0 | 21 | 0 | 0 |  | VLASTNÍ | 1
[7 empty] | Plný popis: | [11 empty] | _
_
[5 empty] | 132 | SP | 0096-01-04 | D+M, Fotodokumentace a zaměření stávajícího přikládacího otvoru z pískovce - dle výkresu č. D02, poznámky 5 | kus | 1 | 0 | 1 |  | 0 |  | 0 |  | 0 | 21 | 0 | 0 |  | VLASTNÍ | 1
[7 empty] | Plný popis: | [11 empty] | _
_
[5 empty] | 133 | SP | 0096-01-04a | D+M, Demontáž stávajícího přikládacího otvoru z pískovce pro další použití a předání investorovi - dle výkresu č. D02, poznámky 5 | kus | 1 | 0 | 1 |  | 0 |  | 0 |  | 0 | 21 | 0 | 0 |  | VLASTNÍ | 1
[7 empty] | Plný popis: | [11 empty] | _
_
[7 empty] | Výkaz výměr: | Výkres č.D02 |  |  |  | 0 | [6 empty] | _
[8 empty] | Dle poznámky "5"; 1,0 |  |  |  | 1 | [6 empty] | _
[5 empty] | 134 | SP | 963031434 | Bourání cihelných kleneb na MV nebo MVC tl do 300 mm | m2 | 8.697 | 0 | 8.697 |  | 0 |  | 0 | 0.558 | 4.8529 | 21 | 0 | 0 |  | CS ÚRS 2018 02 | 1
[7 empty] | Plný popis: | Bourání cihelných kleneb na maltu vápennou nebo vápenocementovou, tl. do 300 mm | [10 empty] | _
_
[7 empty] | Výkaz výměr: | Výkres č.D05 |  |  |  | 0 | [6 empty] | _
[8 empty] | Stáv klenba nad M.č.212; 6,69*1,300 |  |  |  | 8.697 | [6 empty] | _
[5 empty] | 135 | SP | 762214811 | Demontáž schodiště přímočarého nebo křivočarého š do 1,5 m s podstupnicemi | m | 23.81 | 0 | 23.81 |  | 0 |  | 0 | 0.3 | 7.143 | 21 | 0 | 0 |  | CS ÚRS 2018 02 | 1
[7 empty] | Plný popis: | Demontáž schodiště se zábradlím přímočarých nebo křivočarých z prken nebo fošen s podstupnicemi, šířky přes 1,00 do 1,50 m | [10 empty] | _
_
[7 empty] | Výkaz výměr: | Výkres č.D02 |  |  |  | 0 | [6 empty] | _
[8 empty] | Stáv schodiště 11x128,2/278; 1,27*11 |  |  |  | 13.97 | [6 empty] | _
[8 empty] | Stáv schodiště 8x182,5/285; 1,23*8 |  |  |  | 9.84 | [6 empty] | _
[5 empty] | 136 | SP | 963032819 | Bourání schodišťových stupňů cihelných | m | 23.81 | 0 | 23.81 |  | 0 |  | 0 | 0.076 | 1.8096 | 21 | 0 | 0 |  | CS ÚRS 2018 02 | 1
[7 empty] | Plný popis: | Bourání schodišťových stupňů cihelných jakýchkoliv | [10 empty] | _
_
[5 empty] | 137 | SP | 962031132 | Bourání příček z cihel pálených na MVC tl do 100 mm | m2 | 26.91 | 0 | 26.91 |  | 0 |  | 0 | 0.131 | 3.5252 | 21 | 0 | 0 |  | CS ÚRS 2018 02 | 1
[7 empty] | Plný popis: | Bourání příček z cihel, tvárnic nebo příčkovek z cihel pálených, plných nebo dutých na maltu vápennou nebo vápenocementovou, tl. do 100 mm | [10 empty] | _
_
[7 empty] | Výkaz výměr: | Výkres č.D02 |  |  |  | 0 | [6 empty] | _
[8 empty] | M.č.214; 4,92*3,00-0,90*2,10 |  |  |  | 12.87 | [6 empty] | _
[8 empty] | M.č.218; 4,68*3,00 |  |  |  | 14.04 | [6 empty] | _
[5 empty] | 138 | SP | 962031133 | Bourání příček z cihel pálených na MVC tl do 150 mm | m2 | 31.03 | 0 | 31.03 |  | 0 |  | 0 | 0.261 | 8.0988 | 21 | 0 | 0 |  | CS ÚRS 2018 02 | 1
[7 empty] | Plný popis: | Bourání příček z cihel, tvárnic nebo příčkovek z cihel pálených, plných nebo dutých na maltu vápennou nebo vápenocementovou, tl. do 150 mm | [10 empty] | _
_
[7 empty] | Výkaz výměr: | Výkres č.D02 |  |  |  | 0 | [6 empty] | _
[8 empty] | M.č.203; 3,78*3,00-0,90*2,10 |  |  |  | 9.45 | [6 empty] | _
[8 empty] | M.č.204; (3,40+1,30)*3,00-0,90*2,10*2 |  |  |  | 10.32 | [6 empty] | _
[8 empty] | Výkres č.D01 |  |  |  | 0 | [6 empty] | _
[8 empty] | M.č.103; 5,26*2,50-0,90*2,10 |  |  |  | 11.26 | [6 empty] | _
[5 empty] | 139 | SP | 762822840 | Demontáž stropních trámů z hraněného řeziva průřezové plochy do 540 cm2 | m | 13.2 | 0 | 13.2 |  | 0 |  | 0 | 0.033 | 0.4356 | 21 | 0 | 0 |  | CS ÚRS 2018 02 | 1
[7 empty] | Plný popis: | Demontáž stropních trámů z hraněného řeziva, průřezové plochy přes 450 do 540 cm2 | [10 empty] | _
_
[7 empty] | Výkaz výměr: | Výkres č.D02 |  |  |  | 0 | [6 empty] | _
[8 empty] | Poznámka "6" - stáv pavlač; (1,20*6+1,20*5) |  |  |  | 13.2 | [6 empty] | _
[5 empty] | 140 | SP | 762811811 | Demontáž záklopů stropů z hrubých prken tl do 32 mm | m2 | 12.684 | 0 | 12.684 |  | 0 |  | 0 | 0.014 | 0.17758 | 21 | 0 | 0 |  | CS ÚRS 2018 02 | 1
[7 empty] | Plný popis: | Demontáž záklopů stropů vrchních a zapuštěných z hrubých prken, tl. do 32 mm | [10 empty] | _
_
[7 empty] | Výkaz výměr: | Výkres č.D02 |  |  |  | 0 | [6 empty] | _
[8 empty] | Poznámka "6" - stáv pavlač; (5,27*1,20+5,30*1,20) |  |  |  | 12.684 | [6 empty] | _
[5 empty] | 141 | SP | 976061111 | Vybourání dřevěných madel a zábradlí | m | 4.2 | 0 | 4.2 |  | 0 |  | 0 | 0.016 | 0.0672 | 21 | 0 | 0 |  | CS ÚRS 2018 02 | 1
[7 empty] | Plný popis: | Vybourání dřevěných konstrukcí zábradlí a madel | [10 empty] | _
_
[7 empty] | Výkaz výměr: | Výkres č.D02 |  |  |  | 0 | [6 empty] | _
[8 empty] | Poznámka "6" - stáv pavlač; 4,20 |  |  |  | 4.2 | [6 empty] | _
[5 empty] | 142 | SP | 964061331 | Uvolnění zhlaví trámů ze zdiva cihelného průřezu zhlaví do 0,05 m2 | kus | 11 | 0 | 11 |  | 0 |  | 0 | 0.048 | 0.528 | 21 | 0 | 0 |  | CS ÚRS 2018 02 | 1
[7 empty] | Plný popis: | Uvolnění zhlaví trámu při jeho výměně pro jakoukoliv délku uložení, ze zdiva cihelného, o průřezu zhlaví do 0,05 m2 | [10 empty] | _
_
[7 empty] | Výkaz výměr: | Výkres č.D02 |  |  |  | 0 | [6 empty] | _
[8 empty] | Poznámka "6" - stáv pavlač; (6+5) |  |  |  | 11 | [6 empty] | _
[5 empty] | 143 | SP | 964072231 | Vybourání válcovaných nosníků ze zdiva smíšeného dl do 4 m hmotnosti do 35 kg/m | t | 0.0875 | 0 | 0.0875 |  | 0 |  | 0 | 1.261 | 0.11034 | 21 | 0 | 0 |  | CS ÚRS 2018 02 | 1
[7 empty] | Plný popis: | Vybourání válcovaných nosníků uložených ve zdivu smíšeném nebo kamenném délky do 4 m, hmotnosti do 35 kg/m | [10 empty] | _
_
[7 empty] | Výkaz výměr: | Výkres č.D01 |  |  |  | 0 | [6 empty] | _
[8 empty] | M.č.115 poznámka "3"; 2,50*35,0*0,001 |  |  |  | 0.0875 | [6 empty] | _
[5 empty] | 144 | SP | 997013211 | Vnitrostaveništní doprava suti a vybouraných hmot pro budovy v do 6 m ručně | t | 156.3742 | 0 | 156.3742 |  | 0 |  | 0 |  | 0 | 21 | 0 | 0 |  | CS ÚRS 2018 02 | 1
[7 empty] | Plný popis: | Vnitrostaveništní doprava suti a vybouraných hmot vodorovně do 50 m svisle ručně (nošením po schodech) pro budovy a haly výšky do 6 m | [10 empty] | _
_
[5 empty] | 145 | SP | 997013219 | Příplatek k vnitrostaveništní dopravě suti a vybouraných hmot za zvětšenou dopravu suti ZKD 10 m | t | 156.374 | 0 | 156.374 |  | 0 |  | 0 |  | 0 | 21 | 0 | 0 |  | CS ÚRS 2018 02 | 1
[7 empty] | Plný popis: | Vnitrostaveništní doprava suti a vybouraných hmot vodorovně do 50 m Příplatek k cenám -3111 až -3217 za zvětšenou vodorovnou dopravu přes vymezenou dopravní vzdálenost za každých dalších i započatých 10 m | [10 empty] | _
_
[5 empty] | 146 | SP | 997013501 | Odvoz suti a vybouraných hmot na skládku nebo meziskládku do 1 km se složením | t | 156.3742 | 0 | 156.3742 |  | 0 |  | 0 |  | 0 | 21 | 0 | 0 |  | CS ÚRS 2018 02 | 1
[7 empty] | Plný popis: | Odvoz suti a vybouraných hmot na skládku nebo meziskládku se složením, na vzdálenost do 1 km | [10 empty] | _
_
[5 empty] | 147 | SP | 997013509 | Příplatek k odvozu suti a vybouraných hmot na skládku ZKD 1 km přes 1 km | t | 625.496 | 0 | 625.496 |  | 0 |  | 0 |  | 0 | 21 | 0 | 0 |  | CS ÚRS 2018 02 | 1
[7 empty] | Plný popis: | Odvoz suti a vybouraných hmot na skládku nebo meziskládku se složením, na vzdálenost Příplatek k ceně za každý další i započatý 1 km přes 1 km | [10 empty] | _
_
[7 empty] | Výkaz výměr: | Suť do 5km; 156,374*4 |  |  |  | 625.496 | [6 empty] | _
[5 empty] | 148 | SP | 997013831 | Poplatek za uložení na skládce (skládkovné) stavebního odpadu směsného kód odpadu 170 904 | t | 156.374 | 0 | 156.374 |  | 0 |  | 0 |  | 0 | 21 | 0 | 0 |  | CS ÚRS 2018 02 | 1
[7 empty] | Plný popis: | Poplatek za uložení stavebního odpadu na skládce (skládkovné) směsného stavebního a demoličního zatříděného do Katalogu odpadů pod kódem 170 904 | [10 empty] | _
_
_
[8 empty] | 099: Přesun hmot HSV | [5 empty] | 0 |  | 0 |  | 0 | _ | 0 | 0 |  |  | 1
[5 empty] | 149 | SP | 998018001 | Přesun hmot ruční pro budovy v do 6 m | t | 177.5286 | 0 | 177.5286 |  | 0 |  | 0 |  | 0 | 21 | 0 | 0 |  | CS ÚRS 2018 02 | 1
[7 empty] | Plný popis: | Přesun hmot pro budovy občanské výstavby, bydlení, výrobu a služby ruční - bez užití mechanizace vodorovná dopravní vzdálenost do 100 m pro budovy s jakoukoliv nosnou konstrukcí výšky do 6 m | [10 empty] | _
_
_
[8 empty] | 764: Konstrukce klempířské | [5 empty] | 0 |  | 0.008925 |  | 0 | _ | 0 | 0 |  |  | 2
[5 empty] | 150 | SP | 764111471 | Krytina železobetonových desek z Pz plechu | m2 | 1.5 | 0 | 1.5 |  | 0 | 0.00595 | 0.008925 |  | 0 | 21 | 0 | 0 |  | CS ÚRS 2018 02 | 1
[7 empty] | Plný popis: | Krytina ze svitků nebo tabulí z pozinkovaného plechu s úpravou u okapů, prostupů a výčnělků desek železobetonových (vstupní stříška) | [10 empty] | _
_
[7 empty] | Výkaz výměr: | Výkres č.D02 |  |  |  | 0 | [6 empty] | _
[8 empty] | Poznámka "3" - pilířek - provizorní zastřešení; 1,50 |  |  |  | 1.5 | [6 empty] | _
[5 empty] | 151 | SP | 998764101 | Přesun hmot tonážní pro konstrukce klempířské v objektech v do 6 m | t | 0.008925 | 0 | 0.008925 |  | 0 |  | 0 |  | 0 | 21 | 0 | 0 |  | CS ÚRS 2018 02 | 1
[7 empty] | Plný popis: | Přesun hmot pro konstrukce klempířské stanovený z hmotnosti přesunovaného materiálu vodorovná dopravní vzdálenost do 50 m v objektech výšky do 6 m | [10 empty] | _
_
_
[8 empty] | 766: Konstrukce truhlářské | [5 empty] | 0 |  | 0 |  | 0 | _ | 0 | 0 |  |  | 3
[5 empty] | 152 | SP | 766691911 | Vyvěšení dřevěných křídel oken pl do 1,5 m2 | kus | 4 | 0 | 4 |  | 0 |  | 0 | 0 | 0 | 21 | 0 | 0 |  | CS ÚRS 2018 02 | 1
[7 empty] | Plný popis: | Ostatní práce vyvěšení nebo zavěšení křídel s případným uložením a opětovným zavěšením po provedení stavebních změn dřevěných okenních, plochy do 1,5 m2 | [10 empty] | _
_
[7 empty] | Výkaz výměr: | Výkres č.D02 |  |  |  | 0 | [6 empty] | _
[8 empty] | M.č.205 - okno - poznámka "1"; 1*4 |  |  |  | 4 | [6 empty] | _
[5 empty] | 153 | SP | 766681811 | Demontáž dveřních obložkových dřevěných zárubní plochy do 2 m2 k opětovnému použití | m2 | 23.4 | 0 | 23.4 |  | 0 |  | 0 | 0 | 0 | 21 | 0 | 0 |  | CS ÚRS 2018 02 | 1
[7 empty] | Plný popis: | Demontáž zárubní k opětovnému použití obložkových z masívu, plochy otvoru do 2 m2 | [10 empty] | _
_
[7 empty] | Výkaz výměr: | Výkres č.D02 |  |  |  | 0 | [6 empty] | _
[8 empty] | Dveře 2.NP z bouraných zdí a příček; 0,90*2,00*9 |  |  |  | 16.2 | [6 empty] | _
[8 empty] | Výkres č.D01 |  |  |  | 0 | [6 empty] | _
[8 empty] | Dveře 1.NP z bouraných zdí a příček; 0,90*2,00*4 |  |  |  | 7.2 | [6 empty] | _
[5 empty] | 154 | SP | 766691914 | Vyvěšení dřevěných křídel dveří pl do 2 m2 | kus | 13 | 0 | 13 |  | 0 |  | 0 | 0 | 0 | 21 | 0 | 0 |  | CS ÚRS 2018 02 | 1
[7 empty] | Plný popis: | Ostatní práce vyvěšení nebo zavěšení křídel s případným uložením a opětovným zavěšením po provedení stavebních změn dřevěných dveřních, plochy do 2 m2 | [10 empty] | _
_
[7 empty] | Výkaz výměr: | Výkres č.D02 |  |  |  | 0 | [6 empty] | _
[8 empty] | Dveře 2.NP z bouraných zdí a příček; 9 |  |  |  | 9 | [6 empty] | _
[8 empty] | Výkres č.D01 |  |  |  | 0 | [6 empty] | _
[8 empty] | Dveře 1.NP z bouraných zdí a příček; 4 |  |  |  | 4 | [6 empty] | _
_
[8 empty] | 767: Konstrukce zámečnické | [5 empty] | 0 |  | 2.5036 |  | 0 | _ | 0 | 0 |  |  | 3
[5 empty] | 155 | SP | 767995116 | Montáž atypických zámečnických konstrukcí hmotnosti do 250 kg | kg | 2296.905 | 0 | 2296.905 |  | 0 | 5e-05 | 0.11485 |  | 0 | 21 | 0 | 0 |  | CS ÚRS 2018 02 | 1
[7 empty] | Plný popis: | Montáž ostatních atypických zámečnických konstrukcí hmotnosti přes 100 do 250 kg | [10 empty] | _
_
[5 empty] | 156 | H | 767-2.14 | dod, ocelová konstrukce OC1 dle výkresu č. D07 - vč kotevních prvků a prořezu | kg | 2296.9048 | 0 | 2296.9048 |  | 0 | 0.00104 | 2.3888 |  | 0 | 21 | 0 | 0 |  | VLASTNÍ | 1
[7 empty] | Plný popis: | [11 empty] | _
_
[7 empty] | Výkaz výměr: | Výkres č.D07 |  |  |  | 0 | [6 empty] | _
[8 empty] | Ocel kce OC1 - statiky; (2434,75-288,11) |  |  |  | 2146.64 | [6 empty] | _
[8 empty] | + detaily 2% a prořez 5%; 2146,640*0,07 |  |  |  | 150.2648 | [6 empty] | _
[5 empty] | 157 | SP | 998767101 | Přesun hmot tonážní pro zámečnické konstrukce v objektech v do 6 m | t | 2.5036 | 0 | 2.5036 |  | 0 |  | 0 |  | 0 | 21 | 0 | 0 |  | CS ÚRS 2018 02 | 1
[7 empty] | Plný popis: | Přesun hmot pro zámečnické konstrukce stanovený z hmotnosti přesunovaného materiálu vodorovná dopravní vzdálenost do 50 m v objektech výšky do 6 m | [10 empty] | _
_
_
[8 empty] | 783: Nátěry | [5 empty] | 0 |  | 0.031625 |  | 0 | _ | 0 | 0 |  |  | 4
[5 empty] | 158 | SP | 783314101 | Základní jednonásobný syntetický nátěr zámečnických konstrukcí | m2 | 53.9169 | 0 | 53.9169 |  | 0 | 0.00014 | 0.0075484 |  | 0 | 21 | 0 | 0 |  | CS ÚRS 2018 02 | 1
[7 empty] | Plný popis: | Základní nátěr zámečnických konstrukcí jednonásobný syntetický | [10 empty] | _
_
[7 empty] | Výkaz výměr: | Výkres č.D07 |  |  |  | 0 | [6 empty] | _
[8 empty] | Ocel kce OC1 - HEB200; (8,44*1+3,24*1+2,86+3,47+6,26+4,80+4,70)*1,150 |  |  |  | 38.8355 | [6 empty] | _
[8 empty] | Ocel kce OC1 - HEB160; (5,66*2)*0,918 |  |  |  | 10.3918 | [6 empty] | _
[8 empty] | Ocel kce OC1 - HEB120; (2,64*2)*0,686 |  |  |  | 3.6221 | [6 empty] | _
[8 empty] | Ocel kce OC1 - U.č.80; (1,10*2+0,60*2)*0,314 |  |  |  | 1.0676 | [6 empty] | _
[5 empty] | 159 | SP | 783823135 | Penetrační silikonový nátěr hladkých, tenkovrstvých zrnitých nebo štukových omítek | m2 | 25.2 | 0 | 25.2 |  | 0 | 0.00014 | 0.003528 |  | 0 | 21 | 0 | 0 |  | CS ÚRS 2018 02 | 1
[7 empty] | Plný popis: | Penetrační nátěr omítek hladkých omítek hladkých, zrnitých tenkovrstvých nebo štukových stupně členitosti 1 a 2 silikonový | [10 empty] | _
_
[5 empty] | 160 | SP | 783827423 | Krycí dvojnásobný silikátový nátěr omítek stupně členitosti 1 a 2 | m2 | 25.2 | 0 | 25.2 |  | 0 | 0.00072 | 0.018144 |  | 0 | 21 | 0 | 0 |  | CS ÚRS 2018 02 | 1
[7 empty] | Plný popis: | Krycí (ochranný ) nátěr omítek dvojnásobný hladkých omítek hladkých, zrnitých tenkovrstvých nebo štukových stupně členitosti 1 a 2 silikátový | [10 empty] | _
_
[7 empty] | Výkaz výměr: | Dle pol. vně om štuk komínů; 25,200 |  |  |  | 25.2 | [6 empty] | _
[5 empty] | 161 | SP | 783213111 | Napouštěcí jednonásobný syntetický biocidní nátěr tesařských konstrukcí zabudovaných do konstrukce | m2 | 17.1751 | 0 | 17.1751 |  | 0 | 0.00014 | 0.0024045 |  | 0 | 21 | 0 | 0 |  | CS ÚRS 2018 02 | 1
[7 empty] | Plný popis: | Napouštěcí nátěr tesařských konstrukcí zabudovaných do konstrukce proti dřevokazným houbám, hmyzu a plísním jednonásobný syntetický | [10 empty] | _
_
[7 empty] | Výkaz výměr: | Výkres č.D02 |  |  |  | 0 | [6 empty] | _
[8 empty] | Stáv schodiště 11x128,2/278; 1,27*(0,1282+0,278)*11 |  |  |  | 5.6746 | [6 empty] | _
[8 empty] | Stáv schodiště 8x182,5/285; 1,23*(0,725+0,285)*8 |  |  |  | 9.9384 | [6 empty] | _
[8 empty] | Stáv schodiště - mezipodesta; 1,27*1,23 |  |  |  | 1.5621 | [6 empty] | _
_
[8 empty] | 784: Malby | [5 empty] | 0 |  | 0.0029799 |  | 0 | _ | 0 | 0 |  |  | 1
[5 empty] | 162 | SP | 784141007 | Ošetření plísní napadených ploch včetně odstranění plísní na schodišti o výšce podlaží do 3,80 m | m2 | 11.9196 | 0 | 11.9196 |  | 0 | 0.00025 | 0.0029799 |  | 0 | 21 | 0 | 0 |  | CS ÚRS 2018 02 | 1
[7 empty] | Plný popis: | Odstranění plísní na schodišti o výšce podlaží do 3,80 m | [10 empty] | _
_
[7 empty] | Výkaz výměr: | Výkres č.D02 |  |  |  | 0 | [6 empty] | _
[8 empty] | Schodiště 11x128,2/278 - klenba; sqrt(0,1282^2+0,278^2)*11*1,27*1,300 |  |  |  | 5.5597 | [6 empty] | _
[8 empty] | Schodiště - mezipodesta - klenba; 1,27*1,23*1,300 |  |  |  | 2.0307 | [6 empty] | _
[8 empty] | Schodiště 8x182,5/285 - klenba; sqrt(0,1825^2+0,285^2)*8*1,23*1,300 |  |  |  | 4.3291 | [6 empty] | _
_
[8 empty] | VRN: Vedlejší rozpočtové náklady | [5 empty] | 0 |  | 0 |  | 0 | _ | 0 | 0 |  |  | 2
[5 empty] | 163 | ON | 030001000 | Zařízení staveniště - včetně provozu a odstranění | kpl | 1 | 0 | 1 |  | 0 |  | 0 |  | 0 | 21 | 0 | 0 |  | VLASTNÍ | 1
[7 empty] | Plný popis: | Základní rozdělení průvodních činností a nákladů zařízení staveniště | [10 empty] | _
_
[5 empty] | 164 | ON | 045002000 | Kompletační a koordinační činnost - včetně kontrolní činnosti, koordinace prací a zajištění všech zkoušek a revizí ke kolaudaci, atd. | kpl | 1 | 0 | 1 |  | 0 |  | 0 |  | 0 | 21 | 0 | 0 |  | VLASTNÍ | 1
[7 empty] | Plný popis: | Hlavní tituly průvodních činností a nákladů inženýrská činnost kompletační a koordinační činnost | [10 empty] | _
_
_
_
_
_