## Krycí list rozpočtu
Krycí list slepého rozpočtu
Název stavby: |  | Městská knihovna Šumperk - oprava střešní krytiny |  | Objednatel: | Město Šumperk |  | IČ/DIČ:
Druh stavby: |  | Opravy a udržovací práce |  | Projektant: | Ladislav Trčka - PROINK |  | IČ/DIČ:
Lokalita: |  | Šumperk |  | Zhotovitel: | Dle výběrového řízení |  | IČ/DIČ:
Začátek výstavby: |  |  |  | Konec výstavby: |  |  | Položek: | 25
JKSO: |  |  |  | Zpracoval: | Ing.Ladislav Trčka |  | Datum: | 18.04.2019
Rozpočtové náklady v Kč
A | Základní rozpočtové náklady |  | B | Doplňkové náklady |  | C | Náklady na umístění stavby (NUS)
HSV | Dodávky | 0 | Práce přesčas |  | 0 | Zařízení staveniště |  | 0
| Montáž | 0 | Bez pevné podl. |  | 0 | Mimostav. doprava |  | 0
PSV | Dodávky | 0 | Kulturní památka |  | 0 | Územní vlivy |  | 0
| Montáž | 0 |  |  |  | Provozní vlivy |  | 0
"M" | Dodávky | 0 |  |  |  | Ostatní |  | 0
| Montáž | 0 |  |  |  | NUS z rozpočtu |  | 0
Ostatní materiál |  | 0
Přesun hmot a sutí |  | 0
ZRN celkem |  | 0 | DN celkem |  | 0 | NUS celkem |  | 0
|  |  | DN celkem z obj. |  | 0 | NUS celkem z obj. |  | 0
[6 empty] | ORN celkem |  | 0
[6 empty] | ORN celkem z obj. |  | 0
Základ 0% |  | 0
Základ 15% |  | 0 | DPH 15% |  | 0 | Celkem bez DPH |  | 0
Základ 21% |  | 0 | DPH 21% |  | 0 | Celkem včetně DPH |  | 0
Projektant |  |  | Objednatel |  |  | Zhotovitel
Datum, razítko a podpis |  |  | Datum, razítko a podpis |  |  | Datum, razítko a podpis
Poznámka:

## VORN
Vedlejší a ostatní rozpočtové náklady
Název stavby: | Městská knihovna Šumperk - oprava střešní krytiny | Objednatel: | Město Šumperk |  | IČ/DIČ:
Druh stavby: | Opravy a udržovací práce | Projektant: | Ladislav Trčka - PROINK |  | IČ/DIČ:
Lokalita: | Šumperk | Zhotovitel: | Dle výběrového řízení |  | IČ/DIČ:
Začátek výstavby: |  | Konec výstavby: |  |  | Položek: | 25
JKSO: |  | Zpracoval: | Ing.Ladislav Trčka |  | Datum: | 18.04.2019
Vedlejší rozpočtové náklady VRN
Doplňkové náklady DN |  |  | Kč | % | Základna | Kč
Práce přesčas |  |  | 0 |  |  | 0
Bez pevné podl. |  |  | 0 |  |  | 0
Kulturní památka |  |  | 0 |  |  | 0
Celkem DN | [5 empty] | 0
Náklady na umístění stavby (NUS) |  |  | Kč | % | Základna | Kč
Zařízení staveniště |  |  | 0 |  |  | 0
Mimostav. doprava |  |  | 0 |  |  | 0
Územní vlivy |  |  | 0 |  |  | 0
Provozní vlivy |  |  | 0 |  |  | 0
Ostatní |  |  | 0 |  |  | 0
NUS z rozpočtu |  |  | 0 |  |  | 0
Celkem NUS | [5 empty] | 0
Celkem VRN |  |  | 0
Ostatní rozpočtové náklady ORN
Ostatní rozpočtové náklady (ORN) |  |  | Kč | % | Základna | Kč
|  |  | 0 |  |  | 0
Celkem ORN | [5 empty] | 0

## Stavební rozpočet -rekapitulace
Slepý stavební rozpočet - rekapitulace
Název stavby: | Městská knihovna Šumperk - oprava střešní krytiny |  | Objednatel: | Město Šumperk
Druh stavby: | Opravy a udržovací práce |  | Projektant: | Ladislav Trčka - PROINK
Lokalita: | Šumperk |  | Zhotovitel: | Dle výběrového řízení
Zpracoval: | Ing.Ladislav Trčka |  | Zpracováno dne: | 18.04.2019
Kód | Zkrácený popis | Náklady (Kč) - dodávka | Náklady (Kč) - Montáž | Náklady (Kč) - celkem | Celková hmotnost (t)
62 | Úprava povrchů vnější | 0 | 0 | 0 | 0.3704 | T | 0
763 | Dřevostavby | 0 | 0 | 0 | 0.00184 | T | 0
764 | Konstrukce klempířské | 0 | 0 | 0 | 1.1337 | T | 0
765 | Krytina tvrdá | 0 | 0 | 0 | 0.014 | T | 0
90 | Hodinové zúčtovací sazby (HZS) | 0 | 0 | 0 | 0 | T | 0
H764 | Konstrukce klempířské-přesun hmot | 0 | 0 | 0 | 0 | T | 0
|  |  | Celkem: | 0 | 1.52

## Stavební rozpočet
Slepý stavební rozpočet
Název stavby: |  | Městská knihovna Šumperk - oprava střešní krytiny | Doba výstavby: |  |  | Objednatel: | Město Šumperk
Druh stavby: |  | Opravy a udržovací práce | Začátek výstavby: |  |  | Projektant: | Ladislav Trčka - PROINK
Lokalita: |  | Šumperk | Konec výstavby: |  |  | Zhotovitel: | Dle výběrového řízení
JKSO: |  |  | Zpracováno dne: |  | 18.04.2019 | Zpracoval: | Ing.Ladislav Trčka
Č | Kód | Zkrácený popis / Varianta | MJ | Množství | Cena/MJ | Náklady (Kč) |  |  | Hmotnost (t) |  | Cenová
|  | Rozměry |  |  | (Kč) | Dodávka | Montáž | Celkem | Jednot. | Celkem | soustava | Přesuny | Typ skupiny | HSV mat | HSV prac | PSV mat | PSV prac | Mont mat | Mont prac | Ostatní mat. | [22 empty] | MAT | WORK | CELK
| 62 | Úprava povrchů vnější |  |  |  | 0 | 0 | 0 |  | 0.3704 | [18 empty] | 0 | 0 | 0
1 | 622904121R00 | Ruční čištění ocelovým kartáčem | m2 | 46.3 | 0 | 0 | 0 | 0 | 0 | 0 | RTS I / 2019 | 0 |  | 0 | 0 | 0 | 0 | 0 | 0 | 0 | 01 | 0 | 0 | 0 | 21 | 0 | 0 | 1 |  |  |  | 0 | 0 | 0 | 62_ | 6_ | 01_ | 100004 | 0 | 0 | 0 | 0 | 0 | 0 | 0
2 | 622904115R00 | Očištění zdiva komínů tlakovou vodou | m2 | 46.3 | 0 | 0 | 0 | 0 | 2e-05 | 0.000926 | RTS I / 2019 | 0 |  | 0 | 0 | 0 | 0 | 0 | 0 | 0 | 01 | 0 | 0 | 0 | 21 | 0 | 0 | 1 |  |  |  | 0 | 0 | 0 | 62_ | 6_ | 01_ | 100004 | 0 | 0 | 0 | 0.000926 | 0 | 0 | 0
cihla-37,70m12; beton-8,60m2
3 | 622491142.1 | Nátěr zdiva komínů a betonových krycích desek zpevňovačem s hydrofobním účinkem | m2 | 46.3 | 0 | 0 | 0 | 0 | 0.00035 | 0.016205 | R položka | 0 |  | 0 | 0 | 0 | 0 | 0 | 0 | 0 | 01 | 0 | 0 | 0 | 21 | 0 | 0 | 1 |  |  |  | 0 | 0 | 0 | 62_ | 6_ | 01_ | 100004 | 0 | 0 | 0 | 0.016205 | 0 | 0 | 0
např.Fixasil H
4 | 627452641R00 | Oprava spárování komínového zdiva plochy do 40 % | m2 | 46.3 | 0 | 0 | 0 | 0 | 0.00763 | 0.35327 | RTS I / 2019 | 0 |  | 0 | 0 | 0 | 0 | 0 | 0 | 0 | 01 | 0 | 0 | 0 | 21 | 0 | 0 | 1 |  |  |  | 0 | 0 | 0 | 62_ | 6_ | 01_ | 100004 | 0 | 0 | 0 | 0.35327 | 0 | 0 | 0
| 763 | Dřevostavby |  |  |  | 0 | 0 | 0 |  | 0.00184 | [18 empty] | 0 | 0 | 0
5 | 763791101.1 | Dod.+mont ostatních dílců z fošen; mont. na stávající kovové drřáky | m | 11.5 | 0 | 0 | 0 | 0 | 0.00016 | 0.00184 | R poločka | 0 |  | 0 | 0 | 0 | 0 | 0 | 0 | 0 | 02 | 0 | 0 | 0 | 21 | 0 | 0 | 7 |  |  |  | 0 | 0 | 0 | 763_ | 76_ | 02_ | 100006 | 0 | 0 | 0 | 0.00184 | 0 | 0 | 0
sněhová zábrana -fošna 4/20cm
| 764 | Konstrukce klempířské |  |  |  | 0 | 0 | 0 |  | 1.1337 | [18 empty] | 0 | 0 | 0
6 | 764311353R00 | Krytina hladká z Al šablon do 0,5 m2, nad 45° | m2 | 6.2 | 0 | 0 | 0 | 0 | 0.00443 | 0.027466 | RTS I / 2019 | 0 |  | 0 | 0 | 0 | 0 | 0 | 0 | 0 | 02 | 0 | 0 | 0 | 21 | 0 | 0 | 7 |  |  |  | 0 | 0 | 0 | 764_ | 76_ | 02_ | 100001 | 0 | 0 | 0 | 0.027466 | 0 | 0 | 0
včetně podkladní lepenky s nenasákavou vložkou typu V13
7 | 764311393.1 | Oprava a výměna spojovacích prostředků Al krytina | m2 | 453.33 | 0 | 0 | 0 | 0 | 0.00167 | 0.75706 | R položka | 0 |  | 0 | 0 | 0 | 0 | 0 | 0 | 0 |  | 0 | 0 | 0 | 21 | 0 | 0 | 7 |  |  |  | 0 | 0 | 0 | 764_ | 76_ | _ | 100001 | 0 | 0 | 0 | 0.75706 | 0 | 0 | 0
náhrada hřebíků za nerezové šrouby - předpoklad náhrada do 30% výměry střechy (celková výměra 1360m2)
8 | 764393440R00 | Hřeben střechy z Al plechu tl. 0,63 mm, rš 500 mm | m | 53 | 0 | 0 | 0 | 0 | 0.00089 | 0.04717 | RTS I / 2019 | 0 |  | 0 | 0 | 0 | 0 | 0 | 0 | 0 | 02 | 0 | 0 | 0 | 21 | 0 | 0 | 7 |  |  |  | 0 | 0 | 0 | 764_ | 76_ | 02_ | 100001 | 0 | 0 | 0 | 0.04717 | 0 | 0 | 0
výroba+montáž
9 | 764393832R00 | Demontáž hřebene střechy, rš do 400 mm, nad 45° | m | 53 | 0 | 0 | 0 | 0 | 0.00197 | 0.10441 | RTS I / 2019 | 0 |  | 0 | 0 | 0 | 0 | 0 | 0 | 0 | 02 | 0 | 0 | 0 | 21 | 0 | 0 | 7 |  |  |  | 0 | 0 | 0 | 764_ | 76_ | 02_ | 100001 | 0 | 0 | 0 | 0.10441 | 0 | 0 | 0
10 | 764393350.1 | Oprava nároží v krytině Al, sklon nad 45°- odhad 30m | m | 30 | 0 | 0 | 0 | 0 | 0 | 0 | R položka | 0 |  | 0 | 0 | 0 | 0 | 0 | 0 | 0 | 02 | 0 | 0 | 0 | 21 | 0 | 0 | 7 |  |  |  | 0 | 0 | 0 | 764_ | 76_ | 02_ | 100001 | 0 | 0 | 0 | 0 | 0 | 0 | 0
dodatečné uchycení uvolněných částí samovrt.nerez vruty 4,8x60mm s EPDM podložkou-2ks/m
11 | 764311399.1 | Montáž - překážka v krytině z Al-hřeben | kus | 5 | 0 | 0 | 0 | 0 | 0 | 0 | R položka | 0 |  | 0 | 0 | 0 | 0 | 0 | 0 | 0 | 02 | 0 | 0 | 0 | 21 | 0 | 0 | 7 |  |  |  | 0 | 0 | 0 | 764_ | 76_ | 02_ | 100001 | 0 | 0 | 0 | 0 | 0 | 0 | 0
jímací tyče bleskosvodu v hřebeni
12 | 764719440R00 | Střešní výlez plochý Al s polyarbonát. výplní | kus | 2 | 0 | 0 | 0 | 0 | 0.00735 | 0.0147 | RTS I / 2019 | 0 |  | 0 | 0 | 0 | 0 | 0 | 0 | 0 |  | 0 | 0 | 0 | 21 | 0 | 0 | 7 |  |  |  | 0 | 0 | 0 | 764_ | 76_ | _ | 100001 | 0 | 0 | 0 | 0.0147 | 0 | 0 | 0
13 | 764347933.1 | Oprava - dod. a mont. stříšky odvětrávací potrubí, D do 150 mm,nad 45° | kus | 2 | 0 | 0 | 0 | 0 | 0 | 0 | R položka | 0 |  | 0 | 0 | 0 | 0 | 0 | 0 | 0 | 02 | 0 | 0 | 0 | 21 | 0 | 0 | 7 |  |  |  | 0 | 0 | 0 | 764_ | 76_ | 02_ | 100001 | 0 | 0 | 0 | 0 | 0 | 0 | 0
kanalizace, větrací průduchy komínů apod.
14 | 764312841.1 | Demont. krytiny, z Al šablon pl.do 0,5m2, do 25 m2, nad 45° | m2 | 6.2 | 0 | 0 | 0 | 0 | 0.00751 | 0.046562 | R položka | 0 |  | 0 | 0 | 0 | 0 | 0 | 0 | 0 | 02 | 0 | 0 | 0 | 21 | 0 | 0 | 7 |  |  |  | 0 | 0 | 0 | 764_ | 76_ | 02_ | 100001 | 0 | 0 | 0 | 0.046562 | 0 | 0 | 0
15 | 764349210.1 | Oplechování držáku lana bleskosvodu s podložkou | kus | 60 | 0 | 0 | 0 | 0 | 0.00062 | 0.0372 | R položka | 0 |  | 0 | 0 | 0 | 0 | 0 | 0 | 0 | 02 | 0 | 0 | 0 | 21 | 0 | 0 | 7 |  |  |  | 0 | 0 | 0 | 764_ | 76_ | 02_ | 100001 | 0 | 0 | 0 | 0.0372 | 0 | 0 | 0
lano bleskosvodu v hřebeni
16 | 764919408.1 | Demont. a zpětná montáž.držáků hřebenového vedení bleskosvodu | kus | 60 | 0 | 0 | 0 | 0 | 0 | 0 | R položka | 0 |  | 0 | 0 | 0 | 0 | 0 | 0 | 0 | 02 | 0 | 0 | 0 | 21 | 0 | 0 | 7 |  |  |  | 0 | 0 | 0 | 764_ | 76_ | 02_ | 100001 | 0 | 0 | 0 | 0 | 0 | 0 | 0
17 | 764392392.1 | Oprava spoje nároží a úžlabí v hřebeni Al | kus | 4 | 0 | 0 | 0 | 0 | 5e-05 | 0.0002 | R položka | 0 |  | 0 | 0 | 0 | 0 | 0 | 0 | 0 | 02 | 0 | 0 | 0 | 21 | 0 | 0 | 7 |  |  |  | 0 | 0 | 0 | 764_ | 76_ | 02_ | 100001 | 0 | 0 | 0 | 0.0002 | 0 | 0 | 0
18 | 764315933.1 | Oprava úžlabí a oplech vikýřů v krytině Al, sklon nad 45°- odhad 20m (napojení střech, vikýře) | m | 20 | 0 | 0 | 0 | 0 | 0 | 0 | R položka | 0 |  | 0 | 0 | 0 | 0 | 0 | 0 | 0 | 02 | 0 | 0 | 0 | 21 | 0 | 0 | 7 |  |  |  | 0 | 0 | 0 | 764_ | 76_ | 02_ | 100001 | 0 | 0 | 0 | 0 | 0 | 0 | 0
dodatečné uchycení uvolněných částí "farmářskými" nerez šrouby 4,8x35mm s EPDM podložkou-2ks/m
19 | 764339842R00 | Demontáž lemování komínů v hřeb. hl. kryt, nad 45° | m2 | 3.1 | 0 | 0 | 0 | 0 | 0.00721 | 0.022351 | RTS I / 2019 | 0 |  | 0 | 0 | 0 | 0 | 0 | 0 | 0 | 02 | 0 | 0 | 0 | 21 | 0 | 0 | 7 |  |  |  | 0 | 0 | 0 | 764_ | 76_ | 02_ | 100001 | 0 | 0 | 0 | 0.022351 | 0 | 0 | 0
20 | 764339340R00 | Lemování z Al, komínů na hladké krytině, v hřebeni | m2 | 3.1 | 0 | 0 | 0 | 0 | 0.00433 | 0.013423 | RTS I / 2019 | 0 |  | 0 | 0 | 0 | 0 | 0 | 0 | 0 | 02 | 0 | 0 | 0 | 21 | 0 | 0 | 7 |  |  |  | 0 | 0 | 0 | 764_ | 76_ | 02_ | 100001 | 0 | 0 | 0 | 0.013423 | 0 | 0 | 0
21 | 764339942.1 | Oprava lemov. komínů hřeben, kryt. Al hladká nad 45° | m2 | 10 | 0 | 0 | 0 | 0 | 0.00632 | 0.0632 | R položka | 0 |  | 0 | 0 | 0 | 0 | 0 | 0 | 0 | 02 | 0 | 0 | 0 | 21 | 0 | 0 | 7 |  |  |  | 0 | 0 | 0 | 764_ | 76_ | 02_ | 100001 | 0 | 0 | 0 | 0.0632 | 0 | 0 | 0
odhad - 10m2
| 765 | Krytina tvrdá |  |  |  | 0 | 0 | 0 |  | 0.014 | [18 empty] | 0 | 0 | 0
22 | 765799151.1 | Dod.+mont. bezpečnostn.střešních háků nad 45° | kus | 7 | 0 | 0 | 0 | 0 | 0.002 | 0.014 | R položka | 0 |  | 0 | 0 | 0 | 0 | 0 | 0 | 0 | 02 | 0 | 0 | 0 | 21 | 0 | 0 | 7 |  |  |  | 0 | 0 | 0 | 765_ | 76_ | 02_ | 100002 | 0 | 0 | 0 | 0.014 | 0 | 0 | 0
| 90 | Hodinové zúčtovací sazby (HZS) |  |  |  | 0 | 0 | 0 |  | 0 | [18 empty] | 0 | 0 | 0
23 | 909 R00 | Hzs-nezmeritelne stavebni prace | h | 30 | 0 | 0 | 0 | 0 | 0 | 0 | RTS I / 2019 | 0 |  | 0 | 0 | 0 | 0 | 0 | 0 | 0 |  | 0 | 0 | 0 | 21 | 0 | 0 | 1 |  |  |  | 0 | 0 | 0 | 90_ | 9_ | _ | 100007 | 0 | 0 | 0 | 0 | 0 | 0 | 0
provedené práce nutno odsouhlasit zápisem ve stavebním deníku
24 | 900 R01 | HZS - demontáže (komínová lávka dl.5,10m; anténní stožár; 2x střešní výlez) | h | 16 | 0 | 0 | 0 | 0 | 0 | 0 | RTS I / 2019 | 0 |  | 0 | 0 | 0 | 0 | 0 | 0 | 0 |  | 0 | 0 | 0 | 21 | 0 | 0 | 1 |  |  |  | 0 | 0 | 0 | 90_ | 9_ | _ | 100007 | 0 | 0 | 0 | 0 | 0 | 0 | 0
stavební dělník v tarifní třídě 4
| H764 | Konstrukce klempířské |  |  |  | 0 | 0 | 0 |  | 0 | [18 empty] | 0 | 0 | 0
25 | 998764103.1 | Přesun hmot pro klempířské konstr., výšky do 24 m | t | 1.52 | 0 | 0 | 0 | 0 | 0 | 0 | R položka | 0 |  | 0 | 0 | 0 | 0 | 0 | 0 | 0 |  | 0 | 0 | 0 | 21 | 0 | 0 | 5 |  |  |  | 0 | 0 | 0 | H764_ | 9_ | _ |  | 0 | 0 | 0 | 0 | 0 | 0 | 0
[6 empty] | Celkem: |  | 0
Poznámka: