## Pokyny pro vyplnění
Pokyny pro vyplnění
Ve všech listech tohoto souboru můžete měnit pouze buňky s modrým pozadím. Jedná se o tyto údaje : - údaje o firmě - jednotkové ceny položek zadané na maximálně dvě desetinná místa

## Stavba
#RTSROZP# | Položkový rozpočet stavby
| Stavba: |  | 15_09_150 | SUM_Sumavska
| Objednatel: |  | MěU Šumperk |  |  |  | IČO: | 00303461
|  |  | Jesenická 31 |  |  |  | DIČ:
|  |  | 78701 | Šumperk
| Projektant: | [5 empty] | IČO:
DIČ:
| Zhotovitel: | [5 empty] | IČO:
DIČ:
Vypracoval:
| Rozpis ceny |  |  | Dodávka |  | Montáž |  | Celkem
HSV | HSV |  |  | 0 |  | 0 |  | 0
PSV | PSV |  |  | 0 |  | 0 |  | 0
MON | MON |  |  | 0 |  | 0 |  | 0
VN | Vedlejší náklady |  |  | 0 |  | 0 |  | 0
ON | Ostatní náklady |  |  | 0 |  | 0 |  | 0
| Celkem |  |  | 0 |  | 0 |  | 0
Rekapitulace daní
0 | Základ pro sníženou DPH |  |  | 15 | % | 0 |  |  | CZK
0 | Snížená DPH |  |  | 15 | % | 0 |  |  | CZK
0 | Základ pro základní DPH |  |  | 21 | % | 0 |  |  | CZK
0 | Základní DPH |  |  | 21 | % | 0 |  |  | CZK
0 | Zaokrouhlení |  |  |  |  | 0 |  |  | CZK
| Cena celkem bez DPH |  |  |  |  | 0 |  |  | CZK
0 | Cena celkem s DPH |  |  |  |  | 0 |  |  | CZK
|  | v |  |  | dne
|  |  | Za zhotovitele |  |  |  | Za objednatele
Rekapitulace dílčích částí
#CASTI>> | Číslo | Název |  |  | Základ pro sníženou DPH | Základ pro základní DPH | DPH celkem | Cena celkem | %
1 | Stavba |  |  |  | 0 | 0 | 0 | 0
2 | 01 | SO 001 – Vedlejší rozpočtové náklady - celé řešené území |  |  | 0 | 0 | 0 | 0
3 | 01 | SO 001 VRN |  |  | 0 | 0 | 0 | 0
2 | 02 | SO 100 – Dopravní značení - celé řešené území |  |  | 0 | 0 | 0 | 0
3 | 02 | SO 100 - Dopravní značení - celé řešené území |  |  | 0 | 0 | 0 | 0
2 | 03 | SO 800 – Sadové úpravy - celé řešené území |  |  | 0 | 0 | 0 | 0
3 | 14 | SO 800 - Sadové úpravy |  |  | 0 | 0 | 0 | 0
2 | 04 | IV. etapa, ČÁST 3 . – ul. Šumavská č.p. 4, 6, 8 (příjezd ke garážím) = OSA 3 |  |  | 0 | 0 | 0 | 0
3 | 03 | SO 130 - Komunikace |  |  | 0 | 0 | 0 | 0
3 | 04 | SO 131 - Chodníky |  |  | 0 | 0 | 0 | 0
3 | 05 | SO 132 - Parkování |  |  | 0 | 0 | 0 | 0
3 | 07 | SO 330 - Odvodnění |  |  | 0 | 0 | 0 | 0
3 | 09 | SO 430 Veřejné osvětlení |  |  | 0 | 0 | 0 | 0
3 | 13 | SO 930 Podzemní kontejnery |  |  | 0 | 0 | 0 | 0
2 | 06 | IV. etapa, ČÁST 4. – ul. Šumavská č.p. 12-22 (sudá) = OSA 4 |  |  | 0 | 0 | 0 | 0
3 | 05 | SO 140 - Komunikace |  |  | 0 | 0 | 0 | 0
3 | 06 | SO 141 - Chodníky |  |  | 0 | 0 | 0 | 0
3 | 07 | SO 142 - Parkování |  |  | 0 | 0 | 0 | 0
3 | 08 | SO 340 - Odvodnění |  |  | 0 | 0 | 0 | 0
3 | 11 | SO 440 Veřejné osvětlení |  |  | 0 | 0 | 0 | 0
3 | 12 | SO 442.1 a SO 443.1 - Odstranění zrušeného vedení CETIN, UPC |  |  | 0 | 0 | 0 | 0
3 | 13 | SO 940 Podzemní kontejnery |  |  | 0 | 0 | 0 | 0
3 | 15 | SO 941 - Hrací prvky a mobiliář |  |  | 0 | 0 | 0 | 0
| Celkem za stavbu |  |  |  | 0 | 0 | 0 | 0 | 0
Rekapitulace dílů
| Číslo | Název |  |  | Typ dílu | Dodávka | Montáž | Celkem | %
| 1 | Zemní práce |  |  | HSV | 0 | 0 | 0
| 100 | Záruční údržba výsadby 3 roky |  |  | HSV | 0 | 0 | 0
| 2 | Zakládání |  |  | HSV | 0 | 0 | 0
| 4 | Vodorovné konstrukce |  |  | HSV | 0 | 0 | 0
| 5 | Komunikace |  |  | HSV | 0 | 0 | 0
| 5 | Komunikace pozemní |  |  | HSV | 0 | 0 | 0
| 8 | Trubní vedení |  |  | HSV | 0 | 0 | 0
| 823-1 | Plochy a úpravy území |  |  | HSV | 0 | 0 | 0
| 9 | Ostatní konstrukce a práce, bourání |  |  | HSV | 0 | 0 | 0
| 90 | Hodinové zúčtovací sazby (HZS) |  |  | HSV | 0 | 0 | 0
| 91 | Doplňující práce na komunikaci |  |  | HSV | 0 | 0 | 0
| 96 | Bourání konstrukcí |  |  | HSV | 0 | 0 | 0
| 99 | Staveništní přesun hmot |  |  | HSV | 0 | 0 | 0
| 997 | Přesun sutě |  |  | HSV | 0 | 0 | 0
| 998 | Přesun hmot |  |  | HSV | 0 | 0 | 0
| 711 | Izolace proti vodě, vlhkosti a plynům |  |  | PSV | 0 | 0 | 0
| M99 | Ostatní materiál |  |  | PSV | 0 | 0 | 0
| M21 | Elektromontáže |  |  | MON | 0 | 0 | 0
| M46 | Zemní práce při montážích |  |  | MON | 0 | 0 | 0
| M99_ | Ostatní material |  |  | MON | 0 | 0 | 0
| M999 | Poplatek za skladku |  |  | MON | 0 | 0 | 0
| VN | Vedlejší náklady |  |  | VN | 0 | 0 | 0
| Cena celkem |  |  |  |  | 0 | 0 | 0 | 0
Note on D11: Název
Note on D12: Ulice
Note on D13: PSČ
Note on E13: Místo
Note on I11: IČO
Note on I12: DIČ

## VzorPolozky (hidden)
Položkový rozpočet
S:
O:
R:

## 01 01 Pol
Položkový rozpočet | [26 empty] | #TypZaznamu#
S: | 15_09_150 | SUM_Sumavska | [24 empty] | STA
O: | 01 | SO 001 – Vedlejší rozpočtové náklady - celé řešené území | [21 empty] | STA |  |  | OBJ
R: | 01 | SO 001 VRN | [24 empty] | ROZ
P.č. | Číslo položky | Název položky | MJ | Množství | Cena / MJ | Celkem | Dodávka | Dodávka celk. | Montáž | Montáž celk. | DPH | Cena s DPH | Hmotnost / MJ | Hmotnost celk.(t) | Dem. hmotnost / MJ | Dem. hmotnost celk.(t) | Ceník | Cen. soustava / platnost | Cenová úroveň | Nhod / MJ | Nhod celk. | Dodavatel | Typ položky
Díl: | VN | Vedlejší náklady |  |  |  | 0 |  | 0 |  | 0 |  | 0 |  | 0 |  | 0 |  |  |  |  | 0 | [5 empty] | DIL
1 | 012002000 | Geometrický plán pro majetkoprávní vypořádání | kompl | 1 | 0 | 0 |  | 0 |  | 0 | 21 | 0 | 0 | 0 | 0 | 0 |  | Vlastní | Indiv | 0 | 0 |  | VRN |  |  |  | POL99_8
2 | 012203000 | Vytyčení stavby | kompl | 1 | 0 | 0 |  | 0 |  | 0 | 21 | 0 | 0 | 0 | 0 | 0 |  | Vlastní | Indiv | 0 | 0 |  | VRN |  |  |  | POL99_8
3 | 012303000 | Zaměření skutečného provedení stavby | kompl | 1 | 0 | 0 |  | 0 |  | 0 | 21 | 0 | 0 | 0 | 0 | 0 |  | Vlastní | Indiv | 0 | 0 |  | VRN |  |  |  | POL99_8
4 | 013244000 | Výrobní dokumentace | kompl | 1 | 0 | 0 |  | 0 |  | 0 | 21 | 0 | 0 | 0 | 0 | 0 |  | Vlastní | Indiv | 0 | 0 |  | VRN |  |  |  | POL99_8
5 | 013254000 | Projekt skutečného provedení stavby | kompl | 1 | 0 | 0 |  | 0 |  | 0 | 21 | 0 | 0 | 0 | 0 | 0 |  | Vlastní | Indiv | 0 | 0 |  | VRN |  |  |  | POL99_8
6 | 030001000 | Zařízení staveniště, oplocení požadovaných částí staveniště a přejezdy přes překopy | kompl | 1 | 0 | 0 |  | 0 |  | 0 | 21 | 0 | 0 | 0 | 0 | 0 |  | Vlastní | Indiv | 0 | 0 |  | VRN |  |  |  | POL99_8
7 | 031002000R | Související práce pro zařízení staveniště - zajištění staveništních cest | kompl | 1 | 0 | 0 |  | 0 |  | 0 | 21 | 0 | 0 | 0 | 0 | 0 |  | Vlastní | Indiv | 0 | 0 |  | VRN |  |  |  | POL99_8
8 | 034403000 | Zajištění objízdné trasy (rozhodnutí), včetně veškerého dočasného dopravního značení, SSZ | kompl | 1 | 0 | 0 |  | 0 |  | 0 | 21 | 0 | 0 | 0 | 0 | 0 |  | Vlastní | Indiv | 0 | 0 |  | VRN |  |  |  | POL99_8
9 | 034503000 | Informační tabule | kompl | 2 | 0 | 0 |  | 0 |  | 0 | 21 | 0 | 0 | 0 | 0 | 0 |  | Vlastní | Indiv | 0 | 0 |  | VRN |  |  |  | POL99_8
10 | 043103000 | Veškeré zkoušky, testy a protokoly | kompl | 1 | 0 | 0 |  | 0 |  | 0 | 21 | 0 | 0 | 0 | 0 | 0 |  | Vlastní | Indiv | 0 | 0 |  | VRN |  |  |  | POL99_8
11 | 045203000 | Kompletační činnost | kompl | 1 | 0 | 0 |  | 0 |  | 0 | 21 | 0 | 0 | 0 | 0 | 0 |  | Vlastní | Indiv | 0 | 0 |  | VRN |  |  |  | POL99_8
12 | 090001000-2 | Ostatní náklady - fotodokumentace | kompl | 1 | 0 | 0 |  | 0 |  | 0 | 21 | 0 | 0 | 0 | 0 | 0 |  | Vlastní | Indiv | 0 | 0 |  | VRN |  |  |  | POL99_8
[25 empty] | 15 | 21 | DPH
| Celkem |  |  |  |  | 0 | [18 empty] | 0 | 0 | SUM
Poznámky uchazeče k zadání
POPUZIV
END
Note on S6: Jedná se o informaci, zda se jedná o položku, která je do rozpočtu zadána z cenové soustavy RTS, nebo vlastní.
Note on T6: Jedná se o název CÚ, která je zadána u položky rozpočtu

## 02 02 Pol
Položkový rozpočet | [26 empty] | #TypZaznamu#
S: | 15_09_150 | SUM_Sumavska | [24 empty] | STA
O: | 02 | SO 100 – Dopravní značení - celé řešené území | [21 empty] | STA |  |  | OBJ
R: | 02 | SO 100 - Dopravní značení - celé řešené území | [24 empty] | ROZ
P.č. | Číslo položky | Název položky | MJ | Množství | Cena / MJ | Celkem | Dodávka | Dodávka celk. | Montáž | Montáž celk. | DPH | Cena s DPH | Hmotnost / MJ | Hmotnost celk.(t) | Dem. hmotnost / MJ | Dem. hmotnost celk.(t) | Ceník | Cen. soustava / platnost | Cenová úroveň | Nhod / MJ | Nhod celk. | Dodavatel | Typ položky
Díl: | 9 | Ostatní konstrukce a práce, bourání |  |  |  | 0 |  | 0 |  | 0 |  | 0 |  | 1.76 |  | 0.33 |  |  |  |  | 0 | [5 empty] | DIL
1 | 914111111 | Montáž svislé dopravní značky do velikosti 1 m2 objímkami na sloupek nebo konzolu | kus | 15 | 0 | 0 |  | 0 |  | 0 | 21 | 0 | 0.0007 | 0.01 | 0 | 0 |  | URS | ÚRS 19 01 | 0 | 0 |  | Práce |  |  |  | POL1_1
|  | P2 - 2x; IZ8a - 2x; P4 - 2x; IZ8b - 2x; IP12 - 3x; E8d - 3x : | [24 empty] | VV | 0
|  | 2+2+2+2+3+3 : | [24 empty] | VV | 0
|  | A12 - 1x přesunutá : | [24 empty] | VV | 0
|  | 1 : | [24 empty] | VV | 0
|  | 15 |  | 15 | [22 empty] | VV | 0
2 | 40445552 | značka dopravní svislá retroreflexní fólie tř 1 Al prolis 500x500mm | kus | 14 | 0 | 0 |  | 0 |  | 0 | 21 | 0 | 0.0025 | 0.04 | 0 | 0 |  | URS | ÚRS 19 01 | 0 | 0 |  | Specifikace |  |  |  | POL3_0
3 | 914431112 | Montáž dopravního zrcadla o velikosti do 1m2 na sloupek nebo konzolu | kus | 1 | 0 | 0 |  | 0 |  | 0 | 21 | 0 | 0 | 0 | 0 | 0 |  | URS | ÚRS 19 01 | 0 | 0 |  | Práce |  |  |  | POL1_1
4 | 40445201 | zrcadlo dopravní kruhové D 800mm | kus | 1 | 0 | 0 |  | 0 |  | 0 | 21 | 0 | 0.009 | 0.01 | 0 | 0 |  | URS | ÚRS 19 01 | 0 | 0 |  | Specifikace |  |  |  | POL3_0
5 | 914511111 | Montáž sloupku dopravních značek délky do 3,5 m s betonovým základem | kus | 14 | 0 | 0 |  | 0 |  | 0 | 21 | 0 | 0.10941 | 1.53 | 0 | 0 |  | URS | ÚRS 19 01 | 0 | 0 |  | Práce |  |  |  | POL1_1
|  | dopravní značky svislé : | [24 empty] | VV | 0
|  | 13 : | [24 empty] | VV | 0
|  | dopravní zrcadlo : | [24 empty] | VV | 0
|  | 1 : | [24 empty] | VV | 0
|  | 14 |  | 14 | [22 empty] | VV | 0
6 | 40445225 | sloupek pro dopravní značku Zn D 60mm v 3,5m | kus | 14 | 0 | 0 |  | 0 |  | 0 | 21 | 0 | 0.0061 | 0.09 | 0 | 0 |  | URS | ÚRS 19 01 | 0 | 0 |  | Specifikace |  |  |  | POL3_0
7 | 40445240 | patka pro sloupek Al D 60mm | kus | 14 | 0 | 0 |  | 0 |  | 0 | 21 | 0 | 0.003 | 0.04 | 0 | 0 |  | URS | ÚRS 19 01 | 0 | 0 |  | Specifikace |  |  |  | POL3_0
8 | 40445256 | svorka upínací na sloupek dopravní značky D 60mm | kus | 14 | 0 | 0 |  | 0 |  | 0 | 21 | 0 | 0.00035 | 0 | 0 | 0 |  | URS | ÚRS 19 01 | 0 | 0 |  | Specifikace |  |  |  | POL3_0
9 | 40445253 | víčko plastové na sloupek D 60mm | kus | 14 | 0 | 0 |  | 0 |  | 0 | 21 | 0 | 0.0001 | 0 | 0 | 0 |  | URS | ÚRS 19 01 | 0 | 0 |  | Specifikace |  |  |  | POL3_0
10 | 915111116 | Vodorovné dopravní značení dělící čáry souvislé š 125 mm retroreflexní žlutá barva | m | 78 | 0 | 0 |  | 0 |  | 0 | 21 | 0 | 0.00011 | 0.01 | 0 | 0 |  | URS | ÚRS 19 01 | 0 | 0 |  | Práce |  |  |  | POL1_1
|  | osa 3 : | [24 empty] | VV | 0
|  | 18+22+19 : | [24 empty] | VV | 0
|  | osa 4 : | [24 empty] | VV | 0
|  | 19 : | [24 empty] | VV | 0
|  | 78 |  | 78 | [22 empty] | VV | 0
11 | 915211116 | Vodorovné dopravní značení dělící čáry souvislé š 125 mm retroreflexní žlutý plast | m | 78 | 0 | 0 |  | 0 |  | 0 | 21 | 0 | 0.00033 | 0.03 | 0 | 0 |  | URS | ÚRS 19 01 | 0 | 0 |  | Práce |  |  |  | POL1_1
|  | osa 3 : | [24 empty] | VV | 0
|  | 18+22+19 : | [24 empty] | VV | 0
|  | osa 4 : | [24 empty] | VV | 0
|  | 19 : | [24 empty] | VV | 0
|  | 78 |  | 78 | [22 empty] | VV | 0
12 | 915311111 | Předformátované vodorovné dopravní značení dopravní značky do 1 m2 | kus | 6 | 0 | 0 |  | 0 |  | 0 | 21 | 0 | 0.00054 | 0 | 0 | 0 |  | URS | ÚRS 19 01 | 0 | 0 |  | Práce |  |  |  | POL1_1
|  | symbol vyhrazeného imobilního stání : | [24 empty] | VV | 0
|  | 6 : | [24 empty] | VV | 0
|  | 6 |  | 6 | [22 empty] | VV | 0
13 | 915611111 | Předznačení vodorovného liniového značení | m | 78 | 0 | 0 |  | 0 |  | 0 | 21 | 0 | 0 | 0 | 0 | 0 |  | URS | ÚRS 19 01 | 0 | 0 |  | Práce |  |  |  | POL1_1
14 | 966006132 | Odstranění značek dopravních nebo orientačních se sloupky s betonovými patkami | kus | 4 | 0 | 0 |  | 0 |  | 0 | 21 | 0 | 0 | 0 | 0.082 | 0.33 |  | URS | ÚRS 19 01 | 0 | 0 |  | Práce |  |  |  | POL1_1
|  | kompletní odstranění svislých značek, včetně sloupků a patek : | [24 empty] | VV | 0
|  | B29 - 2x; P4 - 1x : | [24 empty] | VV | 0
|  | 2+1 : | [24 empty] | VV | 0
|  | A12 - 1x k přesunu : | [24 empty] | VV | 0
|  | 1 : | [24 empty] | VV | 0
|  | 4 |  | 4 | [22 empty] | VV | 0
[25 empty] | 15 | 21 | DPH
| Celkem |  |  |  |  | 0 | [18 empty] | 0 | 0 | SUM
Poznámky uchazeče k zadání
POPUZIV
END
Note on S6: Jedná se o informaci, zda se jedná o položku, která je do rozpočtu zadána z cenové soustavy RTS, nebo vlastní.
Note on T6: Jedná se o název CÚ, která je zadána u položky rozpočtu

## 03 14 Pol
Položkový rozpočet | [26 empty] | #TypZaznamu#
S: | 15_09_150 | SUM_Sumavska | [24 empty] | STA
O: | 03 | SO 800 – Sadové úpravy - celé řešené území | [21 empty] | STA |  |  | OBJ
R: | 14 | SO 800 - Sadové úpravy | [24 empty] | ROZ
P.č. | Číslo položky | Název položky | MJ | Množství | Cena / MJ | Celkem | Dodávka | Dodávka celk. | Montáž | Montáž celk. | DPH | Cena s DPH | Hmotnost / MJ | Hmotnost celk.(t) | Dem. hmotnost / MJ | Dem. hmotnost celk.(t) | Ceník | Cen. soustava / platnost | Cenová úroveň | Nhod / MJ | Nhod celk. | Dodavatel | Typ položky
Díl: | 1 | Zemní práce |  |  |  | 0 |  | 0 |  | 0 |  | 0 |  | 0 |  | 0 |  |  |  |  | 0 | [5 empty] | DIL
1 | 167101102R00 | Nakládání neulehlého výkopku. v hor.1-2 přes 100m3(zemina pro ohumusování) | m3 | 300 | 0 | 0 |  | 0 |  | 0 | 21 | 0 | 0 | 0 | 0 | 0 |  | Vlastní | Indiv | 0 | 0 |  | Práce |  |  |  | POL1_1
|  | viz kap.3.2 v technické zprávě-trávník : | [24 empty] | VV | 0
|  | 300 |  | 300 | [22 empty] | VV | 0
Díl: | 91 | Doplňující práce na komunikaci |  |  |  | 0 |  | 0 |  | 0 |  | 0 |  | 0 |  | 0 |  |  |  |  | 0 | [5 empty] | DIL
2 | PL104 | "Lavička | kompl | 26 | 0 | 0 |  | 0 |  | 0 | 21 | 0 | 0 | 0 | 0 | 0 |  | Vlastní | Indiv | 0 | 0 |  | Agregovaná položka |  |  |  | POL2_
|  | "Lavička | [24 empty] | POP
|  | včetně zemních prací a betonových základů konstrukce z hliníkové slitiny, sedák i opěradlo z dřevěných desek, materiálová provedení tropické dřevo | [24 empty] | POP |  | včetně zemních prací a betonových základů konstrukce z hliníkové slitiny, sedák i opěradlo z dřevěných desek, materiálová provedení tropické dřevo
|  | " | [24 empty] | POP
3 | PL105 | "Odpadkový koš | kompl | 9 | 0 | 0 |  | 0 |  | 0 | 21 | 0 | 0 | 0 | 0 | 0 |  | Vlastní | Indiv | 0 | 0 |  | Agregovaná položka |  |  |  | POL2_
|  | "Odpadkový koš | [24 empty] | POP
|  | včetně zemních prací a betonových základů | [24 empty] | POP
|  | Odpadkový koš se stříškou | [24 empty] | POP
|  | ocelové tělo, opláštění dřevěnými lamelami, variantně popelník s nerezovým zhášečem cigaret; 45l, materiálová provedení tropické dřevo | [24 empty] | POP |  | ocelové tělo, opláštění dřevěnými lamelami, variantně popelník s nerezovým zhášečem cigaret; 45l, materiálová provedení tropické dřevo
|  | " | [24 empty] | POP
Díl: | 1 | Zemní práce |  |  |  | 0 |  | 0 |  | 0 |  | 0 |  | 0 |  | 0 |  |  |  |  | 0 | [5 empty] | DIL
4 | 162301101R00 | Vodorovné přemístění výkopku z hor.1-4 do 500m (ornice pro ohumusování) | m3 | 300 | 0 | 0 |  | 0 |  | 0 | 21 | 0 | 0 | 0 | 0 | 0 |  | Vlastní | Indiv | 0 | 0 |  | Práce |  |  |  | POL1_1
|  | viz kap.3.2 v technické zprávě-trávník : | [24 empty] | VV | 0
|  | 300 |  | 300 | [22 empty] | VV | 0
5 | 111201101R00 | Odstranění křovin s odstr.kořenů prům.kmene do 100mm do 1000m2 | m2 | 44 | 0 | 0 |  | 0 |  | 0 | 21 | 0 | 0 | 0 | 0 | 0 |  | Vlastní | Indiv | 0 | 0 |  | Práce |  |  |  | POL1_1
|  | viz tech.zpráva kap.2.5 | [24 empty] | POP
6 | 162301501R00 | Vodorovné přemístění křovin do 5000 m | m2 | 44 | 0 | 0 |  | 0 |  | 0 | 21 | 0 | 0 | 0 | 0 | 0 |  | Vlastní | Indiv | 0 | 0 |  | Práce |  |  |  | POL1_1
|  | viz tech.zpráva kap.2.5 | [24 empty] | POP
7 | 112101101R00 | Kácení stromů listnatých o průměru kmene 10-30 cm | kus | 1 | 0 | 0 |  | 0 |  | 0 | 21 | 0 | 0 | 0 | 0 | 0 |  | Vlastní | Indiv | 0 | 0 |  | Práce |  |  |  | POL1_1
|  | viz tech.zpráva kap.2.5 | [24 empty] | POP
8 | 162301401R00 | Vod.přemístění větví listnatých, D 30cm do 5000 m | kus | 1 | 0 | 0 |  | 0 |  | 0 | 21 | 0 | 0 | 0 | 0 | 0 |  | Vlastní | Indiv | 0 | 0 |  | Práce |  |  |  | POL1_1
|  | viz tech.zpráva kap.2.5 | [24 empty] | POP
9 | 162201411R00 | Vod.přemístění kmenů listnatých, D 30cm do 5000 m | kus | 1 | 0 | 0 |  | 0 |  | 0 | 21 | 0 | 0 | 0 | 0 | 0 |  | Vlastní | Indiv | 0 | 0 |  | Práce |  |  |  | POL1_1
|  | viz tech.zpráva kap.2.5 | [24 empty] | POP
10 | 112201101R00 | Odstranění pařezů o průměru kmene 10-30 cm | kus | 1 | 0 | 0 |  | 0 |  | 0 | 21 | 0 | 0 | 0 | 0 | 0 |  | Vlastní | Indiv | 0 | 0 |  | Práce |  |  |  | POL1_1
|  | viz tech.zpráva kap.2.5 | [24 empty] | POP
11 | 162301421R00 | Vod.přemístění pařezů, D 30cm do 5000 m | kus | 1 | 0 | 0 |  | 0 |  | 0 | 21 | 0 | 0 | 0 | 0 | 0 |  | Vlastní | Indiv | 0 | 0 |  | Práce |  |  |  | POL1_1
|  | viz tech.zpráva kap.2.5 | [24 empty] | POP
12 | SML.CENA | Poplatek za skládku - dřevní hmota | t | 0.68 | 0 | 0 |  | 0 |  | 0 | 21 | 0 | 0 | 0 | 0 | 0 |  | Vlastní | Indiv | 0 | 0 |  | OPN |  |  |  | POL13_0
|  | stromy.prům.do 30cm - 1*200kg : | [24 empty] | VV | 0
|  | křoviny 44m2*10kg : | [24 empty] | VV | 0
|  | pařezy do 30cm 1*40kg : | [24 empty] | VV | 0
|  | 0,68 |  | 0.68 | [22 empty] | VV | 0
13 | 181301113R00 | Rozprostření ornice, rovina, tl.do20cm, nad 500m2 | m2 | 1500 | 0 | 0 |  | 0 |  | 0 | 21 | 0 | 0 | 0 | 0 | 0 |  | Vlastní | Indiv | 0 | 0 |  | Práce |  |  |  | POL1_1
|  | viz kap.3.2 v technické zprávě-trávník : | [24 empty] | VV | 0
|  | 1500 |  | 1500 | [22 empty] | VV | 0
Díl: | 823-1 | Plochy a úpravy území |  |  |  | 0 |  | 0 |  | 0 |  | 0 |  | 3.69 |  | 0 |  |  |  |  | 0 | [5 empty] | DIL
14 | SML.CENA | Chemické odplevelení před založením kultury postřikem vč.postřiku | m2 | 1500 | 0 | 0 |  | 0 |  | 0 | 21 | 0 | 0 | 0 | 0 | 0 |  | Vlastní | Indiv | 0 | 0 |  | Práce |  |  |  | POL1_1
|  | viz kap.3.2 v technické zprávě-trávník : | [24 empty] | VV | 0
|  | 1500 |  | 1500 | [22 empty] | VV | 0
15 | 183402111R00 | Rozrušení půdy na hloubku do 15 cm | m2 | 1500 | 0 | 0 |  | 0 |  | 0 | 21 | 0 | 0 | 0 | 0 | 0 |  | Vlastní | Indiv | 0 | 0 |  | Práce |  |  |  | POL1_1
|  | viz kap.3.2 v technické zprávě-trávník : | [24 empty] | VV | 0
|  | 1500 |  | 1500 | [22 empty] | VV | 0
16 | 183403114R00 | Obdělání půdy kultivátorováním v rovině příprava pro trávník | m2 | 1500 | 0 | 0 |  | 0 |  | 0 | 21 | 0 | 0 | 0 | 0 | 0 |  | Vlastní | Indiv | 0 | 0 |  | Práce |  |  |  | POL1_1
|  | viz kap.3.2 v technické zprávě-trávník : | [24 empty] | VV | 0
|  | 1500 |  | 1500 | [22 empty] | VV | 0
17 | 183403153R00 | Obdělání půdy hrabáním v rovině příprava pro trávník | m2 | 1500 | 0 | 0 |  | 0 |  | 0 | 21 | 0 | 0 | 0 | 0 | 0 |  | Vlastní | Indiv | 0 | 0 |  | Práce |  |  |  | POL1_1
|  | viz kap.3.2 v technické zprávě-trávník : | [24 empty] | VV | 0
|  | 1500 |  | 1500 | [22 empty] | VV | 0
18 | 183403161R00 | Obdělání půdy válením v rovině příprava pro trávník | m2 | 1500 | 0 | 0 |  | 0 |  | 0 | 21 | 0 | 0 | 0 | 0 | 0 |  | Vlastní | Indiv | 0 | 0 |  | Práce |  |  |  | POL1_1
|  | viz kap.3.2 v technické zprávě-trávník : | [24 empty] | VV | 0
|  | 1500 |  | 1500 | [22 empty] | VV | 0
19 | 180402111R00 | Založení trávníku parkového výsevem v rovině vč 1.pokosení | m2 | 1500 | 0 | 0 |  | 0 |  | 0 | 21 | 0 | 0 | 0 | 0 | 0 |  | Vlastní | Indiv | 0 | 0 |  | Práce |  |  |  | POL1_1
|  | viz kap.3.5 v technické zprávě : | [24 empty] | VV | 0
|  | 1500 |  | 1500 | [22 empty] | VV | 0
20 | 183101215R00 | Hloub. jamek s výměnou 50% půdy do 0,4m3 v rovině | kus | 3 | 0 | 0 |  | 0 |  | 0 | 21 | 0 | 0 | 0 | 0 | 0 |  | Vlastní | Indiv | 0 | 0 |  | Práce |  |  |  | POL1_1
|  | viz kap.3.2 v technické zprávě-stromy | [24 empty] | POP
21 | 184102113R00 | Výsadba dřevin s balem D do 40 cm, v rovině | kus | 3 | 0 | 0 |  | 0 |  | 0 | 21 | 0 | 0 | 0 | 0 | 0 |  | Vlastní | Indiv | 0 | 0 |  | Práce |  |  |  | POL1_1
|  | viz kap.3.2 v technické zprávě-stromy | [24 empty] | POP
22 | 184501111R00 | Zhotovení obalu kmene z rákosu | m2 | 1.5 | 0 | 0 |  | 0 |  | 0 | 21 | 0 | 0 | 0 | 0 | 0 |  | Vlastní | Indiv | 0 | 0 |  | Práce |  |  |  | POL1_1
|  | viz kap.3.2 v technické zprávě 0,5m2*3 : | [24 empty] | VV | 0
|  | 1,5 |  | 1.5 | [22 empty] | VV | 0
23 | 184202112R00 | Osazení 3 kůlů k dřevině s uvázáním, dl. kůlů do 3 m,prům 8-10cm | kus | 3 | 0 | 0 |  | 0 |  | 0 | 21 | 0 | 0 | 0 | 0 | 0 |  | Vlastní | Indiv | 0 | 0 |  | Práce |  |  |  | POL1_1
|  | viz kap.3.2 v technické zprávě-list.stromy : | [24 empty] | VV | 0
|  | 3 |  | 3 | [22 empty] | VV | 0
24 | 184921093R00 | Mulčování rostlin borkou tl. do 0,1 m rovina | m2 | 1.92 | 0 | 0 |  | 0 |  | 0 | 21 | 0 | 0 | 0 | 0 | 0 |  | Vlastní | Indiv | 0 | 0 |  | Práce |  |  |  | POL1_1
|  | stromy -0,64m2*3 : | [24 empty] | VV | 0
|  | 1,92 |  | 1.92 | [22 empty] | VV | 0
25 | 185802114R00 | Přihnojení tabl.hnojivem-stromy | t | 0.00015 | 0 | 0 |  | 0 |  | 0 | 21 | 0 | 0 | 0 | 0 | 0 |  | Vlastní | Indiv | 0 | 0 |  | Práce |  |  |  | POL1_1
|  | viz kap.3.2 v tz -stromy 3*5ks tablet (a10g) : | [24 empty] | VV | 0
|  | 0,00015 | [24 empty] | VV | 0
26 | 185851111R00 | Dovoz vody pro zálivku rostlin do 6 km | m3 | 0.3 | 0 | 0 |  | 0 |  | 0 | 21 | 0 | 0 | 0 | 0 | 0 |  | Vlastní | Indiv | 0 | 0 |  | Práce |  |  |  | POL1_1
|  | viz kap.3.2 v tz-stromy 3*100l : | [24 empty] | VV | 0
|  | 0,3 |  | 0.3 | [22 empty] | VV | 0
27 | 001 | javor mléč - Acer platanoides "Olmsted" obv.km.14-16cm ZB(zemní bal) | kus | 3 | 0 | 0 |  | 0 |  | 0 | 21 | 0 | 0.3 | 0.9 | 0 | 0 |  | Vlastní | Indiv | 0 | 0 |  | Specifikace |  |  |  | POL3_0
|  | počty rostlin viz kap.3.3 v technické zprávě | [24 empty] | POP
28 | SML.CENA | Směs travní parková | kg | 45 | 0 | 0 |  | 0 |  | 0 | 21 | 0 | 0.045 | 2.03 | 0 | 0 |  | Vlastní | Indiv | 0 | 0 |  | Specifikace |  |  |  | POL3_0
|  | viz kap.3.5 v technické zprávě-1500m2*0,03kg : | [24 empty] | VV | 0
|  | 45 |  | 45 | [22 empty] | VV | 0
29 | SML.CENA | Tyč jehličnatá prům. 6-8 cm 3m odkorněná | kus | 9 | 0 | 0 |  | 0 |  | 0 | 21 | 0 | 0.063 | 0.57 | 0 | 0 |  | Vlastní | Indiv | 0 | 0 |  | R-položka |  |  |  | POL12_0
|  | viz kap.3.2 v tz -3 stromy*3 : | [24 empty] | VV | 0
|  | 9 |  | 9 | [22 empty] | VV | 0
30 | 08211320 | Voda pitná - vodné | m3 | 0.3 | 0 | 0 |  | 0 |  | 0 | 21 | 0 | 0 | 0 | 0 | 0 |  | Vlastní | Indiv | 0 | 0 |  | Specifikace |  |  |  | POL3_0
|  | viz kap.3.2 v tz...3*100l : | [24 empty] | VV | 0
|  | 0,3 |  | 0.3 | [22 empty] | VV | 0
31 | SML.CENA | Úvazek pružný | m | 4.5 | 0 | 0 |  | 0 |  | 0 | 21 | 0 | 0.0006 | 0 | 0 | 0 |  | Vlastní | Indiv | 0 | 0 |  | R-položka |  |  |  | POL12_0
|  | 3 stromy*1,50m : | [24 empty] | VV | 0
|  | 4,5 |  | 4.5 | [22 empty] | VV | 0
32 | SML.CENA | Rákos(1000g/m2) | m2 | 1.5 | 0 | 0 |  | 0 |  | 0 | 21 | 0 | 0.0015 | 0 | 0 | 0 |  | Vlastní | Indiv | 0 | 0 |  | R-položka |  |  |  | POL12_1
|  | 3 stromy*0,5m2 : | [24 empty] | VV | 0
|  | 1,5 |  | 1.5 | [22 empty] | VV | 0
33 | SML.CENA | Dřevěné příčky | kus | 9 | 0 | 0 |  | 0 |  | 0 | 21 | 0 | 0.0006 | 0.01 | 0 | 0 |  | Vlastní | Indiv | 0 | 0 |  | R-položka |  |  |  | POL12_0
|  | 3 stromy* 3ks : | [24 empty] | VV | 0
|  | 9 |  | 9 | [22 empty] | VV | 0
34 | SML.CENA | Substrát zahradnický (800kg/m3) | m3 | 0.45 | 0 | 0 |  | 0 |  | 0 | 21 | 0 | 0.36 | 0.16 | 0 | 0 |  | Vlastní | Indiv | 0 | 0 |  | R-položka |  |  |  | POL12_0
|  | výměna půdy v jamkách u stromů 3*0,15m3 : | [24 empty] | VV | 0
|  | 0,45 |  | 0.45 | [22 empty] | VV | 0
35 | SML.CENA | Kůra mulčovací (500kg/m3) | m3 | 0.192 | 0 | 0 |  | 0 |  | 0 | 21 | 0 | 0.095 | 0.02 | 0 | 0 |  | Vlastní | Indiv | 0 | 0 |  | R-položka |  |  |  | POL12_0
|  | viz pol.22 - 1,92*0,1m : | [24 empty] | VV | 0
|  | 0,192 |  | 0.19 | [22 empty] | VV | 0
36 | SML.CENA | Tablet.hnojivo 10 g | kus | 15 | 0 | 0 |  | 0 |  | 0 | 21 | 0 | 0.00015 | 0 | 0 | 0 |  | Vlastní | Indiv | 0 | 0 |  | R-položka |  |  |  | POL12_0
|  | viz kap.3.2 v tz -stromy 3*5ks tablet : | [24 empty] | VV | 0
|  | 15 |  | 15 | [22 empty] | VV | 0
Díl: | 99 | Staveništní přesun hmot |  |  |  | 0 |  | 0 |  | 0 |  | 0 |  | 0 |  | 0 |  |  |  |  | 0 | [5 empty] | DIL
37 | 998231311R00 | Přesun hmot pro sadovnické a krajin. úpravy do 5km | t | 0.86585 | 0 | 0 |  | 0 |  | 0 | 21 | 0 | 0 | 0 | 0 | 0 |  | Vlastní | Indiv | 0 | 0 |  | Práce |  |  |  | POL1_1
Díl: | 100 | Záruční údržba výsadby 3 roky |  |  |  | 0 |  | 0 |  | 0 |  | 0 |  | 0 |  | 0 |  |  |  |  | 0 | [5 empty] | DIL
|  | viz kap.3 v tz | [24 empty] | POP
38 | 184806111R00 | Ŕez stromů alejových prům koruny do 2m | ks | 9 | 0 | 0 |  | 0 |  | 0 | 21 | 0 | 0 | 0 | 0 | 0 |  | Vlastní | Indiv | 0 | 0 |  | Práce |  |  |  | POL1_1
|  | 1*za 1 rok - 3ks*3 : | [24 empty] | VV | 0
|  | 9 |  | 9 | [22 empty] | VV | 0
39 | 185804213R00 | Vypletí dřevin solitérních | m2 | 3.84 | 0 | 0 |  | 0 |  | 0 | 21 | 0 | 0 | 0 | 0 | 0 |  | Vlastní | Indiv | 0 | 0 |  | Práce |  |  |  | POL1_1
|  | 0,64m2x2 (3roky) : | [24 empty] | VV | 0
|  | 3,84 |  | 3.84 | [22 empty] | VV | 0
40 | 185804312R00 | Zalití vodou plochy jednotlivě přes 20m2 | m3 | 7.2 | 0 | 0 |  | 0 |  | 0 | 21 | 0 | 0 | 0 | 0 | 0 |  | Vlastní | Indiv | 0 | 0 |  | Práce |  |  |  | POL1_1
|  | 0,3m3*8*3 roky : | [24 empty] | VV | 0
|  | 7,2 |  | 7.2 | [22 empty] | VV | 0
41 | 185851111R00 | Dovoz vody pro zálivku rostlin do 6 km | m3 | 7.2 | 0 | 0 |  | 0 |  | 0 | 21 | 0 | 0 | 0 | 0 | 0 |  | Vlastní | Indiv | 0 | 0 |  | Práce |  |  |  | POL1_1
|  | 0,3m3*8*3 roky : | [24 empty] | VV | 0
|  | 7,2 |  | 7.2 | [22 empty] | VV | 0
42 | 08211320 | Voda pitná - vodné | m3 | 7.2 | 0 | 0 |  | 0 |  | 0 | 21 | 0 | 0 | 0 | 0 | 0 |  | Vlastní | Indiv | 0 | 0 |  | Specifikace |  |  |  | POL3_0
43 | SML.CENA | Odstranění ochrany kmene a kotvení stromů | ks | 3 | 0 | 0 |  | 0 |  | 0 | 21 | 0 | 0 | 0 | 0 | 0 |  | Vlastní | Indiv | 0 | 0 |  | R-položka |  |  |  | POL12_1
|  | 3 stromy*1 | [24 empty] | POP
[25 empty] | 15 | 21 | DPH
| Celkem |  |  |  |  | 0 | [18 empty] | 0 | 0 | SUM
Poznámky uchazeče k zadání
POPUZIV
END
Note on S6: Jedná se o informaci, zda se jedná o položku, která je do rozpočtu zadána z cenové soustavy RTS, nebo vlastní.
Note on T6: Jedná se o název CÚ, která je zadána u položky rozpočtu

## 04 03 Pol
Položkový rozpočet | [26 empty] | #TypZaznamu#
S: | 15_09_150 | SUM_Sumavska | [24 empty] | STA
O: | 04 | IV. etapa, ČÁST 3 . – ul. Šumavská č.p. 4, 6, 8 (příjezd ke garážím) = OSA 3 | [21 empty] | STA |  |  | OBJ
R: | 03 | SO 130 - Komunikace | [24 empty] | ROZ
P.č. | Číslo položky | Název položky | MJ | Množství | Cena / MJ | Celkem | Dodávka | Dodávka celk. | Montáž | Montáž celk. | DPH | Cena s DPH | Hmotnost / MJ | Hmotnost celk.(t) | Dem. hmotnost / MJ | Dem. hmotnost celk.(t) | Ceník | Cen. soustava / platnost | Cenová úroveň | Nhod / MJ | Nhod celk. | Dodavatel | Typ položky
Díl: | 1 | Zemní práce |  |  |  | 0 |  | 0 |  | 0 |  | 0 |  | 780.14 |  | 728.09 |  |  |  |  | 0 | [5 empty] | DIL
1 | 113106123 | Rozebrání dlažeb ze zámkových dlaždic komunikací pro pěší ručně | m2 | 35 | 0 | 0 |  | 0 |  | 0 | 21 | 0 | 0 | 0 | 0.26 | 9.1 |  | URS | ÚRS 19 01 | 0 | 0 |  | Práce |  |  |  | POL1_1
|  | chodník z bet.dlažby u bytových domů : | [24 empty] | VV | 0
|  | 35 |  | 35 | [22 empty] | VV | 0
2 | 113107222 | Odstranění podkladu z kameniva drceného tl 200 mm strojně pl přes 200 m2 | m2 | 800 | 0 | 0 |  | 0 |  | 0 | 21 | 0 | 0 | 0 | 0.29 | 232 |  | URS | ÚRS 19 01 | 0 | 0 |  | Práce |  |  |  | POL1_1
|  | chodník, tl. vrstvy 15cm : | [24 empty] | VV | 0
|  | 35 |  | 35 | [22 empty] | VV | 0
|  | komunikace, tl. vrstvy 20cm : | [24 empty] | VV | 0
|  | 580 |  | 580 | [22 empty] | VV | 0
|  | manipulační plocha u garáží, tl. vrstvy 20cm : | [24 empty] | VV | 0
|  | 185 |  | 185 | [22 empty] | VV | 0
3 | 113107223 | Odstranění podkladu z kameniva drceného tl 300 mm strojně pl přes 200 m2 | m2 | 30 | 0 | 0 |  | 0 |  | 0 | 21 | 0 | 0 | 0 | 0.44 | 13.2 |  | URS | ÚRS 19 01 | 0 | 0 |  | Práce |  |  |  | POL1_1
|  | štěrkový podklad pod betonovým krytem, tl. vrstvy 250mm : | [24 empty] | VV | 0
|  | 30 |  | 30 | [22 empty] | VV | 0
4 | 113107231 | Odstranění podkladu z betonu prostého tl 150 mm strojně pl přes 200 m2 | m2 | 580 | 0 | 0 |  | 0 |  | 0 | 21 | 0 | 0 | 0 | 0.325 | 188.5 |  | URS | ÚRS 19 01 | 0 | 0 |  | Práce |  |  |  | POL1_1
|  | komunikace, tl. vrstvy 12cm : | [24 empty] | VV | 0
|  | 580 |  | 580 | [22 empty] | VV | 0
5 | 113107237 | Odstranění podkladu z betonu vyztuženého sítěmi tl 300 mm strojně pl přes 200 m2 | m2 | 30 | 0 | 0 |  | 0 |  | 0 | 21 | 0 | 0 | 0 | 0.63 | 18.9 |  | URS | ÚRS 19 01 | 0 | 0 |  | Práce |  |  |  | POL1_1
|  | betonový kryt u garáží a kotelny : | [24 empty] | VV | 0
|  | 22+8 |  | 30 | [22 empty] | VV | 0
6 | 113154263 | Frézování živičného krytu tl 50 mm pruh š 2 m pl do 1000 m2 s překážkami v trase | m2 | 580 | 0 | 0 |  | 0 |  | 0 | 21 | 0 | 9e-05 | 0.05 | 0.128 | 74.24 |  | URS | ÚRS 19 01 | 0 | 0 |  | Práce |  |  |  | POL1_1
|  | odstranění obrusné vrstvy ACO, 40mm : | [24 empty] | VV | 0
|  | 580 |  | 580 | [22 empty] | VV | 0
7 | 113154264 | Frézování živičného krytu tl 100 mm pruh š 2 m pl do 1000 m2 s překážkami v trase | m2 | 580 | 0 | 0 |  | 0 |  | 0 | 21 | 0 | 0.00016 | 0.09 | 0.256 | 148.48 |  | URS | ÚRS 19 01 | 0 | 0 |  | Práce |  |  |  | POL1_1
|  | odstranění podkladní vrstvy ACP, 80mm : | [24 empty] | VV | 0
|  | 580 |  | 580 | [22 empty] | VV | 0
8 | 113202111 | Vytrhání obrub krajníků obrubníků stojatých | m | 213 | 0 | 0 |  | 0 |  | 0 | 21 | 0 | 0 | 0 | 0.205 | 43.67 |  | URS | ÚRS 19 01 | 0 | 0 |  | Práce |  |  |  | POL1_1
|  | silniční : | [24 empty] | VV | 0
|  | 184 |  | 184 | [22 empty] | VV | 0
|  | chodníkové : | [24 empty] | VV | 0
|  | 29 |  | 29 | [22 empty] | VV | 0
9 | 121101103 | Sejmutí ornice s přemístěním na vzdálenost do 250 m | m3 | 84 | 0 | 0 |  | 0 |  | 0 | 21 | 0 | 0 | 0 | 0 | 0 |  | URS | ÚRS 19 01 | 0 | 0 |  | Práce |  |  |  | POL1_1
|  | tl. 20cm : | [24 empty] | VV | 0
|  | (90+85+210+40+40+25-70)*0,2 |  | 84 | [22 empty] | VV | 0
10 | 122301102 | Odkopávky a prokopávky nezapažené v hornině tř. 4 objem do 1000 m3 | m3 | 683 | 0 | 0 |  | 0 |  | 0 | 21 | 0 | 0 | 0 | 0 | 0 |  | URS | ÚRS 19 01 | 0 | 0 |  | Práce |  |  |  | POL1_1
|  | pod stávající ŠD plochou : | [24 empty] | VV | 0
|  | 55 |  | 55 | [22 empty] | VV | 0
|  | pod stávající zelení a chodníkem : | [24 empty] | VV | 0
|  | 65 |  | 65 | [22 empty] | VV | 0
|  | pod novým chodníkem : | [24 empty] | VV | 0
|  | 17 |  | 17 | [22 empty] | VV | 0
|  | výšková korekce terénů : | [24 empty] | VV | 0
|  | 180 |  | 180 | [22 empty] | VV | 0
|  | výměna podloží : | [24 empty] | VV | 0
|  | 915*0,4 |  | 366 | [22 empty] | VV | 0
11 | 122301109 | Příplatek za lepivost u odkopávek nezapažených v hornině tř. 4 | m3 | 341.5 | 0 | 0 |  | 0 |  | 0 | 21 | 0 | 0 | 0 | 0 | 0 |  | URS | ÚRS 19 01 | 0 | 0 |  | Práce |  |  |  | POL1_1
|  | 50% : | [24 empty] | VV | 0
|  | 683*0,5 |  | 341.5 | [22 empty] | VV | 0
12 | 132301101 | Hloubení rýh š do 600 mm v hornině tř. 4 objemu do 100 m3 | m3 | 16.16 | 0 | 0 |  | 0 |  | 0 | 21 | 0 | 0 | 0 | 0 | 0 |  | URS | ÚRS 19 01 | 0 | 0 |  | Práce |  |  |  | POL1_1
|  | trativody : | [24 empty] | VV | 0
|  | 101*0,4*0,4 |  | 16.16 | [22 empty] | VV | 0
13 | 132301109 | Příplatek za lepivost k hloubení rýh š do 600 mm v hornině tř. 4 | m3 | 8.08 | 0 | 0 |  | 0 |  | 0 | 21 | 0 | 0 | 0 | 0 | 0 |  | URS | ÚRS 19 01 | 0 | 0 |  | Práce |  |  |  | POL1_1
|  | 50% : | [24 empty] | VV | 0
|  | 16,16*0,5 |  | 8.08 | [22 empty] | VV | 0
14 | 133301101 | Hloubení šachet v hornině tř. 4 objemu do 100 m3 | m3 | 25.4 | 0 | 0 |  | 0 |  | 0 | 21 | 0 | 0 | 0 | 0 | 0 |  | URS | ÚRS 19 01 | 0 | 0 |  | Práce |  |  |  | POL1_1
|  | výkop pro odstranění UV : | [24 empty] | VV | 0
|  | 6 |  | 6 | [22 empty] | VV | 0
|  | výkop pro založení nových UV : | [24 empty] | VV | 0
|  | 13 |  | 13 | [22 empty] | VV | 0
|  | výkop pro založení trativodních šachtic : | [24 empty] | VV | 0
|  | 6,4 |  | 6.4 | [22 empty] | VV | 0
15 | 133301109 | Příplatek za lepivost u hloubení šachet v hornině tř. 4 | m3 | 12.7 | 0 | 0 |  | 0 |  | 0 | 21 | 0 | 0 | 0 | 0 | 0 |  | URS | ÚRS 19 01 | 0 | 0 |  | Práce |  |  |  | POL1_1
|  | 50% : | [24 empty] | VV | 0
|  | 25,4*0,5 |  | 12.7 | [22 empty] | VV | 0
16 | 162601102 | Vodorovné přemístění do 5000 m výkopku/sypaniny z horniny tř. 1 až 4 | m3 | 84 | 0 | 0 |  | 0 |  | 0 | 21 | 0 | 0 | 0 | 0 | 0 |  | URS | ÚRS 19 01 | 0 | 0 |  | Práce |  |  |  | POL1_1
|  | odvoz ornice na pozemek investora (Luže) : | [24 empty] | VV | 0
|  | 84 |  | 84 | [22 empty] | VV | 0
17 | 162701105 | Vodorovné přemístění do 10000 m výkopku/sypaniny z horniny tř. 1 až 4 | m3 | 724.56 | 0 | 0 |  | 0 |  | 0 | 21 | 0 | 0 | 0 | 0 | 0 |  | URS | ÚRS 19 01 | 0 | 0 |  | Práce |  |  |  | POL1_1
|  | hloubení šachet : | [24 empty] | VV | 0
|  | 25,4 |  | 25.4 | [22 empty] | VV | 0
|  | hloubení rýh : | [24 empty] | VV | 0
|  | 16,16 |  | 16.16 | [22 empty] | VV | 0
|  | odkopávky : | [24 empty] | VV | 0
|  | 683 |  | 683 | [22 empty] | VV | 0
18 | 162701109 | Příplatek k vodorovnému přemístění výkopku/sypaniny z horniny tř. 1 až 4 ZKD 1000 m přes 10000 m | m3 | 7245.6 | 0 | 0 |  | 0 |  | 0 | 21 | 0 | 0 | 0 | 0 | 0 |  | URS | ÚRS 19 01 | 0 | 0 |  | Práce |  |  |  | POL1_1
|  | 724,56*10 |  | 7245.6 | [22 empty] | VV | 0
19 | 171101111 | Uložení sypaniny z hornin nesoudržných sypkých s vlhkostí l(d) 0,9 v aktivní zóně | m3 | 366 | 0 | 0 |  | 0 |  | 0 | 21 | 0 | 0 | 0 | 0 | 0 |  | URS | ÚRS 19 01 | 0 | 0 |  | Práce |  |  |  | POL1_1
|  | výměna zeminy pod pojížděnými plochami : | [24 empty] | VV | 0
|  | 915*0,4 |  | 366 | [22 empty] | VV | 0
20 | 58344229 | štěrkodrť frakce 0/125 | t | 732 | 0 | 0 |  | 0 |  | 0 | 21 | 0 | 1 | 732 | 0 | 0 |  | URS | ÚRS 19 01 | 0 | 0 |  | Specifikace |  |  |  | POL3_0
|  | výměna zeminy pod pojížděnými plochami : | [24 empty] | VV | 0
|  | 915*0,4*2 |  | 732 | [22 empty] | VV | 0
21 | 171201201 | Uložení sypaniny na skládky | m3 | 724.56 | 0 | 0 |  | 0 |  | 0 | 21 | 0 | 0 | 0 | 0 | 0 |  | URS | ÚRS 19 01 | 0 | 0 |  | Práce |  |  |  | POL1_1
|  | hloubení šachet : | [24 empty] | VV | 0
|  | 25,4 |  | 25.4 | [22 empty] | VV | 0
|  | hloubení rýh : | [24 empty] | VV | 0
|  | 16,16 |  | 16.16 | [22 empty] | VV | 0
|  | odkopávky : | [24 empty] | VV | 0
|  | 683 |  | 683 | [22 empty] | VV | 0
22 | 171201211 | Poplatek za uložení stavebního odpadu - zeminy a kameniva na skládce | t | 1304.208 | 0 | 0 |  | 0 |  | 0 | 21 | 0 | 0 | 0 | 0 | 0 |  | URS | ÚRS 19 01 | 0 | 0 |  | Práce |  |  |  | POL1_1
|  | hloubení šachet : | [24 empty] | VV | 0
|  | 25,4*1,8 |  | 45.72 | [22 empty] | VV | 0
|  | hloubení rýh : | [24 empty] | VV | 0
|  | 16,16*1,8 |  | 29.088 | [22 empty] | VV | 0
|  | odkopávky : | [24 empty] | VV | 0
|  | 683*1,8 |  | 1229.4 | [22 empty] | VV | 0
23 | 174101101 | Zásyp jam, šachet rýh nebo kolem objektů sypaninou se zhutněním | m3 | 24 | 0 | 0 |  | 0 |  | 0 | 21 | 0 | 0 | 0 | 0 | 0 |  | URS | ÚRS 19 01 | 0 | 0 |  | Práce |  |  |  | POL1_1
|  | zásyp po odstranění UV : | [24 empty] | VV | 0
|  | 7 |  | 7 | [22 empty] | VV | 0
|  | zásyp po zřízení nových UV : | [24 empty] | VV | 0
|  | 11 |  | 11 | [22 empty] | VV | 0
|  | zásyp po založení trativodních šachtic : | [24 empty] | VV | 0
|  | 6 |  | 6 | [22 empty] | VV | 0
24 | 58344197 | štěrkodrť frakce 0/63 | t | 48 | 0 | 0 |  | 0 |  | 0 | 21 | 0 | 1 | 48 | 0 | 0 |  | URS | ÚRS 19 01 | 0 | 0 |  | Specifikace |  |  |  | POL3_0
|  | zásyp po odstranění UV : | [24 empty] | VV | 0
|  | 7*2 |  | 14 | [22 empty] | VV | 0
|  | zásyp po zřízení nových UV : | [24 empty] | VV | 0
|  | 11*2 |  | 22 | [22 empty] | VV | 0
|  | zásyp po založení trativodních šachtic : | [24 empty] | VV | 0
|  | 6*2 |  | 12 | [22 empty] | VV | 0
25 | 181301103 | Rozprostření ornice tl vrstvy do 200 mm pl do 500 m2 v rovině nebo ve svahu do 1:5 | m2 | 420 | 0 | 0 |  | 0 |  | 0 | 21 | 0 | 0 | 0 | 0 | 0 |  | URS | ÚRS 19 01 | 0 | 0 |  | Práce |  |  |  | POL1_1
|  | rozprostření sejmuté ornice ze stavby na pozemku investora (Luže) : | [24 empty] | VV | 0
|  | 420 |  | 420 | [22 empty] | VV | 0
26 | 181951102 | Úprava pláně v hornině tř. 1 až 4 se zhutněním | m2 | 870 | 0 | 0 |  | 0 |  | 0 | 21 | 0 | 0 | 0 | 0 | 0 |  | URS | ÚRS 19 01 | 0 | 0 |  | Práce |  |  |  | POL1_1
|  | 870 |  | 870 | [22 empty] | VV | 0
Díl: | 2 | Zakládání |  |  |  | 0 |  | 0 |  | 0 |  | 0 |  | 24.12 |  | 0 |  |  |  |  | 0 | [5 empty] | DIL
27 | 211971121 | Zřízení opláštění žeber nebo trativodů geotextilií v rýze nebo zářezu sklonu přes 1:2 š do 2,5 m | m2 | 202 | 0 | 0 |  | 0 |  | 0 | 21 | 0 | 0.00031 | 0.06 | 0 | 0 |  | URS | ÚRS 19 01 | 0 | 0 |  | Práce |  |  |  | POL1_1
|  | 101*2 |  | 202 | [22 empty] | VV | 0
28 | 69311006 | geotextilie tkaná separační, filtrační, výztužná PP pevnost v tahu 15kN/m | m2 | 222.2 | 0 | 0 |  | 0 |  | 0 | 21 | 0 | 0.0001 | 0.02 | 0 | 0 |  | URS | ÚRS 19 01 | 0 | 0 |  | Specifikace |  |  |  | POL3_0
|  | 101*2*1,1 |  | 222.2 | [22 empty] | VV | 0
29 | 212532111 | Lože pro trativody z kameniva hrubého drceného frakce 16 až 32 mm | m3 | 5.05 | 0 | 0 |  | 0 |  | 0 | 21 | 0 | 0 | 0 | 0 | 0 |  | URS | ÚRS 19 01 | 0 | 0 |  | Práce |  |  |  | POL1_1
|  | 101*0,5*0,1 |  | 5.05 | [22 empty] | VV | 0
30 | 212752214 | Trativod z drenážních trubek plastových flexibilních D do 200 mm včetně lože otevřený výkop | m | 101 | 0 | 0 |  | 0 |  | 0 | 21 | 0 | 0.23801 | 24.04 | 0 | 0 |  | URS | ÚRS 19 01 | 0 | 0 |  | Práce |  |  |  | POL1_1
|  | flexibilní trativod PVC DN 200 : | [24 empty] | VV | 0
|  | vpravo : | [24 empty] | VV | 0
|  | 101 |  | 101 | [22 empty] | VV | 0
Díl: | 5 | Komunikace pozemní |  |  |  | 0 |  | 0 |  | 0 |  | 0 |  | 18.46 |  | 0 |  |  |  |  | 0 | [5 empty] | DIL
31 | 564861111 | Podklad ze štěrkodrtě ŠD tl 200 mm | m2 | 870 | 0 | 0 |  | 0 |  | 0 | 21 | 0 | 0 | 0 | 0 | 0 |  | URS | ÚRS 19 01 | 0 | 0 |  | Práce |  |  |  | POL1_1
|  | ŠD 0/32, tl. min. 200mm : | [24 empty] | VV | 0
|  | Konstrukce asfaltové vozovky : | [24 empty] | VV | 0
|  | 870 |  | 870 | [22 empty] | VV | 0
32 | 565155121 | Asfaltový beton vrstva podkladní ACP 16 (obalované kamenivo OKS) tl 70 mm š přes 3 m | m2 | 826 | 0 | 0 |  | 0 |  | 0 | 21 | 0 | 0 | 0 | 0 | 0 |  | URS | ÚRS 19 01 | 0 | 0 |  | Práce |  |  |  | POL1_1
|  | ACP 16+, tl. 70mm : | [24 empty] | VV | 0
|  | Konstrukce asfaltové vozovky : | [24 empty] | VV | 0
|  | 545+210+43+22+6 : | [24 empty] | VV | 0
|  | 826 |  | 826 | [22 empty] | VV | 0
33 | 567122113 | Podklad ze směsi stmelené cementem SC C 8/10 (KSC I) tl 140 mm | m2 | 824 | 0 | 0 |  | 0 |  | 0 | 21 | 0 | 0 | 0 | 0 | 0 |  | URS | ÚRS 19 01 | 0 | 0 |  | Práce |  |  |  | POL1_1
|  | SC C8/10, tl. 140mm : | [24 empty] | VV | 0
|  | Konstrukce asfaltové vozovky : | [24 empty] | VV | 0
|  | 545+210+43+22+4 : | [24 empty] | VV | 0
|  | 824 |  | 824 | [22 empty] | VV | 0
34 | 571901111 | Posyp krytu kamenivem drceným nebo těženým do 5 kg/m2 | m2 | 826 | 0 | 0 |  | 0 |  | 0 | 21 | 0 | 0 | 0 | 0 | 0 |  | URS | ÚRS 19 01 | 0 | 0 |  | Práce |  |  |  | POL1_1
|  | zadrcení infiltračního postřiku kamenivem DK 4/8 v množství 2-3 kg/m2 : | [24 empty] | VV | 0
|  | Konstrukce asfaltové vozovky : | [24 empty] | VV | 0
|  | 545+210+43+22+6 : | [24 empty] | VV | 0
|  | 826 |  | 826 | [22 empty] | VV | 0
35 | 571908111 | Kryt vymývaným dekoračním kamenivem (kačírkem) do tl 200 mm | m2 | 6 | 0 | 0 |  | 0 |  | 0 | 21 | 0 | 0.408 | 2.45 | 0 | 0 |  | URS | ÚRS 19 01 | 0 | 0 |  | Práce |  |  |  | POL1_1
36 | 573191111 | Postřik infiltrační kationaktivní emulzí v množství 1 kg/m2 | m2 | 826 | 0 | 0 |  | 0 |  | 0 | 21 | 0 | 0 | 0 | 0 | 0 |  | URS | ÚRS 19 01 | 0 | 0 |  | Práce |  |  |  | POL1_1
|  | PI-C 0,7 kg/m2 : | [24 empty] | VV | 0
|  | Konstrukce asfaltové vozovky : | [24 empty] | VV | 0
|  | 545+210+43+22+6 : | [24 empty] | VV | 0
|  | 826 |  | 826 | [22 empty] | VV | 0
37 | 573231106 | Postřik živičný spojovací ze silniční emulze v množství 0,30 kg/m2 | m2 | 828 | 0 | 0 |  | 0 |  | 0 | 21 | 0 | 0 | 0 | 0 | 0 |  | URS | ÚRS 19 01 | 0 | 0 |  | Práce |  |  |  | POL1_1
|  | PS-CP 0,2kg/m2 : | [24 empty] | VV | 0
|  | Konstrukce asfaltové vozovky : | [24 empty] | VV | 0
|  | 545+210+43+22+8 : | [24 empty] | VV | 0
|  | 828 |  | 828 | [22 empty] | VV | 0
38 | 577134121 | Asfaltový beton vrstva obrusná ACO 11 (ABS) tř. I tl 40 mm š přes 3 m z nemodifikovaného asfaltu | m2 | 828 | 0 | 0 |  | 0 |  | 0 | 21 | 0 | 0 | 0 | 0 | 0 |  | URS | ÚRS 19 01 | 0 | 0 |  | Práce |  |  |  | POL1_1
|  | ACO 11+, 40mm : | [24 empty] | VV | 0
|  | Konstrukce asfaltové vozovky : | [24 empty] | VV | 0
|  | 545+210+43+22+8 : | [24 empty] | VV | 0
|  | 828 |  | 828 | [22 empty] | VV | 0
39 | 596841120 | Kladení betonové dlažby komunikací pro pěší do lože z cement malty vel do 0,09 m2 plochy do 50 m2 | m2 | 48.4 | 0 | 0 |  | 0 |  | 0 | 21 | 0 | 0.1461 | 7.07 | 0 | 0 |  | URS | ÚRS 19 01 | 0 | 0 |  | Práce |  |  |  | POL1_1
|  | osazení dvouřádku z dlažby betonové 20/10/8 do betonového lože : | [24 empty] | VV | 0
|  | 242*0,2 : | [24 empty] | VV | 0
|  | 48,4 |  | 48.4 | [22 empty] | VV | 0
40 | 59245020 | dlažba skladebná betonová 200x100x80mm přírodní | m2 | 50.82 | 0 | 0 |  | 0 |  | 0 | 21 | 0 | 0.176 | 8.94 | 0 | 0 |  | URS | ÚRS 19 01 | 0 | 0 |  | Specifikace |  |  |  | POL3_0
|  | 48,4*1,05 'Přepočtené koeficientem množství : | [24 empty] | VV | 0
|  | 50,82 |  | 50.82 | [22 empty] | VV | 0
Díl: | 8 | Trubní vedení |  |  |  | 0 |  | 0 |  | 0 |  | 0 |  | 8.42 |  | 5.19 |  |  |  |  | 0 | [5 empty] | DIL
41 | 877350430 | Montáž spojek na kanalizačním potrubí z PP trub korugovaných DN 200 | kus | 5 | 0 | 0 |  | 0 |  | 0 | 21 | 0 | 0.0001 | 0 | 0 | 0 |  | URS | ÚRS 19 01 | 0 | 0 |  | Práce |  |  |  | POL1_1
|  | napojení trativodů na přípojku UV či kanalizace : | [24 empty] | VV | 0
|  | 5 : | [24 empty] | VV | 0
|  | 5 |  | 5 | [22 empty] | VV | 0
42 | 28617405R | odbočka sedlová kanalizace do DN 200 | kus | 5 | 0 | 0 |  | 0 |  | 0 | 21 | 0 | 0.0064 | 0.03 | 0 | 0 |  | Vlastní | Indiv | 0 | 0 |  | Specifikace |  |  |  | POL3_0
43 | 890311851 | Bourání šachet ze ŽB strojně obestavěného prostoru do 1,5 m3 | m3 | 2 | 0 | 0 |  | 0 |  | 0 | 21 | 0 | 0 | 0 | 1.92 | 3.84 |  | URS | ÚRS 19 01 | 0 | 0 |  | Práce |  |  |  | POL1_1
|  | odstranění uličních vpustí, 1ks=1m3 : | [24 empty] | VV | 0
|  | 2*1 : | [24 empty] | VV | 0
|  | 2 |  | 2 | [22 empty] | VV | 0
44 | 895111121 | Drenážní šachtice normální z betonových dílců Šn-60 hl do 1 m | kus | 2 | 0 | 0 |  | 0 |  | 0 | 21 | 0 | 1.2929 | 2.59 | 0 | 0 |  | URS | ÚRS 19 01 | 0 | 0 |  | Práce |  |  |  | POL1_1
|  | poklop D400 : | [24 empty] | VV | 0
|  | 2 |  | 2 | [22 empty] | VV | 0
45 | 895941111 | Zřízení vpusti kanalizační uliční z betonových dílců typ UV-50 normální | kus | 3 | 0 | 0 |  | 0 |  | 0 | 21 | 0 | 0.3409 | 1.02 | 0 | 0 |  | URS | ÚRS 19 01 | 0 | 0 |  | Práce |  |  |  | POL1_1
46 | 59223820 | vpusť uliční skruž betonová 290x500x50mm s osazením na kalový koš pro těžké naplaveniny | kus | 3 | 0 | 0 |  | 0 |  | 0 | 21 | 0 | 0.087 | 0.26 | 0 | 0 |  | URS | ÚRS 19 01 | 0 | 0 |  | Specifikace |  |  |  | POL3_0
47 | 59223826 | vpusť uliční skruž betonová 590x500x50mm | kus | 3 | 0 | 0 |  | 0 |  | 0 | 21 | 0 | 0.12 | 0.36 | 0 | 0 |  | URS | ÚRS 19 01 | 0 | 0 |  | Specifikace |  |  |  | POL3_0
48 | 59223821 | vpusť uliční prstenec betonový 180x660x100mm | kus | 3 | 0 | 0 |  | 0 |  | 0 | 21 | 0 | 0.103 | 0.31 | 0 | 0 |  | URS | ÚRS 19 01 | 0 | 0 |  | Specifikace |  |  |  | POL3_0
49 | 59223822 | vpusť uliční dno s výtokem betonové 626x495x50mm | kus | 3 | 0 | 0 |  | 0 |  | 0 | 21 | 0 | 0.232 | 0.7 | 0 | 0 |  | URS | ÚRS 19 01 | 0 | 0 |  | Specifikace |  |  |  | POL3_0
50 | 899131113 | Výměna šachtového rámu s osazením a dodáním rámu z litiny a betonu | kus | 3 | 0 | 0 |  | 0 |  | 0 | 21 | 0 | 0.78421 | 2.35 | 0.45 | 1.35 |  | URS | ÚRS 19 01 | 0 | 0 |  | Práce |  |  |  | POL1_1
|  | vč. vyspravení šachty : | [24 empty] | VV | 0
|  | vč. dodání a osazení poklopu B125 : | [24 empty] | VV | 0
|  | 3 : | [24 empty] | VV | 0
|  | 3 |  | 3 | [22 empty] | VV | 0
51 | 899204112 | Osazení mříží litinových včetně rámů a košů na bahno pro třídu zatížení D400, E600 | kus | 3 | 0 | 0 |  | 0 |  | 0 | 21 | 0 | 0.21734 | 0.65 | 0 | 0 |  | URS | ÚRS 19 01 | 0 | 0 |  | Práce |  |  |  | POL1_1
52 | 55242320 | mříž vtoková litinová plochá 500x500mm | kus | 3 | 0 | 0 |  | 0 |  | 0 | 21 | 0 | 0.0506 | 0.15 | 0 | 0 |  | URS | ÚRS 19 01 | 0 | 0 |  | Specifikace |  |  |  | POL3_0
Díl: | 9 | Ostatní konstrukce a práce, bourání |  |  |  | 0 |  | 0 |  | 0 |  | 0 |  | 30.86 |  | 0.7 |  |  |  |  | 0 | [5 empty] | DIL
53 | 916131213 | Osazení silničního obrubníku betonového stojatého s boční opěrou do lože z betonu prostého | m | 112.9 | 0 | 0 |  | 0 |  | 0 | 21 | 0 | 0.1554 | 17.54 | 0 | 0 |  | URS | ÚRS 19 01 | 0 | 0 |  | Práce |  |  |  | POL1_1
|  | silniční 15/25/100 : | [24 empty] | VV | 0
|  | 99 |  | 99 | [22 empty] | VV | 0
|  | nájezdový 15/15/100 : | [24 empty] | VV | 0
|  | 4 |  | 4 | [22 empty] | VV | 0
|  | přechodový 15/15-25/100 L+P : | [24 empty] | VV | 0
|  | 3 |  | 3 | [22 empty] | VV | 0
|  | zaoblený silniční R 1,0 : | [24 empty] | VV | 0
|  | 7*0,8 |  | 5.6 | [22 empty] | VV | 0
|  | zaoblený silniční R 0,5 : | [24 empty] | VV | 0
|  | 1*0,8 |  | 0.8 | [22 empty] | VV | 0
|  | rohový : | [24 empty] | VV | 0
|  | 1*0,5 |  | 0.5 | [22 empty] | VV | 0
54 | 59217031 | obrubník betonový silniční 1000x150x250mm | m | 103.95 | 0 | 0 |  | 0 |  | 0 | 21 | 0 | 0.081 | 8.42 | 0 | 0 |  | URS | ÚRS 19 01 | 0 | 0 |  | Specifikace |  |  |  | POL3_0
|  | 99*1,05 |  | 103.95 | [22 empty] | VV | 0
55 | 59217032 | obrubník betonový silniční 1000x150x150mm | m | 4.2 | 0 | 0 |  | 0 |  | 0 | 21 | 0 | 0.055 | 0.23 | 0 | 0 |  | URS | ÚRS 19 01 | 0 | 0 |  | Specifikace |  |  |  | POL3_0
|  | 4*1,05 |  | 4.2 | [22 empty] | VV | 0
56 | 59217030 | obrubník betonový silniční přechodový 1000x150x150-250mm | m | 3.15 | 0 | 0 |  | 0 |  | 0 | 21 | 0 | 0.064 | 0.2 | 0 | 0 |  | URS | ÚRS 19 01 | 0 | 0 |  | Specifikace |  |  |  | POL3_0
|  | 3*1,05 |  | 3.15 | [22 empty] | VV | 0
57 | 59217035 | obrubník betonový obloukový vnější 780x150x250mm | m | 13.12 | 0 | 0 |  | 0 |  | 0 | 21 | 0 | 0.0782 | 1.03 | 0 | 0 |  | URS | ÚRS 19 01 | 0 | 0 |  | Specifikace |  |  |  | POL3_0
|  | oblouk R1,0 : | [24 empty] | VV | 0
|  | 7*0,8 |  | 5.6 | [22 empty] | VV | 0
|  | oblouk R0,5 : | [24 empty] | VV | 0
|  | 1*0,8 |  | 0.8 | [22 empty] | VV | 0
|  | Přepočtené koeficientem množství : 6,4*1,05 |  | 6.72 | [22 empty] | VV | 0
58 | 59217035R | obrubník betonový rohový vnější 780x150x250mm | m | 1.05 | 0 | 0 |  | 0 |  | 0 | 21 | 0 | 0.0782 | 0.08 | 0 | 0 |  | Vlastní | Indiv | 0 | 0 |  | Specifikace |  |  |  | POL3_0
|  | 1*1,05 |  | 1.05 | [22 empty] | VV | 0
59 | 916231213 | Osazení chodníkového obrubníku betonového stojatého s boční opěrou do lože z betonu prostého | m | 13 | 0 | 0 |  | 0 |  | 0 | 21 | 0 | 0.1295 | 1.68 | 0 | 0 |  | URS | ÚRS 19 01 | 0 | 0 |  | Práce |  |  |  | POL1_1
|  | chodníkový 10/25/100 : | [24 empty] | VV | 0
|  | 13 : | [24 empty] | VV | 0
|  | 13 |  | 13 | [22 empty] | VV | 0
60 | 59217017 | obrubník betonový chodníkový 1000x100x250mm | m | 13.65 | 0 | 0 |  | 0 |  | 0 | 21 | 0 | 0.058 | 0.79 | 0 | 0 |  | URS | ÚRS 19 01 | 0 | 0 |  | Specifikace |  |  |  | POL3_0
|  | 13*1,05 'Přepočtené koeficientem množství : | [24 empty] | VV | 0
|  | 13,65 |  | 13.65 | [22 empty] | VV | 0
61 | 919112212 | Řezání spár pro vytvoření komůrky š 10 mm hl 20 mm pro těsnící zálivku v živičném krytu | m | 8 | 0 | 0 |  | 0 |  | 0 | 21 | 0 | 0 | 0 | 0 | 0 |  | URS | ÚRS 19 01 | 0 | 0 |  | Práce |  |  |  | POL1_1
62 | 919121111 | Těsnění spár zálivkou za studena pro komůrky š 10 mm hl 20 mm s těsnicím profilem | m | 8 | 0 | 0 |  | 0 |  | 0 | 21 | 0 | 6e-05 | 0 | 0 | 0 |  | URS | ÚRS 19 01 | 0 | 0 |  | Práce |  |  |  | POL1_1
63 | 919735111 | Řezání stávajícího živičného krytu hl do 50 mm | m | 8 | 0 | 0 |  | 0 |  | 0 | 21 | 0 | 0 | 0 | 0 | 0 |  | URS | ÚRS 19 01 | 0 | 0 |  | Práce |  |  |  | POL1_1
64 | 935112211 | Osazení příkopového žlabu do betonu tl 100 mm z betonových tvárnic š 800 mm | m | 3 | 0 | 0 |  | 0 |  | 0 | 21 | 0 | 0.16371 | 0.49 | 0 | 0 |  | URS | ÚRS 19 01 | 0 | 0 |  | Práce |  |  |  | POL1_1
65 | BTL.0007397.URS | žlabovka betonová TBM-Q 100-600 50 x 68 x 6 cm | kus | 6 | 0 | 0 |  | 0 |  | 0 | 21 | 0 | 0.067 | 0.4 | 0 | 0 |  | URS | ÚRS 19 01 | 0 | 0 |  | Specifikace |  |  |  | POL3_0
|  | 3*2 'Přepočtené koeficientem množství : | [24 empty] | VV | 0
|  | 6 |  | 6 | [22 empty] | VV | 0
66 | 966008212 | Bourání odvodňovacího žlabu z betonových příkopových tvárnic š do 800 mm | m | 2 | 0 | 0 |  | 0 |  | 0 | 21 | 0 | 0 | 0 | 0.35 | 0.7 |  | URS | ÚRS 19 01 | 0 | 0 |  | Práce |  |  |  | POL1_1
|  | žlab u garáží, š.60cm : | [24 empty] | VV | 0
|  | 2 : | [24 empty] | VV | 0
|  | 2 |  | 2 | [22 empty] | VV | 0
Díl: | 997 | Přesun sutě |  |  |  | 0 |  | 0 |  | 0 |  | 0 |  | 0 |  | 0 |  |  |  |  | 0 | [5 empty] | DIL
67 | 997013501 | Odvoz suti a vybouraných hmot na skládku nebo meziskládku do 1 km se složením | t | 712.89 | 0 | 0 |  | 0 |  | 0 | 21 | 0 | 0 | 0 | 0 | 0 |  | URS | ÚRS 19 01 | 0 | 0 |  | Práce |  |  |  | POL1_1
|  | BETONY : | [24 empty] | VV | 0
|  | dlažba : | [24 empty] | VV | 0
|  | 35*0,06*2,3 |  | 4.83 | [22 empty] | VV | 0
|  | obruby : | [24 empty] | VV | 0
|  | 213*0,2 |  | 42.6 | [22 empty] | VV | 0
|  | betonový podklad : | [24 empty] | VV | 0
|  | 580*0,12*2,2 |  | 153.12 | [22 empty] | VV | 0
|  | ŽELEZOBETON : | [24 empty] | VV | 0
|  | betonový kryt : | [24 empty] | VV | 0
|  | 30*0,2*2,3 |  | 13.8 | [22 empty] | VV | 0
|  | ASFALTY : | [24 empty] | VV | 0
|  | 580*(0,04+0,08)*2,4 |  | 167.04 | [22 empty] | VV | 0
|  | ŠTĚRKY : | [24 empty] | VV | 0
|  | chodník : | [24 empty] | VV | 0
|  | 35*0,15*2 |  | 10.5 | [22 empty] | VV | 0
|  | komunikace : | [24 empty] | VV | 0
|  | 580*0,2*2 |  | 232 | [22 empty] | VV | 0
|  | betonový kryt : | [24 empty] | VV | 0
|  | 30*0,25*2 |  | 15 | [22 empty] | VV | 0
|  | manipulační plocha : | [24 empty] | VV | 0
|  | 185*0,2*2 |  | 74 | [22 empty] | VV | 0
68 | 997013509 | Příplatek k odvozu suti a vybouraných hmot na skládku ZKD 1 km přes 1 km | t | 3564.45 | 0 | 0 |  | 0 |  | 0 | 21 | 0 | 0 | 0 | 0 | 0 |  | URS | ÚRS 19 01 | 0 | 0 |  | Práce |  |  |  | POL1_1
[27 empty] | VV | 0
|  | 712,89*5 |  | 3564.45 | [22 empty] | VV | 0
69 | 997013801 | Poplatek za uložení na skládce (skládkovné) stavebního odpadu betonového kód odpadu 170 101 | t | 200.55 | 0 | 0 |  | 0 |  | 0 | 21 | 0 | 0 | 0 | 0 | 0 |  | URS | ÚRS 19 01 | 0 | 0 |  | Práce |  |  |  | POL1_1
|  | BETONY : | [24 empty] | VV | 0
|  | dlažba : | [24 empty] | VV | 0
|  | 35*0,06*2,3 |  | 4.83 | [22 empty] | VV | 0
|  | obruby : | [24 empty] | VV | 0
|  | 213*0,2 |  | 42.6 | [22 empty] | VV | 0
|  | betonový podklad : | [24 empty] | VV | 0
|  | 580*0,12*2,2 |  | 153.12 | [22 empty] | VV | 0
70 | 997013802 | Poplatek za uložení na skládce (skládkovné) stavebního odpadu železobetonového kód odpadu 170 101 | t | 13.8 | 0 | 0 |  | 0 |  | 0 | 21 | 0 | 0 | 0 | 0 | 0 |  | URS | ÚRS 19 01 | 0 | 0 |  | Práce |  |  |  | POL1_1
|  | ŽELEZOBETON : | [24 empty] | VV | 0
|  | betonový kryt : | [24 empty] | VV | 0
|  | 30*0,2*2,3 : | [24 empty] | VV | 0
|  | 13,8 |  | 13.8 | [22 empty] | VV | 0
71 | 997223845 | Poplatek za uložení na skládce (skládkovné) odpadu asfaltového bez dehtu kód odpadu 170 302 | t | 167.04 | 0 | 0 |  | 0 |  | 0 | 21 | 0 | 0 | 0 | 0 | 0 |  | URS | ÚRS 19 01 | 0 | 0 |  | Práce |  |  |  | POL1_1
|  | ASFALTY : | [24 empty] | VV | 0
|  | 580*(0,04+0,08)*2,4 |  | 167.04 | [22 empty] | VV | 0
72 | 997223855 | Poplatek za uložení na skládce (skládkovné) zeminy a kameniva kód odpadu 170 504 | t | 331.5 | 0 | 0 |  | 0 |  | 0 | 21 | 0 | 0 | 0 | 0 | 0 |  | URS | ÚRS 19 01 | 0 | 0 |  | Práce |  |  |  | POL1_1
|  | ŠTĚRKY : | [24 empty] | VV | 0
|  | chodník : | [24 empty] | VV | 0
|  | 35*0,15*2 |  | 10.5 | [22 empty] | VV | 0
|  | komunikace : | [24 empty] | VV | 0
|  | 580*0,2*2 |  | 232 | [22 empty] | VV | 0
|  | betonový kryt : | [24 empty] | VV | 0
|  | 30*0,25*2 |  | 15 | [22 empty] | VV | 0
|  | manipulační plocha : | [24 empty] | VV | 0
|  | 185*0,2*2 |  | 74 | [22 empty] | VV | 0
Díl: | 998 | Přesun hmot |  |  |  | 0 |  | 0 |  | 0 |  | 0 |  | 0 |  | 0 |  |  |  |  | 0 | [5 empty] | DIL
73 | 998225111 | Přesun hmot pro pozemní komunikace s krytem z kamene, monolitickým betonovým nebo živičným | t | 829.16 | 0 | 0 |  | 0 |  | 0 | 21 | 0 | 0 | 0 | 0 | 0 |  | URS | ÚRS 19 01 | 0 | 0 |  | Práce |  |  |  | POL1_1
|  | 829,16 |  | 829.16 | [22 empty] | VV | 0
Díl: | 711 | Izolace proti vodě, vlhkosti a plynům |  |  |  | 0 |  | 0 |  | 0 |  | 0 |  | 0.03 |  | 0 |  |  |  |  | 0 | [5 empty] | DIL
74 | 711491273 | Provedení izolace proti tlakové vodě svislé z nopové folie | m2 | 53.6 | 0 | 0 |  | 0 |  | 0 | 21 | 0 | 8e-05 | 0 | 0 | 0 |  | URS | ÚRS 19 01 | 0 | 0 |  | Práce |  |  |  | POL1_7
|  | vstup do objektu : | [24 empty] | VV | 0
|  | (3*4)*0,8 : | [24 empty] | VV | 0
|  | garáže : | [24 empty] | VV | 0
|  | (20+15)*0,8 : | [24 empty] | VV | 0
|  | kotelna : | [24 empty] | VV | 0
|  | 20*0,8 : | [24 empty] | VV | 0
|  | 53,6 |  | 53.6 | [22 empty] | VV | 0
75 | 28323005 | fólie profilovaná (nopová) drenážní HDPE s výškou nopů 8mm | m2 | 64.32 | 0 | 0 |  | 0 |  | 0 | 21 | 0 | 0.0005 | 0.03 | 0 | 0 |  | URS | ÚRS 19 01 | 0 | 0 |  | Specifikace |  |  |  | POL3_0
|  | 53,6*1,2 'Přepočtené koeficientem množství : | [24 empty] | VV | 0
|  | 64,32 |  | 64.32 | [22 empty] | VV | 0
[25 empty] | 15 | 21 | DPH
| Celkem |  |  |  |  | 0 | [18 empty] | 0 | 0 | SUM
Poznámky uchazeče k zadání
POPUZIV
END
Note on S6: Jedná se o informaci, zda se jedná o položku, která je do rozpočtu zadána z cenové soustavy RTS, nebo vlastní.
Note on T6: Jedná se o název CÚ, která je zadána u položky rozpočtu

## 04 04 Pol
Položkový rozpočet | [26 empty] | #TypZaznamu#
S: | 15_09_150 | SUM_Sumavska | [24 empty] | STA
O: | 04 | IV. etapa, ČÁST 3 . – ul. Šumavská č.p. 4, 6, 8 (příjezd ke garážím) = OSA 3 | [21 empty] | STA |  |  | OBJ
R: | 04 | SO 131 - Chodníky | [24 empty] | ROZ
P.č. | Číslo položky | Název položky | MJ | Množství | Cena / MJ | Celkem | Dodávka | Dodávka celk. | Montáž | Montáž celk. | DPH | Cena s DPH | Hmotnost / MJ | Hmotnost celk.(t) | Dem. hmotnost / MJ | Dem. hmotnost celk.(t) | Ceník | Cen. soustava / platnost | Cenová úroveň | Nhod / MJ | Nhod celk. | Dodavatel | Typ položky
Díl: | 1 | Zemní práce |  |  |  | 0 |  | 0 |  | 0 |  | 0 |  | 0 |  | 0 |  |  |  |  | 0 | [5 empty] | DIL
1 | 181951102 | Úprava pláně v hornině tř. 1 až 4 se zhutněním | m2 | 187 | 0 | 0 |  | 0 |  | 0 | 21 | 0 | 0 | 0 | 0 | 0 |  | URS | ÚRS 19 01 | 0 | 0 |  | Práce |  |  |  | POL1_1
Díl: | 5 | Komunikace pozemní |  |  |  | 0 |  | 0 |  | 0 |  | 0 |  | 44.9 |  | 0 |  |  |  |  | 0 | [5 empty] | DIL
2 | 564851111 | Podklad ze štěrkodrtě ŠD tl 150 mm | m2 | 187 | 0 | 0 |  | 0 |  | 0 | 21 | 0 | 0 | 0 | 0 | 0 |  | URS | ÚRS 19 01 | 0 | 0 |  | Práce |  |  |  | POL1_1
|  | ŠD 0/32, tl. min. 150mm : | [24 empty] | VV | 0
|  | Konstrukce chodníků : | [24 empty] | VV | 0
|  | 173 : | [24 empty] | VV | 0
|  | Konstrukce chodníků mezi podzemními kontejnery a komunikací u Bratrušovského potoka : | [24 empty] | VV | 0
|  | 14 : | [24 empty] | VV | 0
|  | 187 |  | 187 | [22 empty] | VV | 0
3 | 567122111 | Podklad ze směsi stmelené cementem SC C 8/10 (KSC I) tl 120 mm | m2 | 11 | 0 | 0 |  | 0 |  | 0 | 21 | 0 | 0 | 0 | 0 | 0 |  | URS | ÚRS 19 01 | 0 | 0 |  | Práce |  |  |  | POL1_1
|  | SC C8/10, tl. 120mm : | [24 empty] | VV | 0
|  | Konstrukce chodníku mezi podzemními kontejnery a komunikací Bratrušovského potoka : | [24 empty] | VV | 0
|  | 11 : | [24 empty] | VV | 0
|  | 11 |  | 11 | [22 empty] | VV | 0
4 | 596212213 | Kladení zámkové dlažby pozemních komunikací tl 80 mm skupiny A pl přes 300 m2 | m2 | 184 | 0 | 0 |  | 0 |  | 0 | 21 | 0 | 0.10362 | 19.07 | 0 | 0 |  | URS | ÚRS 19 01 | 0 | 0 |  | Práce |  |  |  | POL1_1
|  | Konstrukce chodníků : | [24 empty] | VV | 0
|  | 20/10 přírodní : | [24 empty] | VV | 0
|  | 171 : | [24 empty] | VV | 0
|  | 20/10 slepecká červená : | [24 empty] | VV | 0
|  | 2 : | [24 empty] | VV | 0
|  | Konstrukce chodníků mezi podzemními kontejnery a komunikací u Bratrušovského potoka : | [24 empty] | VV | 0
|  | 20/10 přírodní : | [24 empty] | VV | 0
|  | 11 : | [24 empty] | VV | 0
|  | 184 |  | 184 | [22 empty] | VV | 0
5 | 59245006 | dlažba skladebná betonová pro nevidomé 200x100x60mm barevná | m2 | 2.1 | 0 | 0 |  | 0 |  | 0 | 21 | 0 | 0.131 | 0.28 | 0 | 0 |  | URS | ÚRS 19 01 | 0 | 0 |  | Specifikace |  |  |  | POL3_0
|  | Konstrukce chodníků : | [24 empty] | VV | 0
|  | 20/10 slepecká červená : | [24 empty] | VV | 0
|  | 2*1,05 : | [24 empty] | VV | 0
|  | 2,1 |  | 2.1 | [22 empty] | VV | 0
6 | 59245018 | dlažba skladebná betonová 200x100x60mm přírodní | m2 | 179.55 | 0 | 0 |  | 0 |  | 0 | 21 | 0 | 0.131 | 23.52 | 0 | 0 |  | URS | ÚRS 19 01 | 0 | 0 |  | Specifikace |  |  |  | POL3_0
|  | Konstrukce chodníků : | [24 empty] | VV | 0
|  | 20/10 přírodní : | [24 empty] | VV | 0
|  | 171*1,05 : | [24 empty] | VV | 0
|  | 179,55 |  | 179.55 | [22 empty] | VV | 0
7 | 59245020 | dlažba skladebná betonová 200x100x80mm přírodní | m2 | 11.55 | 0 | 0 |  | 0 |  | 0 | 21 | 0 | 0.176 | 2.03 | 0 | 0 |  | URS | ÚRS 19 01 | 0 | 0 |  | Specifikace |  |  |  | POL3_0
|  | Konstrukce chodníků mezi podzemními kontejnery a komunikací u Bratrušovského potoka : | [24 empty] | VV | 0
|  | 20/10 přírodní : | [24 empty] | VV | 0
|  | 11*1,05 : | [24 empty] | VV | 0
|  | 11,55 |  | 11.55 | [22 empty] | VV | 0
Díl: | 9 | Ostatní konstrukce a práce, bourání |  |  |  | 0 |  | 0 |  | 0 |  | 0 |  | 20.76 |  | 0.03 |  |  |  |  | 0 | [5 empty] | DIL
8 | 916231213 | Osazení chodníkového obrubníku betonového stojatého s boční opěrou do lože z betonu prostého | m | 109 | 0 | 0 |  | 0 |  | 0 | 21 | 0 | 0.1295 | 14.12 | 0 | 0 |  | URS | ÚRS 19 01 | 0 | 0 |  | Práce |  |  |  | POL1_1
|  | chodníkový 10/25/100 : | [24 empty] | VV | 0
|  | 23+6+58+4+9+9 : | [24 empty] | VV | 0
|  | 109 |  | 109 | [22 empty] | VV | 0
9 | 59217017 | obrubník betonový chodníkový 1000x100x250mm | m | 114.45 | 0 | 0 |  | 0 |  | 0 | 21 | 0 | 0.058 | 6.64 | 0 | 0 |  | URS | ÚRS 19 01 | 0 | 0 |  | Specifikace |  |  |  | POL3_0
|  | 109*1,05 'Přepočtené koeficientem množství : | [24 empty] | VV | 0
|  | 114,45 |  | 114.45 | [22 empty] | VV | 0
10 | 936174311 | Montáž stojanu na kola kotevními šrouby na pevný podklad | kus | 1 | 0 | 0 |  | 0 |  | 0 | 21 | 0 | 0.0012 | 0 | 0 | 0 |  | URS | ÚRS 19 01 | 0 | 0 |  | Práce |  |  |  | POL1_1
|  | zpětná montáž přesouvaného stojanu na kola : | [24 empty] | VV | 0
|  | 1 : | [24 empty] | VV | 0
|  | 1 |  | 1 | [22 empty] | VV | 0
11 | 966001411 | Odstranění stojanu na kola kotveného šrouby | kus | 1 | 0 | 0 |  | 0 |  | 0 | 21 | 0 | 0 | 0 | 0.025 | 0.03 |  | URS | ÚRS 19 01 | 0 | 0 |  | Práce |  |  |  | POL1_1
|  | demontáž stojanu na kola k přesunu : | [24 empty] | VV | 0
|  | 1 : | [24 empty] | VV | 0
|  | 1 |  | 1 | [22 empty] | VV | 0
Díl: | 998 | Přesun hmot |  |  |  | 0 |  | 0 |  | 0 |  | 0 |  | 0 |  | 0 |  |  |  |  | 0 | [5 empty] | DIL
12 | 998223011 | Přesun hmot pro pozemní komunikace s krytem dlážděným | t | 65.65 | 0 | 0 |  | 0 |  | 0 | 21 | 0 | 0 | 0 | 0 | 0 |  | URS | ÚRS 19 01 | 0 | 0 |  | Práce |  |  |  | POL1_1
[25 empty] | 15 | 21 | DPH
| Celkem |  |  |  |  | 0 | [18 empty] | 0 | 0 | SUM
Poznámky uchazeče k zadání
POPUZIV
END
Note on S6: Jedná se o informaci, zda se jedná o položku, která je do rozpočtu zadána z cenové soustavy RTS, nebo vlastní.
Note on T6: Jedná se o název CÚ, která je zadána u položky rozpočtu

## 04 05 Pol
Položkový rozpočet | [26 empty] | #TypZaznamu#
S: | 15_09_150 | SUM_Sumavska | [24 empty] | STA
O: | 04 | IV. etapa, ČÁST 3 . – ul. Šumavská č.p. 4, 6, 8 (příjezd ke garážím) = OSA 3 | [21 empty] | STA |  |  | OBJ
R: | 05 | SO 132 - Parkování | [24 empty] | ROZ
P.č. | Číslo položky | Název položky | MJ | Množství | Cena / MJ | Celkem | Dodávka | Dodávka celk. | Montáž | Montáž celk. | DPH | Cena s DPH | Hmotnost / MJ | Hmotnost celk.(t) | Dem. hmotnost / MJ | Dem. hmotnost celk.(t) | Ceník | Cen. soustava / platnost | Cenová úroveň | Nhod / MJ | Nhod celk. | Dodavatel | Typ položky
Díl: | 1 | Zemní práce |  |  |  | 0 |  | 0 |  | 0 |  | 0 |  | 286.02 |  | 132.32 |  |  |  |  | 0 | [5 empty] | DIL
1 | 113106123 | Rozebrání dlažeb ze zámkových dlaždic komunikací pro pěší ručně | m2 | 50 | 0 | 0 |  | 0 |  | 0 | 21 | 0 | 0 | 0 | 0.26 | 13 |  | URS | ÚRS 19 01 | 0 | 0 |  | Práce |  |  |  | POL1_1
|  | chodník z bet.dlažby u bytových domů : | [24 empty] | VV | 0
|  | 50 |  | 50 | [22 empty] | VV | 0
2 | 113107222 | Odstranění podkladu z kameniva drceného tl 200 mm strojně pl přes 200 m2 | m2 | 180 | 0 | 0 |  | 0 |  | 0 | 21 | 0 | 0 | 0 | 0.29 | 52.2 |  | URS | ÚRS 19 01 | 0 | 0 |  | Práce |  |  |  | POL1_1
|  | chodník, tl. vrstvy 15cm : | [24 empty] | VV | 0
|  | 50 |  | 50 | [22 empty] | VV | 0
|  | komunikace, tl. vrstvy 20cm : | [24 empty] | VV | 0
|  | 75 |  | 75 | [22 empty] | VV | 0
|  | manipulační plocha u garáží, tl. vrstvy 20cm : | [24 empty] | VV | 0
|  | 55 |  | 55 | [22 empty] | VV | 0
3 | 113107231 | Odstranění podkladu z betonu prostého tl 150 mm strojně pl přes 200 m2 | m2 | 75 | 0 | 0 |  | 0 |  | 0 | 21 | 0 | 0 | 0 | 0.325 | 24.38 |  | URS | ÚRS 19 01 | 0 | 0 |  | Práce |  |  |  | POL1_1
|  | komunikace, tl. vrstvy 12cm : | [24 empty] | VV | 0
|  | 75 |  | 75 | [22 empty] | VV | 0
4 | 113154263 | Frézování živičného krytu tl 50 mm pruh š 2 m pl do 1000 m2 s překážkami v trase | m2 | 75 | 0 | 0 |  | 0 |  | 0 | 21 | 0 | 9e-05 | 0.01 | 0.128 | 9.6 |  | URS | ÚRS 19 01 | 0 | 0 |  | Práce |  |  |  | POL1_1
|  | odstranění obrusné vrstvy ACO, 40mm : | [24 empty] | VV | 0
|  | 75 |  | 75 | [22 empty] | VV | 0
5 | 113154264 | Frézování živičného krytu tl 100 mm pruh š 2 m pl do 1000 m2 s překážkami v trase | m2 | 75 | 0 | 0 |  | 0 |  | 0 | 21 | 0 | 0.00016 | 0.01 | 0.256 | 19.2 |  | URS | ÚRS 19 01 | 0 | 0 |  | Práce |  |  |  | POL1_1
|  | odstranění podkladní vrstvy ACP, 80mm : | [24 empty] | VV | 0
|  | 75 |  | 75 | [22 empty] | VV | 0
6 | 113202111 | Vytrhání obrub krajníků obrubníků stojatých | m | 68 | 0 | 0 |  | 0 |  | 0 | 21 | 0 | 0 | 0 | 0.205 | 13.94 |  | URS | ÚRS 19 01 | 0 | 0 |  | Práce |  |  |  | POL1_1
|  | chodníkové : | [24 empty] | VV | 0
|  | 68 |  | 68 | [22 empty] | VV | 0
7 | 121101103 | Sejmutí ornice s přemístěním na vzdálenost do 250 m | m3 | 14 | 0 | 0 |  | 0 |  | 0 | 21 | 0 | 0 | 0 | 0 | 0 |  | URS | ÚRS 19 01 | 0 | 0 |  | Práce |  |  |  | POL1_1
|  | tl. 20cm : | [24 empty] | VV | 0
|  | 70*0,2 |  | 14 | [22 empty] | VV | 0
8 | 122301102 | Odkopávky a prokopávky nezapažené v hornině tř. 4 objem do 1000 m3 | m3 | 208 | 0 | 0 |  | 0 |  | 0 | 21 | 0 | 0 | 0 | 0 | 0 |  | URS | ÚRS 19 01 | 0 | 0 |  | Práce |  |  |  | POL1_1
|  | pod stávající ŠD plochou : | [24 empty] | VV | 0
|  | 17 |  | 17 | [22 empty] | VV | 0
|  | pod stávající zelení a chodníkem : | [24 empty] | VV | 0
|  | 40 |  | 40 | [22 empty] | VV | 0
|  | na úroveň distanční dlažby : | [24 empty] | VV | 0
|  | 17 |  | 17 | [22 empty] | VV | 0
|  | výměna podloží : | [24 empty] | VV | 0
|  | 335*0,4 |  | 134 | [22 empty] | VV | 0
9 | 122301109 | Příplatek za lepivost u odkopávek nezapažených v hornině tř. 4 | m3 | 104 | 0 | 0 |  | 0 |  | 0 | 21 | 0 | 0 | 0 | 0 | 0 |  | URS | ÚRS 19 01 | 0 | 0 |  | Práce |  |  |  | POL1_1
|  | 50% : | [24 empty] | VV | 0
|  | 208*0,5 |  | 104 | [22 empty] | VV | 0
10 | 132301101 | Hloubení rýh š do 600 mm v hornině tř. 4 objemu do 100 m3 | m3 | 5.6 | 0 | 0 |  | 0 |  | 0 | 21 | 0 | 0 | 0 | 0 | 0 |  | URS | ÚRS 19 01 | 0 | 0 |  | Práce |  |  |  | POL1_1
|  | trativody : | [24 empty] | VV | 0
|  | 35*0,4*0,4 |  | 5.6 | [22 empty] | VV | 0
11 | 132301109 | Příplatek za lepivost k hloubení rýh š do 600 mm v hornině tř. 4 | m3 | 2.8 | 0 | 0 |  | 0 |  | 0 | 21 | 0 | 0 | 0 | 0 | 0 |  | URS | ÚRS 19 01 | 0 | 0 |  | Práce |  |  |  | POL1_1
|  | 50% : | [24 empty] | VV | 0
|  | 5,6*0,5 |  | 2.8 | [22 empty] | VV | 0
12 | 133301101 | Hloubení šachet v hornině tř. 4 objemu do 100 m3 | m3 | 9.6 | 0 | 0 |  | 0 |  | 0 | 21 | 0 | 0 | 0 | 0 | 0 |  | URS | ÚRS 19 01 | 0 | 0 |  | Práce |  |  |  | POL1_1
|  | výkop pro založení trativodních šachtic : | [24 empty] | VV | 0
|  | 9,6 |  | 9.6 | [22 empty] | VV | 0
13 | 133301109 | Příplatek za lepivost u hloubení šachet v hornině tř. 4 | m3 | 4.8 | 0 | 0 |  | 0 |  | 0 | 21 | 0 | 0 | 0 | 0 | 0 |  | URS | ÚRS 19 01 | 0 | 0 |  | Práce |  |  |  | POL1_1
|  | 50% : | [24 empty] | VV | 0
|  | 9,6*0,5 |  | 4.8 | [22 empty] | VV | 0
14 | 162601102 | Vodorovné přemístění do 5000 m výkopku/sypaniny z horniny tř. 1 až 4 | m3 | 14 | 0 | 0 |  | 0 |  | 0 | 21 | 0 | 0 | 0 | 0 | 0 |  | URS | ÚRS 19 01 | 0 | 0 |  | Práce |  |  |  | POL1_1
|  | odvoz ornice na pozemek investora (Luže) : | [24 empty] | VV | 0
|  | 14 |  | 14 | [22 empty] | VV | 0
15 | 162701105 | Vodorovné přemístění do 10000 m výkopku/sypaniny z horniny tř. 1 až 4 | m3 | 223.2 | 0 | 0 |  | 0 |  | 0 | 21 | 0 | 0 | 0 | 0 | 0 |  | URS | ÚRS 19 01 | 0 | 0 |  | Práce |  |  |  | POL1_1
|  | hloubení šachet : | [24 empty] | VV | 0
|  | 9,6 |  | 9.6 | [22 empty] | VV | 0
|  | hloubení rýh : | [24 empty] | VV | 0
|  | 5,6 |  | 5.6 | [22 empty] | VV | 0
|  | odkopávky : | [24 empty] | VV | 0
|  | 208 |  | 208 | [22 empty] | VV | 0
16 | 162701109 | Příplatek k vodorovnému přemístění výkopku/sypaniny z horniny tř. 1 až 4 ZKD 1000 m přes 10000 m | m3 | 2232 | 0 | 0 |  | 0 |  | 0 | 21 | 0 | 0 | 0 | 0 | 0 |  | URS | ÚRS 19 01 | 0 | 0 |  | Práce |  |  |  | POL1_1
|  | 10km : | [24 empty] | VV | 0
|  | 223,2*10 |  | 2232 | [22 empty] | VV | 0
17 | 171101111 | Uložení sypaniny z hornin nesoudržných sypkých s vlhkostí l(d) 0,9 v aktivní zóně | m3 | 134 | 0 | 0 |  | 0 |  | 0 | 21 | 0 | 0 | 0 | 0 | 0 |  | URS | ÚRS 19 01 | 0 | 0 |  | Práce |  |  |  | POL1_1
|  | výměna zeminy pod pojížděnými plochami : | [24 empty] | VV | 0
|  | 335*0,4 |  | 134 | [22 empty] | VV | 0
18 | 58344229 | štěrkodrť frakce 0/125 | t | 268 | 0 | 0 |  | 0 |  | 0 | 21 | 0 | 1 | 268 | 0 | 0 |  | URS | ÚRS 19 01 | 0 | 0 |  | Specifikace |  |  |  | POL3_0
|  | výměna zeminy pod pojížděnými plochami : | [24 empty] | VV | 0
|  | 335*0,4*2 |  | 268 | [22 empty] | VV | 0
19 | 171201201 | Uložení sypaniny na skládky | m3 | 223.2 | 0 | 0 |  | 0 |  | 0 | 21 | 0 | 0 | 0 | 0 | 0 |  | URS | ÚRS 19 01 | 0 | 0 |  | Práce |  |  |  | POL1_1
|  | hloubení šachet : | [24 empty] | VV | 0
|  | 9,6 |  | 9.6 | [22 empty] | VV | 0
|  | hloubení rýh : | [24 empty] | VV | 0
|  | 5,6 |  | 5.6 | [22 empty] | VV | 0
|  | odkopávky : | [24 empty] | VV | 0
|  | 208 |  | 208 | [22 empty] | VV | 0
20 | 171201211 | Poplatek za uložení stavebního odpadu - zeminy a kameniva na skládce | t | 401.76 | 0 | 0 |  | 0 |  | 0 | 21 | 0 | 0 | 0 | 0 | 0 |  | URS | ÚRS 19 01 | 0 | 0 |  | Práce |  |  |  | POL1_1
|  | hloubení šachet : | [24 empty] | VV | 0
|  | 9,6*1,8 |  | 17.28 | [22 empty] | VV | 0
|  | hloubení rýh : | [24 empty] | VV | 0
|  | 5,6*1,8 |  | 10.08 | [22 empty] | VV | 0
|  | odkopávky : | [24 empty] | VV | 0
|  | 208*1,8 |  | 374.4 | [22 empty] | VV | 0
21 | 174101101 | Zásyp jam, šachet rýh nebo kolem objektů sypaninou se zhutněním | m3 | 9 | 0 | 0 |  | 0 |  | 0 | 21 | 0 | 0 | 0 | 0 | 0 |  | URS | ÚRS 19 01 | 0 | 0 |  | Práce |  |  |  | POL1_1
|  | zásyp po založení trativodních šachtic : | [24 empty] | VV | 0
|  | 9 |  | 9 | [22 empty] | VV | 0
22 | 58344197 | štěrkodrť frakce 0/63 | t | 18 | 0 | 0 |  | 0 |  | 0 | 21 | 0 | 1 | 18 | 0 | 0 |  | URS | ÚRS 19 01 | 0 | 0 |  | Specifikace |  |  |  | POL3_0
|  | zásyp po založení trativodních šachtic : | [24 empty] | VV | 0
|  | 9*2 |  | 18 | [22 empty] | VV | 0
23 | 181301103 | Rozprostření ornice tl vrstvy do 200 mm pl do 500 m2 v rovině nebo ve svahu do 1:5 | m2 | 70 | 0 | 0 |  | 0 |  | 0 | 21 | 0 | 0 | 0 | 0 | 0 |  | URS | ÚRS 19 01 | 0 | 0 |  | Práce |  |  |  | POL1_1
|  | rozprostření sejmuté ornice ze stavby na pozemku investora (Luže) : | [24 empty] | VV | 0
|  | 70 |  | 70 | [22 empty] | VV | 0
24 | 181951102 | Úprava pláně v hornině tř. 1 až 4 se zhutněním | m2 | 334 | 0 | 0 |  | 0 |  | 0 | 21 | 0 | 0 | 0 | 0 | 0 |  | URS | ÚRS 19 01 | 0 | 0 |  | Práce |  |  |  | POL1_1
|  | 334 |  | 334 | [22 empty] | VV | 0
Díl: | 2 | Zakládání |  |  |  | 0 |  | 0 |  | 0 |  | 0 |  | 8.53 |  | 0 |  |  |  |  | 0 | [5 empty] | DIL
25 | 211971121 | Zřízení opláštění žeber nebo trativodů geotextilií v rýze nebo zářezu sklonu přes 1:2 š do 2,5 m | m2 | 70 | 0 | 0 |  | 0 |  | 0 | 21 | 0 | 0.00031 | 0.02 | 0 | 0 |  | URS | ÚRS 19 01 | 0 | 0 |  | Práce |  |  |  | POL1_1
|  | 35*2 |  | 70 | [22 empty] | VV | 0
26 | 69311006 | geotextilie tkaná separační, filtrační, výztužná PP pevnost v tahu 15kN/m | m2 | 77 | 0 | 0 |  | 0 |  | 0 | 21 | 0 | 0.0001 | 0.01 | 0 | 0 |  | URS | ÚRS 19 01 | 0 | 0 |  | Specifikace |  |  |  | POL3_0
|  | 35*2*1,1 |  | 77 | [22 empty] | VV | 0
27 | 212532111 | Lože pro trativody z kameniva hrubého drceného frakce 16 až 32 mm | m3 | 1.75 | 0 | 0 |  | 0 |  | 0 | 21 | 0 | 0 | 0 | 0 | 0 |  | URS | ÚRS 19 01 | 0 | 0 |  | Práce |  |  |  | POL1_1
|  | 35*0,5*0,1 |  | 1.75 | [22 empty] | VV | 0
28 | 212752214 | Trativod z drenážních trubek plastových flexibilních D do 200 mm včetně lože otevřený výkop | m | 35 | 0 | 0 |  | 0 |  | 0 | 21 | 0 | 0.23801 | 8.33 | 0 | 0 |  | URS | ÚRS 19 01 | 0 | 0 |  | Práce |  |  |  | POL1_1
|  | flexibilní trativod PVC DN 200 : | [24 empty] | VV | 0
|  | vlevo : | [24 empty] | VV | 0
|  | 35 |  | 35 | [22 empty] | VV | 0
29 | 213141112 | Zřízení vrstvy z geotextilie v rovině nebo ve sklonu do 1:5 š do 6 m | m2 | 340 | 0 | 0 |  | 0 |  | 0 | 21 | 0 | 0.00014 | 0.05 | 0 | 0 |  | URS | ÚRS 19 01 | 0 | 0 |  | Práce |  |  |  | POL1_1
|  | Konstrukce parkovacích ploch : | [24 empty] | VV | 0
|  | 266+11+27+30 : | [24 empty] | VV | 0
|  | Plocha kačírku : | [24 empty] | VV | 0
|  | 6 : | [24 empty] | VV | 0
|  | 340 |  | 340 | [22 empty] | VV | 0
30 | 69311172 | geotextilie PP s ÚV stabilizací 300g/m2 | m2 | 391 | 0 | 0 |  | 0 |  | 0 | 21 | 0 | 0.0003 | 0.12 | 0 | 0 |  | URS | ÚRS 19 01 | 0 | 0 |  | Specifikace |  |  |  | POL3_0
|  | 340*1,15 'Přepočtené koeficientem množství : | [24 empty] | VV | 0
|  | 391 |  | 391 | [22 empty] | VV | 0
Díl: | 5 | Komunikace pozemní |  |  |  | 0 |  | 0 |  | 0 |  | 0 |  | 68.68 |  | 0 |  |  |  |  | 0 | [5 empty] | DIL
31 | 564811111 | Podklad ze štěrkodrtě ŠD tl 50 mm | m2 | 304 | 0 | 0 |  | 0 |  | 0 | 21 | 0 | 0 | 0 | 0 | 0 |  | URS | ÚRS 19 01 | 0 | 0 |  | Práce |  |  |  | POL1_1
|  | DK 8/16, tl. 50mm : | [24 empty] | VV | 0
|  | Konstrukce parkovacích ploch : | [24 empty] | VV | 0
|  | 266+11+27 : | [24 empty] | VV | 0
|  | 304 |  | 304 | [22 empty] | VV | 0
32 | 564831111 | Podklad ze štěrkodrtě ŠD tl 100 mm | m2 | 304 | 0 | 0 |  | 0 |  | 0 | 21 | 0 | 0 | 0 | 0 | 0 |  | URS | ÚRS 19 01 | 0 | 0 |  | Práce |  |  |  | POL1_1
|  | DK 16/32, tl. 100mm : | [24 empty] | VV | 0
|  | Konstrukce parkovacích ploch : | [24 empty] | VV | 0
|  | 266+11+27 : | [24 empty] | VV | 0
|  | 304 |  | 304 | [22 empty] | VV | 0
33 | 564861111 | Podklad ze štěrkodrtě ŠD tl 200 mm | m2 | 334 | 0 | 0 |  | 0 |  | 0 | 21 | 0 | 0 | 0 | 0 | 0 |  | URS | ÚRS 19 01 | 0 | 0 |  | Práce |  |  |  | POL1_1
|  | DK 32/63, tl. min. 200mm : | [24 empty] | VV | 0
|  | Konstrukce parkovacích ploch : | [24 empty] | VV | 0
|  | 266+11+27+30 |  | 334 | [22 empty] | VV | 0
34 | 596212213 | Kladení zámkové dlažby pozemních komunikací tl 80 mm skupiny A pl přes 300 m2 | m2 | 304 | 0 | 0 |  | 0 |  | 0 | 21 | 0 | 0.10362 | 31.5 | 0 | 0 |  | URS | ÚRS 19 01 | 0 | 0 |  | Práce |  |  |  | POL1_1
|  | Konstrukce parkovacích ploch : | [24 empty] | VV | 0
|  | distanční dlažba : | [24 empty] | VV | 0
|  | 127+28+122-11 : | [24 empty] | VV | 0
|  | oddělení stání : | [24 empty] | VV | 0
|  | 5,4+4,5+1,1 : | [24 empty] | VV | 0
|  | vyhrazená stání : | [24 empty] | VV | 0
|  | 27 : | [24 empty] | VV | 0
|  | 304 |  | 304 | [22 empty] | VV | 0
35 | 59245005 | dlažba skladebná betonová 200x100x80mm barevná | m2 | 11.55 | 0 | 0 |  | 0 |  | 0 | 21 | 0 | 0.176 | 2.03 | 0 | 0 |  | URS | ÚRS 19 01 | 0 | 0 |  | Specifikace |  |  |  | POL3_0
|  | Konstrukce parkovacích ploch : | [24 empty] | VV | 0
|  | dlažba 20/10/8 červená pro oddělení stání : | [24 empty] | VV | 0
|  | 11*1,05 : | [24 empty] | VV | 0
|  | 11,55 |  | 11.55 | [22 empty] | VV | 0
36 | 59245030 | dlažba skladebná betonová 200x200x80mm přírodní | m2 | 28.35 | 0 | 0 |  | 0 |  | 0 | 21 | 0 | 0.176 | 4.99 | 0 | 0 |  | URS | ÚRS 19 01 | 0 | 0 |  | Specifikace |  |  |  | POL3_0
|  | Konstrukce parkovacích ploch : | [24 empty] | VV | 0
|  | dlažba 20/20/8 přírodní šedá pro vyhrazená stání : | [24 empty] | VV | 0
|  | 27*1,05 : | [24 empty] | VV | 0
|  | 28,35 |  | 28.35 | [22 empty] | VV | 0
37 | 59246015R | dlažba betonová s distančními nálisky | m2 | 279.3 | 0 | 0 |  | 0 |  | 0 | 21 | 0 | 0.108 | 30.16 | 0 | 0 |  | Vlastní | Indiv | 0 | 0 |  | Specifikace |  |  |  | POL3_0
|  | Konstrukce parkovacích ploch : | [24 empty] | VV | 0
|  | distanční dlažba, tl. 8cm, přírodní šedá : | [24 empty] | VV | 0
|  | (127+28+122-11)*1,05 : | [24 empty] | VV | 0
|  | 279,3 |  | 279.3 | [22 empty] | VV | 0
Díl: | 8 | Trubní vedení |  |  |  | 0 |  | 0 |  | 0 |  | 0 |  | 3.88 |  | 0 |  |  |  |  | 0 | [5 empty] | DIL
38 | 895111121 | Drenážní šachtice normální z betonových dílců Šn-60 hl do 1 m | kus | 3 | 0 | 0 |  | 0 |  | 0 | 21 | 0 | 1.2929 | 3.88 | 0 | 0 |  | URS | ÚRS 19 01 | 0 | 0 |  | Práce |  |  |  | POL1_1
|  | poklop D400 : | [24 empty] | VV | 0
|  | 2 |  | 2 | [22 empty] | VV | 0
|  | poklop B125 : | [24 empty] | VV | 0
|  | 1 |  | 1 | [22 empty] | VV | 0
Díl: | 9 | Ostatní konstrukce a práce, bourání |  |  |  | 0 |  | 0 |  | 0 |  | 0 |  | 15.86 |  | 0 |  |  |  |  | 0 | [5 empty] | DIL
39 | 916131213 | Osazení silničního obrubníku betonového stojatého s boční opěrou do lože z betonu prostého | m | 65 | 0 | 0 |  | 0 |  | 0 | 21 | 0 | 0.1554 | 10.1 | 0 | 0 |  | URS | ÚRS 19 01 | 0 | 0 |  | Práce |  |  |  | POL1_1
|  | silniční 15/25/100 : | [24 empty] | VV | 0
|  | 54 |  | 54 | [22 empty] | VV | 0
|  | nájezdový 15/15/100 : | [24 empty] | VV | 0
|  | 3 |  | 3 | [22 empty] | VV | 0
|  | přechodový 15/15-25/100 L+P : | [24 empty] | VV | 0
|  | 3 |  | 3 | [22 empty] | VV | 0
|  | zaoblený silniční R 0,5 : | [24 empty] | VV | 0
|  | 5*0,8 |  | 4 | [22 empty] | VV | 0
|  | rohový : | [24 empty] | VV | 0
|  | 2*0,5 |  | 1 | [22 empty] | VV | 0
40 | 59217031 | obrubník betonový silniční 1000x150x250mm | m | 56.7 | 0 | 0 |  | 0 |  | 0 | 21 | 0 | 0.081 | 4.59 | 0 | 0 |  | URS | ÚRS 19 01 | 0 | 0 |  | Specifikace |  |  |  | POL3_0
|  | 54*1,05 |  | 56.7 | [22 empty] | VV | 0
41 | 59217032 | obrubník betonový silniční 1000x150x150mm | m | 3.15 | 0 | 0 |  | 0 |  | 0 | 21 | 0 | 0.055 | 0.17 | 0 | 0 |  | URS | ÚRS 19 01 | 0 | 0 |  | Specifikace |  |  |  | POL3_0
|  | 3*1,05 |  | 3.15 | [22 empty] | VV | 0
42 | 59217030 | obrubník betonový silniční přechodový 1000x150x150-250mm | m | 3.15 | 0 | 0 |  | 0 |  | 0 | 21 | 0 | 0.064 | 0.2 | 0 | 0 |  | URS | ÚRS 19 01 | 0 | 0 |  | Specifikace |  |  |  | POL3_0
|  | 3*1,05 |  | 3.15 | [22 empty] | VV | 0
43 | 59217035 | obrubník betonový obloukový vnější 780x150x250mm | m | 8.2 | 0 | 0 |  | 0 |  | 0 | 21 | 0 | 0.0782 | 0.64 | 0 | 0 |  | URS | ÚRS 19 01 | 0 | 0 |  | Specifikace |  |  |  | POL3_0
|  | oblouk R0,5 : | [24 empty] | VV | 0
|  | 5*0,8 |  | 4 | [22 empty] | VV | 0
|  | 'Přepočtené koeficientem množství : | [24 empty] | VV | 0
|  | 4*1,05 |  | 4.2 | [22 empty] | VV | 0
44 | 59217035R | obrubník betonový rohový vnější 780x150x250mm | m | 2.1 | 0 | 0 |  | 0 |  | 0 | 21 | 0 | 0.0782 | 0.16 | 0 | 0 |  | Vlastní | Indiv | 0 | 0 |  | Specifikace |  |  |  | POL3_0
|  | 2*1,05 |  | 2.1 | [22 empty] | VV | 0
Díl: | 997 | Přesun sutě |  |  |  | 0 |  | 0 |  | 0 |  | 0 |  | 0 |  | 0 |  |  |  |  | 0 | [5 empty] | DIL
45 | 997013501 | Odvoz suti a vybouraných hmot na skládku nebo meziskládku do 1 km se složením | t | 128.9 | 0 | 0 |  | 0 |  | 0 | 21 | 0 | 0 | 0 | 0 | 0 |  | URS | ÚRS 19 01 | 0 | 0 |  | Práce |  |  |  | POL1_1
|  | BETONY : | [24 empty] | VV | 0
|  | dlažba : | [24 empty] | VV | 0
|  | 50*0,06*2,3 |  | 6.9 | [22 empty] | VV | 0
|  | obruby : | [24 empty] | VV | 0
|  | 68*0,2 |  | 13.6 | [22 empty] | VV | 0
|  | betonový podklad : | [24 empty] | VV | 0
|  | 75*0,12*2,2 |  | 19.8 | [22 empty] | VV | 0
|  | ASFALTY : | [24 empty] | VV | 0
|  | 75*(0,04+0,08)*2,4 |  | 21.6 | [22 empty] | VV | 0
|  | ŠTĚRKY : | [24 empty] | VV | 0
|  | chodník : | [24 empty] | VV | 0
|  | 50*0,15*2 |  | 15 | [22 empty] | VV | 0
|  | komunikace : | [24 empty] | VV | 0
|  | 75*0,2*2 |  | 30 | [22 empty] | VV | 0
|  | manipulační plocha : | [24 empty] | VV | 0
|  | 55*0,2*2 |  | 22 | [22 empty] | VV | 0
46 | 997013509 | Příplatek k odvozu suti a vybouraných hmot na skládku ZKD 1 km přes 1 km | t | 1185 | 0 | 0 |  | 0 |  | 0 | 21 | 0 | 0 | 0 | 0 | 0 |  | URS | ÚRS 19 01 | 0 | 0 |  | Práce |  |  |  | POL1_1
|  | 237*5 |  | 1185 | [22 empty] | VV | 0
47 | 997013801 | Poplatek za uložení na skládce (skládkovné) stavebního odpadu betonového kód odpadu 170 101 | t | 40.3 | 0 | 0 |  | 0 |  | 0 | 21 | 0 | 0 | 0 | 0 | 0 |  | URS | ÚRS 19 01 | 0 | 0 |  | Práce |  |  |  | POL1_1
|  | BETONY : | [24 empty] | VV | 0
|  | dlažba : | [24 empty] | VV | 0
|  | 50*0,06*2,3 |  | 6.9 | [22 empty] | VV | 0
|  | obruby : | [24 empty] | VV | 0
|  | 68*0,2 |  | 13.6 | [22 empty] | VV | 0
|  | betonový podklad : | [24 empty] | VV | 0
|  | 75*0,12*2,2 |  | 19.8 | [22 empty] | VV | 0
48 | 997223845 | Poplatek za uložení na skládce (skládkovné) odpadu asfaltového bez dehtu kód odpadu 170 302 | t | 21.6 | 0 | 0 |  | 0 |  | 0 | 21 | 0 | 0 | 0 | 0 | 0 |  | URS | ÚRS 19 01 | 0 | 0 |  | Práce |  |  |  | POL1_1
|  | ASFALTY : | [24 empty] | VV | 0
|  | 75*(0,04+0,08)*2,4 |  | 21.6 | [22 empty] | VV | 0
49 | 997223855 | Poplatek za uložení na skládce (skládkovné) zeminy a kameniva kód odpadu 170 504 | t | 51.8 | 0 | 0 |  | 0 |  | 0 | 21 | 0 | 0 | 0 | 0 | 0 |  | URS | ÚRS 19 01 | 0 | 0 |  | Práce |  |  |  | POL1_1
|  | ŠTĚRKY : | [24 empty] | VV | 0
|  | chodník : | [24 empty] | VV | 0
|  | 50*0,15*2 |  | 15 | [22 empty] | VV | 0
|  | komunikace : | [24 empty] | VV | 0
|  | 75*0,2*2 |  | 30 | [22 empty] | VV | 0
|  | manipulační plocha : | [24 empty] | VV | 0
|  | 17*0,2*2 |  | 6.8 | [22 empty] | VV | 0
Díl: | 998 | Přesun hmot |  |  |  | 0 |  | 0 |  | 0 |  | 0 |  | 0 |  | 0 |  |  |  |  | 0 | [5 empty] | DIL
50 | 998225111 | Přesun hmot pro pozemní komunikace s krytem z kamene, monolitickým betonovým nebo živičným | t | 414.58 | 0 | 0 |  | 0 |  | 0 | 21 | 0 | 0 | 0 | 0 | 0 |  | URS | ÚRS 19 01 | 0 | 0 |  | Práce |  |  |  | POL1_1
|  | 414,58 |  | 414.58 | [22 empty] | VV | 0
[25 empty] | 15 | 21 | DPH
| Celkem |  |  |  |  | 0 | [18 empty] | 0 | 0 | SUM
Poznámky uchazeče k zadání
POPUZIV
END
Note on S6: Jedná se o informaci, zda se jedná o položku, která je do rozpočtu zadána z cenové soustavy RTS, nebo vlastní.
Note on T6: Jedná se o název CÚ, která je zadána u položky rozpočtu

## 04 07 Pol
Položkový rozpočet | [26 empty] | #TypZaznamu#
S: | 15_09_150 | SUM_Sumavska | [24 empty] | STA
O: | 04 | IV. etapa, ČÁST 3 . – ul. Šumavská č.p. 4, 6, 8 (příjezd ke garážím) = OSA 3 | [21 empty] | STA |  |  | OBJ
R: | 07 | SO 330 - Odvodnění | [24 empty] | ROZ
P.č. | Číslo položky | Název položky | MJ | Množství | Cena / MJ | Celkem | Dodávka | Dodávka celk. | Montáž | Montáž celk. | DPH | Cena s DPH | Hmotnost / MJ | Hmotnost celk.(t) | Dem. hmotnost / MJ | Dem. hmotnost celk.(t) | Ceník | Cen. soustava / platnost | Cenová úroveň | Nhod / MJ | Nhod celk. | Dodavatel | Typ položky
Díl: | 1 | Zemní práce |  |  |  | 0 |  | 0 |  | 0 |  | 0 |  | 64.48 |  | 0 |  |  |  |  | 0 | [5 empty] | DIL
1 | 132301201 | Hloubení rýh š do 2000 mm v hornině tř. 4 objemu do 100 m3 | m3 | 33.2 | 0 | 0 |  | 0 |  | 0 | 21 | 0 | 0 | 0 | 0 | 0 |  | URS | ÚRS 19 01 | 0 | 0 |  | Práce |  |  |  | POL1_1
|  | výkop po zřízení nových přípojek UV : | [24 empty] | VV | 0
|  | 0,8*2*12 : | [24 empty] | VV | 0
|  | výkop výkopu po odstranění stávajících přípojek UV : | [24 empty] | VV | 0
|  | 1*2*7 : | [24 empty] | VV | 0
|  | 33,2 |  | 33.2 | [22 empty] | VV | 0
2 | 132301209 | Příplatek za lepivost k hloubení rýh š do 2000 mm v hornině tř. 4 | m3 | 16.6 | 0 | 0 |  | 0 |  | 0 | 21 | 0 | 0 | 0 | 0 | 0 |  | URS | ÚRS 19 01 | 0 | 0 |  | Práce |  |  |  | POL1_1
|  | 33,2*0,5 'Přepočtené koeficientem množství : | [24 empty] | VV | 0
|  | 16,6 |  | 16.6 | [22 empty] | VV | 0
3 | 162701105 | Vodorovné přemístění do 10000 m výkopku/sypaniny z horniny tř. 1 až 4 | m3 | 33.2 | 0 | 0 |  | 0 |  | 0 | 21 | 0 | 0 | 0 | 0 | 0 |  | URS | ÚRS 19 01 | 0 | 0 |  | Práce |  |  |  | POL1_1
4 | 162701109 | Příplatek k vodorovnému přemístění výkopku/sypaniny z horniny tř. 1 až 4 ZKD 1000 m přes 10000 m | m3 | 332 | 0 | 0 |  | 0 |  | 0 | 21 | 0 | 0 | 0 | 0 | 0 |  | URS | ÚRS 19 01 | 0 | 0 |  | Práce |  |  |  | POL1_1
|  | 33,2*10 : | [24 empty] | VV | 0
|  | 332 |  | 332 | [22 empty] | VV | 0
5 | 171201201 | Uložení sypaniny na skládky | m3 | 33.2 | 0 | 0 |  | 0 |  | 0 | 21 | 0 | 0 | 0 | 0 | 0 |  | URS | ÚRS 19 01 | 0 | 0 |  | Práce |  |  |  | POL1_1
6 | 171201211 | Poplatek za uložení stavebního odpadu - zeminy a kameniva na skládce | t | 59.76 | 0 | 0 |  | 0 |  | 0 | 21 | 0 | 0 | 0 | 0 | 0 |  | URS | ÚRS 19 01 | 0 | 0 |  | Práce |  |  |  | POL1_1
|  | 33,2*1,8 : | [24 empty] | VV | 0
|  | 59,76 |  | 59.76 | [22 empty] | VV | 0
7 | 174101101 | Zásyp jam, šachet rýh nebo kolem objektů sypaninou se zhutněním | m3 | 27.44 | 0 | 0 |  | 0 |  | 0 | 21 | 0 | 0 | 0 | 0 | 0 |  | URS | ÚRS 19 01 | 0 | 0 |  | Práce |  |  |  | POL1_1
|  | zásyp po zřízení nových přípojek UV : | [24 empty] | VV | 0
|  | 0,8*1,4*12 : | [24 empty] | VV | 0
|  | zásyp výkopu po odstranění stávajících přípojek UV : | [24 empty] | VV | 0
|  | 1*2*7 : | [24 empty] | VV | 0
|  | 27,44 |  | 27.44 | [22 empty] | VV | 0
8 | 58344197 | štěrkodrť frakce 0/63 | t | 54.88 | 0 | 0 |  | 0 |  | 0 | 21 | 0 | 1 | 54.88 | 0 | 0 |  | URS | ÚRS 19 01 | 0 | 0 |  | Specifikace |  |  |  | POL3_0
|  | materiál pro zásyp rýh : | [24 empty] | VV | 0
|  | 27,44*2 : | [24 empty] | VV | 0
|  | 54,88 |  | 54.88 | [22 empty] | VV | 0
9 | 175151101 | Obsypání potrubí strojně sypaninou bez prohození, uloženou do 3 m | m3 | 4.8 | 0 | 0 |  | 0 |  | 0 | 21 | 0 | 0 | 0 | 0 | 0 |  | URS | ÚRS 19 01 | 0 | 0 |  | Práce |  |  |  | POL1_1
|  | obsyp potrubí přípojek UV : | [24 empty] | VV | 0
|  | 0,5*0,8*12 : | [24 empty] | VV | 0
|  | 4,8 |  | 4.8 | [22 empty] | VV | 0
10 | 58341341 | kamenivo drcené drobné frakce 0/4 | t | 9.6 | 0 | 0 |  | 0 |  | 0 | 21 | 0 | 1 | 9.6 | 0 | 0 |  | URS | ÚRS 19 01 | 0 | 0 |  | Specifikace |  |  |  | POL3_0
|  | drť pro obsyp potrubí : | [24 empty] | VV | 0
|  | 4,8*2 : | [24 empty] | VV | 0
|  | 9,6 |  | 9.6 | [22 empty] | VV | 0
Díl: | 4 | Vodorovné konstrukce |  |  |  | 0 |  | 0 |  | 0 |  | 0 |  | 0 |  | 0 |  |  |  |  | 0 | [5 empty] | DIL
11 | 451572111 | Lože pod potrubí otevřený výkop z kameniva drobného těženého | m3 | 0.96 | 0 | 0 |  | 0 |  | 0 | 21 | 0 | 0 | 0 | 0 | 0 |  | URS | ÚRS 19 01 | 0 | 0 |  | Práce |  |  |  | POL1_1
|  | lože pod potrubí přípojek UV : | [24 empty] | VV | 0
|  | 0,1*0,8*12 : | [24 empty] | VV | 0
|  | 0,96 |  | 0.96 | [22 empty] | VV | 0
Díl: | 8 | Trubní vedení |  |  |  | 0 |  | 0 |  | 0 |  | 0 |  | 0.07 |  | 0 |  |  |  |  | 0 | [5 empty] | DIL
12 | 871350310 | Montáž kanalizačního potrubí hladkého plnostěnného SN 10 z polypropylenu DN 200 | m | 12 | 0 | 0 |  | 0 |  | 0 | 21 | 0 | 1e-05 | 0 | 0 | 0 |  | URS | ÚRS 19 01 | 0 | 0 |  | Práce |  |  |  | POL1_1
|  | UV1 : | [24 empty] | VV | 0
|  | 9 : | [24 empty] | VV | 0
|  | UV : | [24 empty] | VV | 0
|  | 3 : | [24 empty] | VV | 0
|  | 12 |  | 12 | [22 empty] | VV | 0
13 | 28614783 | záslepka 250mm | kus | 2 | 0 | 0 |  | 0 |  | 0 | 21 | 0 | 0.0006 | 0 | 0 | 0 |  | URS | ÚRS 19 01 | 0 | 0 |  | Specifikace |  |  |  | POL3_0
14 | 877355121 | Výřez a montáž tvarovek odbočných na potrubí z kanalizačních trub z PVC DN 200 | kus | 2 | 0 | 0 |  | 0 |  | 0 | 21 | 0 | 7e-05 | 0 | 0 | 0 |  | URS | ÚRS 19 01 | 0 | 0 |  | Práce |  |  |  | POL1_1
15 | 28611200 | trubka kanalizační PPKGEM 200x6,2x1000 mm SN10 | m | 12 | 0 | 0 |  | 0 |  | 0 | 21 | 0 | 0.0057 | 0.07 | 0 | 0 |  | URS | ÚRS 19 01 | 0 | 0 |  | Specifikace |  |  |  | POL3_0
16 | 877355211 | Montáž tvarovek z tvrdého PVC-systém KG nebo z polypropylenu-systém KG 2000 jednoosé DN 200 | kus | 2 | 0 | 0 |  | 0 |  | 0 | 21 | 0 | 1e-05 | 0 | 0 | 0 |  | URS | ÚRS 19 01 | 0 | 0 |  | Práce |  |  |  | POL1_1
17 | 899722113 | Krytí potrubí z plastů výstražnou fólií z PVC 34cm | m | 12 | 0 | 0 |  | 0 |  | 0 | 21 | 0 | 9e-05 | 0 | 0 | 0 |  | URS | ÚRS 19 01 | 0 | 0 |  | Práce |  |  |  | POL1_1
Díl: | 9 | Ostatní konstrukce a práce, bourání |  |  |  | 0 |  | 0 |  | 0 |  | 0 |  | 0 |  | 0.44 |  |  |  |  | 0 | [5 empty] | DIL
18 | 969021121 | Vybourání kanalizačního potrubí DN do 200 | m | 7 | 0 | 0 |  | 0 |  | 0 | 21 | 0 | 0 | 0 | 0.063 | 0.44 |  | URS | ÚRS 19 01 | 0 | 0 |  | Práce |  |  |  | POL1_1
|  | vybourání stávající přípojky UV : | [24 empty] | VV | 0
|  | 6+1 : | [24 empty] | VV | 0
|  | 7 |  | 7 | [22 empty] | VV | 0
[25 empty] | 15 | 21 | DPH
| Celkem |  |  |  |  | 0 | [18 empty] | 0 | 0 | SUM
Poznámky uchazeče k zadání
POPUZIV
END
Note on S6: Jedná se o informaci, zda se jedná o položku, která je do rozpočtu zadána z cenové soustavy RTS, nebo vlastní.
Note on T6: Jedná se o název CÚ, která je zadána u položky rozpočtu

## 04 09 Pol
Položkový rozpočet | [26 empty] | #TypZaznamu#
S: | 15_09_150 | SUM_Sumavska | [24 empty] | STA
O: | 04 | IV. etapa, ČÁST 3 . – ul. Šumavská č.p. 4, 6, 8 (příjezd ke garážím) = OSA 3 | [21 empty] | STA |  |  | OBJ
R: | 09 | SO 430 Veřejné osvětlení | [24 empty] | ROZ
P.č. | Číslo položky | Název položky | MJ | Množství | Cena / MJ | Celkem | Dodávka | Dodávka celk. | Montáž | Montáž celk. | DPH | Cena s DPH | Hmotnost / MJ | Hmotnost celk.(t) | Dem. hmotnost / MJ | Dem. hmotnost celk.(t) | Ceník | Cen. soustava / platnost | Cenová úroveň | Nhod / MJ | Nhod celk. | Dodavatel | Typ položky
Díl: | 90 | Hodinové zúčtovací sazby (HZS) |  |  |  | 0 |  | 0 |  | 0 |  | 0 |  | 0 |  | 0 |  |  |  |  | 0 | [5 empty] | DIL
1 | 900R04 | HZS-vytýčení stavajících sítí | h | 8 | 0 | 0 |  | 0 |  | 0 | 21 | 0 | 0 | 0 | 0 | 0 |  | Vlastní | Indiv | 0 | 0 |  | Práce |  |  |  | POL1_1
2 | 905R01 | Hzs-revize provoz.souboru a st.obj. | h | 16 | 0 | 0 |  | 0 |  | 0 | 21 | 0 | 0 | 0 | 0 | 0 |  | Vlastní | Indiv | 0 | 0 |  | Práce |  |  |  | POL1_1
3 | 908R00 | Hzs-geodetické zaměření | h | 8 | 0 | 0 |  | 0 |  | 0 | 21 | 0 | 0 | 0 | 0 | 0 |  | Vlastní | Indiv | 0 | 0 |  | Práce |  |  |  | POL1_1
Díl: | M21 | Elektromontáže |  |  |  | 0 |  | 0 |  | 0 |  | 0 |  | 0 |  | 0 |  |  |  |  | 0 | [5 empty] | DIL
4 | 210100252R00 | Ukončení celoplast. kabelů zákl./pás.do 4x25 mm2 | kus | 10 | 0 | 0 |  | 0 |  | 0 | 21 | 0 | 0 | 0 | 0 | 0 |  | Vlastní | Indiv | 0 | 0 |  | Práce |  |  |  | POL1_9
5 | 210100258R00 | Ukončení celoplast. kabelů zákl./pás.do 5x4 mm2 | kus | 10 | 0 | 0 |  | 0 |  | 0 | 21 | 0 | 0 | 0 | 0 | 0 |  | Vlastní | Indiv | 0 | 0 |  | Práce |  |  |  | POL1_9
6 | 210202110R00 | Svítidlo veřejného osvětlení sadové | kus | 5 | 0 | 0 |  | 0 |  | 0 | 21 | 0 | 0 | 0 | 0 | 0 |  | Vlastní | Indiv | 0 | 0 |  | Práce |  |  |  | POL1_9
7 | 210202111R00 | Svítidlo veřejného osvětlení- demontáž | kus | 4 | 0 | 0 |  | 0 |  | 0 | 21 | 0 | 0 | 0 | 0 | 0 |  | Vlastní | Indiv | 0 | 0 |  | Práce |  |  |  | POL1_9
8 | 210204002R00 | Stožár osvětlovací sadový - ocelový-demontáž | kus | 4 | 0 | 0 |  | 0 |  | 0 | 21 | 0 | 0 | 0 | 0 | 0 |  | Vlastní | Indiv | 0 | 0 |  | Práce |  |  |  | POL1_9
9 | 210204201R00 | Elektrovýzbroj stožáru pro 1 okruh | kus | 5 | 0 | 0 |  | 0 |  | 0 | 21 | 0 | 0 | 0 | 0 | 0 |  | Vlastní | Indiv | 0 | 0 |  | Práce |  |  |  | POL1_9
10 | 210220022R00 | Vedení uzemňovací v zemi FeZn, D 8 - 10 mm | m | 162 | 0 | 0 |  | 0 |  | 0 | 21 | 0 | 0 | 0 | 0 | 0 |  | Vlastní | Indiv | 0 | 0 |  | Práce |  |  |  | POL1_9
11 | 210220302R00 | Svorka hromosvodová nad 2 šrouby /ST, SJ, SR, atd/ | kus | 19 | 0 | 0 |  | 0 |  | 0 | 21 | 0 | 0 | 0 | 0 | 0 |  | Vlastní | Indiv | 0 | 0 |  | Práce |  |  |  | POL1_9
12 | 210810014R00 | Kabel CYKY-m 750 V 4 žíly,16-25 mm2, volně uložený | m | 175 | 0 | 0 |  | 0 |  | 0 | 21 | 0 | 0 | 0 | 0 | 0 |  | Vlastní | Indiv | 0 | 0 |  | Práce |  |  |  | POL1_9
13 | 210810045R00 | Kabel CYKY-m 750 V 3 x 1,5 mm2 pevně uložený | m | 35 | 0 | 0 |  | 0 |  | 0 | 21 | 0 | 0 | 0 | 0 | 0 |  | Vlastní | Indiv | 0 | 0 |  | Práce |  |  |  | POL1_9
14 | 210950201R00 | Příplatek na zatahování kabelů váhy do 0,75 kg | m | 175 | 0 | 0 |  | 0 |  | 0 | 21 | 0 | 0 | 0 | 0 | 0 |  | Vlastní | Indiv | 0 | 0 |  | Práce |  |  |  | POL1_9
15 | 210100252R00 | Ukončení celoplast. kabelů zákl./pás.do 4x25 mm2 demontáž | kus | 8 | 0 | 0 |  | 0 |  | 0 | 21 | 0 | 0 | 0 | 0 | 0 |  | Vlastní | Indiv | 0 | 0 |  | R-položka |  |  |  | POL12_1
16 | 210204002R00 | Stožár osvětlovací sadový - ocelový | kus | 5 | 0 | 0 |  | 0 |  | 0 | 21 | 0 | 0 | 0 | 0 | 0 |  | Vlastní | Indiv | 0 | 0 |  | R-položka |  |  |  | POL12_1
17 | 210810014R00 | Kabel , volně uložený - demontáž | m | 132 | 0 | 0 |  | 0 |  | 0 | 21 | 0 | 0 | 0 | 0 | 0 |  | Vlastní | Indiv | 0 | 0 |  | R-položka |  |  |  | POL12_1
Díl: | M46 | Zemní práce při montážích |  |  |  | 0 |  | 0 |  | 0 |  | 0 |  | 0.68 |  | 0 |  |  |  |  | 0 | [5 empty] | DIL
18 | 460010011RT2 | Vytýčení trasy nn vedení v přehled.terénu, v obci | km | 0.145 | 0 | 0 |  | 0 |  | 0 | 21 | 0 | 0 | 0 | 0 | 0 |  | Vlastní | Indiv | 0 | 0 |  | Práce |  |  |  | POL1_9
19 | 460100001RT1 | Pouzdrový základ 250x800 mm mimo osu trasy | kus | 5 | 0 | 0 |  | 0 |  | 0 | 21 | 0 | 0.13682 | 0.68 | 0 | 0 |  | Vlastní | Indiv | 0 | 0 |  | Práce |  |  |  | POL1_9
20 | 460200163RT1 | Výkop kabelové rýhy 35/80 cm hor.3 | m | 267 | 0 | 0 |  | 0 |  | 0 | 21 | 0 | 0 | 0 | 0 | 0 |  | Vlastní | Indiv | 0 | 0 |  | Práce |  |  |  | POL1_9
21 | 460200304RT2 | Výkop kabelové rýhy 50/120 cm hor.4 | m | 10 | 0 | 0 |  | 0 |  | 0 | 21 | 0 | 0 | 0 | 0 | 0 |  | Vlastní | Indiv | 0 | 0 |  | Práce |  |  |  | POL1_9
22 | 460570163R00 | Zához rýhy 35/80 cm, hornina třídy 3, se zhutněním | m | 267 | 0 | 0 |  | 0 |  | 0 | 21 | 0 | 0 | 0 | 0 | 0 |  | Vlastní | Indiv | 0 | 0 |  | Práce |  |  |  | POL1_9
23 | 460570284R00 | Zához rýhy 50/100 cm, hornina tř. 4, se zhutněním | m | 10 | 0 | 0 |  | 0 |  | 0 | 21 | 0 | 0 | 0 | 0 | 0 |  | Vlastní | Indiv | 0 | 0 |  | Práce |  |  |  | POL1_9
24 | 460600001RT8 | Naložení a odvoz zeminy | m3 | 12.7 | 0 | 0 |  | 0 |  | 0 | 21 | 0 | 0 | 0 | 0 | 0 |  | Vlastní | Indiv | 0 | 0 |  | Práce |  |  |  | POL1_9
25 | 460620013RT1 | Provizorní úprava terénu v přírodní hornině 3 | m2 | 145 | 0 | 0 |  | 0 |  | 0 | 21 | 0 | 0 | 0 | 0 | 0 |  | Vlastní | Indiv | 0 | 0 |  | Práce |  |  |  | POL1_9
26 | 460520039R00 | osazení chrániček Kopoflex do výkopu včetně dopravy | m | 175 | 0 | 0 |  | 0 |  | 0 | 21 | 0 | 0 | 0 | 0 | 0 |  | Vlastní | Indiv | 0 | 0 |  | Specifikace |  |  |  | POL3_0
Díl: | M99_ | Ostatní material |  |  |  | 0 |  | 0 |  | 0 |  | 0 |  | 0.59 |  | 0 |  |  |  |  | 0 | [5 empty] | DIL
27 | 15615235 | Drát tažený pozinkovaný 11343 D 10,00 mm | kg | 101 | 0 | 0 |  | 0 |  | 0 | 21 | 0 | 0.001 | 0.1 | 0 | 0 |  | Vlastní | Indiv | 0 | 0 |  | Specifikace |  |  |  | POL3_0
28 | 31672185.A | stožár veřejného osvětlení - výška nad zemí 5 m | kus | 5 | 0 | 0 |  | 0 |  | 0 | 21 | 0 | 0.049 | 0.25 | 0 | 0 |  | Vlastní | Indiv | 0 | 0 |  | Specifikace |  |  |  | POL3_0
29 | 31678615.A | Svorkovnice stožárová EKM 1271 | kus | 5 | 0 | 0 |  | 0 |  | 0 | 21 | 0 | 0.00025 | 0 | 0 | 0 |  | Vlastní | Indiv | 0 | 0 |  | Specifikace |  |  |  | POL3_0
30 | 34111032 | Kabel silový s Cu jádrem 750 V CYKY 3 C x 1,5 mm2 | m | 35 | 0 | 0 |  | 0 |  | 0 | 21 | 0 | 0.00016 | 0.01 | 0 | 0 |  | Vlastní | Indiv | 0 | 0 |  | Specifikace |  |  |  | POL3_0
31 | 34111080 | Kabel silový s Cu jádrem 750 V CYKY 4 x16 mm2 | m | 175 | 0 | 0 |  | 0 |  | 0 | 21 | 0 | 0.00089 | 0.16 | 0 | 0 |  | Vlastní | Indiv | 0 | 0 |  | Specifikace |  |  |  | POL3_0
32 | 3457114700 | Trubka kabelová chránička KOPOFLEX KF 09040 | m | 10 | 0 | 0 |  | 0 |  | 0 | 21 | 0 | 0.00019 | 0 | 0 | 0 |  | Vlastní | Indiv | 0 | 0 |  | Specifikace |  |  |  | POL3_0
33 | 3457114703 | Trubka kabelová chránička KOPOFLEX KF 09075 | m | 153 | 0 | 0 |  | 0 |  | 0 | 21 | 0 | 0.00037 | 0.06 | 0 | 0 |  | Vlastní | Indiv | 0 | 0 |  | Specifikace |  |  |  | POL3_0
34 | 3457114705 | Trubka kabelová chránička KOPOFLEX KF 09110 | m | 12 | 0 | 0 |  | 0 |  | 0 | 21 | 0 | 0.00069 | 0.01 | 0 | 0 |  | Vlastní | Indiv | 0 | 0 |  | Specifikace |  |  |  | POL3_0
35 | 348-S001VD | Led svítidlo | kus | 5 | 0 | 0 |  | 0 |  | 0 | 21 | 0 | 0 | 0 | 0 | 0 |  | Vlastní | Indiv | 0 | 0 |  | Specifikace |  |  |  | POL3_0
36 | 35441895 | Svorka připojovací SP kovových částí d 6-12 mm | kus | 5 | 0 | 0 |  | 0 |  | 0 | 21 | 0 | 0.00013 | 0 | 0 | 0 |  | Vlastní | Indiv | 0 | 0 |  | Specifikace |  |  |  | POL3_0
37 | 35441985 | Svorka SR 2a pro pásek 30 x 4 mm/M6 | kus | 14 | 0 | 0 |  | 0 |  | 0 | 21 | 0 | 0.00014 | 0 | 0 | 0 |  | Vlastní | Indiv | 0 | 0 |  | Specifikace |  |  |  | POL3_0
Díl: | M999 | Poplatek za skladku |  |  |  | 0 |  | 0 |  | 0 |  | 0 |  | 0 |  | 0 |  |  |  |  | 0 | [5 empty] | DIL
38 | 46001VD | Poplatek za skladku | m3 | 12.7 | 0 | 0 |  | 0 |  | 0 | 21 | 0 | 0 | 0 | 0 | 0 |  | Vlastní | Indiv | 0 | 0 |  | Práce |  |  |  | POL1_
[25 empty] | 15 | 21 | DPH
| Celkem |  |  |  |  | 0 | [18 empty] | 0 | 0 | SUM
Poznámky uchazeče k zadání
POPUZIV
END
Note on S6: Jedná se o informaci, zda se jedná o položku, která je do rozpočtu zadána z cenové soustavy RTS, nebo vlastní.
Note on T6: Jedná se o název CÚ, která je zadána u položky rozpočtu

## 04 13 Pol
Položkový rozpočet | [26 empty] | #TypZaznamu#
S: | 15_09_150 | SUM_Sumavska | [24 empty] | STA
O: | 04 | IV. etapa, ČÁST 3 . – ul. Šumavská č.p. 4, 6, 8 (příjezd ke garážím) = OSA 3 | [21 empty] | STA |  |  | OBJ
R: | 13 | SO 930 Podzemní kontejnery | [24 empty] | ROZ
P.č. | Číslo položky | Název položky | MJ | Množství | Cena / MJ | Celkem | Dodávka | Dodávka celk. | Montáž | Montáž celk. | DPH | Cena s DPH | Hmotnost / MJ | Hmotnost celk.(t) | Dem. hmotnost / MJ | Dem. hmotnost celk.(t) | Ceník | Cen. soustava / platnost | Cenová úroveň | Nhod / MJ | Nhod celk. | Dodavatel | Typ položky
Díl: | 1 | Zemní práce |  |  |  | 0 |  | 0 |  | 0 |  | 0 |  | 30.56 |  | 0 |  |  |  |  | 42.83 | [5 empty] | DIL
1 | 131301111R00 | Hloubení nezapaž. jam hor.4 do 100 m3, STROJNĚ | m3 | 57.94 | 0 | 0 |  | 0 |  | 0 | 21 | 0 | 0 | 0 | 0 | 0 |  | RTS 19/ II | RTS 19/ I | 0.19 | 11.01 |  | Práce |  |  |  | POL1_
|  | Hloubení zapažených jam a zářezů s urovnáním dna do předepsaného profilu a spádu v hornině tř. 4 do 100 m3 | [24 empty] | POP |  | Hloubení zapažených jam a zářezů s urovnáním dna do předepsaného profilu a spádu v hornině tř. 4 do 100 m3
|  | výkop jámy : 8,8*2,2*0,5 + 7,7*2,2 + 12,4*1,8 + 10*1,8*0,5 |  | 57.94 | [22 empty] | VV | 0
2 | 131301209R00 | Příplatek za lepivost - hloubení zapaž.jam v hor.4 | m3 | 28.97 | 0 | 0 |  | 0 |  | 0 | 21 | 0 | 0 | 0 | 0 | 0 |  | RTS 19/ II | RTS 19/ I | 0.154 | 4.46 |  | Práce |  |  |  | POL1_
|  | 50% : 57,94*0,5 |  | 28.97 | [22 empty] | VV | 0
3 | 161101101R00 | Svislé přemístění výkopku z hor.1-4 do 2,5 m | m3 | 57.94 | 0 | 0 |  | 0 |  | 0 | 21 | 0 | 0 | 0 | 0 | 0 |  | RTS 19/ II | RTS 19/ I | 0.345 | 19.99 |  | Práce |  |  |  | POL1_
|  | Svislé přemístění výkopku bez naložení do dopravní nádoby avšak s vyprázdněním dopravní nádoby na hromadu nebo do dopravního prostředku z horniny tř. 1 až 4, při hloubce výkopu přes 1 do 2,5 m | [24 empty] | POP |  | Svislé přemístění výkopku bez naložení do dopravní nádoby avšak s vyprázdněním dopravní nádoby na hromadu nebo do dopravního prostředku z horniny tř. 1 až 4, při hloubce výkopu přes 1 do 2,5 m
|  | 57,94 |  | 57.94 | [22 empty] | VV | 0
4 | 162301101R00 | Vodorovné přemístění výkopku z hor.1-4 do 500 m | m3 | 7.84 | 0 | 0 |  | 0 |  | 0 | 21 | 0 | 0 | 0 | 0 | 0 |  | RTS 19/ II | RTS 19/ I | 0.011 | 0.09 |  | Práce |  |  |  | POL1_
|  | tam : 3,92 |  | 3.92 | [22 empty] | VV | 0
|  | zpět : 3,92 |  | 3.92 | [22 empty] | VV | 0
5 | 162701105R00 | Vodorovné přemístění výkopku z hor.1-4 do 10000 m | m3 | 54.02 | 0 | 0 |  | 0 |  | 0 | 21 | 0 | 0 | 0 | 0 | 0 |  | RTS 19/ II | RTS 19/ I | 0.01 | 0.54 |  | Práce |  |  |  | POL1_
|  | Vodorovné přemístění výkopku nebo sypaniny po suchu na obvyklém dopravním prostředku, bez naložení výkopku, avšak se složením bez rozhrnutí z horniny tř. 1 až 4 na vzdálenost přes 9 000 do 10 000 m | [24 empty] | POP |  | Vodorovné přemístění výkopku nebo sypaniny po suchu na obvyklém dopravním prostředku, bez naložení výkopku, avšak se složením bez rozhrnutí z horniny tř. 1 až 4 na vzdálenost přes 9 000 do 10 000 m
|  | 54,02 |  | 54.02 | [22 empty] | VV | 0
6 | 162701109R00 | Příplatek k vod. přemístění hor.1-4 za další 1 km | m3 | 542 | 0 | 0 |  | 0 |  | 0 | 21 | 0 | 0 | 0 | 0 | 0 |  | RTS 19/ II | RTS 19/ I | 0 | 0 |  | Práce |  |  |  | POL1_
|  | 10km : | [24 empty] | VV | 0
|  | 54,2*10 |  | 542 | [22 empty] | VV | 0
7 | 167101101R00 | Nakládání výkopku z hor.1-4 v množství do 100 m3 | m3 | 3.92 | 0 | 0 |  | 0 |  | 0 | 21 | 0 | 0 | 0 | 0 | 0 |  | RTS 19/ II | RTS 19/ I | 0.652 | 2.56 |  | Práce |  |  |  | POL1_
|  | 3,92 |  | 3.92 | [22 empty] | VV | 0
8 | 174101101R00 | Zásyp jam, rýh, šachet se zhutněním | m3 | 20.9 | 0 | 0 |  | 0 |  | 0 | 21 | 0 | 0 | 0 | 0 | 0 |  | RTS 19/ II | RTS 19/ I | 0.2 | 4.18 |  | Práce |  |  |  | POL1_
|  | Zásyp sypaninou z jakékoliv horniny s uložením výkopku ve vrstvách se zhutněním jam, šachet, rýh nebo kolem objektů v těchto vykopávkách | [24 empty] | POP |  | Zásyp sypaninou z jakékoliv horniny s uložením výkopku ve vrstvách se zhutněním jam, šachet, rýh nebo kolem objektů v těchto vykopávkách
|  | zemina z deponie : 3,92 |  | 3.92 | [22 empty] | VV | 0
|  | vrchní zásyp kamenivo 10/15 : (0,55*0,9*14+0,55*1*7) |  | 10.78 | [22 empty] | VV | 0
|  | Podsyp jemnou drtí 16/32 : 22*0,2 |  | 4.4 | [22 empty] | VV | 0
|  | obsyp jemnou drtí 16/32 : 9*0,4*0,5 |  | 1.8 | [22 empty] | VV | 0
9 | 199000002R00 | Poplatek za skládku horniny 1- 4 | m3 | 54.02 | 0 | 0 |  | 0 |  | 0 | 21 | 0 | 0 | 0 | 0 | 0 |  | RTS 19/ II | RTS 19/ I | 0 | 0 |  | Práce |  |  |  | POL1_
|  | 54,02 |  | 54.02 | [22 empty] | VV | 0
10 | 583318004R | Kamenivo těžené frakce 16/32 Jihomor. kraj | t | 11.16 | 0 | 0 |  | 0 |  | 0 | 21 | 0 | 1 | 11.16 | 0 | 0 | SPCM | RTS 19/ II | RTS 19/ I | 0 | 0 |  | Specifikace |  |  |  | POL3_
|  | 6,2*1,8 |  | 11.16 | [22 empty] | VV | 0
11 | 58344154R | Štěrkodrtě frakce 10-15 A | t | 19.404 | 0 | 0 |  | 0 |  | 0 | 21 | 0 | 1 | 19.4 | 0 | 0 | SPCM | RTS 19/ II | RTS 19/ I | 0 | 0 |  | Specifikace |  |  |  | POL3_
|  | 10,78*1,8 |  | 19.404 | [22 empty] | VV | 0
Díl: | 4 | Vodorovné konstrukce |  |  |  | 0 |  | 0 |  | 0 |  | 0 |  | 26.34 |  | 0 |  |  |  |  | 51.51 | [5 empty] | DIL
12 | 452311141R00 | Desky podkladní z betonu C 16/20 | m3 | 8.896 | 0 | 0 |  | 0 |  | 0 | 21 | 0 | 2.5 | 22.24 | 0 | 0 |  | RTS 19/ II | RTS 19/ I | 1.45 | 12.9 |  | Práce |  |  |  | POL1_
|  | Podkladní a zajišťovací konstrukce z betonu prostého v otevřeném výkopu desky pod potrubí, stoky a drobné objekty z betonu tř. C 16/20 | [24 empty] | POP |  | Podkladní a zajišťovací konstrukce z betonu prostého v otevřeném výkopu desky pod potrubí, stoky a drobné objekty z betonu tř. C 16/20
|  | 0,4*0,65*14+0,8*0,75*7+1,32*0,8 |  | 8.896 | [22 empty] | VV | 0
13 | 452313192R00 | Příplatek za práce ve štole pro beton bloků | m3 | 8.896 | 0 | 0 |  | 0 |  | 0 | 21 | 0 | 0 | 0 | 0 | 0 |  | RTS 19/ II | RTS 19/ I | 0.23 | 2.05 |  | Práce |  |  |  | POL1_
|  | 0,4*0,65*14+0,8*0,75*7+1,32*0,8 |  | 8.896 | [22 empty] | VV | 0
14 | 890000001 | Montáž kontejnerů | kompl | 4 | 0 | 0 |  | 0 |  | 0 | 21 | 0 | 1.0257 | 4.1 | 0 | 0 |  | Vlastní | Indiv | 9.14 | 36.56 |  | Práce |  |  |  | POL1_
|  | podzemní kontejner vč. dopravy na místo uložení | [24 empty] | POP
|  | 4 |  | 4 | [22 empty] | VV | 0
15 | 553000001 | podzemní kontejner vč. dopravy na místo uložení objem 3,0 m3 | ks | 3 | 0 | 0 |  | 0 |  | 0 | 21 | 0 | 0 | 0 | 0 | 0 |  | Vlastní | Indiv | 0 | 0 |  | Specifikace |  |  |  | POL3_
16 | 553000002 | podzemní kontejner vč. dopravy na místo uložení objem 5,0 m3 | ks | 1 | 0 | 0 |  | 0 |  | 0 | 21 | 0 | 0 | 0 | 0 | 0 |  | Vlastní | Indiv | 0 | 0 |  | Specifikace |  |  |  | POL3_
17 | 553000003 | Přepážka na sklo do kontejneru na sklo | ks | 1 | 0 | 0 |  | 0 |  | 0 | 21 | 0 | 0 | 0 | 0 | 0 |  | Vlastní | Indiv | 0 | 0 |  | Specifikace |  |  |  | POL3_
Díl: | 99 | Staveništní přesun hmot |  |  |  | 0 |  | 0 |  | 0 |  | 0 |  | 0 |  | 0 |  |  |  |  | 18.89 | [5 empty] | DIL
18 | 998144471R00 | Přesun hmot, jímky a nádrže pozemní výšky do 25 m | t | 56.9067 | 0 | 0 |  | 0 |  | 0 | 21 | 0 | 0 | 0 | 0 | 0 |  | RTS 19/ II | RTS 19/ I | 0.332 | 18.89 |  | Přesun hmot |  |  |  | POL7_
[25 empty] | 15 | 21 | DPH
| Celkem |  |  |  |  | 0 | [18 empty] | 0 | 0 | SUM
Poznámky uchazeče k zadání
POPUZIV
END
Note on S6: Jedná se o informaci, zda se jedná o položku, která je do rozpočtu zadána z cenové soustavy RTS, nebo vlastní.
Note on T6: Jedná se o název CÚ, která je zadána u položky rozpočtu

## 06 05 Pol
Položkový rozpočet | [26 empty] | #TypZaznamu#
S: | 15_09_150 | SUM_Sumavska | [24 empty] | STA
O: | 06 | IV. etapa, ČÁST 4. – ul. Šumavská č.p. 12-22 (sudá) = OSA 4 | [21 empty] | STA |  |  | OBJ
R: | 05 | SO 140 - Komunikace | [24 empty] | ROZ
P.č. | Číslo položky | Název položky | MJ | Množství | Cena / MJ | Celkem | Dodávka | Dodávka celk. | Montáž | Montáž celk. | DPH | Cena s DPH | Hmotnost / MJ | Hmotnost celk.(t) | Dem. hmotnost / MJ | Dem. hmotnost celk.(t) | Ceník | Cen. soustava / platnost | Cenová úroveň | Nhod / MJ | Nhod celk. | Dodavatel | Typ položky
Díl: | 1 | Zemní práce |  |  |  | 0 |  | 0 |  | 0 |  | 0 |  | 856.11 |  | 629.02 |  |  |  |  | 0 | [5 empty] | DIL
1 | 113106123 | Rozebrání dlažeb ze zámkových dlaždic komunikací pro pěší ručně | m2 | 218 | 0 | 0 |  | 0 |  | 0 | 21 | 0 | 0 | 0 | 0.26 | 56.68 |  | URS | ÚRS 19 01 | 0 | 0 |  | Práce |  |  |  | POL1_1
2 | 113106186R | Rozebrání dlažeb vozovek z drobných kostek s ložem z betonu strojně pl do 50 m2 | m2 | 10 | 0 | 0 |  | 0 |  | 0 | 21 | 0 | 0 | 0 | 0.388 | 3.88 |  | Vlastní | Indiv | 0 | 0 |  | Práce |  |  |  | POL1_1
|  | vybourání dvouřádku ze žulové kostky : | [24 empty] | VV | 0
|  | (40+3*20)*0,1 : | [24 empty] | VV | 0
|  | 10 |  | 10 | [22 empty] | VV | 0
3 | 113107222 | Odstranění podkladu z kameniva drceného tl 200 mm strojně pl přes 200 m2 | m2 | 676 | 0 | 0 |  | 0 |  | 0 | 21 | 0 | 0 | 0 | 0.29 | 196.04 |  | URS | ÚRS 19 01 | 0 | 0 |  | Práce |  |  |  | POL1_1
|  | chodník, tl. vrstvy 15cm : | [24 empty] | VV | 0
|  | 218+18 : | [24 empty] | VV | 0
|  | komunikace, tl. vrstvy 20cm : | [24 empty] | VV | 0
|  | 440 : | [24 empty] | VV | 0
|  | 676 |  | 676 | [22 empty] | VV | 0
4 | 113107231 | Odstranění podkladu z betonu prostého tl 150 mm strojně pl přes 200 m2 | m2 | 410 | 0 | 0 |  | 0 |  | 0 | 21 | 0 | 0 | 0 | 0.325 | 133.25 |  | URS | ÚRS 19 01 | 0 | 0 |  | Práce |  |  |  | POL1_1
|  | komunikace, tl. vrstvy 12cm : | [24 empty] | VV | 0
|  | 410 : | [24 empty] | VV | 0
|  | 410 |  | 410 | [22 empty] | VV | 0
5 | 113154263 | Frézování živičného krytu tl 50 mm pruh š 2 m pl do 1000 m2 s překážkami v trase | m2 | 468 | 0 | 0 |  | 0 |  | 0 | 21 | 0 | 9e-05 | 0.04 | 0.128 | 59.9 |  | URS | ÚRS 19 01 | 0 | 0 |  | Práce |  |  |  | POL1_1
|  | odstranění obrusné vrstvy ACO, 40mm : | [24 empty] | VV | 0
|  | 450 : | [24 empty] | VV | 0
|  | chodník, 50mm : | [24 empty] | VV | 0
|  | 18 : | [24 empty] | VV | 0
|  | 468 |  | 468 | [22 empty] | VV | 0
6 | 113154264 | Frézování živičného krytu tl 100 mm pruh š 2 m pl do 1000 m2 s překážkami v trase | m2 | 420 | 0 | 0 |  | 0 |  | 0 | 21 | 0 | 0.00016 | 0.07 | 0.256 | 107.52 |  | URS | ÚRS 19 01 | 0 | 0 |  | Práce |  |  |  | POL1_1
|  | odstranění podkladní vrstvy ACP, 80mm : | [24 empty] | VV | 0
|  | 420 : | [24 empty] | VV | 0
|  | 420 |  | 420 | [22 empty] | VV | 0
7 | 113202111 | Vytrhání obrub krajníků obrubníků stojatých | m | 350 | 0 | 0 |  | 0 |  | 0 | 21 | 0 | 0 | 0 | 0.205 | 71.75 |  | URS | ÚRS 19 01 | 0 | 0 |  | Práce |  |  |  | POL1_1
|  | silniční : | [24 empty] | VV | 0
|  | 175 : | [24 empty] | VV | 0
|  | chodníkové : | [24 empty] | VV | 0
|  | 72+11+3+4+85 : | [24 empty] | VV | 0
|  | 350 |  | 350 | [22 empty] | VV | 0
8 | 121101103 | Sejmutí ornice s přemístěním na vzdálenost do 250 m | m3 | 321 | 0 | 0 |  | 0 |  | 0 | 21 | 0 | 0 | 0 | 0 | 0 |  | URS | ÚRS 19 01 | 0 | 0 |  | Práce |  |  |  | POL1_1
|  | tl. 20cm : | [24 empty] | VV | 0
|  | (75+25+25+105+28+50+55+90+1852-700)*0,2 |  | 321 | [22 empty] | VV | 0
9 | 122301102 | Odkopávky a prokopávky nezapažené v hornině tř. 4 objem do 1000 m3 | m3 | 724 | 0 | 0 |  | 0 |  | 0 | 21 | 0 | 0 | 0 | 0 | 0 |  | URS | ÚRS 19 01 | 0 | 0 |  | Práce |  |  |  | POL1_1
|  | osa 4: pravá strana - rozšíření : | [24 empty] | VV | 0
|  | 70 |  | 70 | [22 empty] | VV | 0
|  | osa 4.1: v zelených plochách : | [24 empty] | VV | 0
|  | 250 |  | 250 | [22 empty] | VV | 0
|  | výměna podloží : | [24 empty] | VV | 0
|  | 1010*0,4 |  | 404 | [22 empty] | VV | 0
10 | 122301109 | Příplatek za lepivost u odkopávek nezapažených v hornině tř. 4 | m3 | 362 | 0 | 0 |  | 0 |  | 0 | 21 | 0 | 0 | 0 | 0 | 0 |  | URS | ÚRS 19 01 | 0 | 0 |  | Práce |  |  |  | POL1_1
|  | 50% : | [24 empty] | VV | 0
|  | 724*0,5 |  | 362 | [22 empty] | VV | 0
11 | 132301101 | Hloubení rýh š do 600 mm v hornině tř. 4 objemu do 100 m3 | m3 | 11.2 | 0 | 0 |  | 0 |  | 0 | 21 | 0 | 0 | 0 | 0 | 0 |  | URS | ÚRS 19 01 | 0 | 0 |  | Práce |  |  |  | POL1_1
|  | trativody : | [24 empty] | VV | 0
|  | 70*0,4*0,4 |  | 11.2 | [22 empty] | VV | 0
12 | 132301109 | Příplatek za lepivost k hloubení rýh š do 600 mm v hornině tř. 4 | m3 | 5.6 | 0 | 0 |  | 0 |  | 0 | 21 | 0 | 0 | 0 | 0 | 0 |  | URS | ÚRS 19 01 | 0 | 0 |  | Práce |  |  |  | POL1_1
|  | 50% : | [24 empty] | VV | 0
|  | 11,2*0,5 |  | 5.6 | [22 empty] | VV | 0
13 | 133301101 | Hloubení šachet v hornině tř. 4 objemu do 100 m3 | m3 | 27 | 0 | 0 |  | 0 |  | 0 | 21 | 0 | 0 | 0 | 0 | 0 |  | URS | ÚRS 19 01 | 0 | 0 |  | Práce |  |  |  | POL1_1
|  | výkop pro odstranění UV : | [24 empty] | VV | 0
|  | 3 |  | 3 | [22 empty] | VV | 0
|  | výkop pro založení nových UV : | [24 empty] | VV | 0
|  | 21 |  | 21 | [22 empty] | VV | 0
|  | výkop pro založení trativodních šachtic : | [24 empty] | VV | 0
|  | 3 |  | 3 | [22 empty] | VV | 0
14 | 133301109 | Příplatek za lepivost u hloubení šachet v hornině tř. 4 | m3 | 13.5 | 0 | 0 |  | 0 |  | 0 | 21 | 0 | 0 | 0 | 0 | 0 |  | URS | ÚRS 19 01 | 0 | 0 |  | Práce |  |  |  | POL1_1
|  | 50% : | [24 empty] | VV | 0
|  | 27*0,5 |  | 13.5 | [22 empty] | VV | 0
15 | 162301101 | Vodorovné přemístění do 500 m výkopku/sypaniny z horniny tř. 1 až 4 | m3 | 300 | 0 | 0 |  | 0 |  | 0 | 21 | 0 | 0 | 0 | 0 | 0 |  | URS | ÚRS 19 01 | 0 | 0 |  | Práce |  |  |  | POL1_1
|  | přesun ornice na mezideponii pro zpětné ohumusování : | [24 empty] | VV | 0
|  | 300 : | [24 empty] | VV | 0
|  | 300 |  | 300 | [22 empty] | VV | 0
16 | 162601102 | Vodorovné přemístění do 5000 m výkopku/sypaniny z horniny tř. 1 až 4 | m3 | 21 | 0 | 0 |  | 0 |  | 0 | 21 | 0 | 0 | 0 | 0 | 0 |  | URS | ÚRS 19 01 | 0 | 0 |  | Práce |  |  |  | POL1_1
|  | odvoz ornice na pozemek investora (Luže) : | [24 empty] | VV | 0
|  | 21 |  | 21 | [22 empty] | VV | 0
17 | 162701105 | Vodorovné přemístění do 10000 m výkopku/sypaniny z horniny tř. 1 až 4 | m3 | 762.2 | 0 | 0 |  | 0 |  | 0 | 21 | 0 | 0 | 0 | 0 | 0 |  | URS | ÚRS 19 01 | 0 | 0 |  | Práce |  |  |  | POL1_1
|  | hloubení šachet : | [24 empty] | VV | 0
|  | 27 |  | 27 | [22 empty] | VV | 0
|  | hloubení rýh : | [24 empty] | VV | 0
|  | 11,2 |  | 11.2 | [22 empty] | VV | 0
|  | odkopávky : | [24 empty] | VV | 0
|  | 724 |  | 724 | [22 empty] | VV | 0
18 | 162701109 | Příplatek k vodorovnému přemístění výkopku/sypaniny z horniny tř. 1 až 4 ZKD 1000 m přes 10000 m | m3 | 7622 | 0 | 0 |  | 0 |  | 0 | 21 | 0 | 0 | 0 | 0 | 0 |  | URS | ÚRS 19 01 | 0 | 0 |  | Práce |  |  |  | POL1_1
|  | 762,2*10 |  | 7622 | [22 empty] | VV | 0
19 | 171101111 | Uložení sypaniny z hornin nesoudržných sypkých s vlhkostí l(d) 0,9 v aktivní zóně | m3 | 404 | 0 | 0 |  | 0 |  | 0 | 21 | 0 | 0 | 0 | 0 | 0 |  | URS | ÚRS 19 01 | 0 | 0 |  | Práce |  |  |  | POL1_1
|  | výměna zeminy pod pojížděnými plochami : | [24 empty] | VV | 0
|  | 1010*0,4 |  | 404 | [22 empty] | VV | 0
20 | 58344229 | štěrkodrť frakce 0/125 | t | 808 | 0 | 0 |  | 0 |  | 0 | 21 | 0 | 1 | 808 | 0 | 0 |  | URS | ÚRS 19 01 | 0 | 0 |  | Specifikace |  |  |  | POL3_0
|  | výměna zeminy pod pojížděnými plochami : | [24 empty] | VV | 0
|  | 1010*0,4*2 |  | 808 | [22 empty] | VV | 0
21 | 171201201 | Uložení sypaniny na skládky | m3 | 762.2 | 0 | 0 |  | 0 |  | 0 | 21 | 0 | 0 | 0 | 0 | 0 |  | URS | ÚRS 19 01 | 0 | 0 |  | Práce |  |  |  | POL1_1
|  | hloubení šachet : | [24 empty] | VV | 0
|  | 27 |  | 27 | [22 empty] | VV | 0
|  | hloubení rýh : | [24 empty] | VV | 0
|  | 11,2 |  | 11.2 | [22 empty] | VV | 0
|  | odkopávky : | [24 empty] | VV | 0
|  | 724 |  | 724 | [22 empty] | VV | 0
22 | 171201211 | Poplatek za uložení stavebního odpadu - zeminy a kameniva na skládce | t | 1371.96 | 0 | 0 |  | 0 |  | 0 | 21 | 0 | 0 | 0 | 0 | 0 |  | URS | ÚRS 19 01 | 0 | 0 |  | Práce |  |  |  | POL1_1
|  | hloubení šachet : | [24 empty] | VV | 0
|  | 27*1,8 |  | 48.6 | [22 empty] | VV | 0
|  | hloubení rýh : | [24 empty] | VV | 0
|  | 11,2*1,8 |  | 20.16 | [22 empty] | VV | 0
|  | odkopávky : | [24 empty] | VV | 0
|  | 724*1,8 |  | 1303.2 | [22 empty] | VV | 0
23 | 174101101 | Zásyp jam, šachet rýh nebo kolem objektů sypaninou se zhutněním | m3 | 24 | 0 | 0 |  | 0 |  | 0 | 21 | 0 | 0 | 0 | 0 | 0 |  | URS | ÚRS 19 01 | 0 | 0 |  | Práce |  |  |  | POL1_1
|  | zásyp po odstranění UV : | [24 empty] | VV | 0
|  | 4 |  | 4 | [22 empty] | VV | 0
|  | zásyp po zřízení nových UV : | [24 empty] | VV | 0
|  | 17 |  | 17 | [22 empty] | VV | 0
|  | zásyp po založení trativodních šachtic : | [24 empty] | VV | 0
|  | 3 |  | 3 | [22 empty] | VV | 0
24 | 58344197 | štěrkodrť frakce 0/63 | t | 48 | 0 | 0 |  | 0 |  | 0 | 21 | 0 | 1 | 48 | 0 | 0 |  | URS | ÚRS 19 01 | 0 | 0 |  | Specifikace |  |  |  | POL3_0
|  | zásyp po odstranění UV : | [24 empty] | VV | 0
|  | 4*2 |  | 8 | [22 empty] | VV | 0
|  | zásyp po zřízení nových UV : | [24 empty] | VV | 0
|  | 17*2 |  | 34 | [22 empty] | VV | 0
|  | zásyp po založení trativodních šachtic : | [24 empty] | VV | 0
|  | 3*2 |  | 6 | [22 empty] | VV | 0
25 | 181301103 | Rozprostření ornice tl vrstvy do 200 mm pl do 500 m2 v rovině nebo ve svahu do 1:5 | m2 | 105 | 0 | 0 |  | 0 |  | 0 | 21 | 0 | 0 | 0 | 0 | 0 |  | URS | ÚRS 19 01 | 0 | 0 |  | Práce |  |  |  | POL1_1
|  | rozprostření sejmuté ornice ze stavby na pozemku investora (Luže) : | [24 empty] | VV | 0
|  | 21/0,2 |  | 105 | [22 empty] | VV | 0
26 | 181951102 | Úprava pláně v hornině tř. 1 až 4 se zhutněním | m2 | 1010 | 0 | 0 |  | 0 |  | 0 | 21 | 0 | 0 | 0 | 0 | 0 |  | URS | ÚRS 19 01 | 0 | 0 |  | Práce |  |  |  | POL1_1
|  | 1010 |  | 1010 | [22 empty] | VV | 0
Díl: | 2 | Zakládání |  |  |  | 0 |  | 0 |  | 0 |  | 0 |  | 16.72 |  | 0 |  |  |  |  | 0 | [5 empty] | DIL
27 | 211971121 | Zřízení opláštění žeber nebo trativodů geotextilií v rýze nebo zářezu sklonu přes 1:2 š do 2,5 m | m2 | 140 | 0 | 0 |  | 0 |  | 0 | 21 | 0 | 0.00031 | 0.04 | 0 | 0 |  | URS | ÚRS 19 01 | 0 | 0 |  | Práce |  |  |  | POL1_1
|  | 70*2 |  | 140 | [22 empty] | VV | 0
28 | 69311006 | geotextilie tkaná separační, filtrační, výztužná PP pevnost v tahu 15kN/m | m2 | 154 | 0 | 0 |  | 0 |  | 0 | 21 | 0 | 0.0001 | 0.02 | 0 | 0 |  | URS | ÚRS 19 01 | 0 | 0 |  | Specifikace |  |  |  | POL3_0
|  | 70*2*1,1 |  | 154 | [22 empty] | VV | 0
29 | 212532111 | Lože pro trativody z kameniva hrubého drceného frakce 16 až 32 mm | m3 | 3.5 | 0 | 0 |  | 0 |  | 0 | 21 | 0 | 0 | 0 | 0 | 0 |  | URS | ÚRS 19 01 | 0 | 0 |  | Práce |  |  |  | POL1_1
|  | 70*0,5*0,1 |  | 3.5 | [22 empty] | VV | 0
30 | 212752214 | Trativod z drenážních trubek plastových flexibilních D do 200 mm včetně lože otevřený výkop | m | 70 | 0 | 0 |  | 0 |  | 0 | 21 | 0 | 0.23801 | 16.66 | 0 | 0 |  | URS | ÚRS 19 01 | 0 | 0 |  | Práce |  |  |  | POL1_1
|  | flexibilní trativod PVC DN 200 : | [24 empty] | VV | 0
|  | osa 4 : | [24 empty] | VV | 0
|  | 70 |  | 70 | [22 empty] | VV | 0
Díl: | 5 | Komunikace pozemní |  |  |  | 0 |  | 0 |  | 0 |  | 0 |  | 20.72 |  | 0 |  |  |  |  | 0 | [5 empty] | DIL
31 | 564861111 | Podklad ze štěrkodrtě ŠD tl 200 mm | m2 | 1010 | 0 | 0 |  | 0 |  | 0 | 21 | 0 | 0 | 0 | 0 | 0 |  | URS | ÚRS 19 01 | 0 | 0 |  | Práce |  |  |  | POL1_1
|  | ŠD 0/32, tl. min. 200mm : | [24 empty] | VV | 0
|  | Konstrukce asfaltové vozovky : | [24 empty] | VV | 0
|  | 1010 |  | 1010 | [22 empty] | VV | 0
32 | 565155121 | Asfaltový beton vrstva podkladní ACP 16 (obalované kamenivo OKS) tl 70 mm š přes 3 m | m2 | 945 | 0 | 0 |  | 0 |  | 0 | 21 | 0 | 0 | 0 | 0 | 0 |  | URS | ÚRS 19 01 | 0 | 0 |  | Práce |  |  |  | POL1_1
|  | ACP 16+, tl. 70mm : | [24 empty] | VV | 0
|  | Konstrukce asfaltové vozovky : | [24 empty] | VV | 0
|  | 440+485+20 : | [24 empty] | VV | 0
|  | 945 |  | 945 | [22 empty] | VV | 0
33 | 567122113 | Podklad ze směsi stmelené cementem SC C 8/10 (KSC I) tl 140 mm | m2 | 935 | 0 | 0 |  | 0 |  | 0 | 21 | 0 | 0 | 0 | 0 | 0 |  | URS | ÚRS 19 01 | 0 | 0 |  | Práce |  |  |  | POL1_1
|  | SC C8/10, tl. 140mm : | [24 empty] | VV | 0
|  | Konstrukce asfaltové vozovky : | [24 empty] | VV | 0
|  | 440+485+10 : | [24 empty] | VV | 0
|  | 935 |  | 935 | [22 empty] | VV | 0
34 | 571901111 | Posyp krytu kamenivem drceným nebo těženým do 5 kg/m2 | m2 | 945 | 0 | 0 |  | 0 |  | 0 | 21 | 0 | 0 | 0 | 0 | 0 |  | URS | ÚRS 19 01 | 0 | 0 |  | Práce |  |  |  | POL1_1
|  | zadrcení infiltračního postřiku kamenivem DK 4/8 v množství 2-3 kg/m2 : | [24 empty] | VV | 0
|  | Konstrukce asfaltové vozovky : | [24 empty] | VV | 0
|  | 440+485+20 : | [24 empty] | VV | 0
|  | 945 |  | 945 | [22 empty] | VV | 0
35 | 573191111 | Postřik infiltrační kationaktivní emulzí v množství 1 kg/m2 | m2 | 945 | 0 | 0 |  | 0 |  | 0 | 21 | 0 | 0 | 0 | 0 | 0 |  | URS | ÚRS 19 01 | 0 | 0 |  | Práce |  |  |  | POL1_1
|  | PI-C 0,7 kg/m2 : | [24 empty] | VV | 0
|  | Konstrukce asfaltové vozovky : | [24 empty] | VV | 0
|  | 440+485+20 : | [24 empty] | VV | 0
|  | 945 |  | 945 | [22 empty] | VV | 0
36 | 573231106 | Postřik živičný spojovací ze silniční emulze v množství 0,30 kg/m2 | m2 | 975 | 0 | 0 |  | 0 |  | 0 | 21 | 0 | 0 | 0 | 0 | 0 |  | URS | ÚRS 19 01 | 0 | 0 |  | Práce |  |  |  | POL1_1
|  | PS-CP 0,2kg/m2 : | [24 empty] | VV | 0
|  | Konstrukce asfaltové vozovky : | [24 empty] | VV | 0
|  | 440+485+50 : | [24 empty] | VV | 0
|  | 975 |  | 975 | [22 empty] | VV | 0
37 | 577134121 | Asfaltový beton vrstva obrusná ACO 11 (ABS) tř. I tl 40 mm š přes 3 m z nemodifikovaného asfaltu | m2 | 975 | 0 | 0 |  | 0 |  | 0 | 21 | 0 | 0 | 0 | 0 | 0 |  | URS | ÚRS 19 01 | 0 | 0 |  | Práce |  |  |  | POL1_1
|  | ACO 11+, 40mm : | [24 empty] | VV | 0
|  | Konstrukce asfaltové vozovky : | [24 empty] | VV | 0
|  | 440+485+50 : | [24 empty] | VV | 0
|  | 975 |  | 975 | [22 empty] | VV | 0
38 | 596841120 | Kladení betonové dlažby komunikací pro pěší do lože z cement malty vel do 0,09 m2 plochy do 50 m2 | m2 | 62.6 | 0 | 0 |  | 0 |  | 0 | 21 | 0 | 0.1461 | 9.15 | 0 | 0 |  | URS | ÚRS 19 01 | 0 | 0 |  | Práce |  |  |  | POL1_1
|  | osazení dvouřádku z dlažby betonové 20/10/8 do betonového lože : | [24 empty] | VV | 0
|  | (61+12+6+63+75+82+14)*0,2 : | [24 empty] | VV | 0
|  | 62,6 |  | 62.6 | [22 empty] | VV | 0
39 | 59245020 | dlažba skladebná betonová 200x100x80mm přírodní | m2 | 65.73 | 0 | 0 |  | 0 |  | 0 | 21 | 0 | 0.176 | 11.57 | 0 | 0 |  | URS | ÚRS 19 01 | 0 | 0 |  | Specifikace |  |  |  | POL3_0
|  | 62,6*1,05 'Přepočtené koeficientem množství : | [24 empty] | VV | 0
|  | 65,73 |  | 65.73 | [22 empty] | VV | 0
Díl: | 8 | Trubní vedení |  |  |  | 0 |  | 0 |  | 0 |  | 0 |  | 10.03 |  | 3.27 |  |  |  |  | 0 | [5 empty] | DIL
40 | 877350430 | Montáž spojek na kanalizačním potrubí z PP trub korugovaných DN 200 | kus | 1 | 0 | 0 |  | 0 |  | 0 | 21 | 0 | 0.0001 | 0 | 0 | 0 |  | URS | ÚRS 19 01 | 0 | 0 |  | Práce |  |  |  | POL1_1
|  | napojení trativodů na přípojku UV či kanalizace : | [24 empty] | VV | 0
|  | 1 |  | 1 | [22 empty] | VV | 0
41 | 28617405R | odbočka sedlová kanalizace do DN 200 | kus | 1 | 0 | 0 |  | 0 |  | 0 | 21 | 0 | 0.0064 | 0.01 | 0 | 0 |  | Vlastní | Indiv | 0 | 0 |  | Specifikace |  |  |  | POL3_0
|  | 1 |  | 1 | [22 empty] | VV | 0
42 | 890311851 | Bourání šachet ze ŽB strojně obestavěného prostoru do 1,5 m3 | m3 | 1 | 0 | 0 |  | 0 |  | 0 | 21 | 0 | 0 | 0 | 1.92 | 1.92 |  | URS | ÚRS 19 01 | 0 | 0 |  | Práce |  |  |  | POL1_1
|  | odstranění uličních vpustí, 1ks=1m3 : | [24 empty] | VV | 0
|  | 1*1 : | [24 empty] | VV | 0
|  | 1 |  | 1 | [22 empty] | VV | 0
43 | 895111121 | Drenážní šachtice normální z betonových dílců Šn-60 hl do 1 m | kus | 1 | 0 | 0 |  | 0 |  | 0 | 21 | 0 | 1.2929 | 1.29 | 0 | 0 |  | URS | ÚRS 19 01 | 0 | 0 |  | Práce |  |  |  | POL1_1
|  | poklop B125 : | [24 empty] | VV | 0
|  | 1 |  | 1 | [22 empty] | VV | 0
44 | 895941111 | Zřízení vpusti kanalizační uliční z betonových dílců typ UV-50 normální | kus | 5 | 0 | 0 |  | 0 |  | 0 | 21 | 0 | 0.3409 | 1.7 | 0 | 0 |  | URS | ÚRS 19 01 | 0 | 0 |  | Práce |  |  |  | POL1_1
45 | 59223820 | vpusť uliční skruž betonová 290x500x50mm s osazením na kalový koš pro těžké naplaveniny | kus | 5 | 0 | 0 |  | 0 |  | 0 | 21 | 0 | 0.087 | 0.44 | 0 | 0 |  | URS | ÚRS 19 01 | 0 | 0 |  | Specifikace |  |  |  | POL3_0
46 | 59223826 | vpusť uliční skruž betonová 590x500x50mm | kus | 5 | 0 | 0 |  | 0 |  | 0 | 21 | 0 | 0.12 | 0.6 | 0 | 0 |  | URS | ÚRS 19 01 | 0 | 0 |  | Specifikace |  |  |  | POL3_0
47 | 59223821 | vpusť uliční prstenec betonový 180x660x100mm | kus | 5 | 0 | 0 |  | 0 |  | 0 | 21 | 0 | 0.103 | 0.52 | 0 | 0 |  | URS | ÚRS 19 01 | 0 | 0 |  | Specifikace |  |  |  | POL3_0
48 | 59223822 | vpusť uliční dno s výtokem betonové 626x495x50mm | kus | 5 | 0 | 0 |  | 0 |  | 0 | 21 | 0 | 0.232 | 1.16 | 0 | 0 |  | URS | ÚRS 19 01 | 0 | 0 |  | Specifikace |  |  |  | POL3_0
49 | 899131113 | Výměna šachtového rámu s osazením a dodáním rámu z litiny a betonu | kus | 3 | 0 | 0 |  | 0 |  | 0 | 21 | 0 | 0.78421 | 2.35 | 0.45 | 1.35 |  | URS | ÚRS 19 01 | 0 | 0 |  | Práce |  |  |  | POL1_1
|  | vč. vyspravení šachty : | [24 empty] | VV | 0
|  | vč. dodání a osazení poklopu D400 : | [24 empty] | VV | 0
|  | 1 : | [24 empty] | VV | 0
|  | vč. dodání a osazení poklopu B125 : | [24 empty] | VV | 0
|  | 2 : | [24 empty] | VV | 0
|  | 3 |  | 3 | [22 empty] | VV | 0
50 | 899204112 | Osazení mříží litinových včetně rámů a košů na bahno pro třídu zatížení D400, E600 | kus | 5 | 0 | 0 |  | 0 |  | 0 | 21 | 0 | 0.21734 | 1.09 | 0 | 0 |  | URS | ÚRS 19 01 | 0 | 0 |  | Práce |  |  |  | POL1_1
51 | 55242320 | mříž vtoková litinová plochá 500x500mm | kus | 4 | 0 | 0 |  | 0 |  | 0 | 21 | 0 | 0.0506 | 0.2 | 0 | 0 |  | URS | ÚRS 19 01 | 0 | 0 |  | Specifikace |  |  |  | POL3_0
52 | 55242320R | poklop s rámem podobrubníkové uliční vpusti | kus | 1 | 0 | 0 |  | 0 |  | 0 | 21 | 0 | 0.0506 | 0.05 | 0 | 0 |  | Vlastní | Indiv | 0 | 0 |  | Specifikace |  |  |  | POL3_0
53 | 899431111 | Výšková úprava uličního vstupu nebo vpusti do 200 mm zvýšením krycího hrnce, šoupěte nebo hydrantu | kus | 2 | 0 | 0 |  | 0 |  | 0 | 21 | 0 | 0.31108 | 0.62 | 0 | 0 |  | URS | ÚRS 19 01 | 0 | 0 |  | Práce |  |  |  | POL1_1
|  | hydrant : | [24 empty] | VV | 0
|  | 1 : | [24 empty] | VV | 0
|  | šoupě : | [24 empty] | VV | 0
|  | 1 : | [24 empty] | VV | 0
|  | 2 |  | 2 | [22 empty] | VV | 0
Díl: | 9 | Ostatní konstrukce a práce, bourání |  |  |  | 0 |  | 0 |  | 0 |  | 0 |  | 39.42 |  | 0 |  |  |  |  | 0 | [5 empty] | DIL
54 | 916131213 | Osazení silničního obrubníku betonového stojatého s boční opěrou do lože z betonu prostého | m | 165.5 | 0 | 0 |  | 0 |  | 0 | 21 | 0 | 0.1554 | 25.72 | 0 | 0 |  | URS | ÚRS 19 01 | 0 | 0 |  | Práce |  |  |  | POL1_1
|  | silniční 15/25/100 : | [24 empty] | VV | 0
|  | 147 |  | 147 | [22 empty] | VV | 0
|  | nájezdový 15/15/100 : | [24 empty] | VV | 0
|  | 9 |  | 9 | [22 empty] | VV | 0
|  | přechodový 15/15-25/100 L+P : | [24 empty] | VV | 0
|  | 9 |  | 9 | [22 empty] | VV | 0
|  | rohový : | [24 empty] | VV | 0
|  | 1*0,5 |  | 0.5 | [22 empty] | VV | 0
55 | 59217031 | obrubník betonový silniční 1000x150x250mm | m | 154.35 | 0 | 0 |  | 0 |  | 0 | 21 | 0 | 0.081 | 12.5 | 0 | 0 |  | URS | ÚRS 19 01 | 0 | 0 |  | Specifikace |  |  |  | POL3_0
[27 empty] | VV | 0
|  | 147*1,05 |  | 154.35 | [22 empty] | VV | 0
56 | 59217032 | obrubník betonový silniční 1000x150x150mm | m | 9.45 | 0 | 0 |  | 0 |  | 0 | 21 | 0 | 0.055 | 0.52 | 0 | 0 |  | URS | ÚRS 19 01 | 0 | 0 |  | Specifikace |  |  |  | POL3_0
|  | 9*1,05 |  | 9.45 | [22 empty] | VV | 0
57 | 59217030 | obrubník betonový silniční přechodový 1000x150x150-250mm | m | 9.45 | 0 | 0 |  | 0 |  | 0 | 21 | 0 | 0.064 | 0.6 | 0 | 0 |  | URS | ÚRS 19 01 | 0 | 0 |  | Specifikace |  |  |  | POL3_0
|  | 9*1,05 |  | 9.45 | [22 empty] | VV | 0
58 | 59217035R | obrubník betonový rohový vnější 780x150x250mm | m | 1.05 | 0 | 0 |  | 0 |  | 0 | 21 | 0 | 0.0782 | 0.08 | 0 | 0 |  | Vlastní | Indiv | 0 | 0 |  | Specifikace |  |  |  | POL3_0
|  | 1*1,05 |  | 1.05 | [22 empty] | VV | 0
59 | 919112212 | Řezání spár pro vytvoření komůrky š 10 mm hl 20 mm pro těsnící zálivku v živičném krytu | m | 36 | 0 | 0 |  | 0 |  | 0 | 21 | 0 | 0 | 0 | 0 | 0 |  | URS | ÚRS 19 01 | 0 | 0 |  | Práce |  |  |  | POL1_1
60 | 919121111 | Těsnění spár zálivkou za studena pro komůrky š 10 mm hl 20 mm s těsnicím profilem | m | 36 | 0 | 0 |  | 0 |  | 0 | 21 | 0 | 6e-05 | 0 | 0 | 0 |  | URS | ÚRS 19 01 | 0 | 0 |  | Práce |  |  |  | POL1_1
61 | 919735111 | Řezání stávajícího živičného krytu hl do 50 mm | m | 36 | 0 | 0 |  | 0 |  | 0 | 21 | 0 | 0 | 0 | 0 | 0 |  | URS | ÚRS 19 01 | 0 | 0 |  | Práce |  |  |  | POL1_1
Díl: | 997 | Přesun sutě |  |  |  | 0 |  | 0 |  | 0 |  | 0 |  | 0 |  | 0 |  |  |  |  | 0 | [5 empty] | DIL
62 | 997013501 | Odvoz suti a vybouraných hmot na skládku nebo meziskládku do 1 km se složením | t | 581.124 | 0 | 0 |  | 0 |  | 0 | 21 | 0 | 0 | 0 | 0 | 0 |  | URS | ÚRS 19 01 | 0 | 0 |  | Práce |  |  |  | POL1_1
|  | BETONY : | [24 empty] | VV | 0
|  | dlažba : | [24 empty] | VV | 0
|  | 218*0,06*2,3 : | [24 empty] | VV | 0
|  | obruby : | [24 empty] | VV | 0
|  | 350*0,2 : | [24 empty] | VV | 0
|  | betonový podklad : | [24 empty] | VV | 0
|  | 410*0,12*2,2 : | [24 empty] | VV | 0
|  | ASFALTY : | [24 empty] | VV | 0
|  | (450*0,04+420*0,08+18*0,05)*2,4 : | [24 empty] | VV | 0
|  | ŠTĚRKY : | [24 empty] | VV | 0
|  | chodník : | [24 empty] | VV | 0
|  | 236*0,15*2 : | [24 empty] | VV | 0
|  | komunikace : | [24 empty] | VV | 0
|  | 440*0,2*2 : | [24 empty] | VV | 0
|  | 581,124 |  | 581.12 | [22 empty] | VV | 0
63 | 997013509 | Příplatek k odvozu suti a vybouraných hmot na skládku ZKD 1 km přes 1 km | t | 2905.62 | 0 | 0 |  | 0 |  | 0 | 21 | 0 | 0 | 0 | 0 | 0 |  | URS | ÚRS 19 01 | 0 | 0 |  | Práce |  |  |  | POL1_1
|  | 581,124*5 : | [24 empty] | VV | 0
|  | 2905,62 |  | 2905.62 | [22 empty] | VV | 0
64 | 997013801 | Poplatek za uložení na skládce (skládkovné) stavebního odpadu betonového kód odpadu 170 101 | t | 208.324 | 0 | 0 |  | 0 |  | 0 | 21 | 0 | 0 | 0 | 0 | 0 |  | URS | ÚRS 19 01 | 0 | 0 |  | Práce |  |  |  | POL1_1
|  | BETONY : | [24 empty] | VV | 0
|  | dlažba : | [24 empty] | VV | 0
|  | 218*0,06*2,3 : | [24 empty] | VV | 0
|  | obruby : | [24 empty] | VV | 0
|  | 350*0,2 : | [24 empty] | VV | 0
|  | betonový podklad : | [24 empty] | VV | 0
|  | 410*0,12*2,2 : | [24 empty] | VV | 0
|  | 208,324 |  | 208.32 | [22 empty] | VV | 0
65 | 997223845 | Poplatek za uložení na skládce (skládkovné) odpadu asfaltového bez dehtu kód odpadu 170 302 | t | 126 | 0 | 0 |  | 0 |  | 0 | 21 | 0 | 0 | 0 | 0 | 0 |  | URS | ÚRS 19 01 | 0 | 0 |  | Práce |  |  |  | POL1_1
|  | ASFALTY : | [24 empty] | VV | 0
|  | (450*0,04+420*0,08+18*0,05)*2,4 : | [24 empty] | VV | 0
|  | 126 |  | 126 | [22 empty] | VV | 0
66 | 997223855 | Poplatek za uložení na skládce (skládkovné) zeminy a kameniva kód odpadu 170 504 | t | 246.8 | 0 | 0 |  | 0 |  | 0 | 21 | 0 | 0 | 0 | 0 | 0 |  | URS | ÚRS 19 01 | 0 | 0 |  | Práce |  |  |  | POL1_1
|  | ŠTĚRKY : | [24 empty] | VV | 0
|  | chodník : | [24 empty] | VV | 0
|  | 236*0,15*2 : | [24 empty] | VV | 0
|  | komunikace : | [24 empty] | VV | 0
|  | 440*0,2*2 : | [24 empty] | VV | 0
|  | 246,8 |  | 246.8 | [22 empty] | VV | 0
Díl: | 998 | Přesun hmot |  |  |  | 0 |  | 0 |  | 0 |  | 0 |  | 0 |  | 0 |  |  |  |  | 0 | [5 empty] | DIL
67 | 998225111 | Přesun hmot pro pozemní komunikace s krytem z kamene, monolitickým betonovým nebo živičným | t | 1098.44 | 0 | 0 |  | 0 |  | 0 | 21 | 0 | 0 | 0 | 0 | 0 |  | URS | ÚRS 19 01 | 0 | 0 |  | Práce |  |  |  | POL1_1
|  | 1098,44 |  | 1098.44 | [22 empty] | VV | 0
Díl: | 9 | Ostatní konstrukce a práce, bourání |  |  |  | 0 |  | 0 |  | 0 |  | 0 |  | 0 |  | 0.96 |  |  |  |  | 0 | [5 empty] | DIL
68 | 966001211 | Odstranění lavičky stabilní zabetonované | kus | 2 | 0 | 0 |  | 0 |  | 0 | 21 | 0 | 0 | 0 | 0.482 | 0.96 |  | URS | ÚRS 19 01 | 0 | 0 |  | Práce |  |  |  | POL1_1
|  | vč. odvozu a uložení na pozemku investora do 5km (Luže) : | [24 empty] | VV | 0
|  | 2 : | [24 empty] | VV | 0
|  | 2 |  | 2 | [22 empty] | VV | 0
[25 empty] | 15 | 21 | DPH
| Celkem |  |  |  |  | 0 | [18 empty] | 0 | 0 | SUM
Poznámky uchazeče k zadání
POPUZIV
END
Note on S6: Jedná se o informaci, zda se jedná o položku, která je do rozpočtu zadána z cenové soustavy RTS, nebo vlastní.
Note on T6: Jedná se o název CÚ, která je zadána u položky rozpočtu

## 06 06 Pol
Položkový rozpočet | [26 empty] | #TypZaznamu#
S: | 15_09_150 | SUM_Sumavska | [24 empty] | STA
O: | 06 | IV. etapa, ČÁST 4. – ul. Šumavská č.p. 12-22 (sudá) = OSA 4 | [21 empty] | STA |  |  | OBJ
R: | 06 | SO 141 - Chodníky | [24 empty] | ROZ
P.č. | Číslo položky | Název položky | MJ | Množství | Cena / MJ | Celkem | Dodávka | Dodávka celk. | Montáž | Montáž celk. | DPH | Cena s DPH | Hmotnost / MJ | Hmotnost celk.(t) | Dem. hmotnost / MJ | Dem. hmotnost celk.(t) | Ceník | Cen. soustava / platnost | Cenová úroveň | Nhod / MJ | Nhod celk. | Dodavatel | Typ položky
Díl: | 1 | Zemní práce |  |  |  | 0 |  | 0 |  | 0 |  | 0 |  | 0 |  | 238.48 |  |  |  |  | 0 | [5 empty] | DIL
1 | 113106123 | Rozebrání dlažeb ze zámkových dlaždic komunikací pro pěší ručně | m2 | 305 | 0 | 0 |  | 0 |  | 0 | 21 | 0 | 0 | 0 | 0.26 | 79.3 |  | URS | ÚRS 19 01 | 0 | 0 |  | Práce |  |  |  | POL1_1
|  | 235+70 : | [24 empty] | VV | 0
|  | 305 |  | 305 | [22 empty] | VV | 0
2 | 113107222 | Odstranění podkladu z kameniva drceného tl 200 mm strojně pl přes 200 m2 | m2 | 305 | 0 | 0 |  | 0 |  | 0 | 21 | 0 | 0 | 0 | 0.29 | 88.45 |  | URS | ÚRS 19 01 | 0 | 0 |  | Práce |  |  |  | POL1_1
|  | 305 : | [24 empty] | VV | 0
|  | 305 |  | 305 | [22 empty] | VV | 0
3 | 113202111 | Vytrhání obrub krajníků obrubníků stojatých | m | 345 | 0 | 0 |  | 0 |  | 0 | 21 | 0 | 0 | 0 | 0.205 | 70.73 |  | URS | ÚRS 19 01 | 0 | 0 |  | Práce |  |  |  | POL1_1
|  | 255+90 : | [24 empty] | VV | 0
|  | 345 |  | 345 | [22 empty] | VV | 0
4 | 121101103 | Sejmutí ornice s přemístěním na vzdálenost do 250 m | m3 | 160 | 0 | 0 |  | 0 |  | 0 | 21 | 0 | 0 | 0 | 0 | 0 |  | URS | ÚRS 19 01 | 0 | 0 |  | Práce |  |  |  | POL1_1
|  | (125+10+18+18+125+21+20+360+65+14+14+10)*0,2 : | [24 empty] | VV | 0
|  | 160 |  | 160 | [22 empty] | VV | 0
5 | 162601102 | Vodorovné přemístění do 5000 m výkopku/sypaniny z horniny tř. 1 až 4 | m3 | 160 | 0 | 0 |  | 0 |  | 0 | 21 | 0 | 0 | 0 | 0 | 0 |  | URS | ÚRS 19 01 | 0 | 0 |  | Práce |  |  |  | POL1_1
|  | 160 : | [24 empty] | VV | 0
|  | 160 |  | 160 | [22 empty] | VV | 0
6 | 181301103 | Rozprostření ornice tl vrstvy do 200 mm pl do 500 m2 v rovině nebo ve svahu do 1:5 | m2 | 800 | 0 | 0 |  | 0 |  | 0 | 21 | 0 | 0 | 0 | 0 | 0 |  | URS | ÚRS 19 01 | 0 | 0 |  | Práce |  |  |  | POL1_1
|  | 800 : | [24 empty] | VV | 0
|  | 800 |  | 800 | [22 empty] | VV | 0
7 | 181951102 | Úprava pláně v hornině tř. 1 až 4 se zhutněním | m2 | 836 | 0 | 0 |  | 0 |  | 0 | 21 | 0 | 0 | 0 | 0 | 0 |  | URS | ÚRS 19 01 | 0 | 0 |  | Práce |  |  |  | POL1_1
Díl: | 5 | Komunikace pozemní |  |  |  | 0 |  | 0 |  | 0 |  | 0 |  | 201.62 |  | 0 |  |  |  |  | 0 | [5 empty] | DIL
8 | 564851111 | Podklad ze štěrkodrtě ŠD tl 150 mm | m2 | 836 | 0 | 0 |  | 0 |  | 0 | 21 | 0 | 0 | 0 | 0 | 0 |  | URS | ÚRS 19 01 | 0 | 0 |  | Práce |  |  |  | POL1_1
|  | 186+37+198+201+137+77 : | [24 empty] | VV | 0
|  | 836 |  | 836 | [22 empty] | VV | 0
9 | 596212213 | Kladení zámkové dlažby pozemních komunikací tl 80 mm skupiny A pl přes 300 m2 | m2 | 836 | 0 | 0 |  | 0 |  | 0 | 21 | 0 | 0.10362 | 86.63 | 0 | 0 |  | URS | ÚRS 19 01 | 0 | 0 |  | Práce |  |  |  | POL1_1
|  | 186+37+198+201+137+77-7 : | [24 empty] | VV | 0
|  | 7 : | [24 empty] | VV | 0
|  | 836 |  | 836 | [22 empty] | VV | 0
10 | 59245006 | dlažba skladebná betonová pro nevidomé 200x100x60mm barevná | m2 | 7.35 | 0 | 0 |  | 0 |  | 0 | 21 | 0 | 0.131 | 0.96 | 0 | 0 |  | URS | ÚRS 19 01 | 0 | 0 |  | Specifikace |  |  |  | POL3_0
|  | 7*1,05 : | [24 empty] | VV | 0
|  | 7,35 |  | 7.35 | [22 empty] | VV | 0
11 | 59245018 | dlažba skladebná betonová 200x100x60mm přírodní | m2 | 870.45 | 0 | 0 |  | 0 |  | 0 | 21 | 0 | 0.131 | 114.03 | 0 | 0 |  | URS | ÚRS 19 01 | 0 | 0 |  | Specifikace |  |  |  | POL3_0
|  | 829*1,05 : | [24 empty] | VV | 0
|  | 870,45 |  | 870.45 | [22 empty] | VV | 0
Díl: | 8 | Trubní vedení |  |  |  | 0 |  | 0 |  | 0 |  | 0 |  | 2.35 |  | 1.35 |  |  |  |  | 0 | [5 empty] | DIL
12 | 899131113 | Výměna šachtového rámu s osazením a dodáním rámu z litiny a betonu | kus | 3 | 0 | 0 |  | 0 |  | 0 | 21 | 0 | 0.78421 | 2.35 | 0.45 | 1.35 |  | URS | ÚRS 19 01 | 0 | 0 |  | Práce |  |  |  | POL1_1
|  | 3 : | [24 empty] | VV | 0
|  | 3 |  | 3 | [22 empty] | VV | 0
Díl: | 9 | Ostatní konstrukce a práce, bourání |  |  |  | 0 |  | 0 |  | 0 |  | 0 |  | 149.08 |  | 6.89 |  |  |  |  | 0 | [5 empty] | DIL
13 | 916231213 | Osazení chodníkového obrubníku betonového stojatého s boční opěrou do lože z betonu prostého | m | 783 | 0 | 0 |  | 0 |  | 0 | 21 | 0 | 0.1295 | 101.4 | 0 | 0 |  | URS | ÚRS 19 01 | 0 | 0 |  | Práce |  |  |  | POL1_1
|  | 86+6+11+44+20+20+64+244+27+27+20+110+104 : | [24 empty] | VV | 0
|  | 783 |  | 783 | [22 empty] | VV | 0
14 | 59217017 | obrubník betonový chodníkový 1000x100x250mm | m | 822.15 | 0 | 0 |  | 0 |  | 0 | 21 | 0 | 0.058 | 47.68 | 0 | 0 |  | URS | ÚRS 19 01 | 0 | 0 |  | Specifikace |  |  |  | POL3_0
|  | 783*1,05 'Přepočtené koeficientem množství : | [24 empty] | VV | 0
|  | 822,15 |  | 822.15 | [22 empty] | VV | 0
15 | 936174311 | Montáž stojanu na kola kotevními šrouby na pevný podklad | kus | 1 | 0 | 0 |  | 0 |  | 0 | 21 | 0 | 0.0012 | 0 | 0 | 0 |  | URS | ÚRS 19 01 | 0 | 0 |  | Práce |  |  |  | POL1_1
|  | 1 : | [24 empty] | VV | 0
|  | 1 |  | 1 | [22 empty] | VV | 0
16 | 962071711 | Bourání kovových, litinových nebo nýtovaných sloupů s patkou a hlavicí | kus | 3 | 0 | 0 |  | 0 |  | 0 | 21 | 0 | 0 | 0 | 1 | 3 |  | URS | ÚRS 19 01 | 0 | 0 |  | Práce |  |  |  | POL1_1
|  | 3 : | [24 empty] | VV | 0
|  | 3 |  | 3 | [22 empty] | VV | 0
17 | 966001211 | Odstranění lavičky stabilní zabetonované | kus | 8 | 0 | 0 |  | 0 |  | 0 | 21 | 0 | 0 | 0 | 0.482 | 3.86 |  | URS | ÚRS 19 01 | 0 | 0 |  | Práce |  |  |  | POL1_1
|  | 8 : | [24 empty] | VV | 0
|  | 8 |  | 8 | [22 empty] | VV | 0
18 | 966001411 | Odstranění stojanu na kola kotveného šrouby | kus | 1 | 0 | 0 |  | 0 |  | 0 | 21 | 0 | 0 | 0 | 0.025 | 0.03 |  | URS | ÚRS 19 01 | 0 | 0 |  | Práce |  |  |  | POL1_1
|  | 1 : | [24 empty] | VV | 0
|  | 1 |  | 1 | [22 empty] | VV | 0
Díl: | 997 | Přesun sutě |  |  |  | 0 |  | 0 |  | 0 |  | 0 |  | 0 |  | 0 |  |  |  |  | 0 | [5 empty] | DIL
19 | 997013501 | Odvoz suti a vybouraných hmot na skládku nebo meziskládku do 1 km se složením | t | 202.59 | 0 | 0 |  | 0 |  | 0 | 21 | 0 | 0 | 0 | 0 | 0 |  | URS | ÚRS 19 01 | 0 | 0 |  | Práce |  |  |  | POL1_1
|  | 305*0,06*2,3 : | [24 empty] | VV | 0
|  | 345*0,2 : | [24 empty] | VV | 0
|  | 305*0,15*2 : | [24 empty] | VV | 0
|  | 202,59 |  | 202.59 | [22 empty] | VV | 0
20 | 997013509 | Příplatek k odvozu suti a vybouraných hmot na skládku ZKD 1 km přes 1 km | t | 1012.95 | 0 | 0 |  | 0 |  | 0 | 21 | 0 | 0 | 0 | 0 | 0 |  | URS | ÚRS 19 01 | 0 | 0 |  | Práce |  |  |  | POL1_1
|  | 202,59*5 : | [24 empty] | VV | 0
|  | 1012,95 |  | 1012.95 | [22 empty] | VV | 0
21 | 997013801 | Poplatek za uložení na skládce (skládkovné) stavebního odpadu betonového kód odpadu 170 101 | t | 111.09 | 0 | 0 |  | 0 |  | 0 | 21 | 0 | 0 | 0 | 0 | 0 |  | URS | ÚRS 19 01 | 0 | 0 |  | Práce |  |  |  | POL1_1
|  | 305*0,06*2,3 : | [24 empty] | VV | 0
|  | 345*0,2 : | [24 empty] | VV | 0
|  | 111,09 |  | 111.09 | [22 empty] | VV | 0
22 | 997223855 | Poplatek za uložení na skládce (skládkovné) zeminy a kameniva kód odpadu 170 504 | t | 91.5 | 0 | 0 |  | 0 |  | 0 | 21 | 0 | 0 | 0 | 0 | 0 |  | URS | ÚRS 19 01 | 0 | 0 |  | Práce |  |  |  | POL1_1
|  | 305*0,15*2 : | [24 empty] | VV | 0
|  | 91,5 |  | 91.5 | [22 empty] | VV | 0
Díl: | 998 | Přesun hmot |  |  |  | 0 |  | 0 |  | 0 |  | 0 |  | 0 |  | 0 |  |  |  |  | 0 | [5 empty] | DIL
23 | 998223011 | Přesun hmot pro pozemní komunikace s krytem dlážděným | t | 353.055 | 0 | 0 |  | 0 |  | 0 | 21 | 0 | 0 | 0 | 0 | 0 |  | URS | ÚRS 19 01 | 0 | 0 |  | Práce |  |  |  | POL1_1
Díl: | 711 | Izolace proti vodě, vlhkosti a plynům |  |  |  | 0 |  | 0 |  | 0 |  | 0 |  | 0.01 |  | 0 |  |  |  |  | 0 | [5 empty] | DIL
24 | 711491273 | Provedení izolace proti tlakové vodě svislé z nopové folie | m2 | 16.8 | 0 | 0 |  | 0 |  | 0 | 21 | 0 | 8e-05 | 0 | 0 | 0 |  | URS | ÚRS 19 01 | 0 | 0 |  | Práce |  |  |  | POL1_7
|  | (3*3,5+3*3,5)*0,8 : | [24 empty] | VV | 0
|  | 16,8 |  | 16.8 | [22 empty] | VV | 0
25 | 28323005 | fólie profilovaná (nopová) drenážní HDPE s výškou nopů 8mm | m2 | 18.48 | 0 | 0 |  | 0 |  | 0 | 21 | 0 | 0.0005 | 0.01 | 0 | 0 |  | URS | ÚRS 19 01 | 0 | 0 |  | Specifikace |  |  |  | POL3_0
|  | 16,8*1,1 'Přepočtené koeficientem množství : | [24 empty] | VV | 0
|  | 18,48 |  | 18.48 | [22 empty] | VV | 0
[25 empty] | 15 | 21 | DPH
| Celkem |  |  |  |  | 0 | [18 empty] | 0 | 0 | SUM
Poznámky uchazeče k zadání
POPUZIV
END
Note on S6: Jedná se o informaci, zda se jedná o položku, která je do rozpočtu zadána z cenové soustavy RTS, nebo vlastní.
Note on T6: Jedná se o název CÚ, která je zadána u položky rozpočtu

## 06 07 Pol
Položkový rozpočet | [26 empty] | #TypZaznamu#
S: | 15_09_150 | SUM_Sumavska | [24 empty] | STA
O: | 06 | IV. etapa, ČÁST 4. – ul. Šumavská č.p. 12-22 (sudá) = OSA 4 | [21 empty] | STA |  |  | OBJ
R: | 07 | SO 142 - Parkování | [24 empty] | ROZ
P.č. | Číslo položky | Název položky | MJ | Množství | Cena / MJ | Celkem | Dodávka | Dodávka celk. | Montáž | Montáž celk. | DPH | Cena s DPH | Hmotnost / MJ | Hmotnost celk.(t) | Dem. hmotnost / MJ | Dem. hmotnost celk.(t) | Ceník | Cen. soustava / platnost | Cenová úroveň | Nhod / MJ | Nhod celk. | Dodavatel | Typ položky
Díl: | 1 | Zemní práce |  |  |  | 0 |  | 0 |  | 0 |  | 0 |  | 646 |  | 0 |  |  |  |  | 0 | [5 empty] | DIL
1 | 121101103 | Sejmutí ornice s přemístěním na vzdálenost do 250 m | m3 | 140 | 0 | 0 |  | 0 |  | 0 | 21 | 0 | 0 | 0 | 0 | 0 |  | URS | ÚRS 19 01 | 0 | 0 |  | Práce |  |  |  | POL1_1
|  | tl. 20cm : | [24 empty] | VV | 0
|  | 700*0,2 |  | 140 | [22 empty] | VV | 0
2 | 122301102 | Odkopávky a prokopávky nezapažené v hornině tř. 4 objem do 1000 m3 | m3 | 536 | 0 | 0 |  | 0 |  | 0 | 21 | 0 | 0 | 0 | 0 | 0 |  | URS | ÚRS 19 01 | 0 | 0 |  | Práce |  |  |  | POL1_1
|  | osa 4.1: v zelených plochách : | [24 empty] | VV | 0
|  | 230 |  | 230 | [22 empty] | VV | 0
|  | výměna podloží : | [24 empty] | VV | 0
|  | 1775*0,4 : 765*0,4 |  | 306 | [22 empty] | VV | 0
3 | 122301109 | Příplatek za lepivost u odkopávek nezapažených v hornině tř. 4 | m3 | 268 | 0 | 0 |  | 0 |  | 0 | 21 | 0 | 0 | 0 | 0 | 0 |  | URS | ÚRS 19 01 | 0 | 0 |  | Práce |  |  |  | POL1_1
|  | 50% : | [24 empty] | VV | 0
|  | 536*0,5 |  | 268 | [22 empty] | VV | 0
4 | 132301101 | Hloubení rýh š do 600 mm v hornině tř. 4 objemu do 100 m3 | m3 | 25.12 | 0 | 0 |  | 0 |  | 0 | 21 | 0 | 0 | 0 | 0 | 0 |  | URS | ÚRS 19 01 | 0 | 0 |  | Práce |  |  |  | POL1_1
|  | trativody : | [24 empty] | VV | 0
|  | 157*0,4*0,4 |  | 25.12 | [22 empty] | VV | 0
5 | 132301109 | Příplatek za lepivost k hloubení rýh š do 600 mm v hornině tř. 4 | m3 | 12.56 | 0 | 0 |  | 0 |  | 0 | 21 | 0 | 0 | 0 | 0 | 0 |  | URS | ÚRS 19 01 | 0 | 0 |  | Práce |  |  |  | POL1_1
|  | 50% : | [24 empty] | VV | 0
|  | 25,12*0,5 |  | 12.56 | [22 empty] | VV | 0
6 | 133301101 | Hloubení šachet v hornině tř. 4 objemu do 100 m3 | m3 | 19 | 0 | 0 |  | 0 |  | 0 | 21 | 0 | 0 | 0 | 0 | 0 |  | URS | ÚRS 19 01 | 0 | 0 |  | Práce |  |  |  | POL1_1
|  | výkop pro založení trativodních šachtic : 19 |  | 19 | [22 empty] | VV | 0
7 | 133301109 | Příplatek za lepivost u hloubení šachet v hornině tř. 4 | m3 | 9.5 | 0 | 0 |  | 0 |  | 0 | 21 | 0 | 0 | 0 | 0 | 0 |  | URS | ÚRS 19 01 | 0 | 0 |  | Práce |  |  |  | POL1_1
|  | 50% : | [24 empty] | VV | 0
|  | 19*0,5 |  | 9.5 | [22 empty] | VV | 0
8 | 162601102 | Vodorovné přemístění do 5000 m výkopku/sypaniny z horniny tř. 1 až 4 | m3 | 140 | 0 | 0 |  | 0 |  | 0 | 21 | 0 | 0 | 0 | 0 | 0 |  | URS | ÚRS 19 01 | 0 | 0 |  | Práce |  |  |  | POL1_1
|  | odvoz ornice na pozemek investora (Luže) : | [24 empty] | VV | 0
|  | 140 |  | 140 | [22 empty] | VV | 0
9 | 162701105 | Vodorovné přemístění do 10000 m výkopku/sypaniny z horniny tř. 1 až 4 | m3 | 580.12 | 0 | 0 |  | 0 |  | 0 | 21 | 0 | 0 | 0 | 0 | 0 |  | URS | ÚRS 19 01 | 0 | 0 |  | Práce |  |  |  | POL1_1
|  | hloubení šachet : | [24 empty] | VV | 0
|  | 19 |  | 19 | [22 empty] | VV | 0
|  | hloubení rýh : | [24 empty] | VV | 0
|  | 25,12 |  | 25.12 | [22 empty] | VV | 0
|  | odkopávky : | [24 empty] | VV | 0
|  | 536 |  | 536 | [22 empty] | VV | 0
10 | 162701109 | Příplatek k vodorovnému přemístění výkopku/sypaniny z horniny tř. 1 až 4 ZKD 1000 m přes 10000 m | m3 | 5801.2 | 0 | 0 |  | 0 |  | 0 | 21 | 0 | 0 | 0 | 0 | 0 |  | URS | ÚRS 19 01 | 0 | 0 |  | Práce |  |  |  | POL1_1
|  | 10km : | [24 empty] | VV | 0
|  | 580,12*10 |  | 5801.2 | [22 empty] | VV | 0
11 | 171101111 | Uložení sypaniny z hornin nesoudržných sypkých s vlhkostí l(d) 0,9 v aktivní zóně | m3 | 306 | 0 | 0 |  | 0 |  | 0 | 21 | 0 | 0 | 0 | 0 | 0 |  | URS | ÚRS 19 01 | 0 | 0 |  | Práce |  |  |  | POL1_1
|  | výměna zeminy pod pojížděnými plochami : | [24 empty] | VV | 0
|  | 765*0,4 |  | 306 | [22 empty] | VV | 0
12 | 171201201 | Uložení sypaniny na skládky | m3 | 580.12 | 0 | 0 |  | 0 |  | 0 | 21 | 0 | 0 | 0 | 0 | 0 |  | URS | ÚRS 19 01 | 0 | 0 |  | Práce |  |  |  | POL1_1
|  | hloubení šachet : | [24 empty] | VV | 0
|  | 19 |  | 19 | [22 empty] | VV | 0
|  | hloubení rýh : | [24 empty] | VV | 0
|  | 25,12 |  | 25.12 | [22 empty] | VV | 0
|  | odkopávky : | [24 empty] | VV | 0
|  | 536 |  | 536 | [22 empty] | VV | 0
13 | 171201211 | Poplatek za uložení stavebního odpadu - zeminy a kameniva na skládce | t | 1044.216 | 0 | 0 |  | 0 |  | 0 | 21 | 0 | 0 | 0 | 0 | 0 |  | URS | ÚRS 19 01 | 0 | 0 |  | Práce |  |  |  | POL1_1
|  | hloubení šachet : | [24 empty] | VV | 0
|  | 19*1,8 |  | 34.2 | [22 empty] | VV | 0
|  | hloubení rýh : | [24 empty] | VV | 0
|  | 25,12*1,8 |  | 45.216 | [22 empty] | VV | 0
|  | odkopávky : | [24 empty] | VV | 0
|  | 536*1,8 |  | 964.8 | [22 empty] | VV | 0
14 | 174101101 | Zásyp jam, šachet rýh nebo kolem objektů sypaninou se zhutněním | m3 | 17 | 0 | 0 |  | 0 |  | 0 | 21 | 0 | 0 | 0 | 0 | 0 |  | URS | ÚRS 19 01 | 0 | 0 |  | Práce |  |  |  | POL1_1
|  | zásyp po založení trativodních šachtic : | [24 empty] | VV | 0
|  | 17 |  | 17 | [22 empty] | VV | 0
15 | 181301103 | Rozprostření ornice tl vrstvy do 200 mm pl do 500 m2 v rovině nebo ve svahu do 1:5 | m2 | 700 | 0 | 0 |  | 0 |  | 0 | 21 | 0 | 0 | 0 | 0 | 0 |  | URS | ÚRS 19 01 | 0 | 0 |  | Práce |  |  |  | POL1_1
|  | rozprostření sejmuté ornice ze stavby na pozemku investora (Luže) : | [24 empty] | VV | 0
|  | 140/0,2 |  | 700 | [22 empty] | VV | 0
16 | 181951102 | Úprava pláně v hornině tř. 1 až 4 se zhutněním | m2 | 765 | 0 | 0 |  | 0 |  | 0 | 21 | 0 | 0 | 0 | 0 | 0 |  | URS | ÚRS 19 01 | 0 | 0 |  | Práce |  |  |  | POL1_1
|  | 765 |  | 765 | [22 empty] | VV | 0
17 | 58344197 | štěrkodrť frakce 0/63 | t | 34 | 0 | 0 |  | 0 |  | 0 | 21 | 0 | 1 | 34 | 0 | 0 |  | URS | ÚRS 19 01 | 0 | 0 |  | Specifikace |  |  |  | POL3_0
|  | zásyp po založení trativodních šachtic : | [24 empty] | VV | 0
|  | 17*2 |  | 34 | [22 empty] | VV | 0
18 | 58344229 | štěrkodrť frakce 0/125 | t | 612 | 0 | 0 |  | 0 |  | 0 | 21 | 0 | 1 | 612 | 0 | 0 |  | URS | ÚRS 19 01 | 0 | 0 |  | Specifikace |  |  |  | POL3_0
|  | výměna zeminy pod pojížděnými plochami : | [24 empty] | VV | 0
|  | 765*0,4*2 |  | 612 | [22 empty] | VV | 0
Díl: | 2 | Zakládání |  |  |  | 0 |  | 0 |  | 0 |  | 0 |  | 37.86 |  | 0 |  |  |  |  | 0 | [5 empty] | DIL
19 | 211971121 | Zřízení opláštění žeber nebo trativodů geotextilií v rýze nebo zářezu sklonu přes 1:2 š do 2,5 m | m2 | 314 | 0 | 0 |  | 0 |  | 0 | 21 | 0 | 0.00031 | 0.1 | 0 | 0 |  | URS | ÚRS 19 01 | 0 | 0 |  | Práce |  |  |  | POL1_1
|  | 157*2 |  | 314 | [22 empty] | VV | 0
20 | 212532111 | Lože pro trativody z kameniva hrubého drceného frakce 16 až 32 mm | m3 | 7.85 | 0 | 0 |  | 0 |  | 0 | 21 | 0 | 0 | 0 | 0 | 0 |  | URS | ÚRS 19 01 | 0 | 0 |  | Práce |  |  |  | POL1_1
|  | 157*0,5*0,1 |  | 7.85 | [22 empty] | VV | 0
21 | 212752214 | Trativod z drenážních trubek plastových flexibilních D do 200 mm včetně lože otevřený výkop | m | 157 | 0 | 0 |  | 0 |  | 0 | 21 | 0 | 0.23801 | 37.37 | 0 | 0 |  | URS | ÚRS 19 01 | 0 | 0 |  | Práce |  |  |  | POL1_1
|  | flexibilní trativod PVC DN 200 : | [24 empty] | VV | 0
|  | osa 4.1 : | [24 empty] | VV | 0
|  | 157 |  | 157 | [22 empty] | VV | 0
22 | 213141112 | Zřízení vrstvy z geotextilie v rovině nebo ve sklonu do 1:5 š do 6 m | m2 | 765 | 0 | 0 |  | 0 |  | 0 | 21 | 0 | 0.00014 | 0.11 | 0 | 0 |  | URS | ÚRS 19 01 | 0 | 0 |  | Práce |  |  |  | POL1_1
|  | Konstrukce parkovacích ploch : | [24 empty] | VV | 0
|  | 765 : | [24 empty] | VV | 0
|  | 765 |  | 765 | [22 empty] | VV | 0
23 | 69311006 | geotextilie tkaná separační, filtrační, výztužná PP pevnost v tahu 15kN/m | m2 | 345.4 | 0 | 0 |  | 0 |  | 0 | 21 | 0 | 0.0001 | 0.03 | 0 | 0 |  | URS | ÚRS 19 01 | 0 | 0 |  | Specifikace |  |  |  | POL3_0
|  | 157*2*1,1 |  | 345.4 | [22 empty] | VV | 0
24 | 69311172 | geotextilie PP s ÚV stabilizací 300g/m2 | m2 | 841.5 | 0 | 0 |  | 0 |  | 0 | 21 | 0 | 0.0003 | 0.25 | 0 | 0 |  | URS | ÚRS 19 01 | 0 | 0 |  | Specifikace |  |  |  | POL3_0
|  | 765*1,1 'Přepočtené koeficientem množství : | [24 empty] | VV | 0
|  | 841,5 |  | 841.5 | [22 empty] | VV | 0
Díl: | 5 | Komunikace pozemní |  |  |  | 0 |  | 0 |  | 0 |  | 0 |  | 152.41 |  | 0 |  |  |  |  | 0 | [5 empty] | DIL
25 | 564811111 | Podklad ze štěrkodrtě ŠD tl 50 mm | m2 | 674 | 0 | 0 |  | 0 |  | 0 | 21 | 0 | 0 | 0 | 0 | 0 |  | URS | ÚRS 19 01 | 0 | 0 |  | Práce |  |  |  | POL1_1
|  | DK 8/16, tl. 50mm : | [24 empty] | VV | 0
|  | Konstrukce parkovacích ploch : | [24 empty] | VV | 0
|  | 588+26+60 : | [24 empty] | VV | 0
|  | 674 |  | 674 | [22 empty] | VV | 0
26 | 564831111 | Podklad ze štěrkodrtě ŠD tl 100 mm | m2 | 674 | 0 | 0 |  | 0 |  | 0 | 21 | 0 | 0 | 0 | 0 | 0 |  | URS | ÚRS 19 01 | 0 | 0 |  | Práce |  |  |  | POL1_1
|  | DK 16/32, tl. 100mm : | [24 empty] | VV | 0
|  | Konstrukce parkovacích ploch : | [24 empty] | VV | 0
|  | 588+26+60 : | [24 empty] | VV | 0
|  | 674 |  | 674 | [22 empty] | VV | 0
27 | 564861111 | Podklad ze štěrkodrtě ŠD tl 200 mm | m2 | 765 | 0 | 0 |  | 0 |  | 0 | 21 | 0 | 0 | 0 | 0 | 0 |  | URS | ÚRS 19 01 | 0 | 0 |  | Práce |  |  |  | POL1_1
|  | DK 32/63, tl. min. 200mm : | [24 empty] | VV | 0
|  | Konstrukce parkovacích ploch : 588+26+60+91 |  | 765 | [22 empty] | VV | 0
28 | 596212213 | Kladení zámkové dlažby pozemních komunikací tl 80 mm skupiny A pl přes 300 m2 | m2 | 674 | 0 | 0 |  | 0 |  | 0 | 21 | 0 | 0.10362 | 69.84 | 0 | 0 |  | URS | ÚRS 19 01 | 0 | 0 |  | Práce |  |  |  | POL1_1
|  | Konstrukce parkovacích ploch : | [24 empty] | VV | 0
|  | distanční dlažba : | [24 empty] | VV | 0
|  | 27+300+89+198-26 : | [24 empty] | VV | 0
|  | oddělení stání : | [24 empty] | VV | 0
|  | 26 : | [24 empty] | VV | 0
|  | vyhrazená stání : | [24 empty] | VV | 0
|  | 32+28 : | [24 empty] | VV | 0
|  | 674 |  | 674 | [22 empty] | VV | 0
29 | 59245005 | dlažba skladebná betonová 200x100x80mm barevná | m2 | 27.3 | 0 | 0 |  | 0 |  | 0 | 21 | 0 | 0.176 | 4.8 | 0 | 0 |  | URS | ÚRS 19 01 | 0 | 0 |  | Specifikace |  |  |  | POL3_0
|  | Konstrukce parkovacích ploch : | [24 empty] | VV | 0
|  | dlažba 20/10/8 červená pro oddělení stání : | [24 empty] | VV | 0
|  | 26*1,05 : | [24 empty] | VV | 0
|  | 27,3 |  | 27.3 | [22 empty] | VV | 0
30 | 59245030 | dlažba skladebná betonová 200x200x80mm přírodní | m2 | 63 | 0 | 0 |  | 0 |  | 0 | 21 | 0 | 0.176 | 11.09 | 0 | 0 |  | URS | ÚRS 19 01 | 0 | 0 |  | Specifikace |  |  |  | POL3_0
|  | Konstrukce parkovacích ploch : | [24 empty] | VV | 0
|  | dlažba 20/20/8 přírodní šedá pro vyhrazená stání : | [24 empty] | VV | 0
|  | 60*1,05 : | [24 empty] | VV | 0
|  | 63 |  | 63 | [22 empty] | VV | 0
31 | 59246015R | dlažba betonová s distančními nálisky | m2 | 617.4 | 0 | 0 |  | 0 |  | 0 | 21 | 0 | 0.108 | 66.68 | 0 | 0 |  | Vlastní | Indiv | 0 | 0 |  | Specifikace |  |  |  | POL3_0
|  | Konstrukce parkovacích ploch : | [24 empty] | VV | 0
|  | distanční dlažba, tl. 8cm, přírodní šedá : | [24 empty] | VV | 0
|  | (27+300+89+198-26)*1,05 : | [24 empty] | VV | 0
|  | 617,4 |  | 617.4 | [22 empty] | VV | 0
Díl: | 8 | Trubní vedení |  |  |  | 0 |  | 0 |  | 0 |  | 0 |  | 7.77 |  | 0 |  |  |  |  | 0 | [5 empty] | DIL
32 | 877350430 | Montáž spojek na kanalizačním potrubí z PP trub korugovaných DN 200 | kus | 2 | 0 | 0 |  | 0 |  | 0 | 21 | 0 | 0.0001 | 0 | 0 | 0 |  | URS | ÚRS 19 01 | 0 | 0 |  | Práce |  |  |  | POL1_1
|  | napojení trativodů na přípojku UV či kanalizace : | [24 empty] | VV | 0
|  | 2 |  | 2 | [22 empty] | VV | 0
33 | 895111121 | Drenážní šachtice normální z betonových dílců Šn-60 hl do 1 m | kus | 6 | 0 | 0 |  | 0 |  | 0 | 21 | 0 | 1.2929 | 7.76 | 0 | 0 |  | URS | ÚRS 19 01 | 0 | 0 |  | Práce |  |  |  | POL1_1
|  | poklop D400 : | [24 empty] | VV | 0
|  | 5 |  | 5 | [22 empty] | VV | 0
|  | poklop B125 : | [24 empty] | VV | 0
|  | 1 |  | 1 | [22 empty] | VV | 0
34 | 28617405R | odbočka sedlová kanalizace do DN 200 | kus | 2 | 0 | 0 |  | 0 |  | 0 | 21 | 0 | 0.0064 | 0.01 | 0 | 0 |  | Vlastní | Indiv | 0 | 0 |  | Specifikace |  |  |  | POL3_0
|  | 2 |  | 2 | [22 empty] | VV | 0
Díl: | 9 | Ostatní konstrukce a práce, bourání |  |  |  | 0 |  | 0 |  | 0 |  | 0 |  | 43.69 |  | 0 |  |  |  |  | 0 | [5 empty] | DIL
35 | 916131213 | Osazení silničního obrubníku betonového stojatého s boční opěrou do lože z betonu prostého | m | 181.3 | 0 | 0 |  | 0 |  | 0 | 21 | 0 | 0.1554 | 28.17 | 0 | 0 |  | URS | ÚRS 19 01 | 0 | 0 |  | Práce |  |  |  | POL1_1
|  | silniční 15/25/100 : | [24 empty] | VV | 0
|  | 173 |  | 173 | [22 empty] | VV | 0
|  | nájezdový 15/15/100 : | [24 empty] | VV | 0
|  | 2 |  | 2 | [22 empty] | VV | 0
|  | přechodový 15/15-25/100 L+P : | [24 empty] | VV | 0
|  | 3 |  | 3 | [22 empty] | VV | 0
|  | zaoblený silniční R 0,5 : | [24 empty] | VV | 0
|  | 1*0,8 |  | 0.8 | [22 empty] | VV | 0
|  | rohový : | [24 empty] | VV | 0
|  | 5*0,5 |  | 2.5 | [22 empty] | VV | 0
36 | 59217030 | obrubník betonový silniční přechodový 1000x150x150-250mm | m | 3.15 | 0 | 0 |  | 0 |  | 0 | 21 | 0 | 0.064 | 0.2 | 0 | 0 |  | URS | ÚRS 19 01 | 0 | 0 |  | Specifikace |  |  |  | POL3_0
|  | 12*1,05 'Přepočtené koeficientem množství : | [24 empty] | VV | 0
|  | 3*1,05 |  | 3.15 | [22 empty] | VV | 0
37 | 59217031 | obrubník betonový silniční 1000x150x250mm | m | 181.65 | 0 | 0 |  | 0 |  | 0 | 21 | 0 | 0.081 | 14.71 | 0 | 0 |  | URS | ÚRS 19 01 | 0 | 0 |  | Specifikace |  |  |  | POL3_0
|  | 320*1,05 'Přepočtené koeficientem množství : | [24 empty] | VV | 0
|  | 173*1,05 |  | 181.65 | [22 empty] | VV | 0
38 | 59217032 | obrubník betonový silniční 1000x150x150mm | m | 2.1 | 0 | 0 |  | 0 |  | 0 | 21 | 0 | 0.055 | 0.12 | 0 | 0 |  | URS | ÚRS 19 01 | 0 | 0 |  | Specifikace |  |  |  | POL3_0
|  | 11*1,05 'Přepočtené koeficientem množství : | [24 empty] | VV | 0
|  | 2*1,05 |  | 2.1 | [22 empty] | VV | 0
39 | 59217035 | obrubník betonový obloukový vnější 780x150x250mm | m | 1.05 | 0 | 0 |  | 0 |  | 0 | 21 | 0 | 0.0782 | 0.08 | 0 | 0 |  | URS | ÚRS 19 01 | 0 | 0 |  | Specifikace |  |  |  | POL3_0
|  | 1*1,05 'Přepočtené koeficientem množství : | [24 empty] | VV | 0
|  | 1,05 |  | 1.05 | [22 empty] | VV | 0
40 | 59217035R | obrubník betonový rohový vnější 780x150x250mm | m | 5.25 | 0 | 0 |  | 0 |  | 0 | 21 | 0 | 0.0782 | 0.41 | 0 | 0 |  | Vlastní | Indiv | 0 | 0 |  | Specifikace |  |  |  | POL3_0
|  | 6*1,05 'Přepočtené koeficientem množství : | [24 empty] | VV | 0
|  | 5*1,05 |  | 5.25 | [22 empty] | VV | 0
Díl: | 998 | Přesun hmot |  |  |  | 0 |  | 0 |  | 0 |  | 0 |  | 0 |  | 0 |  |  |  |  | 0 | [5 empty] | DIL
41 | 998225111 | Přesun hmot pro pozemní komunikace s krytem z kamene, monolitickým betonovým nebo živičným | t | 732.295 | 0 | 0 |  | 0 |  | 0 | 21 | 0 | 0 | 0 | 0 | 0 |  | URS | ÚRS 19 01 | 0 | 0 |  | Práce |  |  |  | POL1_1
|  | 732,295 |  | 732.295 | [22 empty] | VV | 0
[25 empty] | 15 | 21 | DPH
| Celkem |  |  |  |  | 0 | [18 empty] | 0 | 0 | SUM
Poznámky uchazeče k zadání
POPUZIV
END
Note on S6: Jedná se o informaci, zda se jedná o položku, která je do rozpočtu zadána z cenové soustavy RTS, nebo vlastní.
Note on T6: Jedná se o název CÚ, která je zadána u položky rozpočtu

## 06 08 Pol
Položkový rozpočet | [26 empty] | #TypZaznamu#
S: | 15_09_150 | SUM_Sumavska | [24 empty] | STA
O: | 06 | IV. etapa, ČÁST 4. – ul. Šumavská č.p. 12-22 (sudá) = OSA 4 | [21 empty] | STA |  |  | OBJ
R: | 08 | SO 340 - Odvodnění | [24 empty] | ROZ
P.č. | Číslo položky | Název položky | MJ | Množství | Cena / MJ | Celkem | Dodávka | Dodávka celk. | Montáž | Montáž celk. | DPH | Cena s DPH | Hmotnost / MJ | Hmotnost celk.(t) | Dem. hmotnost / MJ | Dem. hmotnost celk.(t) | Ceník | Cen. soustava / platnost | Cenová úroveň | Nhod / MJ | Nhod celk. | Dodavatel | Typ položky
Díl: | 1 | Zemní práce |  |  |  | 0 |  | 0 |  | 0 |  | 0 |  | 103.2 |  | 0 |  |  |  |  | 0 | [5 empty] | DIL
1 | 132301201 | Hloubení rýh š do 2000 mm v hornině tř. 4 objemu do 100 m3 | m3 | 54 | 0 | 0 |  | 0 |  | 0 | 21 | 0 | 0 | 0 | 0 | 0 |  | URS | ÚRS 19 01 | 0 | 0 |  | Práce |  |  |  | POL1_1
|  | výkop po zřízení nových přípojek UV : | [24 empty] | VV | 0
|  | 0,8*2*30 : | [24 empty] | VV | 0
|  | výkop po odstranění stávajících přípojek UV : | [24 empty] | VV | 0
|  | 1*2*3 : | [24 empty] | VV | 0
|  | 54 |  | 54 | [22 empty] | VV | 0
2 | 132301209 | Příplatek za lepivost k hloubení rýh š do 2000 mm v hornině tř. 4 | m3 | 27 | 0 | 0 |  | 0 |  | 0 | 21 | 0 | 0 | 0 | 0 | 0 |  | URS | ÚRS 19 01 | 0 | 0 |  | Práce |  |  |  | POL1_1
|  | 54*0,5 'Přepočtené koeficientem množství : | [24 empty] | VV | 0
|  | 27 |  | 27 | [22 empty] | VV | 0
3 | 162701105 | Vodorovné přemístění do 10000 m výkopku/sypaniny z horniny tř. 1 až 4 | m3 | 54 | 0 | 0 |  | 0 |  | 0 | 21 | 0 | 0 | 0 | 0 | 0 |  | URS | ÚRS 19 01 | 0 | 0 |  | Práce |  |  |  | POL1_1
4 | 162701109 | Příplatek k vodorovnému přemístění výkopku/sypaniny z horniny tř. 1 až 4 ZKD 1000 m přes 10000 m | m3 | 540 | 0 | 0 |  | 0 |  | 0 | 21 | 0 | 0 | 0 | 0 | 0 |  | URS | ÚRS 19 01 | 0 | 0 |  | Práce |  |  |  | POL1_1
|  | 54*10 : | [24 empty] | VV | 0
|  | 540 |  | 540 | [22 empty] | VV | 0
5 | 171201201 | Uložení sypaniny na skládky | m3 | 54 | 0 | 0 |  | 0 |  | 0 | 21 | 0 | 0 | 0 | 0 | 0 |  | URS | ÚRS 19 01 | 0 | 0 |  | Práce |  |  |  | POL1_1
6 | 171201211 | Poplatek za uložení stavebního odpadu - zeminy a kameniva na skládce | t | 97.2 | 0 | 0 |  | 0 |  | 0 | 21 | 0 | 0 | 0 | 0 | 0 |  | URS | ÚRS 19 01 | 0 | 0 |  | Práce |  |  |  | POL1_1
|  | 54*1,8 : | [24 empty] | VV | 0
|  | 97,2 |  | 97.2 | [22 empty] | VV | 0
7 | 174101101 | Zásyp jam, šachet rýh nebo kolem objektů sypaninou se zhutněním | m3 | 39.6 | 0 | 0 |  | 0 |  | 0 | 21 | 0 | 0 | 0 | 0 | 0 |  | URS | ÚRS 19 01 | 0 | 0 |  | Práce |  |  |  | POL1_1
|  | zásyp po zřízení nových přípojek UV : | [24 empty] | VV | 0
|  | 0,8*1,4*30 : | [24 empty] | VV | 0
|  | zásyp výkopu po odstranění stávajících přípojek UV : | [24 empty] | VV | 0
|  | 1*2*3 : | [24 empty] | VV | 0
|  | 39,6 |  | 39.6 | [22 empty] | VV | 0
8 | 58344197 | štěrkodrť frakce 0/63 | t | 79.2 | 0 | 0 |  | 0 |  | 0 | 21 | 0 | 1 | 79.2 | 0 | 0 |  | URS | ÚRS 19 01 | 0 | 0 |  | Specifikace |  |  |  | POL3_0
|  | materiál pro zásyp rýh : | [24 empty] | VV | 0
|  | 39,6*2 : | [24 empty] | VV | 0
|  | 79,2 |  | 79.2 | [22 empty] | VV | 0
9 | 175151101 | Obsypání potrubí strojně sypaninou bez prohození, uloženou do 3 m | m3 | 12 | 0 | 0 |  | 0 |  | 0 | 21 | 0 | 0 | 0 | 0 | 0 |  | URS | ÚRS 19 01 | 0 | 0 |  | Práce |  |  |  | POL1_1
|  | obsyp potrubí přípojek UV : | [24 empty] | VV | 0
|  | 0,5*0,8*30 : | [24 empty] | VV | 0
|  | 12 |  | 12 | [22 empty] | VV | 0
10 | 58341341 | kamenivo drcené drobné frakce 0/4 | t | 24 | 0 | 0 |  | 0 |  | 0 | 21 | 0 | 1 | 24 | 0 | 0 |  | URS | ÚRS 19 01 | 0 | 0 |  | Specifikace |  |  |  | POL3_0
|  | drť pro obsyp potrubí : | [24 empty] | VV | 0
|  | 12*2 : | [24 empty] | VV | 0
|  | 24 |  | 24 | [22 empty] | VV | 0
Díl: | 4 | Vodorovné konstrukce |  |  |  | 0 |  | 0 |  | 0 |  | 0 |  | 0 |  | 0 |  |  |  |  | 0 | [5 empty] | DIL
11 | 451572111 | Lože pod potrubí otevřený výkop z kameniva drobného těženého | m3 | 2.4 | 0 | 0 |  | 0 |  | 0 | 21 | 0 | 0 | 0 | 0 | 0 |  | URS | ÚRS 19 01 | 0 | 0 |  | Práce |  |  |  | POL1_1
|  | lože pod potrubí přípojek UV : | [24 empty] | VV | 0
|  | 0,1*0,8*30 : | [24 empty] | VV | 0
|  | 2,4 |  | 2.4 | [22 empty] | VV | 0
Díl: | 8 | Trubní vedení |  |  |  | 0 |  | 0 |  | 0 |  | 0 |  | 0.17 |  | 0 |  |  |  |  | 0 | [5 empty] | DIL
12 | 871350310 | Montáž kanalizačního potrubí hladkého plnostěnného SN 10 z polypropylenu DN 200 | m | 30 | 0 | 0 |  | 0 |  | 0 | 21 | 0 | 1e-05 | 0 | 0 | 0 |  | URS | ÚRS 19 01 | 0 | 0 |  | Práce |  |  |  | POL1_1
13 | 28614783 | záslepka 250mm | kus | 1 | 0 | 0 |  | 0 |  | 0 | 21 | 0 | 0.0006 | 0 | 0 | 0 |  | URS | ÚRS 19 01 | 0 | 0 |  | Specifikace |  |  |  | POL3_0
14 | 877355121 | Výřez a montáž tvarovek odbočných na potrubí z kanalizačních trub z PVC DN 200 | kus | 4 | 0 | 0 |  | 0 |  | 0 | 21 | 0 | 7e-05 | 0 | 0 | 0 |  | URS | ÚRS 19 01 | 0 | 0 |  | Práce |  |  |  | POL1_1
15 | 28611200 | trubka kanalizační PPKGEM 200x6,2x1000 mm SN10 | m | 30 | 0 | 0 |  | 0 |  | 0 | 21 | 0 | 0.0057 | 0.17 | 0 | 0 |  | URS | ÚRS 19 01 | 0 | 0 |  | Specifikace |  |  |  | POL3_0
16 | 877355211 | Montáž tvarovek z tvrdého PVC-systém KG nebo z polypropylenu-systém KG 2000 jednoosé DN 200 | kus | 1 | 0 | 0 |  | 0 |  | 0 | 21 | 0 | 1e-05 | 0 | 0 | 0 |  | URS | ÚRS 19 01 | 0 | 0 |  | Práce |  |  |  | POL1_1
17 | 899722113 | Krytí potrubí z plastů výstražnou fólií z PVC 34cm | m | 30 | 0 | 0 |  | 0 |  | 0 | 21 | 0 | 9e-05 | 0 | 0 | 0 |  | URS | ÚRS 19 01 | 0 | 0 |  | Práce |  |  |  | POL1_1
Díl: | 9 | Ostatní konstrukce a práce, bourání |  |  |  | 0 |  | 0 |  | 0 |  | 0 |  | 0 |  | 0.19 |  |  |  |  | 0 | [5 empty] | DIL
18 | 969021121 | Vybourání kanalizačního potrubí DN do 200 | m | 3 | 0 | 0 |  | 0 |  | 0 | 21 | 0 | 0 | 0 | 0.063 | 0.19 |  | URS | ÚRS 19 01 | 0 | 0 |  | Práce |  |  |  | POL1_1
|  | vybourání stávající přípojky UV : | [24 empty] | VV | 0
|  | 3 : | [24 empty] | VV | 0
|  | 3 |  | 3 | [22 empty] | VV | 0
[25 empty] | 15 | 21 | DPH
| Celkem |  |  |  |  | 0 | [18 empty] | 0 | 0 | SUM
Poznámky uchazeče k zadání
POPUZIV
END
Note on S6: Jedná se o informaci, zda se jedná o položku, která je do rozpočtu zadána z cenové soustavy RTS, nebo vlastní.
Note on T6: Jedná se o název CÚ, která je zadána u položky rozpočtu

## 06 11 Pol
Položkový rozpočet | [26 empty] | #TypZaznamu#
S: | 15_09_150 | SUM_Sumavska | [24 empty] | STA
O: | 06 | IV. etapa, ČÁST 4. – ul. Šumavská č.p. 12-22 (sudá) = OSA 4 | [21 empty] | STA |  |  | OBJ
R: | 11 | SO 440 Veřejné osvětlení | [24 empty] | ROZ
P.č. | Číslo položky | Název položky | MJ | Množství | Cena / MJ | Celkem | Dodávka | Dodávka celk. | Montáž | Montáž celk. | DPH | Cena s DPH | Hmotnost / MJ | Hmotnost celk.(t) | Dem. hmotnost / MJ | Dem. hmotnost celk.(t) | Ceník | Cen. soustava / platnost | Cenová úroveň | Nhod / MJ | Nhod celk. | Dodavatel | Typ položky
Díl: | 90 | Hodinové zúčtovací sazby (HZS) |  |  |  | 0 |  | 0 |  | 0 |  | 0 |  | 0 |  | 0 |  |  |  |  | 0 | [5 empty] | DIL
1 | 900R04 | HZS-vytýčení stavajících sítí | h | 8 | 0 | 0 |  | 0 |  | 0 | 21 | 0 | 0 | 0 | 0 | 0 |  | Vlastní | Indiv | 0 | 0 |  | Práce |  |  |  | POL1_1
2 | 905R01 | Hzs-revize provoz.souboru a st.obj. | h | 18 | 0 | 0 |  | 0 |  | 0 | 21 | 0 | 0 | 0 | 0 | 0 |  | Vlastní | Indiv | 0 | 0 |  | Práce |  |  |  | POL1_1
3 | 908R00 | Hzs-geodetické zaměření | h | 8 | 0 | 0 |  | 0 |  | 0 | 21 | 0 | 0 | 0 | 0 | 0 |  | Vlastní | Indiv | 0 | 0 |  | Práce |  |  |  | POL1_1
Díl: | M21 | Elektromontáže |  |  |  | 0 |  | 0 |  | 0 |  | 0 |  | 0 |  | 0 |  |  |  |  | 0 | [5 empty] | DIL
4 | 210100252R00 | Ukončení celoplast. kabelů zákl./pás.do 4x25 mm2 | kus | 22 | 0 | 0 |  | 0 |  | 0 | 21 | 0 | 0 | 0 | 0 | 0 |  | Vlastní | Indiv | 0 | 0 |  | Práce |  |  |  | POL1_9
5 | 210100258R00 | Ukončení celoplast. kabelů zákl./pás.do 5x4 mm2 | kus | 22 | 0 | 0 |  | 0 |  | 0 | 21 | 0 | 0 | 0 | 0 | 0 |  | Vlastní | Indiv | 0 | 0 |  | Práce |  |  |  | POL1_9
6 | 210202110R00 | Svítidlo veřejného osvětlení sadové | kus | 11 | 0 | 0 |  | 0 |  | 0 | 21 | 0 | 0 | 0 | 0 | 0 |  | Vlastní | Indiv | 0 | 0 |  | Práce |  |  |  | POL1_9
7 | 210202111R00 | Svítidlo veřejného osvětlení- demontáž | kus | 8 | 0 | 0 |  | 0 |  | 0 | 21 | 0 | 0 | 0 | 0 | 0 |  | Vlastní | Indiv | 0 | 0 |  | Práce |  |  |  | POL1_9
8 | 210204002R00 | Stožár osvětlovací sadový - ocelový-demontáž | kus | 8 | 0 | 0 |  | 0 |  | 0 | 21 | 0 | 0 | 0 | 0 | 0 |  | Vlastní | Indiv | 0 | 0 |  | Práce |  |  |  | POL1_9
9 | 210204201R00 | Elektrovýzbroj stožáru pro 1 okruh | kus | 11 | 0 | 0 |  | 0 |  | 0 | 21 | 0 | 0 | 0 | 0 | 0 |  | Vlastní | Indiv | 0 | 0 |  | Práce |  |  |  | POL1_9
10 | 210220022R00 | Vedení uzemňovací v zemi FeZn, D 8 - 10 mm | m | 321 | 0 | 0 |  | 0 |  | 0 | 21 | 0 | 0 | 0 | 0 | 0 |  | Vlastní | Indiv | 0 | 0 |  | Práce |  |  |  | POL1_9
11 | 210220302R00 | Svorka hromosvodová nad 2 šrouby /ST, SJ, SR, atd/ | kus | 39 | 0 | 0 |  | 0 |  | 0 | 21 | 0 | 0 | 0 | 0 | 0 |  | Vlastní | Indiv | 0 | 0 |  | Práce |  |  |  | POL1_9
12 | 210810014R00 | Kabel CYKY-m 750 V 4 žíly,16-25 mm2, volně uložený | m | 365 | 0 | 0 |  | 0 |  | 0 | 21 | 0 | 0 | 0 | 0 | 0 |  | Vlastní | Indiv | 0 | 0 |  | Práce |  |  |  | POL1_9
13 | 210810045R00 | Kabel CYKY-m 750 V 3 x 1,5 mm2 pevně uložený | m | 77 | 0 | 0 |  | 0 |  | 0 | 21 | 0 | 0 | 0 | 0 | 0 |  | Vlastní | Indiv | 0 | 0 |  | Práce |  |  |  | POL1_9
14 | 210950201R00 | Příplatek na zatahování kabelů váhy do 0,75 kg | m | 175 | 0 | 0 |  | 0 |  | 0 | 21 | 0 | 0 | 0 | 0 | 0 |  | Vlastní | Indiv | 0 | 0 |  | Práce |  |  |  | POL1_9
15 | 210100252R00 | Ukončení celoplast. kabelů zákl./pás.do 4x25 mm2 demontáž | kus | 16 | 0 | 0 |  | 0 |  | 0 | 21 | 0 | 0 | 0 | 0 | 0 |  | Vlastní | Indiv | 0 | 0 |  | R-položka |  |  |  | POL12_1
16 | 210204002R00 | Stožár osvětlovací sadový - ocelový | kus | 11 | 0 | 0 |  | 0 |  | 0 | 21 | 0 | 0 | 0 | 0 | 0 |  | Vlastní | Indiv | 0 | 0 |  | R-položka |  |  |  | POL12_1
17 | 210810014R00 | Kabel , volně uložený - demontáž | m | 154 | 0 | 0 |  | 0 |  | 0 | 21 | 0 | 0 | 0 | 0 | 0 |  | Vlastní | Indiv | 0 | 0 |  | R-položka |  |  |  | POL12_1
Díl: | M46 | Zemní práce při montážích |  |  |  | 0 |  | 0 |  | 0 |  | 0 |  | 1.51 |  | 0 |  |  |  |  | 0 | [5 empty] | DIL
18 | 460010011RT2 | Vytýčení trasy nn vedení v přehled.terénu, v obci | km | 0.255 | 0 | 0 |  | 0 |  | 0 | 21 | 0 | 0 | 0 | 0 | 0 |  | Vlastní | Indiv | 0 | 0 |  | Práce |  |  |  | POL1_9
19 | 460100001RT1 | Pouzdrový základ 250x800 mm mimo osu trasy | kus | 11 | 0 | 0 |  | 0 |  | 0 | 21 | 0 | 0.13682 | 1.51 | 0 | 0 |  | Vlastní | Indiv | 0 | 0 |  | Práce |  |  |  | POL1_9
20 | 460200163RT1 | Výkop kabelové rýhy 35/80 cm hor.3 | m | 386 | 0 | 0 |  | 0 |  | 0 | 21 | 0 | 0 | 0 | 0 | 0 |  | Vlastní | Indiv | 0 | 0 |  | Práce |  |  |  | POL1_9
21 | 460200304RT2 | Výkop kabelové rýhy 50/120 cm hor.4 | m | 23 | 0 | 0 |  | 0 |  | 0 | 21 | 0 | 0 | 0 | 0 | 0 |  | Vlastní | Indiv | 0 | 0 |  | Práce |  |  |  | POL1_9
22 | 460570163R00 | Zához rýhy 35/80 cm, hornina třídy 3, se zhutněním | m | 386 | 0 | 0 |  | 0 |  | 0 | 21 | 0 | 0 | 0 | 0 | 0 |  | Vlastní | Indiv | 0 | 0 |  | Práce |  |  |  | POL1_9
23 | 460570284R00 | Zához rýhy 50/100 cm, hornina tř. 4, se zhutněním | m | 23 | 0 | 0 |  | 0 |  | 0 | 21 | 0 | 0 | 0 | 0 | 0 |  | Vlastní | Indiv | 0 | 0 |  | Práce |  |  |  | POL1_9
24 | 460600001RT8 | Naložení a odvoz zeminy | m3 | 22.3 | 0 | 0 |  | 0 |  | 0 | 21 | 0 | 0 | 0 | 0 | 0 |  | Vlastní | Indiv | 0 | 0 |  | Práce |  |  |  | POL1_9
25 | 460620013RT1 | Provizorní úprava terénu v přírodní hornině 3 | m2 | 255 | 0 | 0 |  | 0 |  | 0 | 21 | 0 | 0 | 0 | 0 | 0 |  | Vlastní | Indiv | 0 | 0 |  | Práce |  |  |  | POL1_9
26 | 460520039R00 | osazení chrániček Kopoflex do výkopu včetně dopravy | m | 313 | 0 | 0 |  | 0 |  | 0 | 21 | 0 | 0 | 0 | 0 | 0 |  | Vlastní | Indiv | 0 | 0 |  | Specifikace |  |  |  | POL3_0
Díl: | M99 | Ostatní materiál |  |  |  | 0 |  | 0 |  | 0 |  | 0 |  | 1.19 |  | 0 |  |  |  |  | 0 | [5 empty] | DIL
27 | 15615235 | Drát tažený pozinkovaný 11343 D 10,00 mm | kg | 199 | 0 | 0 |  | 0 |  | 0 | 21 | 0 | 0.001 | 0.2 | 0 | 0 |  | Vlastní | Indiv | 0 | 0 |  | Specifikace |  |  |  | POL3_0
28 | 31672185.A | stožár veřejného osvětlení - výška nad zemí 5 m | kus | 11 | 0 | 0 |  | 0 |  | 0 | 21 | 0 | 0.049 | 0.54 | 0 | 0 |  | Vlastní | Indiv | 0 | 0 |  | Specifikace |  |  |  | POL3_0
29 | 31678615.A | Svorkovnice stožárová EKM 1271 | kus | 11 | 0 | 0 |  | 0 |  | 0 | 21 | 0 | 0.00025 | 0 | 0 | 0 |  | Vlastní | Indiv | 0 | 0 |  | Specifikace |  |  |  | POL3_0
30 | 34111032 | Kabel silový s Cu jádrem 750 V CYKY 3 C x 1,5 mm2 | m | 77 | 0 | 0 |  | 0 |  | 0 | 21 | 0 | 0.00016 | 0.01 | 0 | 0 |  | Vlastní | Indiv | 0 | 0 |  | Specifikace |  |  |  | POL3_0
31 | 34111080 | Kabel silový s Cu jádrem 750 V CYKY 4 x16 mm2 | m | 365 | 0 | 0 |  | 0 |  | 0 | 21 | 0 | 0.00089 | 0.32 | 0 | 0 |  | Vlastní | Indiv | 0 | 0 |  | Specifikace |  |  |  | POL3_0
32 | 3457114700 | Trubka kabelová chránička KOPOFLEX KF 09040 | m | 22 | 0 | 0 |  | 0 |  | 0 | 21 | 0 | 0.00019 | 0 | 0 | 0 |  | Vlastní | Indiv | 0 | 0 |  | Specifikace |  |  |  | POL3_0
33 | 3457114703 | Trubka kabelová chránička KOPOFLEX KF 09075 | m | 268 | 0 | 0 |  | 0 |  | 0 | 21 | 0 | 0.00037 | 0.1 | 0 | 0 |  | Vlastní | Indiv | 0 | 0 |  | Specifikace |  |  |  | POL3_0
34 | 3457114705 | Trubka kabelová chránička KOPOFLEX KF 09110 | m | 23 | 0 | 0 |  | 0 |  | 0 | 21 | 0 | 0.00069 | 0.02 | 0 | 0 |  | Vlastní | Indiv | 0 | 0 |  | Specifikace |  |  |  | POL3_0
35 | 348-S001VD | Led svítidlo | kus | 11 | 0 | 0 |  | 0 |  | 0 | 21 | 0 | 0 | 0 | 0 | 0 |  | Vlastní | Indiv | 0 | 0 |  | Specifikace |  |  |  | POL3_0
36 | 35441895 | Svorka připojovací SP kovových částí d 6-12 mm | kus | 11 | 0 | 0 |  | 0 |  | 0 | 21 | 0 | 0.00013 | 0 | 0 | 0 |  | Vlastní | Indiv | 0 | 0 |  | Specifikace |  |  |  | POL3_0
37 | 35441985 | Svorka SR 2a pro pásek 30 x 4 mm/M6 | kus | 28 | 0 | 0 |  | 0 |  | 0 | 21 | 0 | 0.00014 | 0 | 0 | 0 |  | Vlastní | Indiv | 0 | 0 |  | Specifikace |  |  |  | POL3_0
Díl: | M999 | Poplatek za skladku |  |  |  | 0 |  | 0 |  | 0 |  | 0 |  | 0 |  | 0 |  |  |  |  | 0 | [5 empty] | DIL
38 | 46001VD | Poplatek za skladku | m3 | 22.3 | 0 | 0 |  | 0 |  | 0 | 21 | 0 | 0 | 0 | 0 | 0 |  | Vlastní | Indiv | 0 | 0 |  | Práce |  |  |  | POL1_
[25 empty] | 15 | 21 | DPH
| Celkem |  |  |  |  | 0 | [18 empty] | 0 | 0 | SUM
Poznámky uchazeče k zadání
POPUZIV
END
Note on S6: Jedná se o informaci, zda se jedná o položku, která je do rozpočtu zadána z cenové soustavy RTS, nebo vlastní.
Note on T6: Jedná se o název CÚ, která je zadána u položky rozpočtu

## 06 12 Pol
Položkový rozpočet | [26 empty] | #TypZaznamu#
S: | 15_09_150 | SUM_Sumavska | [24 empty] | STA
O: | 06 | IV. etapa, ČÁST 4. – ul. Šumavská č.p. 12-22 (sudá) = OSA 4 | [21 empty] | STA |  |  | OBJ
R: | 12 | SO 442.1 a SO 443.1 - Odstranění zrušeného vedení CETIN, UPC | [24 empty] | ROZ
P.č. | Číslo položky | Název položky | MJ | Množství | Cena / MJ | Celkem | Dodávka | Dodávka celk. | Montáž | Montáž celk. | DPH | Cena s DPH | Hmotnost / MJ | Hmotnost celk.(t) | Dem. hmotnost / MJ | Dem. hmotnost celk.(t) | Ceník | Cen. soustava / platnost | Cenová úroveň | Nhod / MJ | Nhod celk. | Dodavatel | Typ položky
Díl: | 1 | Zemní práce |  |  |  | 0 |  | 0 |  | 0 |  | 0 |  | 32.4 |  | 0 |  |  |  |  | 11.09 | [5 empty] | DIL
1 | 132101111R00 | Hloubení rýh š.do 60 cm v hor.2 do 100 m3, STROJNĚ | m3 | 18 | 0 | 0 |  | 0 |  | 0 | 21 | 0 | 0 | 0 | 0 | 0 |  | RTS 19/ II | RTS 19/ I | 0.21 | 3.78 |  | Práce |  |  |  | POL1_
|  | UPC : (43,5-7)*0,5*0,5 |  | 9.125 | [22 empty] | VV | 0
|  | CETIN : (42,5-7)*0,5*0,5 |  | 8.875 | [22 empty] | VV | 0
2 | 132201119R00 | Přípl.za lepivost,hloubení rýh 60 cm,hor.3,STROJNĚ | m3 | 9 | 0 | 0 |  | 0 |  | 0 | 21 | 0 | 0 | 0 | 0 | 0 |  | RTS 19/ II | RTS 19/ I | 0.39 | 3.51 |  | Práce |  |  |  | POL1_
|  | 50% : | [24 empty] | VV | 0
|  | 18*0,5 |  | 9 | [22 empty] | VV | 0
3 | 162701105R00 | Vodorovné přemístění výkopku z hor.1-4 do 10000 m | m3 | 18 | 0 | 0 |  | 0 |  | 0 | 21 | 0 | 0 | 0 | 0 | 0 |  | RTS 19/ II | RTS 19/ I | 0.011 | 0.2 |  | Práce |  |  |  | POL1_
|  | 18 |  | 18 | [22 empty] | VV | 0
4 | 162701109R00 | Příplatek k vod. přemístění hor.1-4 za další 1 km | m3 | 180 | 0 | 0 |  | 0 |  | 0 | 21 | 0 | 0 | 0 | 0 | 0 |  | RTS 19/ II | RTS 19/ I | 0 | 0 |  | Práce |  |  |  | POL1_
|  | 10km : | [24 empty] | VV | 0
|  | 18*10 |  | 180 | [22 empty] | VV | 0
5 | 174101101R00 | Zásyp jam, rýh, šachet se zhutněním | m3 | 18 | 0 | 0 |  | 0 |  | 0 | 21 | 0 | 0 | 0 | 0 | 0 |  | RTS 19/ II | RTS 19/ I | 0.2 | 3.6 |  | Práce |  |  |  | POL1_
|  | UPC : (43,5-7)*0,5*0,5 |  | 9.125 | [22 empty] | VV | 0
|  | CETIN : (42,5-7)*0,5*0,5 |  | 8.875 | [22 empty] | VV | 0
6 | 199000002R00 | Poplatek za skládku horniny 1- 4 | m3 | 18 | 0 | 0 |  | 0 |  | 0 | 21 | 0 | 0 | 0 | 0 | 0 |  | RTS 19/ II | RTS 19/ I | 0 | 0 |  | Práce |  |  |  | POL1_
|  | 18 |  | 18 | [22 empty] | VV | 0
7 | 58344197R | Štěrkodrtě frakce 0-63 A | t | 32.4 | 0 | 0 |  | 0 |  | 0 | 21 | 0 | 1 | 32.4 | 0 | 0 | SPCM | RTS 19/ II | RTS 19/ I | 0 | 0 |  | Specifikace |  |  |  | POL3_
|  | UPC : (43,5-7)*0,5*0,5*1,8 |  | 16.425 | [22 empty] | VV | 0
|  | CETIN : (42,5-7)*0,5*0,5*1,8 |  | 15.975 | [22 empty] | VV | 0
Díl: | M46 | Zemní práce při montážích |  |  |  | 0 |  | 0 |  | 0 |  | 0 |  | 0 |  | 0 |  |  |  |  | 0 | [5 empty] | DIL
8 | 75I42YOA0 | KABEL ZEMNÍ DATOVÝ PRŮMĚRU ŽÍLY 0,8 MM - DEMONTÁŽ | M | 86 | 0 | 0 |  | 0 |  | 0 | 21 | 0 | 0 | 0 | 0 | 0 |  | RTS 19/ II | EXP 18 | 0 | 0 |  | Agregovaná položka |  |  |  | POL2_
|  | kabel uschován | [24 empty] | POP
|  | UPC : 43,5 |  | 43.5 | [22 empty] | VV | 0
|  | CETIN : 42,5 |  | 42.5 | [22 empty] | VV | 0
[25 empty] | 15 | 21 | DPH
| Celkem |  |  |  |  | 0 | [18 empty] | 0 | 0 | SUM
Poznámky uchazeče k zadání
POPUZIV
END
Note on S6: Jedná se o informaci, zda se jedná o položku, která je do rozpočtu zadána z cenové soustavy RTS, nebo vlastní.
Note on T6: Jedná se o název CÚ, která je zadána u položky rozpočtu

## 06 13 Pol
Položkový rozpočet | [26 empty] | #TypZaznamu#
S: | 15_09_150 | SUM_Sumavska | [24 empty] | STA
O: | 06 | IV. etapa, ČÁST 4. – ul. Šumavská č.p. 12-22 (sudá) = OSA 4 | [21 empty] | STA |  |  | OBJ
R: | 13 | SO 940 Podzemní kontejnery | [24 empty] | ROZ
P.č. | Číslo položky | Název položky | MJ | Množství | Cena / MJ | Celkem | Dodávka | Dodávka celk. | Montáž | Montáž celk. | DPH | Cena s DPH | Hmotnost / MJ | Hmotnost celk.(t) | Dem. hmotnost / MJ | Dem. hmotnost celk.(t) | Ceník | Cen. soustava / platnost | Cenová úroveň | Nhod / MJ | Nhod celk. | Dodavatel | Typ položky
Díl: | 1 | Zemní práce |  |  |  | 0 |  | 0 |  | 0 |  | 0 |  | 55.71 |  | 0 |  |  |  |  | 70.31 | [5 empty] | DIL
1 | 131301111R00 | Hloubení nezapaž. jam hor.4 do 100 m3, STROJNĚ | m3 | 99.84 | 0 | 0 |  | 0 |  | 0 | 21 | 0 | 0 | 0 | 0 | 0 |  | RTS 19/ II | RTS 19/ I | 0.19 | 18.97 |  | Práce |  |  |  | POL1_
|  | Hloubení zapažených jam a zářezů s urovnáním dna do předepsaného profilu a spádu v hornině tř. 4 do 100 m3 | [24 empty] | POP |  | Hloubení zapažených jam a zářezů s urovnáním dna do předepsaného profilu a spádu v hornině tř. 4 do 100 m3
|  | 22,5*2,2*0,5+30*2,2+3,3*1,8+3,5*1,8*0,5 |  | 99.84 | [22 empty] | VV | 0
2 | 131301209R00 | Příplatek za lepivost - hloubení zapaž.jam v hor.4 | m3 | 49.92 | 0 | 0 |  | 0 |  | 0 | 21 | 0 | 0 | 0 | 0 | 0 |  | RTS 19/ II | RTS 19/ I | 0.15 | 7.49 |  | Práce |  |  |  | POL1_
|  | 50% : | [24 empty] | VV | 0
|  | 99,84*0,5 |  | 49.92 | [22 empty] | VV | 0
3 | 161101101R00 | Svislé přemístění výkopku z hor.1-4 do 2,5 m | m3 | 99.84 | 0 | 0 |  | 0 |  | 0 | 21 | 0 | 0 | 0 | 0 | 0 |  | RTS 19/ II | RTS 19/ I | 0.35 | 34.94 |  | Práce |  |  |  | POL1_
|  | Svislé přemístění výkopku bez naložení do dopravní nádoby avšak s vyprázdněním dopravní nádoby na hromadu nebo do dopravního prostředku z horniny tř. 1 až 4, při hloubce výkopu přes 1 do 2,5 m | [24 empty] | POP |  | Svislé přemístění výkopku bez naložení do dopravní nádoby avšak s vyprázdněním dopravní nádoby na hromadu nebo do dopravního prostředku z horniny tř. 1 až 4, při hloubce výkopu přes 1 do 2,5 m
|  | 99,84 |  | 99.84 | [22 empty] | VV | 0
4 | 162301101R00 | Vodorovné přemístění výkopku z hor.1-4 do 500 m | m3 | 4 | 0 | 0 |  | 0 |  | 0 | 21 | 0 | 0 | 0 | 0 | 0 |  | RTS 19/ II | RTS 19/ I | 0.01 | 0.04 |  | Práce |  |  |  | POL1_
|  | tam : 2 |  | 2 | [22 empty] | VV | 0
|  | zpět : 2 |  | 2 | [22 empty] | VV | 0
5 | 162701105R00 | Vodorovné přemístění výkopku z hor.1-4 do 10000 m | m3 | 97.84 | 0 | 0 |  | 0 |  | 0 | 21 | 0 | 0 | 0 | 0 | 0 |  | RTS 19/ II | RTS 19/ I | 0.01 | 0.98 |  | Práce |  |  |  | POL1_
|  | Vodorovné přemístění výkopku nebo sypaniny po suchu na obvyklém dopravním prostředku, bez naložení výkopku, avšak se složením bez rozhrnutí z horniny tř. 1 až 4 na vzdálenost přes 9 000 do 10 000 m | [24 empty] | POP |  | Vodorovné přemístění výkopku nebo sypaniny po suchu na obvyklém dopravním prostředku, bez naložení výkopku, avšak se složením bez rozhrnutí z horniny tř. 1 až 4 na vzdálenost přes 9 000 do 10 000 m
|  | 97,84 |  | 97.84 | [22 empty] | VV | 0
6 | 162701109R00 | Příplatek k vod. přemístění hor.1-4 za další 1 km | m3 | 978.4 | 0 | 0 |  | 0 |  | 0 | 21 | 0 | 0 | 0 | 0 | 0 |  | RTS 19/ II | RTS 19/ I | 0 | 0 |  | Práce |  |  |  | POL1_
|  | dalších 10km : 97,84*10 |  | 978.4 | [22 empty] | VV | 0
7 | 167101101R00 | Nakládání výkopku z hor.1-4 v množství do 100 m3 | m3 | 2 | 0 | 0 |  | 0 |  | 0 | 21 | 0 | 0 | 0 | 0 | 0 |  | RTS 19/ II | RTS 19/ I | 0.65 | 1.3 |  | Práce |  |  |  | POL1_
|  | 2 |  | 2 | [22 empty] | VV | 0
8 | 174101101R00 | Zásyp jam, rýh, šachet se zhutněním | m3 | 32.952 | 0 | 0 |  | 0 |  | 0 | 21 | 0 | 0 | 0 | 0 | 0 |  | RTS 19/ II | RTS 19/ I | 0.2 | 6.59 |  | Práce |  |  |  | POL1_
|  | Zásyp sypaninou z jakékoliv horniny s uložením výkopku ve vrstvách se zhutněním jam, šachet, rýh nebo kolem objektů v těchto vykopávkách | [24 empty] | POP |  | Zásyp sypaninou z jakékoliv horniny s uložením výkopku ve vrstvách se zhutněním jam, šachet, rýh nebo kolem objektů v těchto vykopávkách
|  | zemina z deponie : 2 |  | 2 | [22 empty] | VV | 0
|  | vrchní zásyp kamenivo 10/15 : 0,55*0,9*3,6+0,55*1*23+3,6*0,55 |  | 16.412 | [22 empty] | VV | 0
|  | 32*0,2 |  | 6.4 | [22 empty] | VV | 0
|  | 17*0,4*0,5+1,5*2,2+3,6*0,4 |  | 8.14 | [22 empty] | VV | 0
9 | 199000002R00 | Poplatek za skládku horniny 1- 4 | m3 | 97.84 | 0 | 0 |  | 0 |  | 0 | 21 | 0 | 0 | 0 | 0 | 0 |  | RTS 19/ II | RTS 19/ I | 0 | 0 |  | Práce |  |  |  | POL1_
|  | 97,84 |  | 97.84 | [22 empty] | VV | 0
10 | 583318004R | Kamenivo těžené frakce 16/32 Jihomor. kraj | t | 26.172 | 0 | 0 |  | 0 |  | 0 | 21 | 0 | 1 | 26.17 | 0 | 0 | SPCM | RTS 19/ II | RTS 19/ I | 0 | 0 |  | Specifikace |  |  |  | POL3_
|  | 14,54*1,8 |  | 26.172 | [22 empty] | VV | 0
11 | 58344154R | Štěrkodrtě frakce 10-15 A | t | 29.5416 | 0 | 0 |  | 0 |  | 0 | 21 | 0 | 1 | 29.54 | 0 | 0 | SPCM | RTS 19/ II | RTS 19/ I | 0 | 0 |  | Specifikace |  |  |  | POL3_
|  | 16,412*1,8 |  | 29.5416 | [22 empty] | VV | 0
Díl: | 4 | Vodorovné konstrukce |  |  |  | 0 |  | 0 |  | 0 |  | 0 |  | 49.17 |  | 0 |  |  |  |  | 75.29 | [5 empty] | DIL
12 | 452311141R00 | Desky podkladní z betonu C 16/20 | m3 | 17.616 | 0 | 0 |  | 0 |  | 0 | 21 | 0 | 2.5 | 44.04 | 0 | 0 |  | RTS 19/ II | RTS 19/ I | 1.45 | 25.54 |  | Práce |  |  |  | POL1_
|  | Podkladní a zajišťovací konstrukce z betonu prostého v otevřeném výkopu desky pod potrubí, stoky a drobné objekty z betonu tř. C 16/20 | [24 empty] | POP |  | Podkladní a zajišťovací konstrukce z betonu prostého v otevřeném výkopu desky pod potrubí, stoky a drobné objekty z betonu tř. C 16/20
|  | 0,4*0,65*3,6+0,8*0,75*23+3,6*0,8 |  | 17.616 | [22 empty] | VV | 0
13 | 452313192R00 | Příplatek za práce ve štole pro beton bloků | m3 | 17.616 | 0 | 0 |  | 0 |  | 0 | 21 | 0 | 0 | 0 | 0 | 0 |  | RTS 19/ II | RTS 19/ I | 0.23 | 4.05 |  | Práce |  |  |  | POL1_
|  | Podkladní a zajišťovací konstrukce z betonu prostého v otevřeném výkopu Příplatek k cenám za práce ve štole pro bloky | [24 empty] | POP |  | Podkladní a zajišťovací konstrukce z betonu prostého v otevřeném výkopu Příplatek k cenám za práce ve štole pro bloky
|  | 0,4*0,65*3,6+0,8*0,75*23+3,6*0,8 |  | 17.616 | [22 empty] | VV | 0
14 | 890000001 | Montáž kontejnerů | kompl | 5 | 0 | 0 |  | 0 |  | 0 | 21 | 0 | 1.0257 | 5.13 | 0 | 0 |  | Vlastní | Kalkul | 9.14 | 45.7 |  | Práce |  |  |  | POL1_
|  | podzemní kontejner vč. dopravy na místo uložení | [24 empty] | POP
15 | 553000001 | podzemní kontejner vč. dopravy na místo uložení objem 3,0 m3 | ks | 1 | 0 | 0 |  | 0 |  | 0 | 21 | 0 | 0 | 0 | 0 | 0 |  | Vlastní | Indiv | 0 | 0 |  | Specifikace |  |  |  | POL3_
16 | 553000002 | podzemní kontejner vč. dopravy na místo uložení objem 5,0 m3 | ks | 4 | 0 | 0 |  | 0 |  | 0 | 21 | 0 | 0 | 0 | 0 | 0 |  | Vlastní | Indiv | 0 | 0 |  | Specifikace |  |  |  | POL3_
17 | 553000003 | Přepážka na sklo do kontejneru na sklo | ks | 1 | 0 | 0 |  | 0 |  | 0 | 21 | 0 | 0 | 0 | 0 | 0 |  | Vlastní | Indiv | 0 | 0 |  | Specifikace |  |  |  | POL3_
Díl: | 99 | Staveništní přesun hmot |  |  |  | 0 |  | 0 |  | 0 |  | 0 |  | 0 |  | 0 |  |  |  |  | 34.82 | [5 empty] | DIL
18 | 998144471R00 | Přesun hmot, jímky a nádrže pozemní výšky do 25 m | t | 104.882 | 0 | 0 |  | 0 |  | 0 | 21 | 0 | 0 | 0 | 0 | 0 |  | RTS 19/ II | RTS 19/ I | 0.332 | 34.82 |  | Přesun hmot |  |  |  | POL7_
|  | Hmotnosti z položek s pořadovými čísly: : | [24 empty] | VV | 0
|  | 10,11,12,14, : | [24 empty] | VV | 0
|  | Součet: : 104,88200 |  | 104.882 | [22 empty] | VV | 0
[25 empty] | 15 | 21 | DPH
| Celkem |  |  |  |  | 0 | [18 empty] | 0 | 0 | SUM
Poznámky uchazeče k zadání
POPUZIV
END
Note on S6: Jedná se o informaci, zda se jedná o položku, která je do rozpočtu zadána z cenové soustavy RTS, nebo vlastní.
Note on T6: Jedná se o název CÚ, která je zadána u položky rozpočtu

## 06 15 Pol
Položkový rozpočet | [26 empty] | #TypZaznamu#
S: | 15_09_150 | SUM_Sumavska | [24 empty] | STA
O: | 06 | IV. etapa, ČÁST 4. – ul. Šumavská č.p. 12-22 (sudá) = OSA 4 | [21 empty] | STA |  |  | OBJ
R: | 15 | SO 941 - Hrací prvky a mobiliář | [24 empty] | ROZ
P.č. | Číslo položky | Název položky | MJ | Množství | Cena / MJ | Celkem | Dodávka | Dodávka celk. | Montáž | Montáž celk. | DPH | Cena s DPH | Hmotnost / MJ | Hmotnost celk.(t) | Dem. hmotnost / MJ | Dem. hmotnost celk.(t) | Ceník | Cen. soustava / platnost | Cenová úroveň | Nhod / MJ | Nhod celk. | Dodavatel | Typ položky
Díl: | 1 | Zemní práce |  |  |  | 0 |  | 0 |  | 0 |  | 0 |  | 0 |  | 0 |  |  |  |  | 12.32 | [5 empty] | DIL
1 | 181101102R00 | Úprava pláně v zářezech v hor. 1-4, se zhutněním | m2 | 112 | 0 | 0 |  | 0 |  | 0 | 21 | 0 | 0 | 0 | 0 | 0 |  | RTS 19/ II | RTS 19/ I | 0.02 | 2.24 |  | Práce |  |  |  | POL1_
|  | 112 |  | 112 | [22 empty] | VV | 0
2 | 182001111R00 | Plošná úprava terénu, nerovnosti do 10 cm v rovině | m2 | 112 | 0 | 0 |  | 0 |  | 0 | 21 | 0 | 0 | 0 | 0 | 0 |  | RTS 19/ II | RTS 19/ I | 0.09 | 10.08 |  | Práce |  |  |  | POL1_
|  | 112 |  | 112 | [22 empty] | VV | 0
Díl: | 5 | Komunikace |  |  |  | 0 |  | 0 |  | 0 |  | 0 |  | 63.5 |  | 0 |  |  |  |  | 5.6 | [5 empty] | DIL
3 | 564811111RT3 | Podklad ze štěrkodrti po zhutnění tloušťky 5mm štěrkodrť frakce 0-4 mm | m2 | 112 | 0 | 0 |  | 0 |  | 0 | 21 | 0 | 0.126 | 14.11 | 0 | 0 |  | RTS 19/ II | Indiv | 0.02 | 2.24 |  | Práce |  |  |  | POL1_
4 | 564861111R00 | Podklad ze štěrkodrti po zhutnění tloušťky 20 cm | m2 | 112 | 0 | 0 |  | 0 |  | 0 | 21 | 0 | 0.441 | 49.39 | 0 | 0 |  | RTS 19/ II | RTS 19/ I | 0.03 | 3.36 |  | Práce |  |  |  | POL1_
|  | 112 |  | 112 | [22 empty] | VV | 0
5 | PL103 | Dopadová plocha: 10mm pryžový povrch (granulát + pojivo) a 20mm tlumící vrstva (granulát + pojivo) | m2 | 112 | 0 | 0 |  | 0 |  | 0 | 21 | 0 | 0 | 0 | 0 | 0 |  | Vlastní | Indiv | 0 | 0 |  | Agregovaná položka |  |  |  | POL2_
Díl: | 91 | Doplňující práce na komunikaci |  |  |  | 0 |  | 0 |  | 0 |  | 0 |  | 15.45 |  | 0 |  |  |  |  | 16.74 | [5 empty] | DIL
6 | 917862111R00 | Osazení stojat. obrub.bet. s opěrou,lože z C 12/15 | m | 62 | 0 | 0 |  | 0 |  | 0 | 21 | 0 | 0.188 | 11.66 | 0 | 0 |  | RTS 19/ II | RTS 19/ I | 0.27 | 16.74 |  | Práce |  |  |  | POL1_
|  | 62 |  | 62 | [22 empty] | VV | 0
7 | PL 101 | HOUPAČKA - KOLOTOČ | kompl | 1 | 0 | 0 |  | 0 |  | 0 | 21 | 0 | 0 | 0 | 0 | 0 |  | Vlastní | Indiv | 0 | 0 |  | Agregovaná položka |  |  |  | POL2_
|  | HOUPAČKA - KOLOTOČ - nerez | [24 empty] | POP
|  | včetně zemních prací spodní stavby a betonových základů | [24 empty] | POP
8 | PL102 | Herní prvek SLON | kompl | 1 | 0 | 0 |  | 0 |  | 0 | 21 | 0 | 0 | 0 | 0 | 0 |  | Vlastní | Indiv | 0 | 0 |  | Agregovaná položka |  |  |  | POL2_
|  | Herní prvek SLON | [24 empty] | POP
|  | včetně zemních prací spodní stavby a betonových základů | [24 empty] | POP
9 | 59217421R | Obrubník chodníkový ABO 14-10 1000/100/250 přírodní | kus | 63.24 | 0 | 0 |  | 0 |  | 0 | 21 | 0 | 0.06 | 3.79 | 0 | 0 | SPCM | RTS 19/ II | RTS 19/ I | 0 | 0 |  | Specifikace |  |  |  | POL3_
|  | 62 |  | 62 | [22 empty] | VV | 0
|  | ztratné 2% : 62*0,02 |  | 1.24 | [22 empty] | VV | 0
Díl: | 96 | Bourání konstrukcí |  |  |  | 0 |  | 0 |  | 0 |  | 0 |  | 0 |  | 0.08 |  |  |  |  | 0.59 | [5 empty] | DIL
10 | 966006132R00 | Odstranění doprav.značek se sloupky, s bet.patkami | kus | 1 | 0 | 0 |  | 0 |  | 0 | 21 | 0 | 0 | 0 | 0.082 | 0.08 |  | RTS 19/ II | RTS 19/ I | 0.588 | 0.59 |  | Práce |  |  |  | POL1_
11 | 75L15YOA0 | STOŽÁR (SLOUP) - DEMONTÁŽ | KUS | 2 | 0 | 0 |  | 0 |  | 0 | 21 | 0 | 0 | 0 | 0 | 0 |  | RTS 19/ II | EXP 18 | 0 | 0 |  | Agregovaná položka |  |  |  | POL2_
|  | Demontáž sloupu (hřiště) Odvoz a uložení na pozemku investora (Luže) | [24 empty] | POP
|  | 2 |  | 2 | [22 empty] | VV | 0
12 | PC_05 | Demontáž herního prvku | kompl | 2 | 0 | 0 |  | 0 |  | 0 | 21 | 0 | 0 | 0 | 0 | 0 |  | Vlastní | Indiv | 0 | 0 |  | Agregovaná položka |  |  |  | POL2_
|  | Demontáž herního prvku - houpačka zvíře na pružině, Odvoz a uložení na pozemku investora (Luže) | [24 empty] | POP
|  | 2 |  | 2 | [22 empty] | VV | 0
13 | PC_06 | Demontáž herního prvku | kompl | 1 | 0 | 0 |  | 0 |  | 0 | 21 | 0 | 0 | 0 | 0 | 0 |  | Vlastní | Indiv | 0 | 0 |  | Agregovaná položka |  |  |  | POL2_
|  | Demontáž herního prvku - kolotoč, Odvoz a uložení na pozemku investora (Luže) | [24 empty] | POP
14 | PC_07 | Demontáž pískoviště | kompl | 1 | 0 | 0 |  | 0 |  | 0 | 21 | 0 | 0 | 0 | 0 | 0 |  | Vlastní | Indiv | 0 | 0 |  | Agregovaná položka |  |  |  | POL2_
|  | Odstranění pískoviště 3*3m (cca 6m3 písku), dřevěná konstrukce | [24 empty] | POP
Díl: | 99 | Staveništní přesun hmot |  |  |  | 0 |  | 0 |  | 0 |  | 0 |  | 0 |  | 0 |  |  |  |  | 1.58 | [5 empty] | DIL
15 | 998222011R00 | Přesun hmot, pozemní komunikace, kryt z kameniva | t | 78.9544 | 0 | 0 |  | 0 |  | 0 | 21 | 0 | 0 | 0 | 0 | 0 |  | RTS 19/ II | RTS 19/ I | 0.02 | 1.58 |  | Přesun hmot |  |  |  | POL7_
[25 empty] | 15 | 21 | DPH
| Celkem |  |  |  |  | 0 | [18 empty] | 0 | 0 | SUM
Poznámky uchazeče k zadání
POPUZIV
END
Note on S6: Jedná se o informaci, zda se jedná o položku, která je do rozpočtu zadána z cenové soustavy RTS, nebo vlastní.
Note on T6: Jedná se o název CÚ, která je zadána u položky rozpočtu