## Krycí list
Krycí list rozpočtu
_ | Číslo zakázky | Zakázka
21 | Frys 17/12C | Oprava amfiteátru, Sady 1. máje, Šumperk
#N/A | Komentář
| Popis verze | DPS
Komentář verze
| Adresa | Sady 1. máje, Šumperk | Datum zahájení | 2017-12-19
| Rok | 2017 | Datum dokončení
| Typ Firmy | Název | Kontaktní osoba | Telefon
| Projektant | Jiří Frys - stavební projekce |  | 583215988
| Investor | Město Šumperk
| Zpracovatel | Pavel Kubela |  | 583221825
| Význam (funkce) | Jméno
REKAPITULACE
| Kód stavebního objektu | Popis objektu | Kód zatřídění | Zatřídění
| SO_01 | Oprava
|  |  | Celkem (bez DPH) | 0
|  |  | DPH | 0
0
0
|  |  | Celkem (včetně DPH) | 0
| Za zhotovitele | Město Šumperk | Za objednatele
| Jméno : |  | Jméno :
| Datum : |  | Datum :
| Podpis: |  | Podpis :
Poznámka :

## Rekapitulace
Zakázka:
_ | Oprava amfiteátru, Sady 1. máje, Šumperk
21 | Popis | Cena | Hmotnost | DPH | Cena s DPH | Počet položek
#N/A
| S: Stavba |  | 151.0981 |  |  | 38
| SO_01: Oprava |  | 151.0981 |  |  | 38
| 001: Zemní práce |  | 0.0027622 |  |  | 6
| 003: Svislé konstrukce |  | 149.8096 |  |  | 9
| 006: Úpravy povrchu |  | 0.0455 |  |  | 1
| 009: Ostatní konstrukce a práce |  | 1.2226 |  |  | 8
| 0096: Bourání konstrukcí, demolice |  |  |  |  | 7
| 099: Přesun hmot HSV |  |  |  |  | 1
| 762: Konstrukce tesařské |  | 0.017664 |  |  | 4
| VRN: Vedlejší rozpočtové náklady |  |  |  |  | 2
| Celkem (bez DPH) | 0
| DPH | 0
0
0
| Celkem (včetně DPH) | 0

## Zakazka
Zakázka:
Oprava amfiteátru, Sady 1. máje, Šumperk
[5 empty] | Poř. | Typ | Kód | Popis | MJ | Výměra bez ztr. | Ztratné | Výměra | Jedn. cena | Cena | Jedn. hmotn. | Hmotnost | Jedn. suť | Suť | Sazba DPH | DPH | Cena s DPH | Komentář | Cen. soustava | Počet
_
[8 empty] | S: Stavba | [5 empty] | 0 |  | 151.0981 |  | 144.169 | _ | 0 | 0 |  |  | 38
[8 empty] | SO_01: Oprava | [5 empty] | 0 |  | 151.0981 |  | 144.169 | _ | 0 | 0 |  |  | 38
[8 empty] | 001: Zemní práce | [5 empty] | 0 |  | 0.0027622 |  | 0 | _ | 0 | 0 |  |  | 6
##T3##N_Catalog_catGUID | ##T3##PRO_ITEM_catID | ##T3##PRO_ITEM_iteCode | ##T3##PRO_ITEM_szvCode | ##T3##PRO_ITEM_tevCode | 1 | SP | 132212101 | Hloubení rýh š do 600 mm ručním nebo pneum nářadím v soudržných horninách tř. 3 | m3 | 19.3122 | 0 | 19.3122 |  | 0 |  | 0 |  | 0 | 21 | 0 | 0 |  | CS ÚRS 2017 02 | 1
[7 empty] | Plný popis: | Hloubení zapažených i nezapažených rýh šířky do 600 mm ručním nebo pneumatickým nářadím s urovnáním dna do předepsaného profilu a spádu v horninách tř. 3 soudržných | [10 empty] | _
_
[7 empty] | Výkaz výměr: | Dle výkresu č. D01 |  |  |  | 0 | [6 empty] | _
[8 empty] | Odkop okolo amfiteátru; (21,28+0,60*2+10,765*2+8,435+0,60*2)*0,60*0,60 |  |  |  | 19.3122 | [6 empty] | _
[5 empty] | 2 | SP | 132212109 | Příplatek za lepivost u hloubení rýh š do 600 mm ručním nebo pneum nářadím v hornině tř. 3 | m3 | 19.312 | 0 | 19.312 |  | 0 |  | 0 |  | 0 | 21 | 0 | 0 |  | CS ÚRS 2017 02 | 1
[7 empty] | Plný popis: | Hloubení zapažených i nezapažených rýh šířky do 600 mm ručním nebo pneumatickým nářadím s urovnáním dna do předepsaného profilu a spádu v horninách tř. 3 Příplatek k cenám za lepivost horniny tř. 3 | [10 empty] | _
_
[5 empty] | 3 | SP | 174101101 | Zásyp jam, šachet rýh nebo kolem objektů sypaninou se zhutněním | m3 | 19.312 | 0 | 19.312 |  | 0 |  | 0 |  | 0 | 21 | 0 | 0 |  | CS ÚRS 2017 02 | 1
[7 empty] | Plný popis: | Zásyp sypaninou z jakékoliv horniny s uložením výkopku ve vrstvách se zhutněním jam, šachet, rýh nebo kolem objektů v těchto vykopávkách | [10 empty] | _
_
[5 empty] | 4 | SP | 181111111 | Plošná úprava terénu do 500 m2 zemina tř 1 až 4 nerovnosti do 100 mm v rovinně a svahu do 1:5 | m2 | 55.245 | 0 | 55.245 |  | 0 |  | 0 |  | 0 | 21 | 0 | 0 |  | CS ÚRS 2017 02 | 1
[7 empty] | Plný popis: | Plošná úprava terénu v zemině tř. 1 až 4 s urovnáním povrchu bez doplnění ornice souvislé plochy do 500 m2 při nerovnostech terénu přes 50 do 100 mm v rovině nebo na svahu do 1:5 | [10 empty] | _
_
[7 empty] | Výkaz výměr: | Dle výkresu č. D01 |  |  |  | 0 | [6 empty] | _
[8 empty] | Odkop okolo amfiteátru; (21,28+1,00*2+10,765*2+8,435+1,00*2)*1,00 |  |  |  | 55.245 | [6 empty] | _
[5 empty] | 5 | SP | 181411131 | Založení parkového trávníku výsevem plochy do 1000 m2 v rovině a ve svahu do 1:5 | m2 | 55.245 | 0 | 55.245 |  | 0 |  | 0 |  | 0 | 21 | 0 | 0 |  | CS ÚRS 2017 02 | 1
[7 empty] | Plný popis: | Založení trávníku na půdě předem připravené plochy do 1000 m2 výsevem včetně utažení parkového v rovině nebo na svahu do 1:5 | [10 empty] | _
_
[5 empty] | 6 | H | 00572410 | Osivo směs travní parková | kg | 2.7622 | 0 | 2.7622 |  | 0 | 0.001 | 0.0027622 |  | 0 | 21 | 0 | 0 |  | CS ÚRS 2017 02 | 1
[7 empty] | Plný popis: | Osivo směs travní parková | [10 empty] | _
_
[7 empty] | Výkaz výměr: | 55,245*0,05 |  |  |  | 2.7622 | [6 empty] | _
_
[8 empty] | 003: Svislé konstrukce | [5 empty] | 0 |  | 149.8096 |  | 0 | _ | 0 | 0 |  |  | 9
[5 empty] | 7 | SP | 311321815 | Nosná kce ze ŽB pohledového tř. C 30/37 bez výztuže - XC4, XF1, XM1 - Cl. 0,4 Fmax 16mm - F6 (SF1-SF2) | m3 | 60 | 0 | 60 |  | 0 | 2.4533 | 147.1974 |  | 0 | 21 | 0 | 0 |  | CS ÚRS 2017 02 | 1
[7 empty] | Plný popis: | Nadzákladové zdi z betonu železového (bez výztuže) nosné pohledového (v přírodní barvě drtí a přísad) tř. C 30/37 | [10 empty] | _
_
[5 empty] | 8 | SP | 274352221 | Zřízení bednění konstrukcí kruhového r do 2,5 m | m2 | 1.8 | 0 | 1.8 |  | 0 | 0.00523 | 0.009414 |  | 0 | 21 | 0 | 0 |  | CS ÚRS 2017 02 | 1
[7 empty] | Plný popis: | Bednění základů pasů kruhové nebo obloukové poloměru přes 1 do 2,5 m zřízení | [10 empty] | _
_
[7 empty] | Výkaz výměr: | Dle výkresu č. D01 |  |  |  | 0 | [6 empty] | _
[8 empty] | 3,00*0,30*2 |  |  |  | 1.8 | [6 empty] | _
[5 empty] | 9 | SP | 274352222 | Odstranění bednění konstrukcí kruhového r do 2,5 m | m2 | 1.8 | 0 | 1.8 |  | 0 |  | 0 |  | 0 | 21 | 0 | 0 |  | CS ÚRS 2017 02 | 1
[7 empty] | Plný popis: | Bednění základů pasů kruhové nebo obloukové poloměru přes 1 do 2,5 m odstranění | [10 empty] | _
_
[5 empty] | 10 | SP | 274352241 | Zřízení bednění konstrukcí kruhového r přes 4 m | m2 | 58.2 | 0 | 58.2 |  | 0 | 0.00419 | 0.24386 |  | 0 | 21 | 0 | 0 |  | CS ÚRS 2017 02 | 1
[7 empty] | Plný popis: | Bednění základů pasů kruhové nebo obloukové poloměru přes 4 m zřízení | [10 empty] | _
_
[7 empty] | Výkaz výměr: | 60,00-1,80 |  |  |  | 58.2 | [6 empty] | _
[5 empty] | 11 | SP | 274352242 | Odstranění bednění konstrukcí kruhového r přes 4 m | m2 | 58.2 | 0 | 58.2 |  | 0 |  | 0 |  | 0 | 21 | 0 | 0 |  | CS ÚRS 2017 02 | 1
[7 empty] | Plný popis: | Bednění základů pasů kruhové nebo obloukové poloměru přes 4 m odstranění | [10 empty] | _
_
[5 empty] | 12 | SP | 279351311 | Zřízení jednostranného bednění konstrukcí | m2 | 15 | 0 | 15 |  | 0 | 0.00346 | 0.0519 |  | 0 | 21 | 0 | 0 |  | CS ÚRS 2017 02 | 1
[7 empty] | Plný popis: | Bednění základových zdí rovné jednostranné zřízení | [10 empty] | _
_
[5 empty] | 13 | SP | 279351312 | Odstranění jednostranného bednění konstrukcí | m2 | 15 | 0 | 15 |  | 0 |  | 0 |  | 0 | 21 | 0 | 0 |  | CS ÚRS 2017 02 | 1
[7 empty] | Plný popis: | Bednění základových zdí rovné jednostranné odstranění | [10 empty] | _
_
[5 empty] | 14 | SP | 311351911 | Příplatek k cenám bednění nosných konstrukcí za pohledový beton | m2 | 75 | 0 | 75 |  | 0 | 0.0025 | 0.1875 |  | 0 | 21 | 0 | 0 |  | CS ÚRS 2017 02 | 1
[7 empty] | Plný popis: | Bednění nadzákladových zdí nosných Příplatek k cenám bednění za pohledový beton | [10 empty] | _
_
[7 empty] | Výkaz výměr: | 1,80+58,20+15,0 |  |  |  | 75 | [6 empty] | _
[5 empty] | 15 | SP | 311361821 | Výztuž konstrukcí betonářskou ocelí 10 505 | t | 2.0209 | 0 | 2.0209 |  | 0 | 1.0488 | 2.1195 |  | 0 | 21 | 0 | 0 |  | CS ÚRS 2017 02 | 1
[7 empty] | Plný popis: | Výztuž nadzákladových zdí nosných svislých nebo odkloněných od svislice, rovných nebo oblých z betonářské oceli 10 505 (R) nebo BSt 500 | [10 empty] | _
_
[7 empty] | Výkaz výměr: | Dle výpisu výztuže - podélná; 1334,50*0,001 |  |  |  | 1.3345 | [6 empty] | _
[8 empty] | Dle výpisu výztuže - třmínky; 686,38*0,001 |  |  |  | 0.68638 | [6 empty] | _
_
[8 empty] | 006: Úpravy povrchu | [5 empty] | 0 |  | 0.0455 |  | 0 | _ | 0 | 0 |  |  | 1
[5 empty] | 16 | SP | 62213112x1 | Penetrace vnějších konstrukcí nanášená ručně - na bázi modifikovaného styren-akrylového kololymeru | m2 | 175 | 0 | 175 |  | 0 | 0.00026 | 0.0455 |  | 0 | 21 | 0 | 0 |  | VLASTNÍ | 1
[7 empty] | Plný popis: | Podkladní a spojovací vrstva vnějších omítaných ploch penetrace akrylát-silikonová nanášená ručně stěn | [10 empty] | _
_
_
[8 empty] | 009: Ostatní konstrukce a práce | [5 empty] | 0 |  | 1.2226 |  | 0 | _ | 0 | 0 |  |  | 8
[5 empty] | 17 | SP | 953961112 | Kotvy chemickým tmelem M 10 hl 110 mm do betonu, ŽB nebo kamene s vyvrtáním otvoru | kus | 1008 | 0 | 1008 |  | 0 | 1e-05 | 0.01008 |  | 0 | 21 | 0 | 0 |  | CS ÚRS 2017 02 | 1
[7 empty] | Plný popis: | Kotvy chemické s vyvrtáním otvoru do betonu, železobetonu nebo tvrdého kamene tmel, velikost M 10, hloubka 90 mm | [10 empty] | _
_
[7 empty] | Výkaz výměr: | Dle výkresu č. D01 |  |  |  | 0 | [6 empty] | _
[8 empty] | Počet; 1008 |  |  |  | 1008 | [6 empty] | _
[5 empty] | 18 | SP | 95396511x5 | Pouzdro s vnitřním záv. HIS-RN M10X110 A4 nerez | kus | 1008 | 0 | 1008 |  | 0 | 0.00015 | 0.1512 |  | 0 | 21 | 0 | 0 |  | VLASTNÍ | 1
[7 empty] | Plný popis: | Kotvy chemické s vyvrtáním otvoru kotevní šrouby pro chemické kotvy, velikost M 10, délka 130 mm | [10 empty] | _
_
[5 empty] | 19 | SP | 95396511y5 | Kotevní šroub M 10 dl 30 mm se zápustnou hlavou - DIN 7991, ocel 10.9, zinek | kus | 1008 | 0 | 1008 |  | 0 | 0.00015 | 0.1512 |  | 0 | 21 | 0 | 0 |  | VLASTNÍ | 1
[7 empty] | Plný popis: | Kotvy chemické s vyvrtáním otvoru kotevní šrouby pro chemické kotvy, velikost M 10, délka 130 mm | [10 empty] | _
_
[5 empty] | 20 | H | 009-kot-01 | dod, kotevní pásovina 50/5 dl.610mm, dle výkresu č. D01 - žárově zinkována, výroba s dopravou | kus | 604 | 1 | 610.04 |  | 0 | 0.0012 | 0.73205 |  | 0 | 21 | 0 | 0 |  | VLASTNÍ | 1
[7 empty] | Plný popis: | [11 empty] | _
_
[7 empty] | Výkaz výměr: | Dle výkresu č. D01 |  |  |  | 0 | [6 empty] | _
[8 empty] | Počet; 604 |  |  |  | 604 | [6 empty] | _
[5 empty] | 21 | SP | 985131111 | Očištění ploch stěn, rubu kleneb a podlah tlakovou vodou | m2 | 175 | 0 | 175 |  | 0 |  | 0 |  | 0 | 21 | 0 | 0 |  | VLASTNÍ | 1
[7 empty] | Plný popis: | Očištění ploch stěn, rubu kleneb a podlah tlakovou vodou | [10 empty] | _
_
[5 empty] | 22 | SP | 985331113 | Dodatečné vlepování betonářské výztuže D 12 mm do cementové aktivované malty včetně vyvrtání otvoru | m | 70 | 0 | 70 |  | 0 | 0.00052 | 0.0364 |  | 0 | 21 | 0 | 0 |  | CS ÚRS 2017 02 | 1
[7 empty] | Plný popis: | Dodatečné vlepování betonářské výztuže včetně vyvrtání a vyčištění otvoru cementovou aktivovanou maltou průměr výztuže 12 mm | [10 empty] | _
_
[7 empty] | Výkaz výměr: | Dle výkresu č. D01 |  |  |  | 0 | [6 empty] | _
[8 empty] | Svislé trny; 175,00*4,00*0,10 |  |  |  | 70 | [6 empty] | _
[5 empty] | 23 | H | 13021013 | Tyč ocelová žebírková, výztuž do betonu, zn.oceli BSt 500S, v tyčích, D 12 mm | t | 0.14168 | 0 | 0.14168 |  | 0 | 1 | 0.14168 |  | 0 | 21 | 0 | 0 |  | CS ÚRS 2017 02 | 1
[7 empty] | Plný popis: | Tyč ocelová žebírková, výztuž do betonu, zn.oceli BSt 500S, v tyčích, D 12 mm | [10 empty] | _
_
[7 empty] | Výkaz výměr: | Dle výkresu č. D01 |  |  |  | 0 | [6 empty] | _
[8 empty] | Svislé trny D12; 175,00*4,00*0,20*0,880*0,001*1,15 |  |  |  | 0.14168 | [6 empty] | _
[5 empty] | 24 | SP | 952901411 | Vyčištění ostatních objektů (kanálů, zásobníků, kůlen) při jakékoliv výšce podlaží | m2 | 175 | 0 | 175 |  | 0 |  | 0 |  | 0 | 21 | 0 | 0 |  | CS ÚRS 2017 02 | 1
[7 empty] | Plný popis: | Vyčištění budov nebo objektů před předáním do užívání ostatních objektů (např. kanálů, zásobníků, kůlen apod.) vynesení zbytků stavebního rumu, kropení a 2x zametení podlah, oprášení stěn a výplní otvorů jakékoliv výšky podlaží | [10 empty] | _
_
_
[8 empty] | 0096: Bourání konstrukcí, demolice | [5 empty] | 0 |  | 0 |  | 144.169 | _ | 0 | 0 |  |  | 7
[5 empty] | 25 | SP | 762521922 | Vyřezání části podlahy z prken tl do 32 mm bez polštářů plochy jednotlivě do 1 m2 | m | 38.4 | 0 | 38.4 |  | 0 |  | 0 | 0.0044 | 0.16896 | 21 | 0 | 0 |  | CS ÚRS 2017 02 | 1
[7 empty] | Plný popis: | Podlahy tesařské vyřezání části podlahy, bez vyřezání polštářů, z prken tl. do 32 mm, otvoru plochy jednotlivě přes 0,25 do 1,00 m2 | [10 empty] | _
_
[7 empty] | Výkaz výměr: | Stáv sedáky cca dle nových; 0,15*256 |  |  |  | 38.4 | [6 empty] | _
[5 empty] | 26 | SP | 962052211 | Bourání zdiva nadzákladového ze ŽB přes 1 m3 | m3 | 60 | 0 | 60 |  | 0 |  | 0 | 2.4 | 144 | 21 | 0 | 0 |  | CS ÚRS 2017 02 | 1
[7 empty] | Plný popis: | Bourání zdiva železobetonového nadzákladového, objemu přes 1 m3 | [10 empty] | _
_
[5 empty] | 27 | SP | 997013151 | Vnitrostaveništní doprava suti a vybouraných hmot pro budovy v do 6 m s omezením mechanizace | t | 144.169 | 0 | 144.169 |  | 0 |  | 0 |  | 0 | 21 | 0 | 0 |  | CS ÚRS 2017 02 | 1
[7 empty] | Plný popis: | Vnitrostaveništní doprava suti a vybouraných hmot vodorovně do 50 m svisle s omezením mechanizace pro budovy a haly výšky do 6 m | [10 empty] | _
_
[5 empty] | 28 | SP | 997013501 | Odvoz suti a vybouraných hmot na skládku nebo meziskládku do 1 km se složením | t | 144.169 | 0 | 144.169 |  | 0 |  | 0 |  | 0 | 21 | 0 | 0 |  | CS ÚRS 2017 02 | 1
[7 empty] | Plný popis: | Odvoz suti a vybouraných hmot na skládku nebo meziskládku se složením, na vzdálenost do 1 km | [10 empty] | _
_
[5 empty] | 29 | SP | 997013509 | Příplatek k odvozu suti a vybouraných hmot na skládku ZKD 1 km přes 1 km | t | 576.676 | 0 | 576.676 |  | 0 |  | 0 |  | 0 | 21 | 0 | 0 |  | CS ÚRS 2017 02 | 1
[7 empty] | Plný popis: | Odvoz suti a vybouraných hmot na skládku nebo meziskládku se složením, na vzdálenost Příplatek k ceně za každý další i započatý 1 km přes 1 km | [10 empty] | _
_
[7 empty] | Výkaz výměr: | 144,169*4 |  |  |  | 576.676 | [6 empty] | _
[5 empty] | 30 | SP | 997013811 | Poplatek za uložení stavebního dřevěného odpadu na skládce (skládkovné) | t | 0.169 | 0 | 0.169 |  | 0 |  | 0 |  | 0 | 21 | 0 | 0 |  | CS ÚRS 2017 02 | 1
[7 empty] | Plný popis: | Poplatek za uložení stavebního odpadu na skládce (skládkovné) dřevěného | [10 empty] | _
_
[5 empty] | 31 | SP | 997013802 | Poplatek za uložení stavebního železobetonového odpadu na skládce (skládkovné) | t | 144 | 0 | 144 |  | 0 |  | 0 |  | 0 | 21 | 0 | 0 |  | CS ÚRS 2017 02 | 1
[7 empty] | Plný popis: | Poplatek za uložení stavebního odpadu na skládce (skládkovné) železobetonového | [10 empty] | _
_
_
[8 empty] | 099: Přesun hmot HSV | [5 empty] | 0 |  | 0 |  | 0 | _ | 0 | 0 |  |  | 1
[5 empty] | 32 | SP | 998012021 | Přesun hmot pro budovy monolitické v do 6 m | t | 151.0805 | 0 | 151.0805 |  | 0 |  | 0 |  | 0 | 21 | 0 | 0 |  | CS ÚRS 2017 02 | 1
[7 empty] | Plný popis: | Přesun hmot pro budovy občanské výstavby, bydlení, výrobu a služby s nosnou svislou konstrukcí monolitickou betonovou tyčovou nebo plošnou s jakýkoliv obvodovým pláštěm kromě vyzdívaného vodorovná dopravní vzdálenost do 100 m pro budovy výšky do 6 m | [10 empty] | _
_
_
[8 empty] | 762: Konstrukce tesařské | [5 empty] | 0 |  | 0.017664 |  | 0 | _ | 0 | 0 |  |  | 4
[5 empty] | 33 | SP | 76295204x4 | Montáž teras sedáků z prken š do 140 mm z plastových prken bez povrchové úpravy - šroubených | m2 | 38.4 | 0 | 38.4 |  | 0 | 0.00046 | 0.017664 |  | 0 | 21 | 0 | 0 |  | VLASTNÍ | 1
[7 empty] | Plný popis: | Montáž terasy nášlapné vrstvy z prken z dřevoplastu [WPC], bez povrchové úpravy, spojovaných skrytými spojkami, šířky do 140 mm | [10 empty] | _
_
[7 empty] | Výkaz výměr: | Dle výkresu č. D01 |  |  |  | 0 | [6 empty] | _
[8 empty] | Lavičkové sedáky; 1,00*0,15*256 |  |  |  | 38.4 | [6 empty] | _
[5 empty] | 34 | H | 762-01 | dod, lavičkový sedák, plastové prkno 150/30mm, základní délky 2,00m - imitace dřeva, včetně dopravy | kus | 128 | 1 | 129.28 |  | 0 |  | 0 |  | 0 | 21 | 0 | 0 |  | VLASTNÍ | 1
[7 empty] | Plný popis: | [11 empty] | _
_
[7 empty] | Výkaz výměr: | Dle výkresu č. D01 |  |  |  | 0 | [6 empty] | _
[8 empty] | 256/2 |  |  |  | 128 | [6 empty] | _
[5 empty] | 35 | SP | 762082120 | Provedení profilování zhlaví desek jednoduchým seříznutím jedním řezem plochy do 160 cm2 | kus | 512 | 0 | 512 |  | 0 |  | 0 |  | 0 | 21 | 0 | 0 |  | CS ÚRS 2017 02 | 1
[7 empty] | Plný popis: | Práce společné pro tesařské konstrukce profilování zhlaví trámů a ozdobných konců jednoduché seříznutí jedním řezem, plochy do 160 cm2 | [10 empty] | _
_
[7 empty] | Výkaz výměr: | Dle výkresu č. D01 |  |  |  | 0 | [6 empty] | _
[8 empty] | Počet sedáků; 256*2 |  |  |  | 512 | [6 empty] | _
[5 empty] | 36 | SP | 998762201 | Přesun hmot procentní pro kce tesařské v objektech v do 6 m | % | 5.13 | 0 | 5.13 |  | 0 |  | 0 |  | 0 | 21 | 0 | 0 |  | CS ÚRS 2017 02 | 1
[7 empty] | Plný popis: | Přesun hmot pro konstrukce tesařské stanovený procentní sazbou (%) z ceny vodorovná dopravní vzdálenost do 50 m v objektech výšky do 6 m | [10 empty] | _
_
_
[8 empty] | VRN: Vedlejší rozpočtové náklady | [5 empty] | 0 |  | 0 |  | 0 | _ | 0 | 0 |  |  | 2
[5 empty] | 37 | ON | 030001000 | Zařízení staveniště - včetně provozu a odstranění | kpl | 1 | 0 | 1 |  | 0 |  | 0 |  | 0 | 21 | 0 | 0 |  | VLASTNÍ | 1
[7 empty] | Plný popis: | Základní rozdělení průvodních činností a nákladů zařízení staveniště | [10 empty] | _
_
[5 empty] | 38 | ON | 045002000 | Kompletační a koordinační činnost - včetně kontrolní činnosti, koordinace prací a zajištění všech zkoušek a revizí ke kolaudaci, atd. | kpl | 1 | 0 | 1 |  | 0 |  | 0 |  | 0 | 21 | 0 | 0 |  | VLASTNÍ | 1
[7 empty] | Plný popis: | Hlavní tituly průvodních činností a nákladů inženýrská činnost kompletační a koordinační činnost | [10 empty] | _
_
_
_
_
_