## REKAPITULACE
P.č. | Položka | Zkrácený popis | M.j. | Množ. | Jednot. cena | Dodávka | Montáž
POPIS OCENĚNÝCH PRACÍ A DODÁVEK A JEJICH NÁKLADY
Stavba : |  | Zpracování PD - Lautnerova 1, Šumperk - zateplení objektu
Část : |  | Byt domovníka
Stupeň projektu : |  | Prováděcí projekt
Část stavby : |  | D.1.4.g –Bleskosvody
Investor : |  | Město Šumperk, náměstí Míru č. 1, 787 01 Šumperk
ZÁKLADNÍ NÁKLADY
1. |  | Nosný a podružný materiál bleskosvody a uzemnění |  |  |  |  | 0
2. |  | Demontáže bleskosvody a uzemnění |  |  |  |  | 0
3. |  | Montáže bleskosvody a uzemnění |  |  |  |  | 0
4. |  | Zemní práce |  |  |  |  | 0
5. |  | Revize |  |  |  |  | 0
6. |  | ZÁKLADNÍ NÁKLADY CELKEM |  |  |  |  | 0
Vypracoval :
Note on C4: Manek:

## NOSNÝ BLESKOSVODY
NOSNÝ MATERIÁL BLESKOSVODY A UZEMNĚNÍ
1. | svorka okapová, FeZn, SO | ks | 2 | 0
2. | svorka spojovací, FeZn, SS | ks | 14 | 0
3. | svorka zkušební, FeZn, SZ | ks | 2 | 0
4. | svorka na okapové potrubí, s páskem, ST | ks | 1 | 0
5. | podpěra vedení pro upevnění vodiče pomocí hmoždinek do zdiva objektu v délce 250mm a průměrem vrutu 8mm, FeZn, PV17ppp | ks | 6 | 0
6. | podpěra vedení na ploché střechy beton/plast/šroub M8, výška 100mm, PV21 | ks | 52 | 0
7. | podpěra vedení do zdiva na hmoždinku, délka vrutu: 50 mm; průměr: 8 mm, FeZn, PV1h | ks | 1 | 0
8. | hmoždinka do polystyrenu, délka 90mm, FID 90 | ks | 1 | 0
9. | ochranná trubka, délka 1,7m, DI 18mm, FeZn, OT 1,7m | ks | 2 | 0
10. | držák ochranné trubky do zdiva, FeZn, DJDppp | ks | 6 | 0
11. | hmoždinka 10x80mm prodloužená nylon | ks | 12 | 0
12. | jímací tyč, délka 2m, DN 18mm, FeZn, JR 2,0 | ks | 1 | 0
13. | ochranná stříška horní, FeZn, OSH | ks | 1 | 0
14. | svorka k jímací tyči SJ1 | ks | 1 | 0
15. | drát FeZn D8, (0,4kg/m), 50m | kg | 20 | 0
16. | štítek označení číslo | ks | 2 | 0
17. | štítek označení uzemnění | ks | 2 | 0
18. | štítek označení směr dvojstranný | ks | 2 | 0
19. | výstražná tabulka „Za bouřky nepřistupuj! Nedotýkej se!“ | ks | 2 | 0
20. | smršťovací trubka tenkostěnná samozhášecí, černá, vnitřní průměr stěny před smrštěním 12,7mm, po smrštění 6,4mm, síla stěny 0,65mm | m | 1 | 0
21. | nosný materiál |  |  | 0
22. | podružný materiál | % | 5 | 0
23. | PPV | % | 1 | 0
24. | Nosný a podružný materiál bleskosvody a uzemnění celkem |  |  | 0

## DEMONTÁŽE BLESKOSVODY
P.č. | Položka | Zkrácený popis | M.j. | Množ. | Jednot. cena | Dodávka | Montáž
DEMONTÁŽE BLESKOSVODY A UZEMNĚNÍ
ceny jsou uvedeny v Kč
1. |  | Demontáž stávající jímací soustavy | hod | 8 |  |  | 0
2. |  | Demontáže bleskosvody a uzemnění celkem |  |  |  |  | 0

## MONTÁŽE BLESKOSVODY
P.č. | Položka | Zkrácený popis | M.j. | Množ. | Jednot. cena | Dodávka | Montáž
MONTÁŽE BLESKOSVODY A UZEMNĚNÍ
| C 21M | ceny jsou uvedeny v časovém fondu [normominutách]
1. | 210220301 | svorky hromosvodové do 2 šroubu (SS;SR 03) | ks | 14 |  |  | 0
2. | 210220302 | svorky hromosv.nad 2 šrouby(ST;SJ;SK;SZ;SR01;02) | ks | 4 |  |  | 0
3. | 210220303 | montáž svorek hromosvodných typu S0 na okapové žlaby | ks | 2 |  |  | 0
4. | 210220372 | ochranný úhelník nebo trubka s držáky do zdiva | ks | 2 |  |  | 0
5. | 210220101 | svodové vodiče FeZn do R=10mm;Al o10mm;Cu R=8mm | m | 50 |  |  | 0
6. | 210220201 | jímací tyč do 3m délky vč.upevnění | ks | 1 |  |  | 0
7. | 210220431 | tvarováni mont.dílu-jímače;ochran.trubky;úhelníky | ks | 15 |  |  | 0
8. | 220260007 | krabice 125x125 pod omítku | ks | 0 |  |  | 0
9. | 210220401 | označení svodu štítky smalt.;umělá hmota | ks | 2 |  |  | 0
10. | 210220401 | montáž výstražné tabulky | ks | 2 |  |  | 0
11. |  | oprava antikorozní ochrany na výstupu uzemňovacího přívodu od zemniče uloženého v zemi 300mm pod povrchem a 200mm nad povrchem | kpl | 2 |  |  | 0
12. |  | mezisoučet |  |  |  |  | 0
13. |  | cena v Kč | hod | 0 |  |  | 0
14. |  | PPV | % | 1 | 0 |  | 0
15. |  | Montáže bleskosvody a uzemnění celkem |  |  |  |  | 0

## ZEMNÍ PRÁCE
P.č. | Položka | Zkrácený popis | M.j. | Množ. | Jednot. cena | Dodávka | Montáž
ZEMNÍ PRÁCE
| C 46M | ceny jsou uvedeny v časovém fondu [normominutách]
Odstranění stávajících povrchů do vzdálenosti 1m od základů provede stavba.
Úpravu povrchu po provedení zemních prací provede stavba.
1. | 460200263 | kabel.rýha 50cm/šíř. 80cm/hl. zem.tř.3 | m | 2 |  |  | 0
2. | 460560263 | ruč.zához.kab.rýhy 50cm šíř.80cm hl.zem.tř.3 | m | 2 |  |  | 0
3. |  | mezisoučet |  |  |  |  | 0
4. |  | cena v Kč | hod | 0 |  |  | 0
5. |  | PPV | % | 1 | 0 |  | 0
6. |  | Zemní práce celkem |  |  |  |  | 0

## REVIZE
P.č. | Položka | Zkrácený popis | M.j. | Množ. | Jednot. cena | Dodávka | Montáž
REVIZE
| 800-741 | ceny jsou uvedeny v časovém fondu [normominutách]
1. | 740 99-1100 | celková prohl., výchozí revize pro objem montážních prací do 100.000,-Kč | ks | 1 |  |  | 0
2. |  | mezisoučet |  |  |  |  | 0
3. |  | Revize celkem | hod | 0 |  |  | 0