## Krycí list
Krycí list rozpočtu
_ | Číslo zakázky | Zakázka
21 | Frys 19/12b | Zpracování PD – Lautnerova1, Šumperk - zateplení objektu
#N/A | Komentář
| Popis verze | DPS 2
Komentář verze
| Adresa | Lautnerova1, Šumperk | Datum zahájení | 2020-08-12
| Rok | 2019 | Datum dokončení
| Typ Firmy | Název | Kontaktní osoba | Telefon
| Zpracovatel | Pavel Kubela |  | 583221825
| Investor | Město Šumperk
| Projektant | Jiří Frys - stavební projekce |  | 583215988
| Význam (funkce) | Jméno
REKAPITULACE
| Kód stavebního objektu | Popis objektu | Kód zatřídění | Zatřídění
| SO_01 | Zateplení fasády | 801 | Budovy občanské výstavby
| SO_02 | Výměna vnější výplní otvorů | 801 | Budovy občanské výstavby
| SO_03 | Zateplení podlahy 1.NP | 801 | Budovy občanské výstavby
| SO_04 | Zateplení střechy | 801 | Budovy občanské výstavby
| SO_05 | Stavební úpravy | 801 | Budovy občanské výstavby
| SO_07 | Vedlejší a ostatní rozpočtové náklady | 801 | Budovy občanské výstavby
| SO_06 | Byt domovníka
|  |  | Celkem (bez DPH) | 0
|  |  | DPH | 0
0
0
|  |  | Celkem (včetně DPH) | 0
| Za zhotovitele |  | Za objednatele
| Jméno : |  | Jméno :
| Datum : |  | Datum :
| Podpis: |  | Podpis :
Poznámka :

## Rekapitulace
Zakázka:
_ | Zpracování PD – Lautnerova1, Šumperk - zateplení objektu
21 | Popis | Cena | Hmotnost | DPH | Cena s DPH | Počet položek
#N/A
| S: Stavba |  | 306.6271 |  |  | 684
| SO_01: Zateplení fasády |  | 71.8749 |  |  | 116
| 001: Zemní práce |  |  |  |  | 4
| 003: Svislé konstrukce |  | 6.2966 |  |  | 4
| 004: Vodorovné konstrukce |  | 0.1574 |  |  | 2
| 005: Komunikace |  | 24.1453 |  |  | 3
| 006: Úpravy povrchu |  | 1.7175 |  |  | 2
| 0062: Omítky vnější |  | 36.5411 |  |  | 30
| 009: Ostatní konstrukce a práce |  | 0.20584 |  |  | 13
| 0094: Lešení |  |  |  |  | 10
| 0096: Bourání konstrukcí, demolice |  |  |  |  | 9
| 099: Přesun hmot HSV |  |  |  |  | 1
| 713: Izolace tepelné |  | 0.015323 |  |  | 4
| 764: Konstrukce klempířské |  | 0.87514 |  |  | 13
| 765: Krytiny tvrdé |  | 0.032745 |  |  | 3
| 767: Konstrukce zámečnické |  | 0.46292 |  |  | 11
| 783: Nátěry |  | 1.1064 |  |  | 6
| 784: Malby |  | 0.31856 |  |  | 1
| SO_02: Výměna vnější výplní otvorů |  | 25.148 |  |  | 105
| 003: Svislé konstrukce |  | 0.37902 |  |  | 3
| 006: Úpravy povrchu |  | 19.009 |  |  | 5
| 0096: Bourání konstrukcí, demolice |  |  |  |  | 15
| 099: Přesun hmot HSV |  |  |  |  | 1
| 766: Konstrukce truhlářské |  | 1.0591 |  |  | 12
| 7666: Výplně otvorů vnější |  | 0.13172 |  |  | 24
| 767: Konstrukce zámečnické |  | 0.26388 |  |  | 7
| 7678: Vnější žaluzie |  |  |  |  | 3
| 786: Vnitřní žaluzie |  | 0.22286 |  |  | 3
| 787: Zasklívání |  | 4.0825 |  |  | 32
| SO_03: Zateplení podlahy 1.NP |  | 116.198 |  |  | 64
| 001: Zemní práce |  |  |  |  | 8
| 006: Úpravy povrchu |  | 0.83136 |  |  | 2
| 0063: Úpravy povrchů -podlahy |  | 109.3247 |  |  | 9
| 009: Ostatní konstrukce a práce |  | 0.01011 |  |  | 1
| 0096: Bourání konstrukcí, demolice |  |  |  |  | 13
| 099: Přesun hmot HSV |  |  |  |  | 1
| 711: Izolace proti vodě |  | 2.7342 |  |  | 10
| 771: Podlahy z dlaždic |  | 1.7364 |  |  | 9
| 776: Podlahy povlakové |  | 1.5612 |  |  | 11
| SO_04: Zateplení střechy |  | 26.3542 |  |  | 105
| 004: Vodorovné konstrukce |  | 5.9733 |  |  | 4
| 006: Úpravy povrchu |  | 8.81 |  |  | 3
| 0096: Bourání konstrukcí, demolice |  |  |  |  | 9
| 099: Přesun hmot HSV |  |  |  |  | 1
| 712: Povlakové krytiny |  | 2.7546 |  |  | 18
| 713: Izolace tepelné |  | 3.0761 |  |  | 23
| 762: Konstrukce tesařské |  | 4.7362 |  |  | 18
| 764: Konstrukce klempířské |  | 0.99267 |  |  | 23
| 765: Krytiny tvrdé |  | 0.004984 |  |  | 3
| 783: Nátěry |  | 0.0062435 |  |  | 2
| TZ2: Elektroinstalace a slaboproud |  |  |  |  | 1
| SO_05: Stavební úpravy |  | 43.3005 |  |  | 127
| 003: Svislé konstrukce |  | 1.6741 |  |  | 4
| 006: Úpravy povrchu |  | 4.122 |  |  | 10
| 0063: Úpravy povrchů -podlahy |  | 0.62419 |  |  | 2
| 009: Ostatní konstrukce a práce |  | 0.0005416 |  |  | 1
| 0094: Lešení |  | 0.023607 |  |  | 2
| 0096: Bourání konstrukcí, demolice |  |  |  |  | 11
| 099: Přesun hmot HSV |  |  |  |  | 1
| 711: Izolace proti vodě |  | 24.2529 |  |  | 3
| 720: Zdravotní technika |  | 0.01363 |  |  | 6
| 725: Zařizovací předměty |  | 0.18842 |  |  | 11
| 735: Ústřední vytápění - otopná tělesa |  |  |  |  | 1
| 751A: Odvětrání |  | 0.15463 |  |  | 16
| 763: Sádrokartonové konstrukce |  | 8.2182 |  |  | 13
| 766: Konstrukce truhlářské |  | 0.23627 |  |  | 12
| 771: Podlahy z dlaždic |  | 0.42712 |  |  | 11
| 781: Obklady keramické |  | 1.3396 |  |  | 9
| 783: Nátěry |  | 0.0053227 |  |  | 3
| 784: Malby |  | 2.02 |  |  | 9
| TZ2: Elektroinstalace a slaboproud |  |  |  |  | 2
| SO_06: Byt domovníka |  | 23.7516 |  |  | 159
| 001: Zemní práce |  |  |  |  | 4
| 004: Vodorovné konstrukce |  | 4.6674 |  |  | 4
| 005: Komunikace |  | 8.7389 |  |  | 3
| 006: Úpravy povrchu |  | 0.72953 |  |  | 4
| 0062: Omítky vnější |  | 5.2445 |  |  | 28
| 009: Ostatní konstrukce a práce |  | 0.0043911 |  |  | 4
| 0094: Lešení |  |  |  |  | 7
| 0096: Bourání konstrukcí, demolice |  |  |  |  | 11
| 099: Přesun hmot HSV |  |  |  |  | 1
| 712: Povlakové krytiny |  | 2.2457 |  |  | 17
| 713: Izolace tepelné |  | 0.83802 |  |  | 6
| 762: Konstrukce tesařské |  | 0.27628 |  |  | 9
| 764: Konstrukce klempířské |  | 0.30239 |  |  | 23
| 766: Konstrukce truhlářské |  | 0.059674 |  |  | 7
| 7666: Výplně otvorů vnější |  | 0.0096889 |  |  | 8
| 783: Nátěry |  | 0.12176 |  |  | 3
| 784: Malby |  | 0.078098 |  |  | 1
| 786: Vnitřní žaluzie |  | 0.01385 |  |  | 3
| 787: Zasklívání |  | 0.42141 |  |  | 14
| TZ2: Elektroinstalace a slaboproud |  |  |  |  | 2
| SO_07: Vedlejší a ostatní rozpočtové náklady |  |  |  |  | 8
| V03: Zařízení staveniště |  |  |  |  | 6
| VRN: Vedlejší rozpočtové náklady |  |  |  |  | 2
| Celkem (bez DPH) | 0
| DPH | 0
0
0
| Celkem (včetně DPH) | 0

## Zakazka
Zakázka:
Zpracování PD – Lautnerova1, Šumperk - zateplení objektu
[5 empty] | Poř. | Typ | Kód | Popis | MJ | Výměra bez ztr. | Ztratné | Výměra | Jedn. cena | Cena | Jedn. hmotn. | Hmotnost | Jedn. suť | Suť | Sazba DPH | DPH | Cena s DPH | Komentář | Cen. soustava | Počet
_
[8 empty] | S: Stavba | [5 empty] | 0 |  | 306.6271 |  | 252.3355 | _ | 0 | 0 |  |  | 684
[8 empty] | SO_01: Zateplení fasády | [5 empty] | 0 |  | 71.8749 |  | 27.8556 | _ | 0 | 0 |  |  | 116
[8 empty] | 001: Zemní práce | [5 empty] | 0 |  | 0 |  | 16.1254 | _ | 0 | 0 |  |  | 4
##T3##N_Catalog_catGUID | ##T3##PRO_ITEM_catID | ##T3##PRO_ITEM_iteCode | ##T3##PRO_ITEM_szvCode | ##T3##PRO_ITEM_tevCode | 1 | SP | 113106121 | Rozebrání dlažeb z betonových nebo kamenných dlaždic komunikací pro pěší ručně | m2 | 63.237 | 0 | 63.237 |  | 0 |  | 0 | 0.255 | 16.1254 | 21 | 0 | 0 |  | CS ÚRS 2019 02 | 1
[7 empty] | Plný popis: | Rozebrání dlažeb komunikací pro pěší s přemístěním hmot na skládku na vzdálenost do 3 m nebo s naložením na dopravní prostředek s ložem z kameniva nebo živice a s jakoukoliv výplní spár ručně z betonových nebo kameninových dlaždic, desek nebo tvarovek | [10 empty] | _
_
[7 empty] | Výkaz výměr: | Dle pol. nová okap chodník; 63,237 |  |  |  | 63.237 | [6 empty] | _
[5 empty] | 2 | SP | 132212101 | Hloubení rýh š do 600 mm ručním nebo pneum nářadím v soudržných horninách tř. 3 | m3 | 39.7431 | 0 | 39.7431 |  | 0 |  | 0 |  | 0 | 21 | 0 | 0 |  | CS ÚRS 2019 02 | 1
[7 empty] | Plný popis: | Hloubení zapažených i nezapažených rýh šířky do 600 mm ručním nebo pneumatickým nářadím s urovnáním dna do předepsaného profilu a spádu v horninách tř. 3 soudržných | [10 empty] | _
_
[7 empty] | Výkaz výměr: | Výkres č. D05 |  |  |  | 0 | [6 empty] | _
[8 empty] | Řez A-A, B-B po +0,400 - sokl; (11,96-5,18)*0,60*(1,20-0,40) |  |  |  | 3.2544 | [6 empty] | _
[8 empty] | Řez C-C po +0,300 - sokl; 11,15*0,60*(1,20-0,30) stávající |  |  |  | 0 | [6 empty] | _
[8 empty] | Řez D-D po +0,300 - sokl; (19,60+0,30)*0,60*(1,10-0,30) stávající |  |  |  | 0 | [6 empty] | _
[8 empty] | Řez E-E po +0,400 - sokl; (10,25+9,90-6,30)*0,60*(1,25-0,40) |  |  |  | 7.0635 | [6 empty] | _
[8 empty] | Řez E-E po +0,400 - sokl; (15,80+0,40)*0,60*(1,25-0,40) |  |  |  | 8.262 | [6 empty] | _
[8 empty] | Řez F-F po +0,400 - sokl; (34,70+0,60+8,79)*0,60*(1,20-0,40) |  |  |  | 21.1632 | [6 empty] | _
[8 empty] | Řez F-F po +0,400 - sokl; (5,235+19,69)*0,60*(0,70-0,40) ne chránička |  |  |  | 0 | [6 empty] | _
[5 empty] | 3 | SP | 132212109 | Příplatek za lepivost u hloubení rýh š do 600 mm ručním nebo pneum nářadím v hornině tř. 3 | m3 | 39.743 | 0 | 39.743 |  | 0 |  | 0 |  | 0 | 21 | 0 | 0 |  | CS ÚRS 2019 02 | 1
[7 empty] | Plný popis: | Hloubení zapažených i nezapažených rýh šířky do 600 mm ručním nebo pneumatickým nářadím s urovnáním dna do předepsaného profilu a spádu v horninách tř. 3 Příplatek k cenám za lepivost horniny tř. 3 | [10 empty] | _
_
[5 empty] | 4 | SP | 174101101 | Zásyp jam, šachet rýh nebo kolem objektů sypaninou se zhutněním | m3 | 39.743 | 0 | 39.743 |  | 0 |  | 0 |  | 0 | 21 | 0 | 0 |  | CS ÚRS 2019 02 | 1
[7 empty] | Plný popis: | Zásyp sypaninou z jakékoliv horniny s uložením výkopku ve vrstvách se zhutněním jam, šachet, rýh nebo kolem objektů v těchto vykopávkách | [10 empty] | _
_
_
[8 empty] | 003: Svislé konstrukce | [5 empty] | 0 |  | 6.2966 |  | 0 | _ | 0 | 0 |  |  | 4
[5 empty] | 5 | SP | 346272266 | Přizdívka z pórobetonových tvárnic tl 200 mm | m2 | 2.9952 | 0 | 2.9952 |  | 0 | 0.15414 | 0.46168 |  | 0 | 21 | 0 | 0 |  | CS ÚRS 2019 02 | 1
[7 empty] | Plný popis: | Přizdívky z pórobetonových tvárnic objemová hmotnost do 500 kg/m3, na tenké maltové lože, tloušťka přizdívky 200 mm | [10 empty] | _
_
[7 empty] | Výkaz výměr: | Výkres č. D05 |  |  |  | 0 | [6 empty] | _
[8 empty] | Dozdívka; 2,08*1,44 |  |  |  | 2.9952 | [6 empty] | _
[5 empty] | 6 | SP | 342291112 | Ukotvení příček montážní polyuretanovou pěnou tl příčky přes 100 mm | m | 2.08 | 0 | 2.08 |  | 0 | 0.00012 | 0.0002496 |  | 0 | 21 | 0 | 0 |  | CS ÚRS 2019 02 | 1
[7 empty] | Plný popis: | Ukotvení příček polyuretanovou pěnou, tl. příčky přes 100 mm | [10 empty] | _
_
[7 empty] | Výkaz výměr: | Výkres č. D05 |  |  |  | 0 | [6 empty] | _
[8 empty] | Dozdívka; 2,08 |  |  |  | 2.08 | [6 empty] | _
[5 empty] | 7 | SP | 342291121 | Ukotvení příček k cihelným konstrukcím plochými kotvami | m | 2.88 | 0 | 2.88 |  | 0 | 0.00012 | 0.0003456 |  | 0 | 21 | 0 | 0 |  | CS ÚRS 2019 02 | 1
[7 empty] | Plný popis: | Ukotvení příček plochými kotvami, do konstrukce cihelné | [10 empty] | _
_
[7 empty] | Výkaz výměr: | Výkres č. D05 |  |  |  | 0 | [6 empty] | _
[8 empty] | Dozdívka; 1,44*2 |  |  |  | 2.88 | [6 empty] | _
[5 empty] | 8 | SP | 319202331 | Vyrovnání nerovného povrchu zdiva tl do 150 mm přizděním | m2 | 50.4 | 0 | 50.4 |  | 0 | 0.11576 | 5.8343 |  | 0 | 21 | 0 | 0 |  | CS ÚRS 2019 02 | 1
[7 empty] | Plný popis: | Vyrovnání nerovného povrchu vnitřního i vnějšího zdiva přizděním, tl. přes 80 do 150 mm | [10 empty] | _
_
[7 empty] | Výkaz výměr: | Výkres č. D05 |  |  |  | 0 | [6 empty] | _
[8 empty] | Vyrovnání podkladu stěny v tl 80-150mm - 20% z plochy; 35,00*7,20*0,20 |  |  |  | 50.4 | [6 empty] | _
_
[8 empty] | 004: Vodorovné konstrukce | [5 empty] | 0 |  | 0.1574 |  | 0 | _ | 0 | 0 |  |  | 2
[5 empty] | 9 | SP | 413232221 | Zazdívka zhlaví válcovaných nosníků v do 300 mm | kus | 2 | 0 | 2 |  | 0 | 0.059 | 0.118 |  | 0 | 21 | 0 | 0 |  | CS ÚRS 2019 02 | 1
[7 empty] | Plný popis: | Zazdívka zhlaví stropních trámů nebo válcovaných nosníků pálenými cihlami válcovaných nosníků, výšky přes 150 do 300 mm | [10 empty] | _
_
[7 empty] | Výkaz výměr: | Výkres č. D14 |  |  |  | 0 | [6 empty] | _
[8 empty] | Zesílení únikového schodiště - U.č.200; 2,0 |  |  |  | 2 | [6 empty] | _
[5 empty] | 10 | SP | 411386611 | Zabetonování prostupů nebo podkladů pod nosník ze suchých směsí pl do 0,09 m2 | kus | 2 | 0 | 2 |  | 0 | 0.0197 | 0.0394 |  | 0 | 21 | 0 | 0 |  | CS ÚRS 2019 02 | 1
[7 empty] | Plný popis: | Zabetonování prostupů v instalačních šachtách ve stropech železobetonových nebo podkladů pod nosníky ze suchých směsí, včetně bednění, odbednění, výztuže a zajištění potrubí skelnou vatou s folií (materiál v ceně), plochy do 0,09 m2 | [10 empty] | _
_
[7 empty] | Výkaz výměr: | Výkres č. D14 |  |  |  | 0 | [6 empty] | _
[8 empty] | Zesílení únikového schodiště - U.č.200; 2,0 |  |  |  | 2 | [6 empty] | _
_
[8 empty] | 005: Komunikace | [5 empty] | 0 |  | 24.1453 |  | 0 | _ | 0 | 0 |  |  | 3
[5 empty] | 11 | SP | 181951102 | Úprava pláně v hornině tř. 1 až 4 se zhutněním | m2 | 63.237 | 0 | 63.237 |  | 0 |  | 0 |  | 0 | 21 | 0 | 0 |  | CS ÚRS 2019 02 | 1
[7 empty] | Plný popis: | Úprava pláně vyrovnáním výškových rozdílů v hornině tř. 1 až 4 se zhutněním | [10 empty] | _
_
[5 empty] | 12 | SP | 637211122 | Okapový chodník z betonových dlaždic tl 60 mm kladených do písku se zalitím spár MC | m2 | 63.2375 | 0 | 63.2375 |  | 0 | 0.28362 | 17.9354 |  | 0 | 21 | 0 | 0 |  | CS ÚRS 2019 02 | 1
[7 empty] | Plný popis: | Okapový chodník z dlaždic betonových se zalitím spár cementovou maltou do písku, tl. dlaždic 60 mm | [10 empty] | _
_
[7 empty] | Výkaz výměr: | Výkres č. D05 |  |  |  | 0 | [6 empty] | _
[8 empty] | Řez A-A, B-B po +0,400 - sokl; (11,96-5,18)*1,00 |  |  |  | 6.78 | [6 empty] | _
[8 empty] | Řez C-C po +0,300 - sokl; 11,15*0,50 stávající |  |  |  | 0 | [6 empty] | _
[8 empty] | Řez D-D po +0,300 - sokl; (19,60+0,30)*0,50 stávající |  |  |  | 0 | [6 empty] | _
[8 empty] | Řez E-E po +0,400 - sokl; (10,25+9,90-6,30)*1,00 |  |  |  | 13.85 | [6 empty] | _
[8 empty] | Řez E-E po +0,400 - sokl; (15,80+0,40)*0,50 |  |  |  | 8.1 | [6 empty] | _
[8 empty] | Řez F-F po +0,400 - sokl; (34,70+0,60+8,79)*0,50 |  |  |  | 22.045 | [6 empty] | _
[8 empty] | Řez F-F po +0,400 - sokl v chráničce; (5,235+19,69)*0,50 |  |  |  | 12.4625 | [6 empty] | _
[5 empty] | 13 | SP | 564811111 | Podklad ze štěrkodrtě ŠD tl 50 mm | m2 | 63.237 | 0 | 63.237 |  | 0 | 0.0982 | 6.2099 |  | 0 | 21 | 0 | 0 |  | CS ÚRS 2019 02 | 1
[7 empty] | Plný popis: | Podklad ze štěrkodrti ŠD s rozprostřením a zhutněním, po zhutnění tl. 50 mm | [10 empty] | _
_
_
[8 empty] | 006: Úpravy povrchu | [5 empty] | 0 |  | 1.7175 |  | 0 | _ | 0 | 0 |  |  | 2
[5 empty] | 14 | SP | 622211231 | Montáž kontaktního zateplení z polystyrenových desek ve 2 vrstvách celkové tloušťky do 320 mm | m2 | 201.6 | 0 | 201.6 |  | 0 | 0.00676 | 1.3628 |  | 0 | 21 | 0 | 0 |  | CS ÚRS 2019 02 | 1
[7 empty] | Plný popis: | Montáž druhé vrstvy kontaktního zateplení lepením a mechanickým kotvením na vnější stěny, z desek polystyrenových, celkové tloušťky izolace přes 280 do 320 mm | [10 empty] | _
_
[7 empty] | Výkaz výměr: | Výkres č. D05 |  |  |  | 0 | [6 empty] | _
[8 empty] | Vyrovnání podkladu stěny v tl 80-150mm - 80% z plochy; 35,00*7,20*0,80 |  |  |  | 201.6 | [6 empty] | _
[5 empty] | 15 | H | 28376069 | deska EPS grafitová fasadní lambda=0,032 m3 | m3 | 23.184 | 2 | 23.6477 |  | 0 | 0.015 | 0.35472 |  | 0 | 21 | 0 | 0 |  | CS ÚRS 2019 02 | 1
[7 empty] | Plný popis: | [11 empty] | _
_
[7 empty] | Výkaz výměr: | Výkres č. D05 |  |  |  | 0 | [6 empty] | _
[8 empty] | Vyrovnání podkladu stěny v tl 80-150mm - 80% z plochy; 35,00*7,20*0,80*(0,08+0,15)*0,5 |  |  |  | 23.184 | [6 empty] | _
_
[8 empty] | 0062: Omítky vnější | [5 empty] | 0 |  | 36.5411 |  | 0 | _ | 0 | 0 |  |  | 30
[5 empty] | 16 | SP | 629991011 | Zakrytí výplní otvorů a svislých ploch fólií přilepenou lepící páskou | m2 | 193.4939 | 0 | 193.4939 |  | 0 |  | 0 |  | 0 | 21 | 0 | 0 |  | CS ÚRS 2019 02 | 1
[7 empty] | Plný popis: | Zakrytí vnějších ploch před znečištěním včetně pozdějšího odkrytí výplní otvorů a svislých ploch fólií přilepenou lepící páskou | [10 empty] | _
_
[7 empty] | Výkaz výměr: | Výkres č. D12 |  |  |  | 0 | [6 empty] | _
[8 empty] | Okno ozn."O1-O5"; 1,51*1,40*3+1,39*1,38*2+1,44*1,41*1+0,84*1,43*2+1,49*1,45*3 |  |  |  | 21.0927 | [6 empty] | _
[8 empty] | Okno ozn."O6"; 0,59*0,58*2 |  |  |  | 0.6844 | [6 empty] | _
[8 empty] | Okno ozn."O7-O12"; 1,48*1,45*4+1,50*1,37*5+0,90*1,38*2+1,52*1,40*2+0,80*1,37*1+0,75*1,45*1 |  |  |  | 27.7825 | [6 empty] | _
[8 empty] | Dveře ozn."D1-D3"; 0,90*1,975+0,70*1,975+0,70*1,975 |  |  |  | 4.5425 | [6 empty] | _
[8 empty] | = |  |  |  | 54.1021 | [6 empty] | _
[8 empty] | Okna ozn."P6-P10"; (0,90*0,84)*1+(0,97*1,40)*1+(1,45*1,44)*1+(2,08*1,44)*3+(0,60*0,54)*5 |  |  |  | 14.8076 | [6 empty] | _
[8 empty] | Okna ozn."P11-P15"; (1,51*1,43)*1+(1,40*1,25)*1+(0,43*0,48)*2+(1,50*1,45)*15+(2,40*1,45)*3 |  |  |  | 47.3871 | [6 empty] | _
[8 empty] | Okna ozn."P16-P20"; (1,51*1,44)*4+(0,90*0,86)*1+(0,99*1,34)*1+(2,08*1,43)*1+(2,08*1,44)*3 |  |  |  | 22.7582 | [6 empty] | _
[8 empty] | Okna ozn."P21-P25"; (1,50*1,44)*8+(0,60*0,55)*4+(1,40*1,26)*1+(1,49*1,27)*1+(0,58*0,49)*2 |  |  |  | 22.8247 | [6 empty] | _
[8 empty] | Okna ozn."P26-P27"; (1,50*1,50)*6+(0,69*0,86)*1 |  |  |  | 14.0934 | [6 empty] | _
[8 empty] | Dveře ozn."PD1,PD3"; 0,94*1,975+0,83*1,975 |  |  |  | 3.4958 | [6 empty] | _
[8 empty] | = |  |  |  | 125.3667 | [6 empty] | _
[8 empty] | Výkres č. D05 |  |  |  | 0 | [6 empty] | _
[8 empty] | Zádveří; (2,10+2,80+0,20)*2,75 |  |  |  | 14.025 | [6 empty] | _
[5 empty] | 17 | SP | 622211041 | Montáž kontaktního zateplení vnějších stěn lepením a mechanickým kotvením polystyrénových desek tl do 200 mm | m2 | 1153.8294 | 0 | 1153.8294 |  | 0 | 0.00868 | 10.0152 |  | 0 | 21 | 0 | 0 |  | CS ÚRS 2019 02 | 1
[7 empty] | Plný popis: | Montáž kontaktního zateplení lepením a mechanickým kotvením z polystyrenových desek nebo z kombinovaných desek na vnější stěny, tloušťky desek přes 160 do 200 mm | [10 empty] | _
_
[7 empty] | Výkaz výměr: | Výkres č. D05 |  |  |  | 0 | [6 empty] | _
[8 empty] | Řez A-A, B-B od +0,400 po +2,740; (11,96-5,18)*2,34 |  |  |  | 15.8652 | [6 empty] | _
[8 empty] | Řez B-B od +1,200 po +3,830; (17,77-11,05)*2,63 |  |  |  | 17.6736 | [6 empty] | _
[8 empty] | Okna; -1,39*1,28*2-1,34*1,31 |  |  |  | -5.3138 | [6 empty] | _
[8 empty] | Dveře; -0,70*(2,00-0,50)-0,75*(2,00-0,40) |  |  |  | -2.25 | [6 empty] | _
[8 empty] | Řez C-C od +0,300 po +6,135; 11,15*5,835 |  |  |  | 65.0602 | [6 empty] | _
[8 empty] | Řez C-C od +1,100 po +6,305; 11,15*5,205 |  |  |  | 58.0358 | [6 empty] | _
[8 empty] | Bok a komín od +3,500 po +6,305; (6,18+1,135*2)*2,805 |  |  |  | 23.7022 | [6 empty] | _
[8 empty] | Komín od +6,305 po +8,500; (1,465+2,88)*2*2,195 |  |  |  | 19.0745 | [6 empty] | _
[8 empty] | Okna; -1,40*1,30*3-0,80*0,74-1,40*1,27*3-0,80*0,76 |  |  |  | -11.994 | [6 empty] | _
[8 empty] | Dveře; -0,96*(2,00-0,50) |  |  |  | -1.44 | [6 empty] | _
[8 empty] | Řez D-D od +0,300 po +7,510; (19,60+0,30)*7,21 |  |  |  | 143.479 | [6 empty] | _
[8 empty] | Řez D-D od +0,980 po +7,510; 19,60*7,21 |  |  |  | 141.316 | [6 empty] | _
[8 empty] | Bok od +6,000 po +7,510; 6,06*1,51 |  |  |  | 9.1506 | [6 empty] | _
[8 empty] | Zádveří od +0,300 po +2,570; -2,19*2,27 |  |  |  | -4.9713 | [6 empty] | _
[8 empty] | Okna; -0,77*1,33*2-1,39*1,35*3-0,48*0,48*2-0,87*1,30-1,35*1,34-1,98*1,34 |  |  |  | -13.7317 | [6 empty] | _
[8 empty] | Okna; -1,42*1,30*2-1,39*1,27*2-0,80*1,28*2-0,70*1,27-0,89*1,24-1,98*1,34*2 |  |  |  | -16.5696 | [6 empty] | _
[8 empty] | Řez E-E od +0,400 po +8,710; (10,25+9,90+15,80+0,40)*8,31 |  |  |  | 302.0685 | [6 empty] | _
[8 empty] | odpočet řez F-F od +5,950; -6,30*5,55 |  |  |  | -34.965 | [6 empty] | _
[8 empty] | Přípočet řez D-D od +7,510; 5,68*1,20 |  |  |  | 6.816 | [6 empty] | _
[8 empty] | Řez E-E od +0,980 po +8,710; 9,90*7,73 |  |  |  | 76.527 | [6 empty] | _
[8 empty] | Zádveří od +0,400 po +2,570; -4,00*2,17 |  |  |  | -8.68 | [6 empty] | _
[8 empty] | Okna; -1,41*1,34*4-1,97*1,34*2-0,50*0,44*5-1,41*1,33 |  |  |  | -15.8125 | [6 empty] | _
[8 empty] | Okna; -1,40*1,40*6-1,97*1,34*2-1,40*1,34*3-0,50*0,44*4 |  |  |  | -23.5476 | [6 empty] | _
[8 empty] | Okna; -1,40*1,34*5-0,59*0,76 |  |  |  | -9.8284 | [6 empty] | _
[8 empty] | Řez F-F od +0,400 po +6,150; 34,70*5,75 |  |  |  | 199.525 | [6 empty] | _
[8 empty] | Řez F-F od +0,400 po +7,240; (8,79+15,235+19,69)*6,84 |  |  |  | 299.0106 | [6 empty] | _
[8 empty] | Okna; -2,30*1,35-1,38*1,35*8-0,65*1,35-1,38*1,35*2-0,33*0,38*2-1,30*1,15 |  |  |  | -24.3583 | [6 empty] | _
[8 empty] | Okna; -2,30*1,34*2-1,30*1,34*7-1,38*1,35*2-0,48*0,39*2-1,39*1,17-1,30*1,16 |  |  |  | -25.5927 | [6 empty] | _
[8 empty] | Dveře; -0,83*2,00 |  |  |  | -1.66 | [6 empty] | _
[8 empty] | = |  |  |  | 1176.5894 | [6 empty] | _
[8 empty] | Výkres č. D10 |  |  |  | 0 | [6 empty] | _
[8 empty] | Pohled SZ - část fasády EPS tl.100mm - cca; -(7,80*1,50) |  |  |  | -11.7 | [6 empty] | _
[8 empty] | = |  |  |  | -11.7 | [6 empty] | _
[8 empty] | Dle pol. KZS MV tl. 160mm; -11,060 |  |  |  | -11.06 | [6 empty] | _
[5 empty] | 18 | H | 28376046 | deska EPS grafitová fasadní lambda=0,032 tl 180mm | m2 | 1153.829 | 2 | 1176.9056 |  | 0 | 0.0027 | 3.1776 |  | 0 | 21 | 0 | 0 |  | CS ÚRS 2019 02 | 1
[7 empty] | Plný popis: | deska EPS grafitová fasadní lambda=0,032 tl 180mm | [10 empty] | _
_
[5 empty] | 19 | SP | 622221131 | Montáž kontaktního zateplení vnějších stěn lepením a mechanickým kotvením desek z minerální vlny s kolmou orientací tl do 160 mm | m2 | 11.06 | 0 | 11.06 |  | 0 | 0.01168 | 0.12918 |  | 0 | 21 | 0 | 0 |  | CS ÚRS 2019 02 | 1
[7 empty] | Plný popis: | Montáž kontaktního zateplení lepením a mechanickým kotvením z desek z minerální vlny s kolmou orientací vláken na vnější stěny, tloušťky desek přes 120 do 160 mm | [10 empty] | _
_
[7 empty] | Výkaz výměr: | Výkres č. D05 |  |  |  | 0 | [6 empty] | _
[8 empty] | Výměna odvětrání - s ventilátorem; (5,80*3+5,20*2+5,50*1)*0,20 |  |  |  | 6.66 | [6 empty] | _
[8 empty] | Výměna odvětrání - bez ventilátoru; (5,80*2+5,20*1+5,20*1)*0,20 |  |  |  | 4.4 | [6 empty] | _
[5 empty] | 20 | H | 63151533 | deska tepelně izolační minerální kontaktních fasád kolmé vlákno lambda=0,041 tl 160mm | m2 | 11.06 | 2 | 11.2812 |  | 0 | 0.016 | 0.1805 |  | 0 | 21 | 0 | 0 |  | CS ÚRS 2019 02 | 1
[7 empty] | Plný popis: | deska tepelně izolační minerální kontaktních fasád kolmé vlákno lambda=0,040-0,042 tl 160mm | [10 empty] | _
_
[5 empty] | 21 | SP | 622212001 | Montáž kontaktního zateplení vnějšího ostění, nadpraží nebo parapetu hl. špalety do 200 mm bez izolantu | m | 490.64 | 0 | 490.64 |  | 0 | 0.00176 | 0.86353 |  | 0 | 21 | 0 | 0 |  | CS ÚRS 2019 02 | 1
[7 empty] | Plný popis: | Montáž kontaktního zateplení vnějšího ostění, nadpraží nebo parapetu lepením z polystyrenových desek nebo z kombinovaných desek hloubky špalet do 200 mm, bez izolantu | [10 empty] | _
_
[7 empty] | Výkaz výměr: | Výkres č. D12 |  |  |  | 0 | [6 empty] | _
[8 empty] | Okno ozn."O1-O5"; (1,51+1,40)*2*3+(1,39+1,38)*2*2+(1,44+1,41)*2*1+(0,84+1,43)*2*2+(1,49+1,45)*2*3 |  |  |  | 60.96 | [6 empty] | _
[8 empty] | Okno ozn."O6"; (0,59+0,58)*2*2 |  |  |  | 4.68 | [6 empty] | _
[8 empty] | Okno ozn."O7-O12"; (1,48+1,45)*2*4+(1,50+1,37)*2*5+(0,90+1,38)*2*2+(1,52+1,40)*2*2+(0,80+1,37)*2*1+(0,75+1,45)*2*1 |  |  |  | 81.68 | [6 empty] | _
[8 empty] | = |  |  |  | 147.32 | [6 empty] | _
[8 empty] | Okna ozn."P6-P10"; (0,90+0,84)*2*1+(0,97+1,40)*2*1+(1,45+1,44)*2*1+(2,08+1,44)*2*3+(0,60+0,54)*2*5 |  |  |  | 46.52 | [6 empty] | _
[8 empty] | Okna ozn."P11-P15"; (1,51+1,43)*2*1+(1,40+1,25)*2*1+(0,43+0,48)*2*2+(1,50+1,45)*2*15+(2,40+1,45)*2*3 |  |  |  | 126.42 | [6 empty] | _
[8 empty] | Okna ozn."P16-P20"; (1,51+1,44)*2*4+(0,90+0,86)*2*1+(0,99+1,34)*2*1+(2,08+1,43)*2*1+(2,08+1,44)*2*3 |  |  |  | 59.92 | [6 empty] | _
[8 empty] | Okna ozn."P21-P25"; (1,50+1,44)*2*8+(0,60+0,55)*2*4+(1,40+1,26)*2*1+(1,49+1,27)*2*1+(0,58+0,49)*2*2 |  |  |  | 71.36 | [6 empty] | _
[8 empty] | Okna ozn."P26-P27"; (1,50+1,50)*2*6+(0,69+0,86)*2*1 |  |  |  | 39.1 | [6 empty] | _
[8 empty] | = |  |  |  | 343.32 | [6 empty] | _
[5 empty] | 22 | SP | 622211021 | Montáž kontaktního zateplení vnějších stěn lepením a mechanickým kotvením polystyrénových desek tl do 120 mm | m2 | 17.2935 | 0 | 17.2935 |  | 0 | 0.00852 | 0.14734 |  | 0 | 21 | 0 | 0 |  | CS ÚRS 2019 02 | 1
[7 empty] | Plný popis: | Montáž kontaktního zateplení lepením a mechanickým kotvením z polystyrenových desek nebo z kombinovaných desek na vnější stěny, tloušťky desek přes 80 do 120 mm | [10 empty] | _
_
[7 empty] | Výkaz výměr: | Výkres č. D05 |  |  |  | 0 | [6 empty] | _
[8 empty] | Řez A-A, B-B od +2,740 - okap; (11,96-5,18)*0,825 |  |  |  | 5.5935 | [6 empty] | _
[8 empty] | Výkres č. D10 |  |  |  | 0 | [6 empty] | _
[8 empty] | Pohled SZ - část fasády EPS tl.100mm - cca; (7,80*1,50) |  |  |  | 11.7 | [6 empty] | _
[5 empty] | 23 | H | 28376037 | deska EPS grafitová fasadní lambda=0,032 tl 100mm | m2 | 17.294 | 2 | 17.6399 |  | 0 | 0.0015 | 0.02646 |  | 0 | 21 | 0 | 0 |  | CS ÚRS 2019 02 | 1
[7 empty] | Plný popis: | deska EPS grafitová fasadní lambda=0,032 tl 100mm | [10 empty] | _
_
[5 empty] | 24 | SP | 622251101 | Příplatek k cenám kontaktního zateplení stěn za použití tepelněizolačních zátek z polystyrenu | m2 | 1171.123 | 0 | 1171.123 |  | 0 | 6e-05 | 0.070267 |  | 0 | 21 | 0 | 0 |  | CS ÚRS 2019 02 | 1
[7 empty] | Plný popis: | Montáž kontaktního zateplení lepením a mechanickým kotvením Příplatek k cenám za zápustnou montáž kotev s použitím tepelněizolačních zátek na vnější stěny z polystyrenu | [10 empty] | _
_
[7 empty] | Výkaz výměr: | Dle pol. KZS stěn EPS šedý tl.180mm; 1153,829 |  |  |  | 1153.829 | [6 empty] | _
[8 empty] | Dle pol. KZS stěn EPS šedý tl.100mm; 17,294 |  |  |  | 17.294 | [6 empty] | _
[5 empty] | 25 | SP | 622211031 | Montáž kontaktního zateplení vnějších stěn lepením a mechanickým kotvením polystyrénových desek tl do 160 mm | m2 | 84.6435 | 0 | 84.6435 |  | 0 | 0.0086 | 0.72793 |  | 0 | 21 | 0 | 0 |  | CS ÚRS 2019 02 | 1
[7 empty] | Plný popis: | Montáž kontaktního zateplení lepením a mechanickým kotvením z polystyrenových desek nebo z kombinovaných desek na vnější stěny, tloušťky desek přes 120 do 160 mm | [10 empty] | _
_
[7 empty] | Výkaz výměr: | Výkres č. D05 |  |  |  | 0 | [6 empty] | _
[8 empty] | Řez A-A, B-B po +0,400 - sokl; (11,96-5,18)*1,20 |  |  |  | 8.136 | [6 empty] | _
[8 empty] | Řez B-B po +1,200 - sokl; (17,77-11,05)*0,50 |  |  |  | 3.36 | [6 empty] | _
[8 empty] | Dveře; -0,70*(0,50)-0,75*(0,40) |  |  |  | -0.65 | [6 empty] | _
[8 empty] | Řez C-C po +0,300 - sokl; 11,15*1,20 stávající |  |  |  | 0 | [6 empty] | _
[8 empty] | Řez C-C po +1,100 - sokl; 11,15*0,50 |  |  |  | 5.575 | [6 empty] | _
[8 empty] | Dveře; -0,96*(0,50) |  |  |  | -0.48 | [6 empty] | _
[8 empty] | Řez D-D po +0,300 - sokl; (19,60+0,30)*1,10 stávající |  |  |  | 0 | [6 empty] | _
[8 empty] | Zádveří po +0,300 - sokl; -2,19*0,30 stávající |  |  |  | 0 | [6 empty] | _
[8 empty] | Řez D-D po +0,980 - sokl; 19,60*0,50 |  |  |  | 9.8 | [6 empty] | _
[8 empty] | Řez E-E po +0,400 - sokl; (10,25+9,90-6,30)*1,25 |  |  |  | 17.3125 | [6 empty] | _
[8 empty] | Řez E-E po +0,400 - sokl; (15,80+0,40)*0,60 - tl.120mm |  |  |  | 0 | [6 empty] | _
[8 empty] | Zádveří po +0,400 sokl; -4,00*1,25 |  |  |  | -5 | [6 empty] | _
[8 empty] | Řez E-E po +0,980 - sokl; 9,90*0,50 |  |  |  | 4.95 | [6 empty] | _
[8 empty] | Řez F-F po +0,400 - sokl; 34,70*1,20 |  |  |  | 41.64 | [6 empty] | _
[8 empty] | Řez F-F po +0,400 - sokl; (8,79+15,235+19,69)*0,70 - tl.120mm |  |  |  | 0 | [6 empty] | _
[5 empty] | 26 | H | 28376359 | deska perimetrická spodních staveb, podlah a plochých střech 200kPa lambda=0,034 tl 160mm | m2 | 84.644 | 2 | 86.3369 |  | 0 | 0.0056 | 0.48349 |  | 0 | 21 | 0 | 0 |  | CS ÚRS 2019 02 | 1
[7 empty] | Plný popis: | [11 empty] | _
_
[5 empty] | 27 | SP | 622211021 | Montáž kontaktního zateplení vnějších stěn lepením a mechanickým kotvením polystyrénových desek tl do 120 mm | m2 | 40.3205 | 0 | 40.3205 |  | 0 | 0.00852 | 0.34353 |  | 0 | 21 | 0 | 0 |  | CS ÚRS 2019 02 | 1
[7 empty] | Plný popis: | Montáž kontaktního zateplení lepením a mechanickým kotvením z polystyrenových desek nebo z kombinovaných desek na vnější stěny, tloušťky desek přes 80 do 120 mm | [10 empty] | _
_
[7 empty] | Výkaz výměr: | Výkres č. D05 |  |  |  | 0 | [6 empty] | _
[8 empty] | Řez E-E po +0,400 - sokl; (15,80+0,40)*0,60 |  |  |  | 9.72 | [6 empty] | _
[8 empty] | Řez F-F po +0,400 - sokl; (8,79+15,235+19,69)*0,70 |  |  |  | 30.6005 | [6 empty] | _
[5 empty] | 28 | H | 28376355 | deska perimetrická spodních staveb, podlah a plochých střech 200kPa lambda=0,034 tl 120mm | m2 | 40.32 | 2 | 41.1264 |  | 0 | 0.0042 | 0.17273 |  | 0 | 21 | 0 | 0 |  | CS ÚRS 2019 02 | 1
[7 empty] | Plný popis: | deska fasádní polystyrénová pro tepelné izolace spodní stavby tl 120mm | [10 empty] | _
_
[5 empty] | 29 | SP | 622531021 | Tenkovrstvá silikonová zrnitá omítka tl. 2,0 mm včetně penetrace vnějších stěn | m2 | 1270.4982 | 0 | 1270.4982 |  | 0 | 0.00348 | 4.4213 |  | 0 | 21 | 0 | 0 |  | CS ÚRS 2019 02 | 1
[7 empty] | Plný popis: | Omítka tenkovrstvá silikonová vnějších ploch probarvená, včetně penetrace podkladu zrnitá, tloušťky 2,0 mm stěn | [10 empty] | _
_
[7 empty] | Výkaz výměr: | Dle pol. KZS stěn EPS šedý tl.180mm; 1153,829 |  |  |  | 1153.829 | [6 empty] | _
[8 empty] | Dle pol. KZS stěn MV 160mm; 11,060 |  |  |  | 11.06 | [6 empty] | _
[8 empty] | Dle pol KZS ostění bez izolantu; 490,640*0,18 |  |  |  | 88.3152 | [6 empty] | _
[8 empty] | Dle pol. KZS stěn EPS šedý tl.100mm; 17,294 |  |  |  | 17.294 | [6 empty] | _
[5 empty] | 30 | SP | 622532011 | Tenkovrstvá silikonová hydrofilní zrnitá omítka tl. 1,5 mm včetně penetrace vnějších stěn / sokl | m2 | 83.8312 | 0 | 83.8312 |  | 0 | 0.00268 | 0.22467 |  | 0 | 21 | 0 | 0 |  | CS ÚRS 2019 02 | 1
[7 empty] | Plný popis: | Omítka tenkovrstvá silikonová vnějších ploch probarvená, včetně penetrace podkladu hydrofilní, s regulací vlhkosti na povrchu a se zvýšenou ochranou proti mikroorganismům zrnitá, tloušťky 1,5 mm stěn | [10 empty] | _
_
[7 empty] | Výkaz výměr: | Výkres č. D05 - sokl nad terénem |  |  |  | 0 | [6 empty] | _
[8 empty] | Řez A-A, B-B po +0,400 - sokl; (11,96-5,18)*0,45 |  |  |  | 3.051 | [6 empty] | _
[8 empty] | Řez B-B po +1,200 - sokl; (17,77-11,05)*0,50 |  |  |  | 3.36 | [6 empty] | _
[8 empty] | Dveře; -0,70*(0,50)-0,75*(0,40) |  |  |  | -0.65 | [6 empty] | _
[8 empty] | Řez C-C po +0,300 - sokl - stávající; 11,15*0,45 |  |  |  | 5.0175 | [6 empty] | _
[8 empty] | Řez C-C po +1,100 - sokl; 11,15*0,50 |  |  |  | 5.575 | [6 empty] | _
[8 empty] | Dveře; -0,96*(0,50) |  |  |  | -0.48 | [6 empty] | _
[8 empty] | Řez D-D po +0,300 - sokl stávající; (19,60+0,30)*0,35 |  |  |  | 6.965 | [6 empty] | _
[8 empty] | Zádveří po +0,300 - sokl - stávající; -2,19*0,35 |  |  |  | -0.7665 | [6 empty] | _
[8 empty] | Řez D-D po +0,980 - sokl; 19,60*0,50 |  |  |  | 9.8 | [6 empty] | _
[8 empty] | Řez E-E po +0,400 - sokl; (10,25+9,90-6,30)*0,45 |  |  |  | 6.2325 | [6 empty] | _
[8 empty] | Řez E-E po +0,400 - sokl - tl.120mm; (15,80+0,40)*0,45 |  |  |  | 7.29 | [6 empty] | _
[8 empty] | Zádveří po +0,400 sokl; -4,00*0,45 |  |  |  | -1.8 | [6 empty] | _
[8 empty] | Řez E-E po +0,980 - sokl; 9,90*0,50 |  |  |  | 4.95 | [6 empty] | _
[8 empty] | Řez F-F po +0,400 - sokl; 34,70*0,45 |  |  |  | 15.615 | [6 empty] | _
[8 empty] | Řez F-F po +0,400 - sokl - tl.120mm; (8,79+15,235+19,69)*0,45 |  |  |  | 19.6717 | [6 empty] | _
[5 empty] | 31 | SP | 621131121 | Penetrační disperzní nátěr vnějších podhledů nanášený ručně | m2 | 16.026 | 0 | 16.026 |  | 0 | 0.00026 | 0.0041668 |  | 0 | 21 | 0 | 0 |  | CS ÚRS 2019 02 | 1
[7 empty] | Plný popis: | Podkladní a spojovací vrstva vnějších omítaných ploch penetrace akrylát-silikonová nanášená ručně podhledů | [10 empty] | _
_
[5 empty] | 32 | SP | 621142001 | Potažení vnějších podhledů sklovláknitým pletivem vtlačeným do tenkovrstvé hmoty | m2 | 16.026 | 0 | 16.026 |  | 0 | 0.00438 | 0.070194 |  | 0 | 21 | 0 | 0 |  | CS ÚRS 2019 02 | 1
[7 empty] | Plný popis: | Potažení vnějších ploch pletivem v ploše nebo pruzích, na plném podkladu sklovláknitým vtlačením do tmelu podhledů | [10 empty] | _
_
[5 empty] | 33 | SP | 621531021 | Tenkovrstvá silikonová zrnitá omítka tl. 2,0 mm včetně penetrace vnějších podhledů | m2 | 16.0261 | 0 | 16.0261 |  | 0 | 0.00348 | 0.055771 |  | 0 | 21 | 0 | 0 |  | CS ÚRS 2019 02 | 1
[7 empty] | Plný popis: | Omítka tenkovrstvá silikonová vnějších ploch probarvená, včetně penetrace podkladu zrnitá, tloušťky 2,0 mm podhledů | [10 empty] | _
_
[7 empty] | Výkaz výměr: | Výkres č. D05 |  |  |  | 0 | [6 empty] | _
[8 empty] | Řez A-A, B-B od +2,740 - okap - "detail D2"; (11,96-5,18)*0,12 |  |  |  | 0.8136 | [6 empty] | _
[8 empty] | Řez E-E podhled stříšky zádveří - vnější; 12,25 |  |  |  | 12.25 | [6 empty] | _
[8 empty] | Řez E-E podhled stříšky zádveří - bok; (1,50+5,60+2,10+2,65)*0,25 |  |  |  | 2.9625 | [6 empty] | _
[5 empty] | 34 | SP | 629995101 | Očištění vnějších ploch tlakovou vodou | m2 | 1323.173 | 0 | 1323.173 |  | 0 |  | 0 |  | 0 | 21 | 0 | 0 |  | CS ÚRS 2019 02 | 1
[7 empty] | Plný popis: | Očištění vnějších ploch tlakovou vodou omytím | [10 empty] | _
_
[7 empty] | Výkaz výměr: | Dle pol. KZS stěn EPS šedý tl.180mm; 1153,829 |  |  |  | 1153.829 | [6 empty] | _
[8 empty] | Dle pol. KZS stěn MV 160mm; 11,060 |  |  |  | 11.06 | [6 empty] | _
[8 empty] | Dle pol. KZS stěn EPS šedý tl.100mm; 17,294 |  |  |  | 17.294 | [6 empty] | _
[8 empty] | Dle pol. KZS sokl XPS tl.160mm; 84,644 |  |  |  | 84.644 | [6 empty] | _
[8 empty] | Dle pol. KZS sokl XPS tl.120mm; 40,320 |  |  |  | 40.32 | [6 empty] | _
[8 empty] | = |  |  |  | 1307.147 | [6 empty] | _
[8 empty] | Dle pol. vně om podhledů; 16,026 |  |  |  | 16.026 | [6 empty] | _
[5 empty] | 35 | SP | 622325102 | Oprava vnější vápenocementové hladké omítky složitosti 1 stěn v rozsahu do 30% | m2 | 1071.173 | 0 | 1071.173 |  | 0 | 0.01146 | 12.2756 |  | 0 | 21 | 0 | 0 |  | CS ÚRS 2019 02 | 1
[7 empty] | Plný popis: | Oprava vápenocementové omítky vnějších ploch stupně členitosti 1 hladké stěn, v rozsahu opravované plochy přes 10 do 30% | [10 empty] | _
_
[7 empty] | Výkaz výměr: | Dle pol. KZS stěn EPS šedý tl.180mm; 1153,829 |  |  |  | 1153.829 | [6 empty] | _
[8 empty] | Dle pol. KZS stěn MV 160mm; 11,060 |  |  |  | 11.06 | [6 empty] | _
[8 empty] | Dle pol. KZS stěn EPS šedý tl.100mm; 17,294 |  |  |  | 17.294 | [6 empty] | _
[8 empty] | Dle pol. KZS sokl XPS tl.160mm; 84,644 |  |  |  | 84.644 | [6 empty] | _
[8 empty] | Dle pol. KZS sokl XPS tl.120mm; 40,320 |  |  |  | 40.32 | [6 empty] | _
[8 empty] | = |  |  |  | 1307.147 | [6 empty] | _
[8 empty] | Dle pol. vně om podhledů; 16,026 |  |  |  | 16.026 | [6 empty] | _
[8 empty] | Výkres č. D05 |  |  |  | 0 | [6 empty] | _
[8 empty] | Vyrovnání podkladu stěny v tl 80-150mm; -35,00*7,20 |  |  |  | -252 | [6 empty] | _
[5 empty] | 36 | SP | 622131121 | Penetrační disperzní nátěr vnějších stěn nanášený ručně | m2 | 1071.173 | 0 | 1071.173 |  | 0 | 0.00026 | 0.2785 |  | 0 | 21 | 0 | 0 |  | CS ÚRS 2019 02 | 1
[7 empty] | Plný popis: | Podkladní a spojovací vrstva vnějších omítaných ploch penetrace akrylát-silikonová nanášená ručně stěn | [10 empty] | _
_
[5 empty] | 37 | SP | 622135011 | Vyrovnání podkladu vnějších stěn tmelem tl do 2 mm | m2 | 396.9519 | 0 | 396.9519 |  | 0 | 0.00546 | 2.1674 |  | 0 | 21 | 0 | 0 |  | CS ÚRS 2019 02 | 1
[7 empty] | Plný popis: | Vyrovnání nerovností podkladu vnějších omítaných ploch tmelem, tloušťky do 2 mm stěn | [10 empty] | _
_
[7 empty] | Výkaz výměr: | cca 30% z plochy |  |  |  | 0 | [6 empty] | _
[8 empty] | Dle pol. KZS stěn EPS šedý tl.180mm; 1153,829*0,30 |  |  |  | 346.1487 | [6 empty] | _
[8 empty] | Dle pol. KZS stěn MV 160mm; 11,060*0,30 |  |  |  | 3.318 | [6 empty] | _
[8 empty] | Dle pol. KZS stěn EPS šedý tl.100mm; 17,294*0,30 |  |  |  | 5.1882 | [6 empty] | _
[8 empty] | Dle pol. KZS sokl XPS tl.160mm; 84,644*0,30 |  |  |  | 25.3932 | [6 empty] | _
[8 empty] | Dle pol. KZS sokl XPS tl.120mm; 40,320*0,30 |  |  |  | 12.096 | [6 empty] | _
[8 empty] | = |  |  |  | 392.1441 | [6 empty] | _
[8 empty] | Dle pol. vně om podhledů; 16,026*0,30 |  |  |  | 4.8078 | [6 empty] | _
[5 empty] | 38 | SP | 622135095 | Příplatek k vyrovnání vnějších stěn tmelem za každý dalších 1 mm tl | m2 | 238.1712 | 0 | 238.1712 |  | 0 | 0.0021 | 0.50016 |  | 0 | 21 | 0 | 0 |  | CS ÚRS 2019 02 | 1
[7 empty] | Plný popis: | Vyrovnání nerovností podkladu vnějších omítaných ploch tmelem, tloušťky do 2 mm Příplatek k ceně za každý další 1 mm tloušťky podkladní vrstvy přes 2 mm tmelem stěn | [10 empty] | _
_
[7 empty] | Výkaz výměr: | Cca 20% z vyrovnání plochy vně stěn tl.5mm; 396,952*0,20*3 |  |  |  | 238.1712 | [6 empty] | _
[5 empty] | 39 | SP | 622252001 | Montáž profilů kontaktního zateplení připevněných mechanicky | m | 186.055 | 0 | 186.055 |  | 0 | 3e-05 | 0.0055816 |  | 0 | 21 | 0 | 0 |  | CS ÚRS 2019 02 | 1
[7 empty] | Plný popis: | Montáž profilů kontaktního zateplení zakládacích soklových připevněných hmoždinkami | [10 empty] | _
_
[5 empty] | 40 | H | 59051655 | AL zakládací profil pod ETICS tl 0,7mm pro izolant tl 180mm | m | 186.055 | 5 | 195.3578 |  | 0 | 0.00068 | 0.13284 |  | 0 | 21 | 0 | 0 |  | CS ÚRS 2019 02 | 1
[7 empty] | Plný popis: | lišta soklová Al s okapničkou zakládací U 18cm 0,95/200cm | [10 empty] | _
_
[7 empty] | Výkaz výměr: | Výkres č. D05 |  |  |  | 0 | [6 empty] | _
[8 empty] | Okolo budovy - levé křídlo; (0,35+14,92+(58,585-11,05)+(26,59-5,18)+0,30+14,02+6,07+3,25) |  |  |  | 107.855 | [6 empty] | _
[8 empty] | Okolo budovy - pravé křídlo; (34,50+8,79+15,25+19,66) |  |  |  | 78.2 | [6 empty] | _
[5 empty] | 41 | H | 59051460 | podložka distanční pod zakládací lištu 10mm | kus | 372 | 0 | 372 |  | 0 | 1e-05 | 0.00372 |  | 0 | 21 | 0 | 0 |  | CS ÚRS 2019 02 | 1
[7 empty] | Plný popis: | podložka distanční pod zakládací lištu 10 mm | [10 empty] | _
_
[7 empty] | Výkaz výměr: | 186,055/0,5-0,110 |  |  |  | 372 | [6 empty] | _
[5 empty] | 42 | SP | 622252002 | Montáž profilů kontaktního zateplení lepených | m | 669.92 | 0 | 669.92 |  | 0 |  | 0 |  | 0 | 21 | 0 | 0 |  | CS ÚRS 2019 02 | 1
[7 empty] | Plný popis: | Montáž profilů kontaktního zateplení ostatních stěnových, dilatačních apod. lepených do tmelu | [10 empty] | _
_
[7 empty] | Výkaz výměr: | 90,420+364,330+215,170 |  |  |  | 669.92 | [6 empty] | _
[5 empty] | 43 | H | 59051480 | profil rohový Al s tkaninou kontaktního zateplení | m | 90.42 | 5 | 94.941 |  | 0 | 3e-05 | 0.0028482 |  | 0 | 21 | 0 | 0 |  | CS ÚRS 2019 02 | 1
[7 empty] | Plný popis: | profil rohový Al s tkaninou kontaktního zateplení | [10 empty] | _
_
[7 empty] | Výkaz výměr: | Výkres č. D10 |  |  |  | 0 | [6 empty] | _
[8 empty] | Řez C-C od +0,300 po +6,135; 5,835*2 |  |  |  | 11.67 | [6 empty] | _
[8 empty] | Bok a komín od +3,500 po +6,305; 2,805*2 |  |  |  | 5.61 | [6 empty] | _
[8 empty] | Komín od +6,305 po +8,500; 2,195*4 |  |  |  | 8.78 | [6 empty] | _
[8 empty] | Řez D-D od +0,300 po +7,510; 7,21*2 |  |  |  | 14.42 | [6 empty] | _
[8 empty] | Bok od +6,000 po +7,510; 1,51*2 |  |  |  | 3.02 | [6 empty] | _
[8 empty] | Řez E-E od +0,400 po +8,710; 8,31*4 |  |  |  | 33.24 | [6 empty] | _
[8 empty] | Řez F-F od +0,400 po +7,240; 6,84*2 |  |  |  | 13.68 | [6 empty] | _
[5 empty] | 44 | H | 59051476 | profil okenní začišťovací se sklovláknitou armovací tkaninou 9mm/2,4m | m | 364.33 | 5 | 382.5465 |  | 0 | 4e-05 | 0.015302 |  | 0 | 21 | 0 | 0 |  | CS ÚRS 2019 02 | 1
[7 empty] | Plný popis: | profil okenní začišťovací se sklovláknitou armovací tkaninou 9 mm/2,4 m | [10 empty] | _
_
[7 empty] | Výkaz výměr: | Výkres č. D12 |  |  |  | 0 | [6 empty] | _
[8 empty] | Ostění a nadpraží |  |  |  | 0 | [6 empty] | _
[8 empty] | Okno ozn."O1-O5"; (1,51+1,40*2)*3+(1,39+1,38*2)*2+(1,44+1,41*2)*1+(0,84+1,43*2)*2+(1,49+1,45*2)*3 |  |  |  | 46.06 | [6 empty] | _
[8 empty] | Okno ozn."O6"; (0,59+0,58*2)*2 |  |  |  | 3.5 | [6 empty] | _
[8 empty] | Okno ozn."O7-O12"; (1,48+1,45*2)*4+(1,50+1,37*2)*5+(0,90+1,38*2)*2+(1,52+1,40*2)*2+(0,80+1,37*2)*1+(0,75+1,45*2)*1 |  |  |  | 61.87 | [6 empty] | _
[8 empty] | = |  |  |  | 111.43 | [6 empty] | _
[8 empty] | Okna ozn."P6-P10"; (0,90+0,84*2)*1+(0,97+1,40*2)*1+(1,45+1,44*2)*1+(2,08+1,44*2)*3+(0,60+0,54*2)*5 |  |  |  | 33.96 | [6 empty] | _
[8 empty] | Okna ozn."P11-P15"; (1,51+1,43*2)*1+(1,40+1,25*2)*1+(0,43+0,48*2)*2+(1,50+1,45*2)*15+(2,40+1,45*2)*3 |  |  |  | 92.95 | [6 empty] | _
[8 empty] | Okna ozn."P16-P20"; (1,51+1,44*2)*4+(0,90+0,86*2)*1+(0,99+1,34*2)*1+(2,08+1,43*2)*1+(2,08+1,44*2)*3 |  |  |  | 43.67 | [6 empty] | _
[8 empty] | Okna ozn."P21-P25"; (1,50+1,44*2)*8+(0,60+0,55*2)*4+(1,40+1,26*2)*1+(1,49+1,27*2)*1+(0,58+0,49*2)*2 |  |  |  | 52.91 | [6 empty] | _
[8 empty] | Okna ozn."P26-P27"; (1,50+1,50*2)*6+(0,69+0,86*2)*1 |  |  |  | 29.41 | [6 empty] | _
[8 empty] | = |  |  |  | 252.9 | [6 empty] | _
[5 empty] | 45 | H | 59051512 | profil parapetní napojovací se sklovláknitou armovací tkaninou PVC 2m | m | 215.17 | 5 | 225.9285 |  | 0 | 0.0002 | 0.045186 |  | 0 | 21 | 0 | 0 |  | CS ÚRS 2019 02 | 1
[7 empty] | Plný popis: | profil parapetní se sklovláknitou armovací tkaninou PVC 2 m | [10 empty] | _
_
[7 empty] | Výkaz výměr: | Dle pol. oplechování parapety; 129,770+6,400 |  |  |  | 136.17 | [6 empty] | _
[8 empty] | Dle pol. oplechování říms; 79,00 |  |  |  | 79 | [6 empty] | _
_
[8 empty] | 009: Ostatní konstrukce a práce | [5 empty] | 0 |  | 0.20584 |  | 0.22342 | _ | 0 | 0 |  |  | 13
[5 empty] | 46 | SP | 009-VZT-01 | D+M, Konzola pro VZT jednotku, vč. kotvení a povrchové úpravy - dle výkresu č. D10 | kus | 4 | 0 | 4 |  | 0 |  | 0 |  | 0 | 21 | 0 | 0 |  | VLASTNÍ | 1
[7 empty] | Plný popis: | [11 empty] | _
_
[5 empty] | 47 | SP | 009-D08-01 | D+M, Konzola pro upevnění paraboly satelitu, vč. kotvení a povrchové úpravy žárově zinkována - dle výkresu č. D08, Tr D60mm | kus | 4 | 0 | 4 |  | 0 |  | 0 |  | 0 | 21 | 0 | 0 |  | VLASTNÍ | 1
[7 empty] | Plný popis: | [11 empty] | _
_
[5 empty] | 48 | SP | 953962113 | Kotvy chemickým tmelem M 12 hl 80 mm do zdiva z plných cihel s vyvrtáním otvoru | kus | 6 | 0 | 6 |  | 0 | 1e-05 | 6e-05 |  | 0 | 21 | 0 | 0 |  | CS ÚRS 2019 02 | 1
[7 empty] | Plný popis: | Kotvy chemické s vyvrtáním otvoru do zdiva z plných cihel tmel, hloubka 80 mm, velikost M 12 | [10 empty] | _
_
[7 empty] | Výkaz výměr: | Výkres č. D13 |  |  |  | 0 | [6 empty] | _
[8 empty] | Konstrukce přístřešku nad únikovým schodištěm; 2,0*3 |  |  |  | 6 | [6 empty] | _
[5 empty] | 49 | SP | 953965121 | Kotevní šroub pro chemické kotvy M 12 dl 160 mm | kus | 6 | 0 | 6 |  | 0 | 0.0002 | 0.0012 |  | 0 | 21 | 0 | 0 |  | CS ÚRS 2019 02 | 1
[7 empty] | Plný popis: | Kotvy chemické s vyvrtáním otvoru kotevní šrouby pro chemické kotvy, velikost M 12, délka 160 mm | [10 empty] | _
_
[5 empty] | 50 | SP | 953961114 | Kotvy chemickým tmelem M 16 hl 125 mm do betonu, ŽB nebo kamene s vyvrtáním otvoru | kus | 12 | 0 | 12 |  | 0 | 2e-05 | 0.00024 |  | 0 | 21 | 0 | 0 |  | CS ÚRS 2019 02 | 1
[7 empty] | Plný popis: | Kotvy chemické s vyvrtáním otvoru do betonu, železobetonu nebo tvrdého kamene tmel, velikost M 16, hloubka 125 mm | [10 empty] | _
_
[7 empty] | Výkaz výměr: | Výkres č. D14 |  |  |  | 0 | [6 empty] | _
[8 empty] | Dle výpisu ocel. prvků - zesílení únikového schodiště - U.č.200; (6,0+6,0) |  |  |  | 12 | [6 empty] | _
[5 empty] | 51 | SP | 953965131 | Kotevní šroub pro chemické kotvy M 16 dl 190 mm | kus | 12 | 0 | 12 |  | 0 | 0.00027 | 0.00324 |  | 0 | 21 | 0 | 0 |  | CS ÚRS 2019 02 | 1
[7 empty] | Plný popis: | Kotvy chemické s vyvrtáním otvoru kotevní šrouby pro chemické kotvy, velikost M 16, délka 190 mm | [10 empty] | _
_
[5 empty] | 52 | SP | 975063131 | Podchycení schodů a podest oboustranně podepřených rovných v do 3,5 m pro zatížení do 800 kg/m2 | m2 | 9 | 0 | 9 |  | 0 | 0.01919 | 0.17271 |  | 0 | 21 | 0 | 0 |  | CS ÚRS 2019 02 | 1
[7 empty] | Plný popis: | Podchycení (podepření) schodů a podest dřevěnou výztuhou oboustranně podporovaných, v. podchycení do 3,5 m rovných, při zatížení hmotností do 800 kg/m2 | [10 empty] | _
_
[7 empty] | Výkaz výměr: | Výkres č. D05 |  |  |  | 0 | [6 empty] | _
[8 empty] | Posunutí únikového schodiště; (1,90+5,30)*1,25 |  |  |  | 9 | [6 empty] | _
[5 empty] | 53 | SP | 952901111 | Vyčištění budov bytové a občanské výstavby při výšce podlaží do 4 m | m2 | 334.7325 | 0 | 334.7325 |  | 0 | 4e-05 | 0.013389 |  | 0 | 21 | 0 | 0 |  | CS ÚRS 2019 02 | 1
[7 empty] | Plný popis: | Vyčištění budov nebo objektů před předáním do užívání budov bytové nebo občanské výstavby, světlé výšky podlaží do 4 m | [10 empty] | _
_
[7 empty] | Výkaz výměr: | Výkres č. D05 pod lešením |  |  |  | 0 | [6 empty] | _
[8 empty] | Řez B-B po +3,830; (17,77-11,05+11,96-5,18)*1,50 |  |  |  | 20.25 | [6 empty] | _
[8 empty] | Řez C-C po +6,305; (11,15*2)*1,50 |  |  |  | 33.45 | [6 empty] | _
[8 empty] | Bok a komín od +3,500 po +6,305; (6,18+1,135*2)*1,50 |  |  |  | 12.675 | [6 empty] | _
[8 empty] | Řez D-D po +7,510; (19,60*2+0,30)*1,50 |  |  |  | 59.25 | [6 empty] | _
[8 empty] | Bok od +6,000 po +7,510; 6,06*1,50 |  |  |  | 9.09 | [6 empty] | _
[8 empty] | Řez E-E po +8,710; (10,25+9,90*2+15,80+0,40)*1,50 |  |  |  | 69.375 | [6 empty] | _
[8 empty] | Přípočet řez D-D od +7,510; 5,68*1,50 |  |  |  | 8.52 | [6 empty] | _
[8 empty] | Řez F-F po +7,240; (34,70+8,79+1,50*2+15,235+19,69)*1,50 |  |  |  | 122.1225 | [6 empty] | _
[5 empty] | 54 | SP | 721242115 | Lapač střešních splavenin z PP s kulovým kloubem na odtoku DN 110 | kus | 7 | 0 | 7 |  | 0 | 0.0015 | 0.0105 |  | 0 | 21 | 0 | 0 |  | CS ÚRS 2019 02 | 1
[7 empty] | Plný popis: | Lapače střešních splavenin polypropylenové (PP) s kulovým kloubem na odtoku DN 110 | [10 empty] | _
_
[7 empty] | Výkaz výměr: | Výkres č. D08 |  |  |  | 0 | [6 empty] | _
[8 empty] | Nový lapač - posunutí; 3+5-1 |  |  |  | 7 | [6 empty] | _
[5 empty] | 55 | SP | 721242116 | Lapač střešních splavenin z PP s kulovým kloubem na odtoku DN 125 | kus | 3 | 0 | 3 |  | 0 | 0.0015 | 0.0045 |  | 0 | 21 | 0 | 0 |  | CS ÚRS 2019 02 | 1
[7 empty] | Plný popis: | Lapače střešních splavenin polypropylenové (PP) s kulovým kloubem na odtoku DN 125 | [10 empty] | _
_
[7 empty] | Výkaz výměr: | Výkres č. D08 |  |  |  | 0 | [6 empty] | _
[8 empty] | Nový lapač - posunutí; 3 |  |  |  | 3 | [6 empty] | _
[5 empty] | 56 | SP | 721242803 | Demontáž lapače střešních splavenin DN 110 | kus | 7 | 0 | 7 |  | 0 |  | 0 | 0.02113 | 0.14791 | 21 | 0 | 0 |  | CS ÚRS 2019 02 | 1
[7 empty] | Plný popis: | Demontáž lapačů střešních splavenin DN 110 | [10 empty] | _
_
[5 empty] | 57 | SP | 721242804 | Demontáž lapače střešních splavenin DN 125 | kus | 3 | 0 | 3 |  | 0 |  | 0 | 0.02517 | 0.07551 | 21 | 0 | 0 |  | CS ÚRS 2019 02 | 1
[7 empty] | Plný popis: | Demontáž lapačů střešních splavenin DN 125 | [10 empty] | _
_
[5 empty] | 58 | SP | 721-01 | D+M, Úprava a napojení nových lapačů splavenin na stávajících dešťovku | kus | 10 | 0 | 10 |  | 0 |  | 0 |  | 0 | 21 | 0 | 0 |  | VLASTNÍ | 1
[7 empty] | Plný popis: | [11 empty] | _
_
_
[8 empty] | 0094: Lešení | [5 empty] | 0 |  | 0 |  | 0 | _ | 0 | 0 |  |  | 10
[5 empty] | 59 | SP | 941111131 | Montáž lešení řadového trubkového lehkého s podlahami zatížení do 200 kg/m2 š do 1,5 m v do 10 m | m2 | 1213.7345 | 0 | 1213.7345 |  | 0 |  | 0 |  | 0 | 21 | 0 | 0 |  | CS ÚRS 2019 02 | 1
[7 empty] | Plný popis: | Montáž lešení řadového trubkového lehkého pracovního s podlahami s provozním zatížením tř. 3 do 200 kg/m2 šířky tř. W12 přes 1,2 do 1,5 m, výšky do 10 m | [10 empty] | _
_
[7 empty] | Výkaz výměr: | Výkres č. D05 |  |  |  | 0 | [6 empty] | _
[8 empty] | Řez B-B po +3,830; (17,77-11,05+11,96-5,18)*(3,83-1,50) |  |  |  | 31.455 | [6 empty] | _
[8 empty] | Řez C-C po +6,305; (11,15*2)*(6,305-1,50) |  |  |  | 107.1515 | [6 empty] | _
[8 empty] | Bok a komín od +3,500 po +6,305; (6,18+1,135*2)*2,805 |  |  |  | 23.7022 | [6 empty] | _
[8 empty] | Komín od +6,305 po +8,500; (1,465+1,50*2+2,88)*2*2,195 |  |  |  | 32.2445 | [6 empty] | _
[8 empty] | Řez D-D po +7,510; (19,60*2+0,30)*(7,51-1,50) |  |  |  | 237.395 | [6 empty] | _
[8 empty] | Bok od +6,000 po +7,510; 6,06*1,51 |  |  |  | 9.1506 | [6 empty] | _
[8 empty] | Řez E-E po +8,710; (10,25+9,90*2+15,80+0,40)*(8,71-1,50) |  |  |  | 333.4625 | [6 empty] | _
[8 empty] | odpočet řez F-F od +5,950; -6,30*5,55 |  |  |  | -34.965 | [6 empty] | _
[8 empty] | Přípočet řez D-D od +7,510; 5,68*1,20 |  |  |  | 6.816 | [6 empty] | _
[8 empty] | Řez F-F po +7,240; (34,70+8,79+1,50*2+15,235+19,69)*(7,24-1,50) |  |  |  | 467.3221 | [6 empty] | _
[5 empty] | 60 | SP | 941111231 | Příplatek k lešení řadovému trubkovému lehkému s podlahami š 1,5 m v 10 m za první a ZKD den použití | m2 | 72824.1 | 0 | 72824.1 |  | 0 |  | 0 |  | 0 | 21 | 0 | 0 |  | CS ÚRS 2019 02 | 1
[7 empty] | Plný popis: | Montáž lešení řadového trubkového lehkého pracovního s podlahami s provozním zatížením tř. 3 do 200 kg/m2 Příplatek za první a každý další den použití lešení k ceně -1131 | [10 empty] | _
_
[7 empty] | Výkaz výměr: | 1213,735*30*2 |  |  |  | 72824.1 | [6 empty] | _
[5 empty] | 61 | SP | 941111831 | Demontáž lešení řadového trubkového lehkého s podlahami zatížení do 200 kg/m2 š do 1,5 m v do 10 m | m2 | 1213.735 | 0 | 1213.735 |  | 0 |  | 0 |  | 0 | 21 | 0 | 0 |  | CS ÚRS 2019 02 | 1
[7 empty] | Plný popis: | Demontáž lešení řadového trubkového lehkého pracovního s podlahami s provozním zatížením tř. 3 do 200 kg/m2 šířky tř. W12 přes 1,2 do 1,5 m, výšky do 10 m | [10 empty] | _
_
[5 empty] | 62 | SP | 944611111 | Montáž ochranné plachty z textilie z umělých vláken | m2 | 1553.072 | 0 | 1553.072 |  | 0 |  | 0 |  | 0 | 21 | 0 | 0 |  | CS ÚRS 2019 02 | 1
[7 empty] | Plný popis: | Montáž ochranné plachty zavěšené na konstrukci lešení z textilie z umělých vláken | [10 empty] | _
_
[7 empty] | Výkaz výměr: | Výkres č. D05 |  |  |  | 0 | [6 empty] | _
[8 empty] | Řez B-B po +3,830; (17,77-11,05+11,96-5,18)*3,83 |  |  |  | 51.705 | [6 empty] | _
[8 empty] | Řez C-C po +6,305; (11,15*2)*6,305 |  |  |  | 140.6015 | [6 empty] | _
[8 empty] | Bok a komín od +3,500 po +6,305; (6,18+1,135*2)*2,805 |  |  |  | 23.7022 | [6 empty] | _
[8 empty] | Komín od +6,305 po +8,500; (1,465+1,50*2*2+2,88)*2*2,195 |  |  |  | 45.4145 | [6 empty] | _
[8 empty] | Řez D-D po +7,510; (19,60*2+0,30)*7,51 |  |  |  | 296.645 | [6 empty] | _
[8 empty] | Bok od +6,000 po +7,510; 6,06*1,51 |  |  |  | 9.1506 | [6 empty] | _
[8 empty] | Řez E-E po +8,710; (10,25+9,90*2+15,80+0,40)*8,71 |  |  |  | 402.8375 | [6 empty] | _
[8 empty] | odpočet řez F-F od +5,950; -6,30*5,55 |  |  |  | -34.965 | [6 empty] | _
[8 empty] | Přípočet řez D-D od +7,510; 5,68*1,20 |  |  |  | 6.816 | [6 empty] | _
[8 empty] | Řez F-F po +7,240; (34,70+8,79+1,50*2*2+15,235+19,69)*7,24 |  |  |  | 611.1646 | [6 empty] | _
[5 empty] | 63 | SP | 944611211 | Příplatek k ochranné plachtě za první a ZKD den použití | m2 | 93184.32 | 0 | 93184.32 |  | 0 |  | 0 |  | 0 | 21 | 0 | 0 |  | CS ÚRS 2019 02 | 1
[7 empty] | Plný popis: | Montáž ochranné plachty Příplatek za první a každý další den použití plachty k ceně -1111 | [10 empty] | _
_
[7 empty] | Výkaz výměr: | 1553,072*30*2 |  |  |  | 93184.32 | [6 empty] | _
[5 empty] | 64 | SP | 944611811 | Demontáž ochranné plachty z textilie z umělých vláken | m2 | 1553.072 | 0 | 1553.072 |  | 0 |  | 0 |  | 0 | 21 | 0 | 0 |  | CS ÚRS 2019 02 | 1
[7 empty] | Plný popis: | Demontáž ochranné plachty zavěšené na konstrukci lešení z textilie z umělých vláken | [10 empty] | _
_
[5 empty] | 65 | SP | 944711113 | Montáž záchytné stříšky š do 2,5 m | m | 13 | 0 | 13 |  | 0 |  | 0 |  | 0 | 21 | 0 | 0 |  | CS ÚRS 2019 02 | 1
[7 empty] | Plný popis: | Montáž záchytné stříšky zřizované současně s lehkým nebo těžkým lešením, šířky přes 2,0 do 2,5 m | [10 empty] | _
_
[7 empty] | Výkaz výměr: | Výkres č. D05 |  |  |  | 0 | [6 empty] | _
[8 empty] | Hlavní vchod; 3,00 |  |  |  | 3 | [6 empty] | _
[8 empty] | Vedlejší vchod; 2,00*5 |  |  |  | 10 | [6 empty] | _
[5 empty] | 66 | SP | 944711213 | Příplatek k záchytné stříšce š do 2,5 m za první a ZKD den použití | m | 780 | 0 | 780 |  | 0 |  | 0 |  | 0 | 21 | 0 | 0 |  | CS ÚRS 2019 02 | 1
[7 empty] | Plný popis: | Montáž záchytné stříšky Příplatek za první a každý další den použití záchytné stříšky k ceně -1113 | [10 empty] | _
_
[7 empty] | Výkaz výměr: | 13,000*30*2 |  |  |  | 780 | [6 empty] | _
[5 empty] | 67 | SP | 944711813 | Demontáž záchytné stříšky š do 2,5 m | m | 13 | 0 | 13 |  | 0 |  | 0 |  | 0 | 21 | 0 | 0 |  | CS ÚRS 2019 02 | 1
[7 empty] | Plný popis: | Demontáž záchytné stříšky zřizované současně s lehkým nebo těžkým lešením, šířky přes 2,0 do 2,5 m | [10 empty] | _
_
[5 empty] | 68 | SP | 94194-1500.R2X | Dovoz včetně odvozu lešení | kus | 1 | 0 | 1 |  | 0 |  | 0 |  | 0 | 21 | 0 | 0 |  | VLASTNÍ | 1
[7 empty] | Plný popis: | [11 empty] | _
_
_
[8 empty] | 0096: Bourání konstrukcí, demolice | [5 empty] | 0 |  | 0 |  | 10.7737 | _ | 0 | 0 |  |  | 9
[5 empty] | 69 | SP | 973031325 | Vysekání kapes ve zdivu cihelném na MV nebo MVC pl do 0,10 m2 hl do 300 mm | kus | 2 | 0 | 2 |  | 0 |  | 0 | 0.031 | 0.062 | 21 | 0 | 0 |  | CS ÚRS 2019 02 | 1
[7 empty] | Plný popis: | Vysekání výklenků nebo kapes ve zdivu z cihel na maltu vápennou nebo vápenocementovou kapes, plochy do 0,10 m2, hl. do 300 mm | [10 empty] | _
_
[7 empty] | Výkaz výměr: | Výkres č. D14 |  |  |  | 0 | [6 empty] | _
[8 empty] | Zesílení únikového schodiště - U.č.200; 2,0 |  |  |  | 2 | [6 empty] | _
[5 empty] | 70 | SP | 978015331 | Otlučení (osekání) vnější vápenné nebo vápenocementové omítky stupně členitosti 1 a 2 rozsahu do 20% | m2 | 1071.173 | 0 | 1071.173 |  | 0 |  | 0 | 0.01 | 10.7117 | 21 | 0 | 0 |  | CS ÚRS 2019 02 | 1
[7 empty] | Plný popis: | Otlučení vápenných nebo vápenocementových omítek vnějších ploch s vyškrabáním spar a s očištěním zdiva stupně členitosti 1 a 2, v rozsahu přes 10 do 20 % | [10 empty] | _
_
[5 empty] | 71 | SP | 0096-01-01 | Demontáž stávajícího osel žebříku na střechu dle výkresu č. D08 - včetně odvozu sutě | kus | 1 | 0 | 1 |  | 0 |  | 0 |  | 0 | 21 | 0 | 0 |  | VLASTNÍ | 1
[7 empty] | Plný popis: | [11 empty] | _
_
[5 empty] | 72 | SP | 997013152 | Vnitrostaveništní doprava suti a vybouraných hmot pro budovy v do 9 m s omezením mechanizace | t | 27.8556 | 0 | 27.8556 |  | 0 |  | 0 |  | 0 | 21 | 0 | 0 |  | CS ÚRS 2019 02 | 1
[7 empty] | Plný popis: | Vnitrostaveništní doprava suti a vybouraných hmot vodorovně do 50 m svisle s omezením mechanizace pro budovy a haly výšky přes 6 do 9 m | [10 empty] | _
_
[5 empty] | 73 | SP | 997013501 | Odvoz suti a vybouraných hmot na skládku nebo meziskládku do 1 km se složením | t | 27.8556 | 0 | 27.8556 |  | 0 |  | 0 |  | 0 | 21 | 0 | 0 |  | CS ÚRS 2019 02 | 1
[7 empty] | Plný popis: | Odvoz suti a vybouraných hmot na skládku nebo meziskládku se složením, na vzdálenost do 1 km | [10 empty] | _
_
[5 empty] | 74 | SP | 997013509 | Příplatek k odvozu suti a vybouraných hmot na skládku ZKD 1 km přes 1 km | t | 139.28 | 0 | 139.28 |  | 0 |  | 0 |  | 0 | 21 | 0 | 0 |  | CS ÚRS 2019 02 | 1
[7 empty] | Plný popis: | Odvoz suti a vybouraných hmot na skládku nebo meziskládku se složením, na vzdálenost Příplatek k ceně za každý další i započatý 1 km přes 1 km | [10 empty] | _
_
[7 empty] | Výkaz výměr: | 27,856*5 |  |  |  | 139.28 | [6 empty] | _
[5 empty] | 75 | SP | 997013831 | Poplatek za uložení na skládce (skládkovné) stavebního odpadu směsného kód odpadu 170 904 | t | 10.998 | 0 | 10.998 |  | 0 |  | 0 |  | 0 | 21 | 0 | 0 |  | CS ÚRS 2019 02 | 1
[7 empty] | Plný popis: | Poplatek za uložení stavebního odpadu na skládce (skládkovné) směsného stavebního a demoličního zatříděného do Katalogu odpadů pod kódem 170 904 | [10 empty] | _
_
[7 empty] | Výkaz výměr: | Suť celkem; 27,856 |  |  |  | 27.856 | [6 empty] | _
[8 empty] | Dle kap 001; -16,125 |  |  |  | -16.125 | [6 empty] | _
[8 empty] | Dle kap 765; -0,014 |  |  |  | -0.014 | [6 empty] | _
[8 empty] | Dle pol. 764 kov; -0,719 |  |  |  | -0.719 | [6 empty] | _
[5 empty] | 76 | SP | 997013813 | Poplatek za uložení na skládce (skládkovné) stavebního odpadu z plastických hmot kód odpadu 170 203 | t | 0.014 | 0 | 0.014 |  | 0 |  | 0 |  | 0 | 21 | 0 | 0 |  | CS ÚRS 2019 02 | 1
[7 empty] | Plný popis: | Poplatek za uložení stavebního odpadu na skládce (skládkovné) z plastických hmot zatříděného do Katalogu odpadů pod kódem 170 203 | [10 empty] | _
_
[7 empty] | Výkaz výměr: | Dle kap 765; 0,014 |  |  |  | 0.014 | [6 empty] | _
[5 empty] | 77 | SP | 997013801 | Poplatek za uložení na skládce (skládkovné) stavebního odpadu betonového kód odpadu 170 101 | t | 16.125 | 0 | 16.125 |  | 0 |  | 0 |  | 0 | 21 | 0 | 0 |  | CS ÚRS 2019 02 | 1
[7 empty] | Plný popis: | Poplatek za uložení stavebního odpadu na skládce (skládkovné) z prostého betonu zatříděného do Katalogu odpadů pod kódem 170 101 | [10 empty] | _
_
[7 empty] | Výkaz výměr: | Dle kap 001; 16,125 |  |  |  | 16.125 | [6 empty] | _
_
[8 empty] | 099: Přesun hmot HSV | [5 empty] | 0 |  | 0 |  | 0 | _ | 0 | 0 |  |  | 1
[5 empty] | 78 | SP | 998017002 | Přesun hmot s omezením mechanizace pro budovy v do 12 m | t | 69.0638 | 0 | 69.0638 |  | 0 |  | 0 |  | 0 | 21 | 0 | 0 |  | CS ÚRS 2019 02 | 1
[7 empty] | Plný popis: | Přesun hmot pro budovy občanské výstavby, bydlení, výrobu a služby s omezením mechanizace vodorovná dopravní vzdálenost do 100 m pro budovy s jakoukoliv nosnou konstrukcí výšky přes 6 do 12 m | [10 empty] | _
_
_
[8 empty] | 713: Izolace tepelné | [5 empty] | 0 |  | 0.015323 |  | 0 | _ | 0 | 0 |  |  | 4
[5 empty] | 79 | SP | 713131141 | Montáž izolace tepelné stěn a základů lepením celoplošně rohoží, pásů, dílců, desek | m2 | 2.1312 | 0 | 2.1312 |  | 0 | 0.006 | 0.012787 |  | 0 | 21 | 0 | 0 |  | CS ÚRS 2019 02 | 1
[7 empty] | Plný popis: | Montáž tepelné izolace stěn rohožemi, pásy, deskami, dílci, bloky (izolační materiál ve specifikaci) lepením celoplošně | [10 empty] | _
_
[7 empty] | Výkaz výměr: | Výkres č. D09 |  |  |  | 0 | [6 empty] | _
[8 empty] | Detail nadpraží okna s vně žaluzií - ozn."O7"; 1,48*(0,16+0,20)*4 |  |  |  | 2.1312 | [6 empty] | _
[5 empty] | 80 | H | 28376415 | deska z polystyrénu XPS, hrana polodrážková a hladký povrch 300kPa tl 30mm | m2 | 1.184 | 2 | 1.2077 |  | 0 | 0.0009 | 0.0010869 |  | 0 | 21 | 0 | 0 |  | CS ÚRS 2019 02 | 1
[7 empty] | Plný popis: | deska z polystyrénu XPS, hrana polodrážková a hladký povrch tl 30mm | [10 empty] | _
_
[7 empty] | Výkaz výměr: | Výkres č. D09 |  |  |  | 0 | [6 empty] | _
[8 empty] | Detail nadpraží okna s vně žaluzií - ozn."O7"; 1,48*(0,20)*4 |  |  |  | 1.184 | [6 empty] | _
[5 empty] | 81 | H | 28376417 | deska z polystyrénu XPS, hrana polodrážková a hladký povrch 300kPa tl 50mm | m2 | 0.9472 | 2 | 0.96614 |  | 0 | 0.0015 | 0.0014492 |  | 0 | 21 | 0 | 0 |  | CS ÚRS 2019 02 | 1
[7 empty] | Plný popis: | deska z polystyrénu XPS, hrana polodrážková a hladký povrch tl 50mm | [10 empty] | _
_
[7 empty] | Výkaz výměr: | Výkres č. D09 |  |  |  | 0 | [6 empty] | _
[8 empty] | Detail nadpraží okna s vně žaluzií - ozn."O7"; 1,48*(0,16)*4 |  |  |  | 0.9472 | [6 empty] | _
[5 empty] | 82 | SP | 998713102 | Přesun hmot tonážní pro izolace tepelné v objektech v do 12 m | t | 0.015323 | 0 | 0.015323 |  | 0 |  | 0 |  | 0 | 21 | 0 | 0 |  | CS ÚRS 2019 02 | 1
[7 empty] | Plný popis: | Přesun hmot pro izolace tepelné stanovený z hmotnosti přesunovaného materiálu vodorovná dopravní vzdálenost do 50 m v objektech výšky přes 6 m do 12 m | [10 empty] | _
_
_
[8 empty] | 764: Konstrukce klempířské | [5 empty] | 0 |  | 0.87514 |  | 0.71855 | _ | 0 | 0 |  |  | 13
[5 empty] | 83 | SP | 764216644 | Oplechování rovných parapetů celoplošně lepené z Pz s povrchovou úpravou rš 320 mm | m | 129.77 | 0 | 129.77 |  | 0 | 0.00358 | 0.46458 |  | 0 | 21 | 0 | 0 |  | CS ÚRS 2019 02 | 1
[7 empty] | Plný popis: | Oplechování parapetů z pozinkovaného plechu s povrchovou úpravou rovných celoplošně lepené, bez rohů rš 320 mm | [10 empty] | _
_
[7 empty] | Výkaz výměr: | Výkres č. D13 |  |  |  | 0 | [6 empty] | _
[8 empty] | Vně parapet ozn."VP2-VP8"; 0,79*1+1,00*8+1,07*1+1,55*2+2,18*7+0,70*13+1,60*48 |  |  |  | 114.12 | [6 empty] | _
[8 empty] | Vně parapet ozn."VP9-VP12"; 1,50*4+0,53*2+2,50*3+1,09*1 |  |  |  | 15.65 | [6 empty] | _
[5 empty] | 84 | SP | 764216646 | Oplechování rovných parapetů celoplošně lepené z Pz s povrchovou úpravou rš 470 mm | m | 6.4 | 0 | 6.4 |  | 0 | 0.00535 | 0.03424 |  | 0 | 21 | 0 | 0 |  | CS ÚRS 2019 02 | 1
[7 empty] | Plný popis: | Oplechování parapetů z pozinkovaného plechu s povrchovou úpravou rovných celoplošně lepené, bez rohů rš 470 mm | [10 empty] | _
_
[7 empty] | Výkaz výměr: | Výkres č. D13 |  |  |  | 0 | [6 empty] | _
[8 empty] | Vně parapet ozn."VP8A"; 1,60*4 |  |  |  | 6.4 | [6 empty] | _
[5 empty] | 85 | SP | 764002851 | Demontáž oplechování parapetů do suti | m | 136.17 | 0 | 136.17 |  | 0 |  | 0 | 0.00167 | 0.2274 | 21 | 0 | 0 |  | CS ÚRS 2019 02 | 1
[7 empty] | Plný popis: | Demontáž klempířských konstrukcí oplechování parapetů do suti | [10 empty] | _
_
[7 empty] | Výkaz výměr: | 129,770+6,400 |  |  |  | 136.17 | [6 empty] | _
[5 empty] | 86 | SP | 764218424 | Oplechování rovné římsy celoplošně lepené z Pz plechu rš 250 mm | m | 79 | 0 | 79 |  | 0 | 0.0023 | 0.1817 |  | 0 | 21 | 0 | 0 |  | CS ÚRS 2019 02 | 1
[7 empty] | Plný popis: | Oplechování říms a ozdobných prvků z pozinkovaného plechu rovných, bez rohů celoplošně lepené rš 250 mm | [10 empty] | _
_
[7 empty] | Výkaz výměr: | Výkres č. D13 |  |  |  | 0 | [6 empty] | _
[8 empty] | Římsa dle ozn." VP13"; 79,0 |  |  |  | 79 | [6 empty] | _
[5 empty] | 87 | SP | 764218445 | Příplatek k cenám rovné římsy z Pz plechu za zvýšenou pracnost provedení rohu nebo koutu rš do 400 mm | kus | 5 | 0 | 5 |  | 0 |  | 0 |  | 0 | 21 | 0 | 0 |  | CS ÚRS 2019 02 | 1
[7 empty] | Plný popis: | Oplechování říms a ozdobných prvků z pozinkovaného plechu rovných, bez rohů Příplatek k cenám za zvýšenou pracnost při provedení rohu nebo koutu rovné římsy do rš 400 mm | [10 empty] | _
_
[7 empty] | Výkaz výměr: | Výkres č. D07 |  |  |  | 0 | [6 empty] | _
[8 empty] | 3.NP Římsa dle ozn." VP13"; 5 |  |  |  | 5 | [6 empty] | _
[5 empty] | 88 | SP | 764002861 | Demontáž oplechování říms a ozdobných prvků do suti | m | 86.8 | 0 | 86.8 |  | 0 |  | 0 | 0.00223 | 0.19356 | 21 | 0 | 0 |  | CS ÚRS 2019 02 | 1
[7 empty] | Plný popis: | Demontáž klempířských konstrukcí oplechování říms do suti | [10 empty] | _
_
[7 empty] | Výkaz výměr: | Výkres č. D13 |  |  |  | 0 | [6 empty] | _
[8 empty] | Římsa dle ozn." VP13"; 79,0 |  |  |  | 79 | [6 empty] | _
[8 empty] | Výkres č. D10 |  |  |  | 0 | [6 empty] | _
[8 empty] | Pohled SZ na stáv výčnělku; 7,80 |  |  |  | 7.8 | [6 empty] | _
[5 empty] | 89 | SP | 764311645 | Lemování oblých zdí střech s krytinou skládanou z Pz s povrchovou úpravou rš 400 mm | m | 5.02 | 0 | 5.02 |  | 0 | 0.00365 | 0.018323 |  | 0 | 21 | 0 | 0 |  | CS ÚRS 2019 02 | 1
[7 empty] | Plný popis: | Lemování zdí z pozinkovaného plechu s povrchovou úpravou boční nebo horní oblé nebo ze segmentů, střech s krytinou skládanou mimo prejzovou rš 400 mm | [10 empty] | _
_
[7 empty] | Výkaz výměr: | Výkres č. D13 |  |  |  | 0 | [6 empty] | _
[8 empty] | Stáv přístřešek ozn."PR1"; 1,70 |  |  |  | 1.7 | [6 empty] | _
[8 empty] | Stáv přístřešek ozn."PR2"; 3,32 |  |  |  | 3.32 | [6 empty] | _
[5 empty] | 90 | SP | 764002871 | Demontáž lemování zdí do suti | m | 5.02 | 0 | 5.02 |  | 0 |  | 0 | 0.00175 | 0.008785 | 21 | 0 | 0 |  | CS ÚRS 2019 02 | 1
[7 empty] | Plný popis: | Demontáž klempířských konstrukcí lemování zdí do suti | [10 empty] | _
_
[5 empty] | 91 | SP | 764311613 | Lemování rovných zdí střech s krytinou skládanou z Pz s povrchovou úpravou rš 250 mm | m | 2.1 | 0 | 2.1 |  | 0 | 0.0022 | 0.00462 |  | 0 | 21 | 0 | 0 |  | CS ÚRS 2019 02 | 1
[7 empty] | Plný popis: | Lemování zdí z pozinkovaného plechu s povrchovou úpravou boční nebo horní rovné, střech s krytinou skládanou mimo prejzovou rš 250 mm | [10 empty] | _
_
[7 empty] | Výkaz výměr: | Výkres č. D13 |  |  |  | 0 | [6 empty] | _
[8 empty] | Konstrukce přístřešku nad únikovým schodištěm; 2,10 |  |  |  | 2.1 | [6 empty] | _
[5 empty] | 92 | SP | 764518622 | Svody kruhové včetně objímek, kolen, odskoků z Pz s povrchovou úpravou průměru 100 mm | m | 51.3 | 0 | 51.3 |  | 0 | 0.00212 | 0.10876 |  | 0 | 21 | 0 | 0 |  | CS ÚRS 2019 02 | 1
[7 empty] | Plný popis: | Svod z pozinkovaného plechu s upraveným povrchem včetně objímek, kolen a odskoků kruhový, průměru 100 mm | [10 empty] | _
_
[7 empty] | Výkaz výměr: | Výkres č. D08 |  |  |  | 0 | [6 empty] | _
[8 empty] | Nový střešní svod; 3,8*1+4,5+8,5*2+6,0+10,0*2 |  |  |  | 51.3 | [6 empty] | _
[5 empty] | 93 | SP | 764518623 | Svody kruhové včetně objímek, kolen, odskoků z Pz s povrchovou úpravou průměru 120 mm | m | 22 | 0 | 22 |  | 0 | 0.00286 | 0.06292 |  | 0 | 21 | 0 | 0 |  | CS ÚRS 2019 02 | 1
[7 empty] | Plný popis: | Svod z pozinkovaného plechu s upraveným povrchem včetně objímek, kolen a odskoků kruhový, průměru 120 mm | [10 empty] | _
_
[7 empty] | Výkaz výměr: | Výkres č. D08 |  |  |  | 0 | [6 empty] | _
[8 empty] | Nový střešní svod; 7,0+7,50*2 |  |  |  | 22 | [6 empty] | _
[5 empty] | 94 | SP | 764004861 | Demontáž svodu do suti | m | 73.3 | 0 | 73.3 |  | 0 |  | 0 | 0.00394 | 0.2888 | 21 | 0 | 0 |  | CS ÚRS 2019 02 | 1
[7 empty] | Plný popis: | Demontáž klempířských konstrukcí svodu do suti | [10 empty] | _
_
[7 empty] | Výkaz výměr: | Dle pol. nový svod; 51,30+22,00 |  |  |  | 73.3 | [6 empty] | _
[5 empty] | 95 | SP | 998764102 | Přesun hmot tonážní pro konstrukce klempířské v objektech v do 12 m | t | 0.87514 | 0 | 0.87514 |  | 0 |  | 0 |  | 0 | 21 | 0 | 0 |  | CS ÚRS 2019 02 | 1
[7 empty] | Plný popis: | Přesun hmot pro konstrukce klempířské stanovený z hmotnosti přesunovaného materiálu vodorovná dopravní vzdálenost do 50 m v objektech výšky přes 6 do 12 m | [10 empty] | _
_
_
[8 empty] | 765: Krytiny tvrdé | [5 empty] | 0 |  | 0.032745 |  | 0.014452 | _ | 0 | 0 |  |  | 3
[5 empty] | 96 | SP | 765142801 | Demontáž krytiny z polykarbonátových rovných desek | m2 | 5.433 | 0 | 5.433 |  | 0 |  | 0 | 0.00266 | 0.014452 | 21 | 0 | 0 |  | CS ÚRS 2019 02 | 1
[7 empty] | Plný popis: | Demontáž krytiny z polykarbonátových desek rovných z kovové nebo dřevěné konstrukce | [10 empty] | _
_
[7 empty] | Výkaz výměr: | Výkres č. D13 |  |  |  | 0 | [6 empty] | _
[8 empty] | Stáv přístřešek ozn."PR1"; 1,70*0,95 |  |  |  | 1.615 | [6 empty] | _
[8 empty] | Stáv přístřešek ozn."PR2"; 3,32*1,15 |  |  |  | 3.818 | [6 empty] | _
[5 empty] | 97 | SP | 765144005 | Krytina z polykarbonátových komůrkových desek rovných tl. 16 mm na kovovou konstrukci včetně těsnících, krycích a ukončovacích profilů | m2 | 8.898 | 0 | 8.898 |  | 0 | 0.00368 | 0.032745 |  | 0 | 21 | 0 | 0 |  | CS ÚRS 2019 02 | 1
[7 empty] | Plný popis: | Krytina z polykarbonátových desek rovných komůrkových, na konstrukci kovovou tloušťky 16 mm | [10 empty] | _
_
[7 empty] | Výkaz výměr: | Výkres č. D13 |  |  |  | 0 | [6 empty] | _
[8 empty] | Stáv přístřešek ozn."PR1"; 1,70*0,95 |  |  |  | 1.615 | [6 empty] | _
[8 empty] | Stáv přístřešek ozn."PR2"; 3,32*1,15 |  |  |  | 3.818 | [6 empty] | _
[8 empty] | Konstrukce přístřešku nad únikovým schodištěm; 2,10*1,65 |  |  |  | 3.465 | [6 empty] | _
[5 empty] | 98 | SP | 998765102 | Přesun hmot tonážní pro krytiny skládané v objektech v do 12 m | t | 0.032745 | 0 | 0.032745 |  | 0 |  | 0 |  | 0 | 21 | 0 | 0 |  | CS ÚRS 2019 02 | 1
[7 empty] | Plný popis: | Přesun hmot pro krytiny skládané stanovený z hmotnosti přesunovaného materiálu vodorovná dopravní vzdálenost do 50 m na objektech výšky přes 6 do 12 m | [10 empty] | _
_
_
[8 empty] | 767: Konstrukce zámečnické | [5 empty] | 0 |  | 0.46292 |  | 0 | _ | 0 | 0 |  |  | 11
[5 empty] | 99 | SP | 767995111 | Montáž atypických zámečnických konstrukcí hmotnosti do 5 kg | kg | 8.27 | 0 | 8.27 |  | 0 | 7e-05 | 0.0005789 |  | 0 | 21 | 0 | 0 |  | CS ÚRS 2019 02 | 1
[7 empty] | Plný popis: | Montáž ostatních atypických zámečnických konstrukcí hmotnosti do 5 kg | [10 empty] | _
_
[7 empty] | Výkaz výměr: | Výkres č. D13 |  |  |  | 0 | [6 empty] | _
[8 empty] | Ohnutý Jakl 20x30x2 - dle PSV ozn."PR1"; 1,625*1,404 |  |  |  | 2.2815 | [6 empty] | _
[8 empty] | Ohnutý Jakl 25x35x2 - dle PSV ozn."PR2"; 3,195*1,705 |  |  |  | 5.4475 | [6 empty] | _
[8 empty] | = |  |  |  | 7.729 | [6 empty] | _
[8 empty] | Detaily, sváry a prořez 7%; 7,729*0,07 |  |  |  | 0.54103 | [6 empty] | _
[5 empty] | 100 | H | 767-PR1 | Dodávka a výroba ohnutý Jakl profil 20x30mm, dl. 1625mm, dle PSV ozn."PR1" - pro doplnění stávajícího přístřešku | kg | 2.4412 | 0 | 2.4412 |  | 0 | 0.00102 | 0.00249 |  | 0 | 21 | 0 | 0 |  | VLASTNÍ | 1
[7 empty] | Plný popis: | [11 empty] | _
_
[7 empty] | Výkaz výměr: | Výkres č. D13 |  |  |  | 0 | [6 empty] | _
[8 empty] | Ohnutý Jakl 20x30x2 - dle PSV ozn."PR1"; 1,625*1,404 |  |  |  | 2.2815 | [6 empty] | _
[8 empty] | = |  |  |  | 2.2815 | [6 empty] | _
[8 empty] | Detaily, sváry a prořez 7%; 2,281*0,07 |  |  |  | 0.15967 | [6 empty] | _
[5 empty] | 101 | H | 767-PR2 | Dodávka a výroba ohnutý Jakl profil 25x35mm, dl. 3195mm, dle PSV ozn."PR2" - pro doplnění stávajícího přístřešku | kg | 5.8288 | 0 | 5.8288 |  | 0 | 0.00102 | 0.0059453 |  | 0 | 21 | 0 | 0 |  | VLASTNÍ | 1
[7 empty] | Plný popis: | [11 empty] | _
_
[7 empty] | Výkaz výměr: | Výkres č. D13 |  |  |  | 0 | [6 empty] | _
[8 empty] | Ohnutý Jakl 25x35x2 - dle PSV ozn."PR2"; 3,195*1,705 |  |  |  | 5.4475 | [6 empty] | _
[8 empty] | = |  |  |  | 5.4475 | [6 empty] | _
[8 empty] | Detaily, sváry a prořez 7%; 5,447*0,07 |  |  |  | 0.38129 | [6 empty] | _
[5 empty] | 102 | SP | 767-D13 | D+M, Úprava stáv ocelového plotu zkrácení o tl ETICS cca 200mm, dle výkresu č. D13 - vč. kotevních prvků a nátěru | kus | 1 | 0 | 1 |  | 0 |  | 0 |  | 0 | 21 | 0 | 0 |  | VLASTNÍ | 1
[7 empty] | Plný popis: | [11 empty] | _
_
[5 empty] | 103 | SP | 767995115 | Montáž atypických zámečnických konstrukcí hmotnosti do 100 kg | kg | 85.322 | 0 | 85.322 |  | 0 | 5e-05 | 0.0042661 |  | 0 | 21 | 0 | 0 |  | CS ÚRS 2019 02 | 1
[7 empty] | Plný popis: | Montáž ostatních atypických zámečnických konstrukcí hmotnosti přes 50 do 100 kg | [10 empty] | _
_
[5 empty] | 104 | H | 767-D13-02 | Dodávka a výroba ocelové konstrukce přístřešku nad únikovým schodištěm, dle výkresu č. D13 - včetně spojovacích a kotevních prvků | kg | 85.3218 | 0 | 85.3218 |  | 0 | 0.00102 | 0.087028 |  | 0 | 21 | 0 | 0 |  | VLASTNÍ | 1
[7 empty] | Plný popis: | [11 empty] | _
_
[7 empty] | Výkaz výměr: | Výkres č. D13 |  |  |  | 0 | [6 empty] | _
[8 empty] | Dle výpisu ocel. prvků - konstrukce přístřešku nad únikovým schodištěm; 79,74 |  |  |  | 79.74 | [6 empty] | _
[8 empty] | Detaily, sváry a prořez 7%; 79,74*0,07 |  |  |  | 5.5818 | [6 empty] | _
[5 empty] | 105 | MP | 789420001 | Provedení žárového zinkování ocelových konstrukcí | kg | 235.1852 | 0 | 235.1852 |  | 0 | 0.00086 | 0.20226 |  | 0 | 21 | 0 | 0 |  | VLASTNÍ | 1
[7 empty] | Plný popis: | Provedení žárového stříkání ocelových konstrukcí zinkem, tloušťky 100 µm, třídy III (1,264 kg Zn/m2) | [10 empty] | _
_
[7 empty] | Výkaz výměr: | Výkres č. D13 |  |  |  | 0 | [6 empty] | _
[8 empty] | Dle výpisu ocel. prvků - konstrukce přístřešku nad únikovým schodištěm; 79,74 |  |  |  | 79.74 | [6 empty] | _
[8 empty] | Detaily, sváry a prořez 7%; 79,74*0,07 |  |  |  | 5.5818 | [6 empty] | _
[8 empty] | = |  |  |  | 85.3218 | [6 empty] | _
[8 empty] | Výkres č. D14 |  |  |  | 0 | [6 empty] | _
[8 empty] | Dle výpisu ocel. prvků - zesílení únikového schodiště - U.č.200; 1,70*3*25,30 |  |  |  | 129.03 | [6 empty] | _
[8 empty] | Pl 200x120x10; 120*10*0,00785*0,20*2 |  |  |  | 3.768 | [6 empty] | _
[8 empty] | Pl 75x200x10; 75*10*0,00785*0,20*2 |  |  |  | 2.355 | [6 empty] | _
[8 empty] | Pl 250x250x10; 250*10*0,00785*0,25*1 |  |  |  | 4.9062 | [6 empty] | _
[8 empty] | Detaily, kotevní prvky y a prořez 7%; 140,059*0,07 |  |  |  | 9.8041 | [6 empty] | _
[8 empty] | = |  |  |  | 149.8634 | [6 empty] | _
[5 empty] | 106 | SP | 767-D14a | Příprava stávajícího únikového schodiště pro přemístění o tl ETICS - dle výkresu č. D14 | kus | 1 | 0 | 1 |  | 0 |  | 0 |  | 0 | 21 | 0 | 0 |  | VLASTNÍ | 1
[7 empty] | Plný popis: | [11 empty] | _
_
[5 empty] | 107 | SP | 767995114 | Montáž atypických zámečnických konstrukcí hmotnosti do 50 kg | kg | 149.863 | 0 | 149.863 |  | 0 | 5e-05 | 0.0074931 |  | 0 | 21 | 0 | 0 |  | CS ÚRS 2019 02 | 1
[7 empty] | Plný popis: | Montáž ostatních atypických zámečnických konstrukcí hmotnosti přes 20 do 50 kg | [10 empty] | _
_
[5 empty] | 108 | H | 767-D14 | Dodávka a výroba ocelové konstrukce zesílení ocel kce únikového schodiště, dle výkresu č. D14 - včetně spojovacích a kotevních prvků | kg | 149.8634 | 0 | 149.8634 |  | 0 | 0.00102 | 0.15286 |  | 0 | 21 | 0 | 0 |  | VLASTNÍ | 1
[7 empty] | Plný popis: | [11 empty] | _
_
[7 empty] | Výkaz výměr: | Výkres č. D14 |  |  |  | 0 | [6 empty] | _
[8 empty] | Dle výpisu ocel. prvků - zesílení únikového schodiště - U.č.200; 1,70*3*25,30 |  |  |  | 129.03 | [6 empty] | _
[8 empty] | Pl 200x120x10; 120*10*0,00785*0,20*2 |  |  |  | 3.768 | [6 empty] | _
[8 empty] | Pl 75x200x10; 75*10*0,00785*0,20*2 |  |  |  | 2.355 | [6 empty] | _
[8 empty] | Pl 250x250x10; 250*10*0,00785*0,25*1 |  |  |  | 4.9062 | [6 empty] | _
[8 empty] | = |  |  |  | 140.0592 | [6 empty] | _
[8 empty] | Detaily, kotevní prvky y a prořez 7%; 140,059*0,07 |  |  |  | 9.8041 | [6 empty] | _
[5 empty] | 109 | SP | 998767102 | Přesun hmot tonážní pro zámečnické konstrukce v objektech v do 12 m | t | 0.46292 | 0 | 0.46292 |  | 0 |  | 0 |  | 0 | 21 | 0 | 0 |  | CS ÚRS 2019 02 | 1
[7 empty] | Plný popis: | Přesun hmot pro zámečnické konstrukce stanovený z hmotnosti přesunovaného materiálu vodorovná dopravní vzdálenost do 50 m v objektech výšky přes 6 do 12 m | [10 empty] | _
_
_
[8 empty] | 783: Nátěry | [5 empty] | 0 |  | 1.1064 |  | 0 | _ | 0 | 0 |  |  | 6
[5 empty] | 110 | SP | 783-009-01 | D+M, Oprava nátěru stávajícího ocel žebříku na komín - dle výkresu č. D08 | kus | 1 | 0 | 1 |  | 0 |  | 0 |  | 0 | 21 | 0 | 0 |  | VLASTNÍ | 1
[7 empty] | Plný popis: | [11 empty] | _
_
[5 empty] | 111 | SP | 783-PR1 | D+M, Oprava nátěru stávajícího přístřešku dle PSV ozn."PR1" | kus | 1 | 0 | 1 |  | 0 |  | 0 |  | 0 | 21 | 0 | 0 |  | VLASTNÍ | 1
[7 empty] | Plný popis: | [11 empty] | _
_
[5 empty] | 112 | SP | 783-PR2 | D+M, Oprava nátěru stávajícího přístřešku dle PSV ozn."PR2" | kus | 1 | 0 | 1 |  | 0 |  | 0 |  | 0 | 21 | 0 | 0 |  | VLASTNÍ | 1
[7 empty] | Plný popis: | [11 empty] | _
_
[5 empty] | 113 | SP | 783823135 | Penetrační silikonový nátěr hladkých, tenkovrstvých zrnitých nebo štukových omítek | m2 | 1286.524 | 0 | 1286.524 |  | 0 | 0.00014 | 0.18011 |  | 0 | 21 | 0 | 0 |  | CS ÚRS 2019 02 | 1
[7 empty] | Plný popis: | Penetrační nátěr omítek hladkých omítek hladkých, zrnitých tenkovrstvých nebo štukových stupně členitosti 1 a 2 silikonový | [10 empty] | _
_
[5 empty] | 114 | SP | 783827425 | Krycí dvojnásobný silikonový nátěr omítek stupně členitosti 1 a 2 | m2 | 1286.524 | 0 | 1286.524 |  | 0 | 0.00072 | 0.9263 |  | 0 | 21 | 0 | 0 |  | CS ÚRS 2019 02 | 1
[7 empty] | Plný popis: | Krycí (ochranný ) nátěr omítek dvojnásobný hladkých omítek hladkých, zrnitých tenkovrstvých nebo štukových stupně členitosti 1 a 2 silikonový | [10 empty] | _
_
[7 empty] | Výkaz výměr: | Dle pol. om silikon fasády; 1270,498+16,026 |  |  |  | 1286.524 | [6 empty] | _
[5 empty] | 115 | SP | 783897603 | Příplatek k cenám dvojnásobného krycího nátěru omítek za provedení styku 2 barev | m2 | 1286.524 | 0 | 1286.524 |  | 0 |  | 0 |  | 0 | 21 | 0 | 0 |  | CS ÚRS 2019 02 | 1
[7 empty] | Plný popis: | Krycí (ochranný ) nátěr omítek Příplatek k cenám za zvýšenou pracnost provádění styku 2 barev dvojnásobného nátěru | [10 empty] | _
_
_
[8 empty] | 784: Malby | [5 empty] | 0 |  | 0.31856 |  | 0 | _ | 0 | 0 |  |  | 1
[5 empty] | 116 | SP | 784661601 | Dekorační technika imitace betonu | m2 | 83.831 | 0 | 83.831 |  | 0 | 0.0038 | 0.31856 |  | 0 | 21 | 0 | 0 |  | CS ÚRS 2019 02 | 1
[7 empty] | Plný popis: | Dekorační techniky-imitace betonu | [10 empty] | _
_
[7 empty] | Výkaz výměr: | Dle pol. silikonová om soklu - imitace betonu; 83,831 |  |  |  | 83.831 | [6 empty] | _
_
_
[8 empty] | SO_02: Výměna vnější výplní otvorů | [5 empty] | 0 |  | 25.148 |  | 11.4833 | _ | 0 | 0 |  |  | 105
[8 empty] | 003: Svislé konstrukce | [5 empty] | 0 |  | 0.37902 |  | 0 | _ | 0 | 0 |  |  | 3
[5 empty] | 117 | SP | 317121151 | Montáž ŽB překladů prefabrikovaných do rýh světlosti otvoru do 1050 mm | kus | 3 | 0 | 3 |  | 0 | 0.02588 | 0.07764 |  | 0 | 21 | 0 | 0 |  | CS ÚRS 2019 02 | 1
[7 empty] | Plný popis: | Montáž překladů ze železobetonových prefabrikátů dodatečně do připravených rýh, světlosti otvoru do 1050 mm | [10 empty] | _
_
[5 empty] | 118 | H | 59321106 | překlad železobetonový RZP 1190x140x215mm | kus | 3 | 1 | 3.03 |  | 0 | 0.086 | 0.26058 |  | 0 | 21 | 0 | 0 |  | CS ÚRS 2019 02 | 1
[7 empty] | Plný popis: | překlad železobetonový RZP 119x14x21,5 cm | [10 empty] | _
_
[5 empty] | 119 | SP | 317234410 | Vyzdívka mezi nosníky z cihel pálených na MC | m3 | 0.021 | 0 | 0.021 |  | 0 | 1.943 | 0.040803 |  | 0 | 21 | 0 | 0 |  | CS ÚRS 2019 02 | 1
[7 empty] | Plný popis: | Vyzdívka mezi nosníky cihlami pálenými na maltu cementovou | [10 empty] | _
_
[7 empty] | Výkaz výměr: | Výkres č. D05 |  |  |  | 0 | [6 empty] | _
[8 empty] | Otvor pro okno "O12"; 1,20*0,50*(0,25-0,215) |  |  |  | 0.021 | [6 empty] | _
_
[8 empty] | 006: Úpravy povrchu | [5 empty] | 0 |  | 19.009 |  | 0 | _ | 0 | 0 |  |  | 5
[5 empty] | 120 | SP | 612325302 | Vápenocementová štuková omítka ostění nebo nadpraží | m2 | 156.476 | 0 | 156.476 |  | 0 | 0.03358 | 5.2545 |  | 0 | 21 | 0 | 0 |  | CS ÚRS 2019 02 | 1
[7 empty] | Plný popis: | Vápenocementová omítka ostění nebo nadpraží štuková | [10 empty] | _
_
[7 empty] | Výkaz výměr: | Ostění a nadpraží |  |  |  | 0 | [6 empty] | _
[8 empty] | Výkres č. D12 |  |  |  | 0 | [6 empty] | _
[8 empty] | Okno ozn."O1-O5"; ((1,51+1,40*2)*3+(1,39+1,38*2)*2+(1,44+1,41*2)*1+(0,84+1,43*2)*2+(1,49+1,45*2)*3)*0,40 |  |  |  | 18.424 | [6 empty] | _
[8 empty] | Okno ozn."O6"; (0,59+0,58*2)*2*0,40 |  |  |  | 1.4 | [6 empty] | _
[8 empty] | Okno ozn."O7-O12"; ((1,48+1,45*2)*4+(1,50+1,37*2)*5+(0,90+1,38*2)*2+(1,52+1,40*2)*2+(0,80+1,37*2)*1+(0,75+1,45*2)*1)*0,40 |  |  |  | 24.748 | [6 empty] | _
[8 empty] | Dveře vně ozn."D1-D3"; ((0,90+1,975*2)*1+(0,70+1,975*2)*1+(0,75+1,975*2)*1)*0,40 |  |  |  | 5.68 | [6 empty] | _
[8 empty] | = |  |  |  | 50.252 | [6 empty] | _
[8 empty] | Okna ozn."P6-P10"; ((0,90+0,84*2)*1+(0,97+1,40*2)*1+(1,45+1,44*2)*1+(2,08+1,44*2)*3+(0,60+0,54*2)*5)*0,40 |  |  |  | 13.584 | [6 empty] | _
[8 empty] | Okna ozn."P11-P15"; ((1,51+1,43*2)*1+(1,40+1,25*2)*1+(0,43+0,48*2)*2+(1,50+1,45*2)*15+(2,40+1,45*2)*3)*0,40 |  |  |  | 37.18 | [6 empty] | _
[8 empty] | Okna ozn."P16-P20"; ((1,51+1,44*2)*4+(0,90+0,86*2)*1+(0,99+1,34*2)*1+(2,08+1,43*2)*1+(2,08+1,44*2)*3)*0,40 |  |  |  | 17.468 | [6 empty] | _
[8 empty] | Okna ozn."P21-P25"; ((1,50+1,44*2)*8+(0,60+0,55*2)*4+(1,40+1,26*2)*1+(1,49+1,27*2)*1+(0,58+0,49*2)*2)*0,40 |  |  |  | 21.164 | [6 empty] | _
[8 empty] | Okna ozn."P26-P27"; ((1,50+1,50*2)*6+(0,69+0,86*2)*1)*0,40 |  |  |  | 11.764 | [6 empty] | _
[8 empty] | Dveře vně ozn."PD1 a PD3"; ((0,93+1,975*2)*1+(0,83+1,975*2)*1)*0,40 |  |  |  | 3.864 | [6 empty] | _
[8 empty] | = |  |  |  | 105.024 | [6 empty] | _
[8 empty] | Výkres č. D05 |  |  |  | 0 | [6 empty] | _
[8 empty] | Otvor pro okno "O12" - překlad; 1,20*(0,25*2+0,50) |  |  |  | 1.2 | [6 empty] | _
[5 empty] | 121 | SP | 619995001 | Začištění omítek kolem oken, dveří, podlah nebo obkladů | m | 518.61 | 0 | 518.61 |  | 0 | 0.0015 | 0.77792 |  | 0 | 21 | 0 | 0 |  | CS ÚRS 2019 02 | 1
[7 empty] | Plný popis: | Začištění omítek (s dodáním hmot) kolem oken, dveří, podlah, obkladů apod. | [10 empty] | _
_
[7 empty] | Výkaz výměr: | Z vnější strany |  |  |  | 0 | [6 empty] | _
[8 empty] | Výkres č. D12 |  |  |  | 0 | [6 empty] | _
[8 empty] | Okno ozn."O1-O5"; (1,51+1,40)*2*3+(1,39+1,38)*2*2+(1,44+1,41)*2*1+(0,84+1,43)*2*2+(1,49+1,45)*2*3 |  |  |  | 60.96 | [6 empty] | _
[8 empty] | Okno ozn."O6"; (0,59+0,58)*2*2 |  |  |  | 4.68 | [6 empty] | _
[8 empty] | Okno ozn."O7-O12"; (1,48+1,45)*2*4+(1,50+1,37)*2*5+(0,90+1,38)*2*2+(1,52+1,40)*2*2+(0,80+1,37)*2*1+(0,75+1,45)*2*1 |  |  |  | 81.68 | [6 empty] | _
[8 empty] | Dveře vně ozn."D1-D3"; (0,90+1,975)*2*1+(0,70+1,975)*2*1+(0,75+1,975)*2*1 |  |  |  | 16.55 | [6 empty] | _
[8 empty] | = |  |  |  | 163.87 | [6 empty] | _
[8 empty] | Okna ozn."P6-P10"; (0,90+0,84)*2*1+(0,97+1,40)*2*1+(1,45+1,44)*2*1+(2,08+1,44)*2*3+(0,60+0,54)*2*5 |  |  |  | 46.52 | [6 empty] | _
[8 empty] | Okna ozn."P11-P15"; (1,51+1,43)*2*1+(1,40+1,25)*2*1+(0,43+0,48)*2*2+(1,50+1,45)*2*15+(2,40+1,45)*2*3 |  |  |  | 126.42 | [6 empty] | _
[8 empty] | Okna ozn."P16-P20"; (1,51+1,44)*2*4+(0,90+0,86)*2*1+(0,99+1,34)*2*1+(2,08+1,43)*2*1+(2,08+1,44)*2*3 |  |  |  | 59.92 | [6 empty] | _
[8 empty] | Okna ozn."P21-P25"; (1,50+1,44)*2*8+(0,60+0,55)*2*4+(1,40+1,26)*2*1+(1,49+1,27)*2*1+(0,58+0,49)*2*2 |  |  |  | 71.36 | [6 empty] | _
[8 empty] | Okna ozn."P26-P27"; (1,50+1,50)*2*6+(0,69+0,86)*2*1 |  |  |  | 39.1 | [6 empty] | _
[8 empty] | Dveře vně ozn."PD1 a PD3"; (0,93+1,975)*2*1+(0,83+1,975)*2*1 |  |  |  | 11.42 | [6 empty] | _
[8 empty] | = |  |  |  | 354.74 | [6 empty] | _
[5 empty] | 122 | SP | 632451431 | Doplnění cementového potěru hlazeného pl do 1 m2 tl do 30 mm | m2 | 172.7394 | 0 | 172.7394 |  | 0 | 0.07102 | 12.268 |  | 0 | 21 | 0 | 0 |  | CS ÚRS 2019 02 | 1
[7 empty] | Plný popis: | Doplnění cementového potěru na mazaninách a betonových podkladech (s dodáním hmot), hlazeného dřevěným nebo ocelovým hladítkem, plochy jednotlivě do 1 m2 a tl. přes 20 do 30 mm | [10 empty] | _
_
[7 empty] | Výkaz výměr: | parapety oken |  |  |  | 0 | [6 empty] | _
[8 empty] | Dle pol. dod vni parapetní desky; 7,750*0,30+21,490*0,40+17,550*0,50+79,960*0,55*5,800*0,60 |  |  |  | 172.7394 | [6 empty] | _
[5 empty] | 123 | SP | 632902211 | Příprava zatvrdlého povrchu betonových mazanin pro cementový potěr cementovým mlékem s přísadou | m2 | 172.739 | 0 | 172.739 |  | 0 | 0.0041 | 0.70823 |  | 0 | 21 | 0 | 0 |  | CS ÚRS 2019 02 | 1
[7 empty] | Plný popis: | Příprava zatvrdlého povrchu betonových mazanin pro cementový potěr cementovým mlékem s přísadou | [10 empty] | _
_
[5 empty] | 124 | SP | 615142002 | Potažení vnitřních nosníků sklovláknitým pletivem | m2 | 1.2 | 0 | 1.2 |  | 0 | 0.00036 | 0.000432 |  | 0 | 21 | 0 | 0 |  | CS ÚRS 2019 02 | 1
[7 empty] | Plný popis: | Potažení vnitřních ploch pletivem v ploše nebo pruzích, na plném podkladu sklovláknitým provizorním přichycením nosníků | [10 empty] | _
_
[7 empty] | Výkaz výměr: | Výkres č. D05 |  |  |  | 0 | [6 empty] | _
[8 empty] | Otvor pro okno "O12"; 1,20*(0,25*2+0,50) |  |  |  | 1.2 | [6 empty] | _
_
[8 empty] | 0096: Bourání konstrukcí, demolice | [5 empty] | 0 |  | 0 |  | 5.5649 | _ | 0 | 0 |  |  | 15
[5 empty] | 125 | SP | 974031666 | Vysekání rýh ve zdivu cihelném pro vtahování nosníků hl do 150 mm v do 250 mm | m | 3.6 | 0 | 3.6 |  | 0 |  | 0 | 0.065 | 0.234 | 21 | 0 | 0 |  | CS ÚRS 2019 02 | 1
[7 empty] | Plný popis: | Vysekání rýh ve zdivu cihelném na maltu vápennou nebo vápenocementovou pro vtahování nosníků do zdí, před vybouráním otvoru do hl. 150 mm, při v. nosníku do 250 mm | [10 empty] | _
_
[7 empty] | Výkaz výměr: | Výkres č. D05 |  |  |  | 0 | [6 empty] | _
[8 empty] | Otvor pro okno "O12"; 1,20*3 |  |  |  | 3.6 | [6 empty] | _
[5 empty] | 126 | SP | 971033561 | Vybourání otvorů ve zdivu cihelném pl do 1 m2 na MVC nebo MV tl do 600 mm | m3 | 0.54375 | 0 | 0.54375 |  | 0 |  | 0 | 1.8 | 0.97875 | 21 | 0 | 0 |  | CS ÚRS 2019 02 | 1
[7 empty] | Plný popis: | Vybourání otvorů ve zdivu základovém nebo nadzákladovém z cihel, tvárnic, příčkovek z cihel pálených na maltu vápennou nebo vápenocementovou plochy do 1 m2, tl. do 600 mm | [10 empty] | _
_
[7 empty] | Výkaz výměr: | Výkres č. D05 |  |  |  | 0 | [6 empty] | _
[8 empty] | Otvor pro okno "O12"; 0,75*1,45*0,50 |  |  |  | 0.54375 | [6 empty] | _
[5 empty] | 127 | SP | 967031132 | Přisekání rovných ostění v cihelném zdivu na MV nebo MVC | m2 | 1.45 | 0 | 1.45 |  | 0 |  | 0 | 0.055 | 0.07975 | 21 | 0 | 0 |  | CS ÚRS 2019 02 | 1
[7 empty] | Plný popis: | Přisekání (špicování) plošné nebo rovných ostění zdiva z cihel pálených rovných ostění, bez odstupu, po hrubém vybourání otvorů, na maltu vápennou nebo vápenocementovou | [10 empty] | _
_
[7 empty] | Výkaz výměr: | Výkres č. D05 |  |  |  | 0 | [6 empty] | _
[8 empty] | Otvor pro okno "O12"; 1,45*0,50*2 |  |  |  | 1.45 | [6 empty] | _
[5 empty] | 128 | SP | 974082116 | Vysekání rýh v omítce MV nebo MVC stěn š do 150 mm | m | 388.19 | 0 | 388.19 |  | 0 |  | 0 | 0.005 | 1.9409 | 21 | 0 | 0 |  | CS ÚRS 2019 02 | 1
[7 empty] | Plný popis: | Vysekání rýh pro vodiče v omítce vápenné nebo vápenocementové stěn, šířky do 150 mm | [10 empty] | _
_
[7 empty] | Výkaz výměr: | Ostění a nadpraží - posunutí na kraj zdiva |  |  |  | 0 | [6 empty] | _
[8 empty] | Výkres č. D12 |  |  |  | 0 | [6 empty] | _
[8 empty] | Okno ozn."O1-O5"; (1,51+1,40*2)*3+(1,39+1,38*2)*2+(1,44+1,41*2)*1+(0,84+1,43*2)*2+(1,49+1,45*2)*3 |  |  |  | 46.06 | [6 empty] | _
[8 empty] | Okno ozn."O6"; (0,59+0,58*2)*2 |  |  |  | 3.5 | [6 empty] | _
[8 empty] | Okno ozn."O7-O12"; (1,48+1,45*2)*4+(1,50+1,37*2)*5+(0,90+1,38*2)*2+(1,52+1,40*2)*2+(0,80+1,37*2)*1+(0,75+1,45*2)*1 |  |  |  | 61.87 | [6 empty] | _
[8 empty] | Dveře vně ozn."D1-D3"; (0,90+1,975*2)*1+(0,70+1,975*2)*1+(0,75+1,975*2)*1 |  |  |  | 14.2 | [6 empty] | _
[8 empty] | = |  |  |  | 125.63 | [6 empty] | _
[8 empty] | Okna ozn."P6-P10"; (0,90+0,84*2)*1+(0,97+1,40*2)*1+(1,45+1,44*2)*1+(2,08+1,44*2)*3+(0,60+0,54*2)*5 |  |  |  | 33.96 | [6 empty] | _
[8 empty] | Okna ozn."P11-P15"; (1,51+1,43*2)*1+(1,40+1,25*2)*1+(0,43+0,48*2)*2+(1,50+1,45*2)*15+(2,40+1,45*2)*3 |  |  |  | 92.95 | [6 empty] | _
[8 empty] | Okna ozn."P16-P20"; (1,51+1,44*2)*4+(0,90+0,86*2)*1+(0,99+1,34*2)*1+(2,08+1,43*2)*1+(2,08+1,44*2)*3 |  |  |  | 43.67 | [6 empty] | _
[8 empty] | Okna ozn."P21-P25"; (1,50+1,44*2)*8+(0,60+0,55*2)*4+(1,40+1,26*2)*1+(1,49+1,27*2)*1+(0,58+0,49*2)*2 |  |  |  | 52.91 | [6 empty] | _
[8 empty] | Okna ozn."P26-P27"; (1,50+1,50*2)*6+(0,69+0,86*2)*1 |  |  |  | 29.41 | [6 empty] | _
[8 empty] | Dveře vně ozn."PD1 a PD3"; (0,93+1,975*2)*1+(0,83+1,975*2)*1 |  |  |  | 9.66 | [6 empty] | _
[8 empty] | = |  |  |  | 262.56 | [6 empty] | _
[5 empty] | 129 | SP | 968062374 | Vybourání dřevěných rámů oken zdvojených včetně křídel pl do 1 m2 | m2 | 0.6844 | 0 | 0.6844 |  | 0 |  | 0 | 0.048 | 0.032851 | 21 | 0 | 0 |  | CS ÚRS 2019 02 | 1
[7 empty] | Plný popis: | Vybourání dřevěných rámů oken s křídly, dveřních zárubní, vrat, stěn, ostění nebo obkladů rámů oken s křídly zdvojených, plochy do 1 m2 | [10 empty] | _
_
[7 empty] | Výkaz výměr: | Výkres č. D12 |  |  |  | 0 | [6 empty] | _
[8 empty] | Okno ozn."O6"; 0,59*0,58*2 |  |  |  | 0.6844 | [6 empty] | _
[5 empty] | 130 | SP | 968062375 | Vybourání dřevěných rámů oken zdvojených včetně křídel pl do 2 m2 | m2 | 41.9209 | 0 | 41.9209 |  | 0 |  | 0 | 0.038 | 1.593 | 21 | 0 | 0 |  | CS ÚRS 2019 02 | 1
[7 empty] | Plný popis: | Vybourání dřevěných rámů oken s křídly, dveřních zárubní, vrat, stěn, ostění nebo obkladů rámů oken s křídly zdvojených, plochy do 2 m2 | [10 empty] | _
_
[7 empty] | Výkaz výměr: | Výkres č. D12 |  |  |  | 0 | [6 empty] | _
[8 empty] | Okno ozn."O1-O5"; 1,51*1,40*3+1,39*1,38*2+1,44*1,41*1+0,84*1,43*2+1,49*1,45*3 |  |  |  | 21.0927 | [6 empty] | _
[8 empty] | Okno ozn."O2,O3" - luxfery; -(1,39*1,38*2+1,44*1,41*1) |  |  |  | -5.8668 | [6 empty] | _
[8 empty] | Okno ozn."O7-O11"; 1,48*1,45*4+1,50*1,37*5+0,90*1,38*2+1,52*1,40*2+0,80*1,37*1 |  |  |  | 26.695 | [6 empty] | _
[5 empty] | 131 | SP | 968062455 | Vybourání dřevěných dveřních zárubní pl do 2 m2 včetně křídel | m2 | 1.4812 | 0 | 1.4812 |  | 0 |  | 0 | 0.088 | 0.13035 | 21 | 0 | 0 |  | CS ÚRS 2019 02 | 1
[7 empty] | Plný popis: | Vybourání dřevěných rámů oken s křídly, dveřních zárubní, vrat, stěn, ostění nebo obkladů dveřních zárubní, plochy do 2 m2 | [10 empty] | _
_
[7 empty] | Výkaz výměr: | Výkres č. D12 |  |  |  | 0 | [6 empty] | _
[8 empty] | Dveře vně ozn."D3"; 0,75*1,975*1 |  |  |  | 1.4812 | [6 empty] | _
[5 empty] | 132 | SP | 968072455 | Vybourání kovových dveřních zárubní pl do 2 m2 včetně křídel | m2 | 1.3825 | 0 | 1.3825 |  | 0 |  | 0 | 0.076 | 0.10507 | 21 | 0 | 0 |  | CS ÚRS 2019 02 | 1
[7 empty] | Plný popis: | Vybourání kovových rámů oken s křídly, dveřních zárubní, vrat, stěn, ostění nebo obkladů dveřních zárubní, plochy do 2 m2 | [10 empty] | _
_
[7 empty] | Výkaz výměr: | Výkres č. D12 |  |  |  | 0 | [6 empty] | _
[8 empty] | Dveře vně ozn."D2"; 0,70*1,975*1 |  |  |  | 1.3825 | [6 empty] | _
[5 empty] | 133 | SP | 968082021 | Vybourání plastových zárubní dveří plochy do 2 m2 včetně křídel | m2 | 1.7775 | 0 | 1.7775 |  | 0 |  | 0 | 0.083 | 0.14753 | 21 | 0 | 0 |  | CS ÚRS 2019 02 | 1
[7 empty] | Plný popis: | Vybourání plastových rámů oken s křídly, dveřních zárubní, vrat dveřních zárubní, plochy do 2 m2 | [10 empty] | _
_
[7 empty] | Výkaz výměr: | Výkres č. D12 |  |  |  | 0 | [6 empty] | _
[8 empty] | Dveře vně ozn."D1"; 0,90*1,975*1 |  |  |  | 1.7775 | [6 empty] | _
[5 empty] | 134 | SP | 962081131 | Bourání příček ze skleněných tvárnic tl do 100 mm | m2 | 5.8668 | 0 | 5.8668 |  | 0 |  | 0 | 0.055 | 0.32267 | 21 | 0 | 0 |  | CS ÚRS 2019 02 | 1
[7 empty] | Plný popis: | Bourání zdiva příček nebo vybourání otvorů ze skleněných tvárnic, tl. do 100 mm | [10 empty] | _
_
[7 empty] | Výkaz výměr: | Výkres č. D01 |  |  |  | 0 | [6 empty] | _
[8 empty] | Okno ozn."O2,O3"; 1,39*1,38*2+1,44*1,41*1 |  |  |  | 5.8668 | [6 empty] | _
[5 empty] | 135 | SP | 997013152 | Vnitrostaveništní doprava suti a vybouraných hmot pro budovy v do 9 m s omezením mechanizace | t | 11.4833 | 0 | 11.4833 |  | 0 |  | 0 |  | 0 | 21 | 0 | 0 |  | CS ÚRS 2019 02 | 1
[7 empty] | Plný popis: | Vnitrostaveništní doprava suti a vybouraných hmot vodorovně do 50 m svisle s omezením mechanizace pro budovy a haly výšky přes 6 do 9 m | [10 empty] | _
_
[5 empty] | 136 | SP | 997013501 | Odvoz suti a vybouraných hmot na skládku nebo meziskládku do 1 km se složením | t | 11.4833 | 0 | 11.4833 |  | 0 |  | 0 |  | 0 | 21 | 0 | 0 |  | CS ÚRS 2019 02 | 1
[7 empty] | Plný popis: | Odvoz suti a vybouraných hmot na skládku nebo meziskládku se složením, na vzdálenost do 1 km | [10 empty] | _
_
[5 empty] | 137 | SP | 997013509 | Příplatek k odvozu suti a vybouraných hmot na skládku ZKD 1 km přes 1 km | t | 57.415 | 0 | 57.415 |  | 0 |  | 0 |  | 0 | 21 | 0 | 0 |  | CS ÚRS 2019 02 | 1
[7 empty] | Plný popis: | Odvoz suti a vybouraných hmot na skládku nebo meziskládku se složením, na vzdálenost Příplatek k ceně za každý další i započatý 1 km přes 1 km | [10 empty] | _
_
[7 empty] | Výkaz výměr: | 11,483*5 |  |  |  | 57.415 | [6 empty] | _
[5 empty] | 138 | SP | 997013831 | Poplatek za uložení na skládce (skládkovné) stavebního odpadu směsného kód odpadu 170 904 | t | 6.107 | 0 | 6.107 |  | 0 |  | 0 |  | 0 | 21 | 0 | 0 |  | CS ÚRS 2019 02 | 1
[7 empty] | Plný popis: | Poplatek za uložení stavebního odpadu na skládce (skládkovné) směsného stavebního a demoličního zatříděného do Katalogu odpadů pod kódem 170 904 | [10 empty] | _
_
[7 empty] | Výkaz výměr: | Suť celkem; 11,483 |  |  |  | 11.483 | [6 empty] | _
[8 empty] | Dle kap 787; -5,112 |  |  |  | -5.112 | [6 empty] | _
[8 empty] | Dle pol. 767 kov; -0,264 |  |  |  | -0.264 | [6 empty] | _
[5 empty] | 139 | SP | 997013804 | Poplatek za uložení na skládce (skládkovné) stavebního odpadu ze skla kód odpadu 170 202 | t | 5.112 | 0 | 5.112 |  | 0 |  | 0 |  | 0 | 21 | 0 | 0 |  | CS ÚRS 2019 02 | 1
[7 empty] | Plný popis: | Poplatek za uložení stavebního odpadu na skládce (skládkovné) ze skla zatříděného do Katalogu odpadů pod kódem 170 202 | [10 empty] | _
_
[7 empty] | Výkaz výměr: | Dle kap 787; 5,112 |  |  |  | 5.112 | [6 empty] | _
_
[8 empty] | 099: Přesun hmot HSV | [5 empty] | 0 |  | 0 |  | 0 | _ | 0 | 0 |  |  | 1
[5 empty] | 140 | SP | 998017002 | Přesun hmot s omezením mechanizace pro budovy v do 12 m | t | 19.388 | 0 | 19.388 |  | 0 |  | 0 |  | 0 | 21 | 0 | 0 |  | CS ÚRS 2019 02 | 1
[7 empty] | Plný popis: | Přesun hmot pro budovy občanské výstavby, bydlení, výrobu a služby s omezením mechanizace vodorovná dopravní vzdálenost do 100 m pro budovy s jakoukoliv nosnou konstrukcí výšky přes 6 do 12 m | [10 empty] | _
_
_
[8 empty] | 766: Konstrukce truhlářské | [5 empty] | 0 |  | 1.0591 |  | 0.516 | _ | 0 | 0 |  |  | 12
[5 empty] | 141 | SP | 766694121 | Montáž parapetních desek dřevěných nebo plastových šířky přes 30 cm délky do 1,0 m | kus | 24 | 0 | 24 |  | 0 |  | 0 |  | 0 | 21 | 0 | 0 |  | CS ÚRS 2019 02 | 1
[7 empty] | Plný popis: | Montáž ostatních truhlářských konstrukcí parapetních desek dřevěných nebo plastových šířky přes 300 mm, délky do 1000 mm | [10 empty] | _
_
[7 empty] | Výkaz výměr: | Výkres č. D13 |  |  |  | 0 | [6 empty] | _
[8 empty] | Vni parapet ozn."P2,P3,P7",P10"; (2-1)+8+13+2 |  |  |  | 24 | [6 empty] | _
[5 empty] | 142 | SP | 766694122 | Montáž parapetních dřevěných nebo plastových šířky přes 30 cm délky do 1,6 m | kus | 54 | 0 | 54 |  | 0 |  | 0 |  | 0 | 21 | 0 | 0 |  | CS ÚRS 2019 02 | 1
[7 empty] | Plný popis: | Montáž ostatních truhlářských konstrukcí parapetních desek dřevěných nebo plastových šířky přes 300 mm, délky přes 1000 do 1600 mm | [10 empty] | _
_
[7 empty] | Výkaz výměr: | Výkres č. D13 |  |  |  | 0 | [6 empty] | _
[8 empty] | Vni parapet ozn."P4,P5,P8B,P8C,P8D,P8E,P9,P12"; 1+2+8+6+27+5+4+1 |  |  |  | 54 | [6 empty] | _
[5 empty] | 143 | SP | 766694123 | Montáž parapetních dřevěných nebo plastových šířky přes 30 cm délky do 2,6 m | kus | 16 | 0 | 16 |  | 0 |  | 0 |  | 0 | 21 | 0 | 0 |  | CS ÚRS 2019 02 | 1
[7 empty] | Plný popis: | Montáž ostatních truhlářských konstrukcí parapetních desek dřevěných nebo plastových šířky přes 300 mm, délky přes 1600 do 2600 mm | [10 empty] | _
_
[7 empty] | Výkaz výměr: | Výkres č. D13 |  |  |  | 0 | [6 empty] | _
[8 empty] | Vni parapet ozn."P6,P8A,P8F,P11"; 7+5+1+3 |  |  |  | 16 | [6 empty] | _
[5 empty] | 144 | H | 60794103 | deska parapetní dřevotřísková vnitřní 300x1000mm laminovaná s nosem | m | 7.75 | 2 | 7.905 |  | 0 | 0.005 | 0.039525 |  | 0 | 21 | 0 | 0 |  | CS ÚRS 2019 02 | 1
[7 empty] | Plný popis: | deska parapetní dřevotřísková vnitřní 0,3 x 1 m | [10 empty] | _
_
[7 empty] | Výkaz výměr: | Výkres č. D13 |  |  |  | 0 | [6 empty] | _
[8 empty] | Vni parapet ozn."P8E"; 1,55*5 |  |  |  | 7.75 | [6 empty] | _
[5 empty] | 145 | H | 60794105 | deska parapetní dřevotřísková vnitřní 400x1000mm laminovaná s nosem | m | 21.49 | 2 | 21.9198 |  | 0 | 0.007 | 0.15344 |  | 0 | 21 | 0 | 0 |  | CS ÚRS 2019 02 | 1
[7 empty] | Plný popis: | deska parapetní dřevotřísková vnitřní 0,4 x 1 m | [10 empty] | _
_
[7 empty] | Výkaz výměr: | Výkres č. D13 |  |  |  | 0 | [6 empty] | _
[8 empty] | Vni parapet ozn."P2"; 0,74*(2-1) |  |  |  | 0.74 | [6 empty] | _
[8 empty] | Vni parapet ozn."P5"; 1,50*2 |  |  |  | 3 | [6 empty] | _
[8 empty] | Vni parapet ozn."P7"; 0,65*13 |  |  |  | 8.45 | [6 empty] | _
[8 empty] | Vni parapet ozn."P8C"; 1,55*6 |  |  |  | 9.3 | [6 empty] | _
[5 empty] | 146 | H | 60794107 | deska parapetní dřevotřísková vnitřní 500x1000mm laminovaná s nosem | m | 17.55 | 2 | 17.901 |  | 0 | 0.008 | 0.14321 |  | 0 | 21 | 0 | 0 |  | CS ÚRS 2019 02 | 1
[7 empty] | Plný popis: | deska parapetní dřevotřísková vnitřní 0,5 x 1 m | [10 empty] | _
_
[7 empty] | Výkaz výměr: | Výkres č. D13 |  |  |  | 0 | [6 empty] | _
[8 empty] | Vni parapet ozn."P4"; 1,02*1 |  |  |  | 1.02 | [6 empty] | _
[8 empty] | Vni parapet ozn."P8B"; 1,60*8 |  |  |  | 12.8 | [6 empty] | _
[8 empty] | Vni parapet ozn."P8F"; 1,73*1 |  |  |  | 1.73 | [6 empty] | _
[8 empty] | Vni parapet ozn."P10"; 0,48*2 |  |  |  | 0.96 | [6 empty] | _
[8 empty] | Vni parapet ozn."P12"; 1,04*1 |  |  |  | 1.04 | [6 empty] | _
[5 empty] | 147 | H | 60794108 | deska parapetní dřevotřísková vnitřní 550x1000mm laminovaná s nosem | m | 79.96 | 2 | 81.5592 |  | 0 | 0.008 | 0.65247 |  | 0 | 21 | 0 | 0 |  | CS ÚRS 2019 02 | 1
[7 empty] | Plný popis: | deska parapetní dřevotřísková vnitřní 0,55 x 1 m | [10 empty] | _
_
[7 empty] | Výkaz výměr: | Výkres č. D13 |  |  |  | 0 | [6 empty] | _
[8 empty] | Vni parapet ozn."P3"; 0,95*8 |  |  |  | 7.6 | [6 empty] | _
[8 empty] | Vni parapet ozn."P6"; 2,13*7 |  |  |  | 14.91 | [6 empty] | _
[8 empty] | Vni parapet ozn."P8A"; 1,65*5 |  |  |  | 8.25 | [6 empty] | _
[8 empty] | Vni parapet ozn."P8D"; 1,55*27 |  |  |  | 41.85 | [6 empty] | _
[8 empty] | Vni parapet ozn."P11"; 2,45*3 |  |  |  | 7.35 | [6 empty] | _
[5 empty] | 148 | H | 60794109 | deska parapetní dřevotřísková vnitřní 600x1000mm laminovaná s nosem | m | 5.8 | 2 | 5.916 |  | 0 | 0.01 | 0.05916 |  | 0 | 21 | 0 | 0 |  | CS ÚRS 2019 02 | 1
[7 empty] | Plný popis: | deska parapetní dřevotřísková vnitřní 0,6 x 1 m | [10 empty] | _
_
[7 empty] | Výkaz výměr: | Výkres č. D13 |  |  |  | 0 | [6 empty] | _
[8 empty] | Vni parapet ozn."P9"; 1,45*4 |  |  |  | 5.8 | [6 empty] | _
[5 empty] | 149 | H | 60794121 | koncovka PVC k parapetním dřevotřískovým deskám 600mm | kus | 188 | 0 | 188 |  | 0 | 6e-05 | 0.01128 |  | 0 | 21 | 0 | 0 |  | CS ÚRS 2019 02 | 1
[7 empty] | Plný popis: | koncovka PVC k parapetním dřevotřískovým deskám 600 mm | [10 empty] | _
_
[7 empty] | Výkaz výměr: | Výkres č. D13 |  |  |  | 0 | [6 empty] | _
[8 empty] | Vni parapet ozn."P2-P12"; ((2-1)+8+1+2+7+13+5+8+6+27+5+1+4+2+3+1)*2 |  |  |  | 188 | [6 empty] | _
[5 empty] | 150 | SP | 766441812 | Demontáž parapetních desek dřevěných nebo plastových šířky přes 30 cm délky do 1,0 m | kus | 24 | 0 | 24 |  | 0 |  | 0 | 0.004 | 0.096 | 21 | 0 | 0 |  | CS ÚRS 2019 02 | 1
[7 empty] | Plný popis: | Demontáž parapetních desek dřevěných nebo plastových šířky přes 300 mm délky do 1m | [10 empty] | _
_
[7 empty] | Výkaz výměr: | Výkres č. D13 |  |  |  | 0 | [6 empty] | _
[8 empty] | Vni parapet ozn."P2,P3,P7",P10"; (2-1)+8+13+2 |  |  |  | 24 | [6 empty] | _
[5 empty] | 151 | SP | 766441822 | Demontáž parapetních desek dřevěných nebo plastových šířky přes 30 cm délky přes 1,0 m | kus | 70 | 0 | 70 |  | 0 |  | 0 | 0.006 | 0.42 | 21 | 0 | 0 |  | CS ÚRS 2019 02 | 1
[7 empty] | Plný popis: | Demontáž parapetních desek dřevěných nebo plastových šířky přes 300 mm délky přes 1m | [10 empty] | _
_
[7 empty] | Výkaz výměr: | Výkres č. D13 |  |  |  | 0 | [6 empty] | _
[8 empty] | Vni parapet ozn."P4,P5,P8B,P8C,P8D,P8E,P9,P12"; 1+2+8+6+27+5+4+1 |  |  |  | 54 | [6 empty] | _
[8 empty] | Vni parapet ozn."P6,P8A,P8F,P11"; 7+5+1+3 |  |  |  | 16 | [6 empty] | _
[5 empty] | 152 | SP | 998766102 | Přesun hmot tonážní pro konstrukce truhlářské v objektech v do 12 m | t | 1.0591 | 0 | 1.0591 |  | 0 |  | 0 |  | 0 | 21 | 0 | 0 |  | CS ÚRS 2019 02 | 1
[7 empty] | Plný popis: | Přesun hmot pro konstrukce truhlářské stanovený z hmotnosti přesunovaného materiálu vodorovná dopravní vzdálenost do 50 m v objektech výšky přes 6 do 12 m | [10 empty] | _
_
_
[8 empty] | 7666: Výplně otvorů vnější | [5 empty] | 0 |  | 0.13172 |  | 0.026209 | _ | 0 | 0 |  |  | 24
[5 empty] | 153 | H | 7666-O01 | dod, plastové okno 1510/1400mm, 2kř OS,O, izol. trojsklo, Uw max 0,85 W/m2K, Rw=32dB - dle PSV ozn."O1" | kus | 3 | 0 | 3 |  | 0 |  | 0 |  | 0 | 21 | 0 | 0 |  | VLASTNÍ | 1
[7 empty] | Plný popis: | [11 empty] | _
_
[5 empty] | 154 | H | 7666-O02 | dod, plastové okno 1390/1380mm, 2kř OS,O, izol. trojsklo, Uw max 0,85 W/m2K, Rw=32dB - dle PSV ozn."O2" | kus | 2 | 0 | 2 |  | 0 |  | 0 |  | 0 | 21 | 0 | 0 |  | VLASTNÍ | 1
[7 empty] | Plný popis: | [11 empty] | _
_
[5 empty] | 155 | H | 7666-O03 | dod, plastové okno 1440/1410mm, 2kř OS,O, izol. trojsklo, Uw max 0,85 W/m2K, Rw=32dB - dle PSV ozn."O3" | kus | 1 | 0 | 1 |  | 0 |  | 0 |  | 0 | 21 | 0 | 0 |  | VLASTNÍ | 1
[7 empty] | Plný popis: | [11 empty] | _
_
[5 empty] | 156 | H | 7666-O04 | dod, plastové okno 840/1430mm, 1kř OS, izol. trojsklo, Uw max 0,85 W/m2K, Rw=32dB - dle PSV ozn."O4" | kus | 2 | 0 | 2 |  | 0 |  | 0 |  | 0 | 21 | 0 | 0 |  | VLASTNÍ | 1
[7 empty] | Plný popis: | [11 empty] | _
_
[5 empty] | 157 | H | 7666-O05 | dod, plastové okno 1490/1450mm, 2kř OS,O, izol. trojsklo, Uw max 0,85 W/m2K, Rw=32dB - dle PSV ozn."O5" | kus | 3 | 0 | 3 |  | 0 |  | 0 |  | 0 | 21 | 0 | 0 |  | VLASTNÍ | 1
[7 empty] | Plný popis: | [11 empty] | _
_
[5 empty] | 158 | H | 7666-O06 | dod, plastové okno 590/580mm, 1kř OS, izol. trojsklo, Uw max 0,85 W/m2K, Rw=32dB - dle PSV ozn."O6" | kus | 2 | 0 | 2 |  | 0 |  | 0 |  | 0 | 21 | 0 | 0 |  | VLASTNÍ | 1
[7 empty] | Plný popis: | [11 empty] | _
_
[5 empty] | 159 | H | 7666-O07 | dod, plastové okno 1480/1450mm, 2kř OS,O, izol. trojsklo, Uw max 0,85 W/m2K, Rw=32dB - dle PSV ozn."O7" | kus | 4 | 0 | 4 |  | 0 |  | 0 |  | 0 | 21 | 0 | 0 |  | VLASTNÍ | 1
[7 empty] | Plný popis: | [11 empty] | _
_
[5 empty] | 160 | H | 7666-O08 | dod, plastové okno 1500/1370mm, 2kř OS,O, izol. trojsklo, Uw max 0,85 W/m2K, Rw=32dB - dle PSV ozn."O8" | kus | 5 | 0 | 5 |  | 0 |  | 0 |  | 0 | 21 | 0 | 0 |  | VLASTNÍ | 1
[7 empty] | Plný popis: | [11 empty] | _
_
[5 empty] | 161 | H | 7666-O09 | dod, plastové okno 900/1380mm, 1kř OS, izol. trojsklo, Uw max 0,85 W/m2K, Rw=32dB - dle PSV ozn."O9" | kus | 2 | 0 | 2 |  | 0 |  | 0 |  | 0 | 21 | 0 | 0 |  | VLASTNÍ | 1
[7 empty] | Plný popis: | [11 empty] | _
_
[5 empty] | 162 | H | 7666-O10 | dod, plastové okno 1520/1400mm, 2kř OS,O, izol. trojsklo, Uw max 0,85 W/m2K, Rw=32dB - dle PSV ozn."O10" | kus | 2 | 0 | 2 |  | 0 |  | 0 |  | 0 | 21 | 0 | 0 |  | VLASTNÍ | 1
[7 empty] | Plný popis: | [11 empty] | _
_
[5 empty] | 163 | H | 7666-O11 | dod, plastové okno 800/1370mm, 1kř OS, izol. trojsklo, Uw max 0,85 W/m2K, Rw=32dB - dle PSV ozn."O11" | kus | 1 | 0 | 1 |  | 0 |  | 0 |  | 0 | 21 | 0 | 0 |  | VLASTNÍ | 1
[7 empty] | Plný popis: | [11 empty] | _
_
[5 empty] | 164 | H | 7666-O12 | dod, plastové okno 750/1450mm, 1kř OS, izol. trojsklo, Uw max 0,85 W/m2K, Rw=32dB - dle PSV ozn."O12" | kus | 1 | 0 | 1 |  | 0 |  | 0 |  | 0 | 21 | 0 | 0 |  | VLASTNÍ | 1
[7 empty] | Plný popis: | [11 empty] | _
_
[5 empty] | 165 | H | 7666-D01 | dod, plastové vně dveře 900/1975mm, 1kř, 2/3 sklo, Uw dveří 1,2 W/m2K - dle PSV ozn."D1", včetně ková a zámku | kus | 1 | 0 | 1 |  | 0 |  | 0 |  | 0 | 21 | 0 | 0 |  | VLASTNÍ | 1
[7 empty] | Plný popis: | [11 empty] | _
_
[5 empty] | 166 | H | 7666-D02 | dod, plastové vně dveře 700/1975mm, 1kř, plné, Uw dveří 1,2 W/m2K - dle PSV ozn."D2", včetně ková a zámku | kus | 1 | 0 | 1 |  | 0 |  | 0 |  | 0 | 21 | 0 | 0 |  | VLASTNÍ | 1
[7 empty] | Plný popis: | [11 empty] | _
_
[5 empty] | 167 | H | 7666-D03 | dod, plastové vně dveře 750/1975mm, 1kř, plné, Uw dveří 1,2 W/m2K - dle PSV ozn."D3", včetně ková a zámku | kus | 1 | 0 | 1 |  | 0 |  | 0 |  | 0 | 21 | 0 | 0 |  | VLASTNÍ | 1
[7 empty] | Plný popis: | [11 empty] | _
_
[5 empty] | 168 | SP | 766622216 | Montáž plastových oken plochy do 1 m2 otevíravých s rámem do zdiva | kus | 18 | 0 | 18 |  | 0 | 0.00027 | 0.00486 |  | 0 | 21 | 0 | 0 |  | CS ÚRS 2019 02 | 1
[7 empty] | Plný popis: | Montáž oken plastových plochy do 1 m2 včetně montáže rámu otevíravých do zdiva | [10 empty] | _
_
[7 empty] | Výkaz výměr: | Výkres č. D12 |  |  |  | 0 | [6 empty] | _
[8 empty] | Okno ozn."O6"; 2,0 |  |  |  | 2 | [6 empty] | _
[8 empty] | Výkres č. D12 |  |  |  | 0 | [6 empty] | _
[8 empty] | Okno ozn."P6"; 1 |  |  |  | 1 | [6 empty] | _
[8 empty] | Okno ozn."P10"; 5 |  |  |  | 5 | [6 empty] | _
[8 empty] | Okno ozn."P13"; 2 |  |  |  | 2 | [6 empty] | _
[8 empty] | Okno ozn."P17"; 1 |  |  |  | 1 | [6 empty] | _
[8 empty] | Okno ozn."P22"; 4 |  |  |  | 4 | [6 empty] | _
[8 empty] | Okno ozn."P25"; 2 |  |  |  | 2 | [6 empty] | _
[8 empty] | Okno ozn."P27"; 1 |  |  |  | 1 | [6 empty] | _
[5 empty] | 169 | SP | 766622131 | Montáž plastových oken plochy přes 1 m2 otevíravých výšky do 1,5 m s rámem do zdiva | m2 | 164.7016 | 0 | 164.7016 |  | 0 | 0.00027 | 0.044469 |  | 0 | 21 | 0 | 0 |  | CS ÚRS 2019 02 | 1
[7 empty] | Plný popis: | Montáž oken plastových včetně montáže rámu plochy přes 1 m2 otevíravých do zdiva, výšky do 1,5 m | [10 empty] | _
_
[7 empty] | Výkaz výměr: | Výkres č. D12 |  |  |  | 0 | [6 empty] | _
[8 empty] | Okno ozn."O1-O5"; 1,51*1,40*3+1,39*1,38*2+1,44*1,41*1+0,84*1,43*2+1,49*1,45*3 |  |  |  | 21.0927 | [6 empty] | _
[8 empty] | Okno ozn."O7-O12"; 1,48*1,45*4+1,50*1,37*5+0,90*1,38*2+1,52*1,40*2+0,80*1,37*1+0,75*1,45*1 |  |  |  | 27.7825 | [6 empty] | _
[8 empty] | = |  |  |  | 48.8752 | [6 empty] | _
[8 empty] | Okna ozn."P6-P10"; (0)*1+(0,97*1,40)*1+(1,45*1,44)*1+(2,08*1,44)*3+(0)*5 |  |  |  | 12.4316 | [6 empty] | _
[8 empty] | Okna ozn."P11-P15"; (1,51*1,43)*1+(1,40*1,25)*1+(0)*2+(1,50*1,45)*15+(2,40*1,45)*3 |  |  |  | 46.9743 | [6 empty] | _
[8 empty] | Okna ozn."P16-P20"; (1,51*1,44)*4+(0)*1+(0,99*1,34)*1+(2,08*1,43)*1+(2,08*1,44)*3 |  |  |  | 21.9842 | [6 empty] | _
[8 empty] | Okna ozn."P21-P25"; (1,50*1,44)*8+(0)*4+(1,40*1,26)*1+(1,49*1,27)*1+(0)*2 |  |  |  | 20.9363 | [6 empty] | _
[8 empty] | Okna ozn."P26-P27"; (1,50*1,50)*6+(0)*1 |  |  |  | 13.5 | [6 empty] | _
[8 empty] | = |  |  |  | 115.8264 | [6 empty] | _
[5 empty] | 170 | SP | 766660411 | Montáž vchodových dveří jednokřídlových bez nadsvětlíku do zdiva | kus | 5 | 0 | 5 |  | 0 | 0.00092 | 0.0046 |  | 0 | 21 | 0 | 0 |  | CS ÚRS 2019 02 | 1
[7 empty] | Plný popis: | Montáž dveřních křídel dřevěných nebo plastových vchodových dveří včetně rámu do zdiva jednokřídlových bez nadsvětlíku | [10 empty] | _
_
[7 empty] | Výkaz výměr: | Výkres č. D12 |  |  |  | 0 | [6 empty] | _
[8 empty] | Dveře vně ozn."D1-D3"; 1+1+1 |  |  |  | 3 | [6 empty] | _
[8 empty] | Dveře ozn."PD1"; 1 |  |  |  | 1 | [6 empty] | _
[8 empty] | Dveře ozn."PD3"; 1 |  |  |  | 1 | [6 empty] | _
[5 empty] | 171 | SP | 766629413 | Příplatek k montáži oken rovné ostění fólie připojovací spára do 35 mm | m | 518.61 | 0 | 518.61 |  | 0 | 0.00015 | 0.077791 |  | 0 | 21 | 0 | 0 |  | CS ÚRS 2019 02 | 1
[7 empty] | Plný popis: | Montáž oken dřevěných Příplatek k cenám za tepelnou izolaci mezi ostěním a rámem okna při rovném ostění fólií, připojovací spára tl. do 35 mm | [10 empty] | _
_
[7 empty] | Výkaz výměr: | Výkres č. D12 |  |  |  | 0 | [6 empty] | _
[8 empty] | Okno ozn."O1-O5"; (1,51+1,40)*2*3+(1,39+1,38)*2*2+(1,44+1,41)*2*1+(0,84+1,43)*2*2+(1,49+1,45)*2*3 |  |  |  | 60.96 | [6 empty] | _
[8 empty] | Okno ozn."O6"; (0,59+0,58)*2*2 |  |  |  | 4.68 | [6 empty] | _
[8 empty] | Okno ozn."O7-O12"; (1,48+1,45)*2*4+(1,50+1,37)*2*5+(0,90+1,38)*2*2+(1,52+1,40)*2*2+(0,80+1,37)*2*1+(0,75+1,45)*2*1 |  |  |  | 81.68 | [6 empty] | _
[8 empty] | Dveře vně ozn."D1-D3"; (0,90+1,975)*2*1+(0,70+1,975)*2*1+(0,75+1,975)*2*1 |  |  |  | 16.55 | [6 empty] | _
[8 empty] | = |  |  |  | 163.87 | [6 empty] | _
[8 empty] | Okna ozn."P6-P10"; (0,90+0,84)*2*1+(0,97+1,40)*2*1+(1,45+1,44)*2*1+(2,08+1,44)*2*3+(0,60+0,54)*2*5 |  |  |  | 46.52 | [6 empty] | _
[8 empty] | Okna ozn."P11-P15"; (1,51+1,43)*2*1+(1,40+1,25)*2*1+(0,43+0,48)*2*2+(1,50+1,45)*2*15+(2,40+1,45)*2*3 |  |  |  | 126.42 | [6 empty] | _
[8 empty] | Okna ozn."P16-P20"; (1,51+1,44)*2*4+(0,90+0,86)*2*1+(0,99+1,34)*2*1+(2,08+1,43)*2*1+(2,08+1,44)*2*3 |  |  |  | 59.92 | [6 empty] | _
[8 empty] | Okna ozn."P21-P25"; (1,50+1,44)*2*8+(0,60+0,55)*2*4+(1,40+1,26)*2*1+(1,49+1,27)*2*1+(0,58+0,49)*2*2 |  |  |  | 71.36 | [6 empty] | _
[8 empty] | Okna ozn."P26-P27"; (1,50+1,50)*2*6+(0,69+0,86)*2*1 |  |  |  | 39.1 | [6 empty] | _
[8 empty] | Dveře vně ozn."PD1 a PD3"; (0,93+1,975)*2*1+(0,83+1,975)*2*1 |  |  |  | 11.42 | [6 empty] | _
[8 empty] | = |  |  |  | 354.74 | [6 empty] | _
[5 empty] | 172 | SP | 766622831 | Demontáž rámu zdvojených oken dřevěných nebo plastových do 1m2 k opětovnému použití | m2 | 6.0446 | 0 | 6.0446 |  | 0 |  | 0 |  | 0 | 21 | 0 | 0 |  | CS ÚRS 2019 02 | 1
[7 empty] | Plný popis: | Demontáž okenních konstrukcí k opětovnému použití rámu zdvojených dřevěných nebo plastových, plochy otvoru do 1 m2 | [10 empty] | _
_
[7 empty] | Výkaz výměr: | Výkres č. D12 |  |  |  | 0 | [6 empty] | _
[8 empty] | Okno ozn."P6"; 0,90*0,84*1 |  |  |  | 0.756 | [6 empty] | _
[8 empty] | Okno ozn."P10"; 0,60*0,54*5 |  |  |  | 1.62 | [6 empty] | _
[8 empty] | Okno ozn."P13"; 0,43*0,48*2 |  |  |  | 0.4128 | [6 empty] | _
[8 empty] | Okno ozn."P17"; 0,90*0,86*1 |  |  |  | 0.774 | [6 empty] | _
[8 empty] | Okno ozn."P22"; 0,60*0,55*4 |  |  |  | 1.32 | [6 empty] | _
[8 empty] | Okno ozn."P25"; 0,58*0,49*2 |  |  |  | 0.5684 | [6 empty] | _
[8 empty] | Okno ozn."P27"; 0,69*0,86*1 |  |  |  | 0.5934 | [6 empty] | _
[5 empty] | 173 | SP | 766622832 | Demontáž rámu zdvojených oken dřevěných nebo plastových do 2m2 k opětovnému použití | m2 | 84.4408 | 0 | 84.4408 |  | 0 |  | 0 |  | 0 | 21 | 0 | 0 |  | CS ÚRS 2019 02 | 1
[7 empty] | Plný popis: | Demontáž okenních konstrukcí k opětovnému použití rámu zdvojených dřevěných nebo plastových, plochy otvoru přes 1 do 2 m2 | [10 empty] | _
_
[7 empty] | Výkaz výměr: | Výkres č. D12 |  |  |  | 0 | [6 empty] | _
[8 empty] | Okno ozn."P7"; 0,97*1,40*1 |  |  |  | 1.358 | [6 empty] | _
[8 empty] | Okno ozn."P8"; 1,45*1,44*1 |  |  |  | 2.088 | [6 empty] | _
[8 empty] | Okno ozn."P11"; 1,51*1,43*1 |  |  |  | 2.1593 | [6 empty] | _
[8 empty] | Okno ozn."P12"; 1,40*1,25*1 |  |  |  | 1.75 | [6 empty] | _
[8 empty] | Okno ozn."P14"; 1,50*1,45*15 |  |  |  | 32.625 | [6 empty] | _
[8 empty] | Okno ozn."P16"; 1,51*1,44*4 |  |  |  | 8.6976 | [6 empty] | _
[8 empty] | Okno ozn."P18"; 0,99*1,34*1 |  |  |  | 1.3266 | [6 empty] | _
[8 empty] | Okno ozn."P21"; 1,50*1,44*8 |  |  |  | 17.28 | [6 empty] | _
[8 empty] | Okno ozn."P23"; 1,40*1,26*1 |  |  |  | 1.764 | [6 empty] | _
[8 empty] | Okno ozn."P24"; 1,49*1,27*1 |  |  |  | 1.8923 | [6 empty] | _
[8 empty] | Okno ozn."P27"; 1,50*1,50*6 |  |  |  | 13.5 | [6 empty] | _
[5 empty] | 174 | SP | 766622833 | Demontáž rámu zdvojených oken dřevěných nebo plastových do 4m2 k opětovnému použití | m2 | 31.3856 | 0 | 31.3856 |  | 0 |  | 0 |  | 0 | 21 | 0 | 0 |  | CS ÚRS 2019 02 | 1
[7 empty] | Plný popis: | Demontáž okenních konstrukcí k opětovnému použití rámu zdvojených dřevěných nebo plastových, plochy otvoru přes 2 do 4 m2 | [10 empty] | _
_
[7 empty] | Výkaz výměr: | Výkres č. D12 |  |  |  | 0 | [6 empty] | _
[8 empty] | Okno ozn."P9"; 2,08*1,44*3 |  |  |  | 8.9856 | [6 empty] | _
[8 empty] | Okno ozn."P15"; 2,40*1,45*3 |  |  |  | 10.44 | [6 empty] | _
[8 empty] | Okno ozn."P19"; 2,08*1,43*1 |  |  |  | 2.9744 | [6 empty] | _
[8 empty] | Okno ozn."P20"; 2,08*1,44*3 |  |  |  | 8.9856 | [6 empty] | _
[5 empty] | 175 | SP | 766681821 | Demontáž zárubní dveří do 2 m2 k opětovnému použití | m2 | 3.476 | 0 | 3.476 |  | 0 |  | 0 | 0.00754 | 0.026209 | 21 | 0 | 0 |  | CS ÚRS 2019 02 | 1
[7 empty] | Plný popis: | Demontáž zárubní k opětovnému použití rámových, plochy otvoru do 2 m2 | [10 empty] | _
_
[7 empty] | Výkaz výměr: | Výkres č. D12 |  |  |  | 0 | [6 empty] | _
[8 empty] | Dveře ozn."PD1"; 0,93*1,975 |  |  |  | 1.8368 | [6 empty] | _
[8 empty] | Dveře ozn."PD3"; 0,83*1,975 |  |  |  | 1.6393 | [6 empty] | _
[5 empty] | 176 | SP | 998766102 | Přesun hmot tonážní pro konstrukce truhlářské v objektech v do 12 m | t | 0.13172 | 0 | 0.13172 |  | 0 |  | 0 |  | 0 | 21 | 0 | 0 |  | CS ÚRS 2019 02 | 1
[7 empty] | Plný popis: | Přesun hmot pro konstrukce truhlářské stanovený z hmotnosti přesunovaného materiálu vodorovná dopravní vzdálenost do 50 m v objektech výšky přes 6 do 12 m | [10 empty] | _
_
_
[8 empty] | 767: Konstrukce zámečnické | [5 empty] | 0 |  | 0.26388 |  | 0.26376 | _ | 0 | 0 |  |  | 7
[5 empty] | 177 | SP | 767661811 | Demontáž mříží pevných nebo otevíravých | m2 | 13.188 | 0 | 13.188 |  | 0 |  | 0 | 0.02 | 0.26376 | 21 | 0 | 0 |  | CS ÚRS 2019 02 | 1
[7 empty] | Plný popis: | Demontáž mříží pevných nebo otevíravých | [10 empty] | _
_
[5 empty] | 178 | SP | 767662110 | Montáž mříží pevných šroubovaných | m2 | 13.1876 | 0 | 13.1876 |  | 0 | 1e-05 | 0.00013188 |  | 0 | 21 | 0 | 0 |  | CS ÚRS 2019 02 | 1
[7 empty] | Plný popis: | Montáž mříží pevných, připevněných šroubováním | [10 empty] | _
_
[7 empty] | Výkaz výměr: | Výkres č. D12 |  |  |  | 0 | [6 empty] | _
[8 empty] | Mříž dle PSV ozn."M1-M4"; 0,90*0,84*1+0,97*1,40*1+1,45*1,44*1+2,08*1,44*3 |  |  |  | 13.1876 | [6 empty] | _
[5 empty] | 179 | H | 767-M01 | dod, mříž pevná pro okno rozměru 900x840mm, dle PSV ozn."M1" - svisl. kulatina D12mm, žárovězinkovaná, vč. kotevních prvků | kus | 1 | 0 | 1 |  | 0 | 0.01512 | 0.01512 |  | 0 | 21 | 0 | 0 |  | VLASTNÍ | 1
[7 empty] | Plný popis: | [11 empty] | _
_
[5 empty] | 180 | H | 767-M02 | dod, mříž pevná pro okno rozměru 970x1400mm, dle PSV ozn."M2" - svisl. kulatina D12mm, žárovězinkovaná, vč. kotevních prvků | kus | 1 | 0 | 1 |  | 0 | 0.02716 | 0.02716 |  | 0 | 21 | 0 | 0 |  | VLASTNÍ | 1
[7 empty] | Plný popis: | [11 empty] | _
_
[5 empty] | 181 | H | 767-M03 | dod, mříž pevná pro okno rozměru 1450x1440mm, dle PSV ozn."M3" - svisl. kulatina D12mm, žárovězinkovaná, vč. kotevních prvků | kus | 1 | 0 | 1 |  | 0 | 0.04176 | 0.04176 |  | 0 | 21 | 0 | 0 |  | VLASTNÍ | 1
[7 empty] | Plný popis: | [11 empty] | _
_
[5 empty] | 182 | H | 767-M04 | dod, mříž pevná pro okno rozměru 2080x1440mm, dle PSV ozn."M4" - svisl. kulatina D12mm, žárovězinkovaná, vč. kotevních prvků | kus | 3 | 0 | 3 |  | 0 | 0.059904 | 0.17971 |  | 0 | 21 | 0 | 0 |  | VLASTNÍ | 1
[7 empty] | Plný popis: | [11 empty] | _
_
[5 empty] | 183 | SP | 998767102 | Přesun hmot tonážní pro zámečnické konstrukce v objektech v do 12 m | t | 0.26388 | 0 | 0.26388 |  | 0 |  | 0 |  | 0 | 21 | 0 | 0 |  | CS ÚRS 2019 02 | 1
[7 empty] | Plný popis: | Přesun hmot pro zámečnické konstrukce stanovený z hmotnosti přesunovaného materiálu vodorovná dopravní vzdálenost do 50 m v objektech výšky přes 6 do 12 m | [10 empty] | _
_
_
[8 empty] | 7678: Vnější žaluzie | [5 empty] | 0 |  | 0 |  | 0 | _ | 0 | 0 |  |  | 3
[5 empty] | 184 | SP | 786627121 | Montáž lamelové žaluzie venkovní pro okna kovová nebo plastová | m2 | 8.584 | 0 | 8.584 |  | 0 |  | 0 |  | 0 | 21 | 0 | 0 |  | CS ÚRS 2019 02 | 1
[7 empty] | Plný popis: | Montáž zastiňujících žaluzií lamelových venkovních pro okna kovová | [10 empty] | _
_
[7 empty] | Výkaz výměr: | Výkres č. D12 |  |  |  | 0 | [6 empty] | _
[8 empty] | Dle PSV ozn."VŽ" - na okno "O7"; 1,48*1,45*4 |  |  |  | 8.584 | [6 empty] | _
[5 empty] | 185 | H | 553-XŽ-01 | Předokenní žaluzie Z 90, ovládané mechanicky, dle PSV ozn."VŽ", pro okno ozn."O7" 1480x1450mm - včetně Al pouzdra, krytu a jejich držáků, barva šedá | kus | 4 | 0 | 4 |  | 0 |  | 0 |  | 0 | 21 | 0 | 0 |  | VLASTNÍ | 1
[7 empty] | Plný popis: | [11 empty] | _
_
[7 empty] | Výkaz výměr: | Výkres č. D12 |  |  |  | 0 | [6 empty] | _
[8 empty] | Dle PSV ozn."VŽ" - na okno "O7"; 4 |  |  |  | 4 | [6 empty] | _
[5 empty] | 186 | SP | 998767202 | Přesun hmot procentní pro zámečnické konstrukce v objektech v do 12 m | % | 1.79 | 0 | 1.79 |  | 0 |  | 0 |  | 0 | 21 | 0 | 0 |  | CS ÚRS 2019 02 | 1
[7 empty] | Plný popis: | Přesun hmot pro zámečnické konstrukce stanovený procentní sazbou (%) z ceny vodorovná dopravní vzdálenost do 50 m v objektech výšky přes 6 do 12 m | [10 empty] | _
_
_
[8 empty] | 786: Vnitřní žaluzie | [5 empty] | 0 |  | 0.22286 |  | 0 | _ | 0 | 0 |  |  | 3
[5 empty] | 187 | SP | 786626121 | Montáž lamelové žaluzie vnitřní nebo do oken dvojitých kovových nebo plastových | m2 | 171.4306 | 0 | 171.4306 |  | 0 |  | 0 |  | 0 | 21 | 0 | 0 |  | CS ÚRS 2019 02 | 1
[7 empty] | Plný popis: | Montáž zastiňujících žaluzií lamelových vnitřních nebo do oken dvojitých kovových | [10 empty] | _
_
[7 empty] | Výkaz výměr: | Výkres č. D12 |  |  |  | 0 | [6 empty] | _
[8 empty] | Okno ozn."O1-O5"; 1,51*1,40*3+1,39*1,38*2+1,44*1,41*1+0,84*1,43*2+1,49*1,45*3 |  |  |  | 21.0927 | [6 empty] | _
[8 empty] | Okno ozn."O6"; 0,59*0,58*2 |  |  |  | 0.6844 | [6 empty] | _
[8 empty] | Okno ozn."O7-O12"; 1,48*1,45*4+1,50*1,37*5+0,90*1,38*2+1,52*1,40*2+0,80*1,37*1+0,75*1,45*1 |  |  |  | 27.7825 | [6 empty] | _
[8 empty] | = |  |  |  | 49.5596 | [6 empty] | _
[8 empty] | Okna ozn."P6-P10"; (0,90*0,84)*1+(0,97*1,40)*1+(1,45*1,44)*1+(2,08*1,44)*3+(0,60*0,54)*5 |  |  |  | 14.8076 | [6 empty] | _
[8 empty] | Okna ozn."P11-P15"; (1,51*1,43)*1+(1,40*1,25)*1+(0,43*0,48)*2+(1,50*1,45)*15+(2,40*1,45)*3 |  |  |  | 47.3871 | [6 empty] | _
[8 empty] | Okna ozn."P16-P20"; (1,51*1,44)*4+(0,90*0,86)*1+(0,99*1,34)*1+(2,08*1,43)*1+(2,08*1,44)*3 |  |  |  | 22.7582 | [6 empty] | _
[8 empty] | Okna ozn."P21-P25"; (1,50*1,44)*8+(0,60*0,55)*4+(1,40*1,26)*1+(1,49*1,27)*1+(0,58*0,49)*2 |  |  |  | 22.8247 | [6 empty] | _
[8 empty] | Okna ozn."P26-P27"; (1,50*1,50)*6+(0,69*0,86)*1 |  |  |  | 14.0934 | [6 empty] | _
[8 empty] | = |  |  |  | 121.871 | [6 empty] | _
[5 empty] | 188 | H | 55346200 | žaluzie horizontální interiérové | m2 | 171.431 | 0 | 171.431 |  | 0 | 0.0013 | 0.22286 |  | 0 | 21 | 0 | 0 |  | CS ÚRS 2019 02 | 1
[7 empty] | Plný popis: | žaluzie horizontální interiérové | [10 empty] | _
_
[5 empty] | 189 | SP | 998786102 | Přesun hmot tonážní pro čalounické úpravy v objektech v do 12 m | t | 0.22286 | 0 | 0.22286 |  | 0 |  | 0 |  | 0 | 21 | 0 | 0 |  | CS ÚRS 2019 02 | 1
[7 empty] | Plný popis: | Přesun hmot pro čalounické úpravy stanovený z hmotnosti přesunovaného materiálu vodorovná dopravní vzdálenost do 50 m v objektech výšky (hloubky) přes 6 do 12 m | [10 empty] | _
_
_
[8 empty] | 787: Zasklívání | [5 empty] | 0 |  | 4.0825 |  | 5.1124 | _ | 0 | 0 |  |  | 32
[5 empty] | 190 | SP | 766691921 | Vyvěšení nebo zavěšení křídel plastových oken jednoduchých plochy do 1 m2 | kus | 244 | 0 | 244 |  | 0 |  | 0 | 0.015 | 3.66 | 21 | 0 | 0 |  | CS ÚRS 2019 02 | 1
[7 empty] | Plný popis: | Ostatní práce vyvěšení nebo zavěšení křídel s případným uložením a opětovným zavěšením po provedení stavebních změn plastových okenních s křídly otevíravými, plochy do 1,5 m2 | [10 empty] | _
_
[7 empty] | Výkaz výměr: | Výkres č. D12 |  |  |  | 0 | [6 empty] | _
[8 empty] | Okno ozn."P6"; 1*1 |  |  |  | 1 | [6 empty] | _
[8 empty] | Okno ozn."P8"; 2*1 |  |  |  | 2 | [6 empty] | _
[8 empty] | Okno ozn."P9"; 3*3 |  |  |  | 9 | [6 empty] | _
[8 empty] | Okno ozn."P10"; 1*5 |  |  |  | 5 | [6 empty] | _
[8 empty] | Okno ozn."P11"; 2*1 |  |  |  | 2 | [6 empty] | _
[8 empty] | Okno ozn."P12"; 2*1 |  |  |  | 2 | [6 empty] | _
[8 empty] | Okno ozn."P13"; 1*2 |  |  |  | 2 | [6 empty] | _
[8 empty] | Okno ozn."P14"; 2*15 |  |  |  | 30 | [6 empty] | _
[8 empty] | Okno ozn."P15"; 3*3 |  |  |  | 9 | [6 empty] | _
[8 empty] | Okno ozn."P16"; 2*4 |  |  |  | 8 | [6 empty] | _
[8 empty] | Okno ozn."P17"; 1*1 |  |  |  | 1 | [6 empty] | _
[8 empty] | Okno ozn."P19"; 3*1 |  |  |  | 3 | [6 empty] | _
[8 empty] | Okno ozn."P20"; 3*3 |  |  |  | 9 | [6 empty] | _
[8 empty] | Okno ozn."P21"; 2*8 |  |  |  | 16 | [6 empty] | _
[8 empty] | Okno ozn."P22"; 1*4 |  |  |  | 4 | [6 empty] | _
[8 empty] | Okno ozn."P23"; 2*1 |  |  |  | 2 | [6 empty] | _
[8 empty] | Okno ozn."P24"; 2*1 |  |  |  | 2 | [6 empty] | _
[8 empty] | Okno ozn."P25"; 1*2 |  |  |  | 2 | [6 empty] | _
[8 empty] | Okno ozn."P26"; 2*6 |  |  |  | 12 | [6 empty] | _
[8 empty] | Okno ozn."P27"; 1*1 |  |  |  | 1 | [6 empty] | _
[8 empty] | = vyvěšení |  |  |  | 122 | [6 empty] | _
[8 empty] | Zavěšení; 122,000 |  |  |  | 122 | [6 empty] | _
[5 empty] | 191 | SP | 766691922 | Vyvěšení nebo zavěšení křídel plastových oken jednoduchých plochy přes 1 do 2 m2 | kus | 4 | 0 | 4 |  | 0 |  | 0 | 0.021 | 0.084 | 21 | 0 | 0 |  | CS ÚRS 2019 02 | 1
[7 empty] | Plný popis: | Ostatní práce vyvěšení nebo zavěšení křídel s případným uložením a opětovným zavěšením po provedení stavebních změn plastových okenních s křídly otevíravými, plochy přes 1,5 m2 | [10 empty] | _
_
[7 empty] | Výkaz výměr: | Výkres č. D12 |  |  |  | 0 | [6 empty] | _
[8 empty] | Okno ozn."P7"; 1*1 |  |  |  | 1 | [6 empty] | _
[8 empty] | Okno ozn."P18"; 1*1 |  |  |  | 1 | [6 empty] | _
[8 empty] | = vyvěšení |  |  |  | 2 | [6 empty] | _
[8 empty] | Zavěšení; 2,000 |  |  |  | 2 | [6 empty] | _
[5 empty] | 192 | SP | 766691924 | Vyvěšení nebo zavěšení křídel plastových dveří plochy do 2 m2 | kus | 4 | 0 | 4 |  | 0 |  | 0 | 0.026 | 0.104 | 21 | 0 | 0 |  | CS ÚRS 2019 02 | 1
[7 empty] | Plný popis: | Ostatní práce vyvěšení nebo zavěšení křídel s případným uložením a opětovným zavěšením po provedení stavebních změn plastových dveřních s křídly otevíravými, plochy do 2 m2 | [10 empty] | _
_
[7 empty] | Výkaz výměr: | Výkres č. D12 |  |  |  | 0 | [6 empty] | _
[8 empty] | Dveře ozn."PD1"; 1*1 |  |  |  | 1 | [6 empty] | _
[8 empty] | Dveře ozn."PD3"; 1*1 |  |  |  | 1 | [6 empty] | _
[8 empty] | = vyvěšení |  |  |  | 2 | [6 empty] | _
[8 empty] | Zavěšení; 2,000 |  |  |  | 2 | [6 empty] | _
[5 empty] | 193 | SP | 78761633x2 | Montáž zasklívání oken a dveří s podtmelením na lišty do 1 m2 trojsklem izolačním | m2 | 122.6821 | 0 | 122.6821 |  | 0 | 0.03257 | 3.9958 |  | 0 | 21 | 0 | 0 |  | VLASTNÍ | 1
[7 empty] | Plný popis: | Zasklívání oken a dveří deskami plochými plnými sklem plochým izolačním dvojsklem s podtmelením na lišty, s oboustranným uzavřením drážky trvale pružným tmelem, plochy přes 0,5 do 1 m2, tl. 2 x 6 mm | [10 empty] | _
_
[7 empty] | Výkaz výměr: | Výkres č. D12 |  |  |  | 0 | [6 empty] | _
[8 empty] | Okno ozn."P6"; 0,90*0,84*1 |  |  |  | 0.756 | [6 empty] | _
[8 empty] | Okno ozn."P8"; 1,45*1,44*1 |  |  |  | 2.088 | [6 empty] | _
[8 empty] | Okno ozn."P9"; 2,08*1,44*3 |  |  |  | 8.9856 | [6 empty] | _
[8 empty] | Okno ozn."P10"; 0,60*0,54*5 |  |  |  | 1.62 | [6 empty] | _
[8 empty] | Okno ozn."P11"; 1,51*1,43*1 |  |  |  | 2.1593 | [6 empty] | _
[8 empty] | Okno ozn."P12"; 1,40*1,25*1 |  |  |  | 1.75 | [6 empty] | _
[8 empty] | Okno ozn."P13"; 0,43*0,48*2 |  |  |  | 0.4128 | [6 empty] | _
[8 empty] | Okno ozn."P14"; 1,50*1,45*15 |  |  |  | 32.625 | [6 empty] | _
[8 empty] | Okno ozn."P15"; 2,40*1,45*3 |  |  |  | 10.44 | [6 empty] | _
[8 empty] | Okno ozn."P16"; 1,51*1,44*4 |  |  |  | 8.6976 | [6 empty] | _
[8 empty] | Okno ozn."P17"; 0,90*0,86*1 |  |  |  | 0.774 | [6 empty] | _
[8 empty] | Okno ozn."P19"; 2,08*1,43*1 |  |  |  | 2.9744 | [6 empty] | _
[8 empty] | Okno ozn."P20"; 2,08*1,44*3 |  |  |  | 8.9856 | [6 empty] | _
[8 empty] | Okno ozn."P21"; 1,50*1,44*8 |  |  |  | 17.28 | [6 empty] | _
[8 empty] | Okno ozn."P22"; 0,60*0,55*4 |  |  |  | 1.32 | [6 empty] | _
[8 empty] | Okno ozn."P23"; 1,40*1,26*1 |  |  |  | 1.764 | [6 empty] | _
[8 empty] | Okno ozn."P24"; 1,49*1,27*1 |  |  |  | 1.8923 | [6 empty] | _
[8 empty] | Okno ozn."P25"; 0,58*0,49*2 |  |  |  | 0.5684 | [6 empty] | _
[8 empty] | Okno ozn."P26"; 1,50*1,50*6 |  |  |  | 13.5 | [6 empty] | _
[8 empty] | Okno ozn."P27"; 0,69*0,86*1 |  |  |  | 0.5934 | [6 empty] | _
[8 empty] | Dveře ozn."PD1"; 0,94*1,975*1 |  |  |  | 1.8565 | [6 empty] | _
[8 empty] | Dveře ozn."PD3"; 0,83*1,975*1 |  |  |  | 1.6393 | [6 empty] | _
[5 empty] | 194 | SP | 78761634x2 | Montáž zasklívání oken a dveří s podtmelením na lišty do 2 m2 trojsklem izolačním | m2 | 2.6846 | 0 | 2.6846 |  | 0 | 0.0323 | 0.086713 |  | 0 | 21 | 0 | 0 |  | VLASTNÍ | 1
[7 empty] | Plný popis: | Zasklívání oken a dveří deskami plochými plnými sklem plochým izolačním dvojsklem s podtmelením na lišty, s oboustranným uzavřením drážky trvale pružným tmelem, plochy přes 1 do 2 m2, tl. 2 x 6 mm | [10 empty] | _
_
[7 empty] | Výkaz výměr: | Výkres č. D12 |  |  |  | 0 | [6 empty] | _
[8 empty] | Okno ozn."P7"; 0,97*1,40*1 |  |  |  | 1.358 | [6 empty] | _
[8 empty] | Okno ozn."P18"; 0,99*1,34*1 |  |  |  | 1.3266 | [6 empty] | _
[5 empty] | 195 | SP | 787600801 | Vysklívání oken a dveří plochy do 1 m2 skla plochého | m2 | 122.682 | 0 | 122.682 |  | 0 |  | 0 | 0.01 | 1.2268 | 21 | 0 | 0 |  | CS ÚRS 2019 02 | 1
[7 empty] | Plný popis: | Vysklívání oken a dveří skla plochého, plochy do 1 m2 | [10 empty] | _
_
[5 empty] | 196 | SP | 787600802 | Vysklívání oken a dveří plochy do 3 m2 skla plochého | m2 | 2.685 | 0 | 2.685 |  | 0 |  | 0 | 0.014 | 0.03759 | 21 | 0 | 0 |  | CS ÚRS 2019 02 | 1
[7 empty] | Plný popis: | Vysklívání oken a dveří skla plochého, plochy přes 1 do 3 m2 | [10 empty] | _
_
[5 empty] | 197 | H | 787-P06 | dod, trojsklo izolační U=0,5W/m2K s TGI rámečkem - pro okno rozměru 900x840, dle PSV ozn."P6" | kus | 1 | 0 | 1 |  | 0 |  | 0 |  | 0 | 21 | 0 | 0 |  | VLASTNÍ | 1
[7 empty] | Plný popis: | [11 empty] | _
_
[5 empty] | 198 | H | 787-P07 | dod, trojsklo izolační U=0,5W/m2K s TGI rámečkem - pro okno rozměru 970x1400, dle PSV ozn."P7" | kus | 1 | 0 | 1 |  | 0 |  | 0 |  | 0 | 21 | 0 | 0 |  | VLASTNÍ | 1
[7 empty] | Plný popis: | [11 empty] | _
_
[5 empty] | 199 | H | 787-P08 | dod, trojsklo izolační U=0,5W/m2K s TGI rámečkem - pro okno rozměru 1450x1440, dle PSV ozn."P8" | kus | 1 | 0 | 1 |  | 0 |  | 0 |  | 0 | 21 | 0 | 0 |  | VLASTNÍ | 1
[7 empty] | Plný popis: | [11 empty] | _
_
[5 empty] | 200 | H | 787-P09 | dod, trojsklo izolační U=0,5W/m2K s TGI rámečkem - pro okno rozměru 2050-2080x1440, dle PSV ozn."P9" | kus | 3 | 0 | 3 |  | 0 |  | 0 |  | 0 | 21 | 0 | 0 |  | VLASTNÍ | 1
[7 empty] | Plný popis: | [11 empty] | _
_
[5 empty] | 201 | H | 787-P10 | dod, trojsklo izolační U=0,5W/m2K s TGI rámečkem - pro okno rozměru 600x540, dle PSV ozn."P10" | kus | 5 | 0 | 5 |  | 0 |  | 0 |  | 0 | 21 | 0 | 0 |  | VLASTNÍ | 1
[7 empty] | Plný popis: | [11 empty] | _
_
[5 empty] | 202 | H | 787-P11 | dod, trojsklo izolační U=0,5W/m2K s TGI rámečkem - pro okno rozměru 1510x1430, dle PSV ozn."P11" | kus | 1 | 0 | 1 |  | 0 |  | 0 |  | 0 | 21 | 0 | 0 |  | VLASTNÍ | 1
[7 empty] | Plný popis: | [11 empty] | _
_
[5 empty] | 203 | H | 787-P12 | dod, trojsklo izolační U=0,5W/m2K s TGI rámečkem - pro okno rozměru 1400x1250, dle PSV ozn."P12" | kus | 1 | 0 | 1 |  | 0 |  | 0 |  | 0 | 21 | 0 | 0 |  | VLASTNÍ | 1
[7 empty] | Plný popis: | [11 empty] | _
_
[5 empty] | 204 | H | 787-P13 | dod, trojsklo izolační U=0,5W/m2K s TGI rámečkem - pro okno rozměru 430x480, dle PSV ozn."P13" | kus | 2 | 0 | 2 |  | 0 |  | 0 |  | 0 | 21 | 0 | 0 |  | VLASTNÍ | 1
[7 empty] | Plný popis: | [11 empty] | _
_
[5 empty] | 205 | H | 787-P14 | dod, trojsklo izolační U=0,5W/m2K s TGI rámečkem - pro okno rozměru 1470-1500x1450, dle PSV ozn."P14" | kus | 15 | 0 | 15 |  | 0 |  | 0 |  | 0 | 21 | 0 | 0 |  | VLASTNÍ | 1
[7 empty] | Plný popis: | [11 empty] | _
_
[5 empty] | 206 | H | 787-P15 | dod, trojsklo izolační U=0,5W/m2K s TGI rámečkem - pro okno rozměru 2380-1400x1440-1450, dle PSV ozn."P15" | kus | 3 | 0 | 3 |  | 0 |  | 0 |  | 0 | 21 | 0 | 0 |  | VLASTNÍ | 1
[7 empty] | Plný popis: | [11 empty] | _
_
[5 empty] | 207 | H | 787-P16 | dod, trojsklo izolační U=0,5W/m2K s TGI rámečkem - pro okno rozměru 1500-1510x1440, dle PSV ozn."P16" | kus | 4 | 0 | 4 |  | 0 |  | 0 |  | 0 | 21 | 0 | 0 |  | VLASTNÍ | 1
[7 empty] | Plný popis: | [11 empty] | _
_
[5 empty] | 208 | H | 787-P17 | dod, trojsklo izolační U=0,5W/m2K s TGI rámečkem - pro okno rozměru 900x860, dle PSV ozn."P17" | kus | 1 | 0 | 1 |  | 0 |  | 0 |  | 0 | 21 | 0 | 0 |  | VLASTNÍ | 1
[7 empty] | Plný popis: | [11 empty] | _
_
[5 empty] | 209 | H | 787-P18 | dod, trojsklo izolační U=0,5W/m2K s TGI rámečkem - pro okno rozměru 990x1340, dle PSV ozn."P18" | kus | 1 | 0 | 1 |  | 0 |  | 0 |  | 0 | 21 | 0 | 0 |  | VLASTNÍ | 1
[7 empty] | Plný popis: | [11 empty] | _
_
[5 empty] | 210 | H | 787-P19 | dod, trojsklo izolační U=0,5W/m2K s TGI rámečkem - pro okno rozměru 2080x1430, dle PSV ozn."P19" | kus | 1 | 0 | 1 |  | 0 |  | 0 |  | 0 | 21 | 0 | 0 |  | VLASTNÍ | 1
[7 empty] | Plný popis: | [11 empty] | _
_
[5 empty] | 211 | H | 787-P20 | dod, trojsklo izolační U=0,5W/m2K s TGI rámečkem - pro okno rozměru 2080x1440, dle PSV ozn."P20" | kus | 3 | 0 | 3 |  | 0 |  | 0 |  | 0 | 21 | 0 | 0 |  | VLASTNÍ | 1
[7 empty] | Plný popis: | [11 empty] | _
_
[5 empty] | 212 | H | 787-P21 | dod, trojsklo izolační U=0,5W/m2K s TGI rámečkem - pro okno rozměru 1480-1500x1440, dle PSV ozn."P21" | kus | 8 | 0 | 8 |  | 0 |  | 0 |  | 0 | 21 | 0 | 0 |  | VLASTNÍ | 1
[7 empty] | Plný popis: | [11 empty] | _
_
[5 empty] | 213 | H | 787-P22 | dod, trojsklo izolační U=0,5W/m2K s TGI rámečkem - pro okno rozměru 600x550, dle PSV ozn."P22" | kus | 4 | 0 | 4 |  | 0 |  | 0 |  | 0 | 21 | 0 | 0 |  | VLASTNÍ | 1
[7 empty] | Plný popis: | [11 empty] | _
_
[5 empty] | 214 | H | 787-P23 | dod, trojsklo izolační U=0,5W/m2K s TGI rámečkem - pro okno rozměru 1400x1260, dle PSV ozn."P23" | kus | 1 | 0 | 1 |  | 0 |  | 0 |  | 0 | 21 | 0 | 0 |  | VLASTNÍ | 1
[7 empty] | Plný popis: | [11 empty] | _
_
[5 empty] | 215 | H | 787-P24 | dod, trojsklo izolační U=0,5W/m2K s TGI rámečkem - pro okno rozměru 1490x1270, dle PSV ozn."P24" | kus | 1 | 0 | 1 |  | 0 |  | 0 |  | 0 | 21 | 0 | 0 |  | VLASTNÍ | 1
[7 empty] | Plný popis: | [11 empty] | _
_
[5 empty] | 216 | H | 787-P25 | dod, trojsklo izolační U=0,5W/m2K s TGI rámečkem - pro okno rozměru 580x490, dle PSV ozn."P25" | kus | 2 | 0 | 2 |  | 0 |  | 0 |  | 0 | 21 | 0 | 0 |  | VLASTNÍ | 1
[7 empty] | Plný popis: | [11 empty] | _
_
[5 empty] | 217 | H | 787-P26 | dod, trojsklo izolační U=0,5W/m2K s TGI rámečkem - pro okno rozměru 1500x1500, dle PSV ozn."P26" | kus | 6 | 0 | 6 |  | 0 |  | 0 |  | 0 | 21 | 0 | 0 |  | VLASTNÍ | 1
[7 empty] | Plný popis: | [11 empty] | _
_
[5 empty] | 218 | H | 787-P27 | dod, trojsklo izolační U=0,5W/m2K s TGI rámečkem - pro okno rozměru 690x860, dle PSV ozn."P27" | kus | 1 | 0 | 1 |  | 0 |  | 0 |  | 0 | 21 | 0 | 0 |  | VLASTNÍ | 1
[7 empty] | Plný popis: | [11 empty] | _
_
[5 empty] | 219 | H | 787-PD01 | dod, trojsklo izolační U=0,5W/m2K s TGI rámečkem - pro dveře rozměru 930x1975, dle PSV ozn."PD1" | kus | 1 | 0 | 1 |  | 0 |  | 0 |  | 0 | 21 | 0 | 0 |  | VLASTNÍ | 1
[7 empty] | Plný popis: | [11 empty] | _
_
[5 empty] | 220 | H | 787-PD03 | dod, trojsklo izolační U=0,5W/m2K s TGI rámečkem - pro dveře rozměru 830x1975, dle PSV ozn."PD3" | kus | 1 | 0 | 1 |  | 0 |  | 0 |  | 0 | 21 | 0 | 0 |  | VLASTNÍ | 1
[7 empty] | Plný popis: | [11 empty] | _
_
[5 empty] | 221 | SP | 998787102 | Přesun hmot tonážní pro zasklívání v objektech v do 12 m | t | 4.0825 | 0 | 4.0825 |  | 0 |  | 0 |  | 0 | 21 | 0 | 0 |  | CS ÚRS 2019 02 | 1
[7 empty] | Plný popis: | Přesun hmot pro zasklívání stanovený z hmotnosti přesunovaného materiálu vodorovná dopravní vzdálenost do 50 m v objektech výšky přes 6 do 12 m | [10 empty] | _
_
_
_
[8 empty] | SO_03: Zateplení podlahy 1.NP | [5 empty] | 0 |  | 116.198 |  | 143.1748 | _ | 0 | 0 |  |  | 64
[8 empty] | 001: Zemní práce | [5 empty] | 0 |  | 0 |  | 0 | _ | 0 | 0 |  |  | 8
[5 empty] | 222 | SP | 131203101 | Hloubení jam ručním nebo pneum nářadím v soudržných horninách tř. 3 | m3 | 96.0412 | 0 | 96.0412 |  | 0 |  | 0 |  | 0 | 21 | 0 | 0 |  | CS ÚRS 2019 02 | 1
[7 empty] | Plný popis: | Hloubení zapažených i nezapažených jam ručním nebo pneumatickým nářadím s urovnáním dna do předepsaného profilu a spádu v horninách tř. 3 soudržných | [10 empty] | _
_
[7 empty] | Výkaz výměr: | Výkres č. D05 |  |  |  | 0 | [6 empty] | _
[8 empty] | Plocha nové podlahy - M.č.129-139 na -0,635; 189,14*(0,635-0,255) |  |  |  | 71.8732 | [6 empty] | _
[8 empty] | Plocha nové podlahy - M.č.127 hala na -0,635; 63,60*(0,635-0,255) |  |  |  | 24.168 | [6 empty] | _
[5 empty] | 223 | SP | 131203109 | Příplatek za lepivost u hloubení jam ručním nebo pneum nářadím v hornině tř. 3 | m3 | 57.6246 | 0 | 57.6246 |  | 0 |  | 0 |  | 0 | 21 | 0 | 0 |  | CS ÚRS 2019 02 | 1
[7 empty] | Plný popis: | Hloubení zapažených i nezapažených jam ručním nebo pneumatickým nářadím s urovnáním dna do předepsaného profilu a spádu v horninách tř. 3 Příplatek k cenám za lepivost horniny tř. 3 | [10 empty] | _
_
[7 empty] | Výkaz výměr: | 96,041*0,60 |  |  |  | 57.6246 | [6 empty] | _
[5 empty] | 224 | SP | 162201211 | Vodorovné přemístění výkopku z horniny tř. 1 až 4 stavebním kolečkem do 10 m | m3 | 96.041 | 0 | 96.041 |  | 0 |  | 0 |  | 0 | 21 | 0 | 0 |  | CS ÚRS 2019 02 | 1
[7 empty] | Plný popis: | Vodorovné přemístění výkopku nebo sypaniny stavebním kolečkem s naložením a vyprázdněním kolečka na hromady nebo do dopravního prostředku na vzdálenost do 10 m z horniny tř. 1 až 4 | [10 empty] | _
_
[7 empty] | Výkaz výměr: | Dle pol. výkopy; 96,041 |  |  |  | 96.041 | [6 empty] | _
[5 empty] | 225 | SP | 162201219 | Příplatek k vodorovnému přemístění výkopku z horniny tř. 1 až 4 stavebním kolečkem ZKD 10 m | m3 | 384.164 | 0 | 384.164 |  | 0 |  | 0 |  | 0 | 21 | 0 | 0 |  | CS ÚRS 2019 02 | 1
[7 empty] | Plný popis: | Vodorovné přemístění výkopku nebo sypaniny stavebním kolečkem s naložením a vyprázdněním kolečka na hromady nebo do dopravního prostředku na vzdálenost do 10 m z horniny Příplatek k ceně horniny tř. 1 až 4 za každých dalších 10 m | [10 empty] | _
_
[7 empty] | Výkaz výměr: | 96,041*4 |  |  |  | 384.164 | [6 empty] | _
[5 empty] | 226 | SP | 162701101 | Vodorovné přemístění do 6000 m výkopku/sypaniny z horniny tř. 1 až 4 | m3 | 96.041 | 0 | 96.041 |  | 0 |  | 0 |  | 0 | 21 | 0 | 0 |  | CS ÚRS 2019 02 | 1
[7 empty] | Plný popis: | Vodorovné přemístění výkopku nebo sypaniny po suchu na obvyklém dopravním prostředku, bez naložení výkopku, avšak se složením bez rozhrnutí z horniny tř. 1 až 4 na vzdálenost přes 5 000 do 6 000 m | [10 empty] | _
_
[7 empty] | Výkaz výměr: | Dle pol. výkopy; 96,041 |  |  |  | 96.041 | [6 empty] | _
[5 empty] | 227 | SP | 171201201 | Uložení sypaniny na skládky | m3 | 96.041 | 0 | 96.041 |  | 0 |  | 0 |  | 0 | 21 | 0 | 0 |  | CS ÚRS 2019 02 | 1
[7 empty] | Plný popis: | Uložení sypaniny na skládky | [10 empty] | _
_
[5 empty] | 228 | SP | 171201211 | Poplatek za uložení stavebního odpadu - zeminy a kameniva na skládce | t | 168.0718 | 0 | 168.0718 |  | 0 |  | 0 |  | 0 | 21 | 0 | 0 |  | CS ÚRS 2019 02 | 1
[7 empty] | Plný popis: | Poplatek za uložení stavebního odpadu na skládce (skládkovné) zeminy a kameniva zatříděného do Katalogu odpadů pod kódem 170 504 | [10 empty] | _
_
[7 empty] | Výkaz výměr: | 96,041*1,750 |  |  |  | 168.0718 | [6 empty] | _
[5 empty] | 229 | SP | 181951101 | Úprava pláně v hornině tř. 1 až 4 bez zhutnění | m2 | 252.74 | 0 | 252.74 |  | 0 |  | 0 |  | 0 | 21 | 0 | 0 |  | CS ÚRS 2019 02 | 1
[7 empty] | Plný popis: | Úprava pláně vyrovnáním výškových rozdílů v hornině tř. 1 až 4 bez zhutnění | [10 empty] | _
_
[7 empty] | Výkaz výměr: | Výkres č. D05 |  |  |  | 0 | [6 empty] | _
[8 empty] | Plocha nové podlahy - M.č.129-139; 189,14 |  |  |  | 189.14 | [6 empty] | _
[8 empty] | Plocha nové podlahy - M.č.127 hala; 63,60 |  |  |  | 63.6 | [6 empty] | _
_
[8 empty] | 006: Úpravy povrchu | [5 empty] | 0 |  | 0.83136 |  | 0 | _ | 0 | 0 |  |  | 2
[5 empty] | 230 | SP | 612131101 | Cementový postřik vnitřních stěn nanášený celoplošně ručně | m2 | 29.325 | 0 | 29.325 |  | 0 | 0.00735 | 0.21554 |  | 0 | 21 | 0 | 0 |  | CS ÚRS 2019 02 | 1
[7 empty] | Plný popis: | Podkladní a spojovací vrstva vnitřních omítaných ploch cementový postřik nanášený ručně celoplošně stěn | [10 empty] | _
_
[5 empty] | 231 | SP | 612331121 | Cementová omítka hladká jednovrstvá vnitřních stěn nanášená ručně | m2 | 29.325 | 0 | 29.325 |  | 0 | 0.021 | 0.61582 |  | 0 | 21 | 0 | 0 |  | CS ÚRS 2019 02 | 1
[7 empty] | Plný popis: | Omítka cementová vnitřních ploch nanášená ručně jednovrstvá, tloušťky do 10 mm hladká svislých konstrukcí stěn | [10 empty] | _
_
[7 empty] | Výkaz výměr: | Dle pol. svislí izolace proti vodě; 29,325 |  |  |  | 29.325 | [6 empty] | _
_
[8 empty] | 0063: Úpravy povrchů -podlahy | [5 empty] | 0 |  | 109.3247 |  | 0 | _ | 0 | 0 |  |  | 9
[5 empty] | 232 | SP | 635111242 | Násyp pod podlahy z hrubého kameniva 16-32 se zhutněním | m3 | 20.2192 | 0 | 20.2192 |  | 0 | 2.16 | 43.6735 |  | 0 | 21 | 0 | 0 |  | CS ÚRS 2019 02 | 1
[7 empty] | Plný popis: | Násyp ze štěrkopísku, písku nebo kameniva pod podlahy se zhutněním z kameniva hrubého 16-32 | [10 empty] | _
_
[7 empty] | Výkaz výměr: | Výkres č. D05 |  |  |  | 0 | [6 empty] | _
[8 empty] | Plocha nové podlahy - M.č.129-139; 189,14*0,08 |  |  |  | 15.1312 | [6 empty] | _
[8 empty] | Plocha nové podlahy - M.č.127 hala; 63,60*0,08 |  |  |  | 5.088 | [6 empty] | _
[5 empty] | 233 | SP | 631311115 | Mazanina tl do 80 mm z betonu prostého bez zvýšených nároků na prostředí tř. C 20/25 | m3 | 12.637 | 0 | 12.637 |  | 0 | 2.4533 | 31.0022 |  | 0 | 21 | 0 | 0 |  | CS ÚRS 2019 02 | 1
[7 empty] | Plný popis: | Mazanina z betonu prostého bez zvýšených nároků na prostředí tl. přes 50 do 80 mm tř. C 20/25 | [10 empty] | _
_
[7 empty] | Výkaz výměr: | Výkres č. D05 |  |  |  | 0 | [6 empty] | _
[8 empty] | Plocha nové podlahy - M.č.129-139; 189,14*0,05 |  |  |  | 9.457 | [6 empty] | _
[8 empty] | Plocha nové podlahy - M.č.127 hala; 63,60*0,05 |  |  |  | 3.18 | [6 empty] | _
[5 empty] | 234 | SP | 631319011 | Příplatek k mazanině tl do 80 mm za přehlazení povrchu | m3 | 12.637 | 0 | 12.637 |  | 0 |  | 0 |  | 0 | 21 | 0 | 0 |  | CS ÚRS 2019 02 | 1
[7 empty] | Plný popis: | Příplatek k cenám mazanin za úpravu povrchu mazaniny přehlazením, mazanina tl. přes 50 do 80 mm | [10 empty] | _
_
[5 empty] | 235 | SP | 631319171 | Příplatek k mazanině tl do 80 mm za stržení povrchu spodní vrstvy před vložením výztuže | m3 | 12.637 | 0 | 12.637 |  | 0 |  | 0 |  | 0 | 21 | 0 | 0 |  | CS ÚRS 2019 02 | 1
[7 empty] | Plný popis: | Příplatek k cenám mazanin za stržení povrchu spodní vrstvy mazaniny latí před vložením výztuže nebo pletiva pro tl. obou vrstev mazaniny přes 50 do 80 mm | [10 empty] | _
_
[5 empty] | 236 | SP | 631362021 | Výztuž mazanin svařovanými sítěmi Kari | t | 1.3148 | 0 | 1.3148 |  | 0 | 1.0628 | 1.3973 |  | 0 | 21 | 0 | 0 |  | CS ÚRS 2019 02 | 1
[7 empty] | Plný popis: | Výztuž mazanin ze svařovaných sítí z drátů typu KARI | [10 empty] | _
_
[7 empty] | Výkaz výměr: | Síť KARI 6x100/6x100 = 4,335 kg/m2 |  |  |  | 0 | [6 empty] | _
[8 empty] | Výkres č. D05 |  |  |  | 0 | [6 empty] | _
[8 empty] | Plocha nové podlahy - M.č.129-139; 189,14*1,20*4,335*0,001 |  |  |  | 0.98391 | [6 empty] | _
[8 empty] | Plocha nové podlahy - M.č.127 hala; 63,60*1,20*4,335*0,001 |  |  |  | 0.33085 | [6 empty] | _
[5 empty] | 237 | SP | 632481213 | Separační vrstva z PE fólie | m2 | 245.19 | 0 | 245.19 |  | 0 | 0.00013 | 0.031875 |  | 0 | 21 | 0 | 0 |  | CS ÚRS 2019 02 | 1
[7 empty] | Plný popis: | Separační vrstva k oddělení podlahových vrstev z polyetylénové fólie | [10 empty] | _
_
[7 empty] | Výkaz výměr: | Výkres č. D05 |  |  |  | 0 | [6 empty] | _
[8 empty] | Plocha nové podlahy - M.č.129-139; (43,45+2,77+18,51+12,79*3+12,61+13,14+9,06+22,40+13,60+7,68) |  |  |  | 181.59 | [6 empty] | _
[8 empty] | Plocha nové podlahy - M.č.127 hala; 63,60 |  |  |  | 63.6 | [6 empty] | _
[5 empty] | 238 | SP | 634112123 | Obvodová dilatace podlahovým páskem z pěnového PE s fólií mezi stěnou a mazaninou nebo potěrem v 80 mm | m | 274.615 | 0 | 274.615 |  | 0 | 2e-05 | 0.0054923 |  | 0 | 21 | 0 | 0 |  | CS ÚRS 2019 02 | 1
[7 empty] | Plný popis: | Obvodová dilatace mezi stěnou a mazaninou nebo potěrem podlahovým páskem z pěnového PE s fólií tl. do 10 mm, výšky 80 mm | [10 empty] | _
_
[7 empty] | Výkaz výměr: | Výkres č. D05 |  |  |  | 0 | [6 empty] | _
[8 empty] | M.č.129; ((29,84+1,40+0,89+0,65)*2+1,185*2) |  |  |  | 67.93 | [6 empty] | _
[8 empty] | M.č.129a; (2,775+1,185+2,80+0,815) |  |  |  | 7.575 | [6 empty] | _
[8 empty] | M.č.130; (3,655+5,065)*2 |  |  |  | 17.44 | [6 empty] | _
[8 empty] | M.č.131; (3,655+3,50)*2 |  |  |  | 14.31 | [6 empty] | _
[8 empty] | M.č.132; (3,655+3,50)*2 |  |  |  | 14.31 | [6 empty] | _
[8 empty] | M.č.133; (3,655+3,50)*2 |  |  |  | 14.31 | [6 empty] | _
[8 empty] | M.č.134; (3,655+3,45)*2 |  |  |  | 14.21 | [6 empty] | _
[8 empty] | M.č.135; (3,655+3,595)*2 |  |  |  | 14.5 | [6 empty] | _
[8 empty] | M.č.136; (3,655+2,48)*2 |  |  |  | 12.27 | [6 empty] | _
[8 empty] | M.č.137; (3,925+5,89+3,94+5,52) |  |  |  | 19.275 | [6 empty] | _
[8 empty] | M.č.138; (2,485+5,265+3,20+5,52) |  |  |  | 16.47 | [6 empty] | _
[8 empty] | M.č.139; (3,655+2,10)*2 |  |  |  | 11.51 | [6 empty] | _
[8 empty] | M.č.127; ((4,16+2,08)*2+(8,53+0,57*2+7,42+1,535+1,415+8,33+7,395)+(0,67+0,46)*2) |  |  |  | 50.505 | [6 empty] | _
[5 empty] | 239 | SP | 632441220 | Potěr anhydritový samonivelační litý C25 do 50 mm | m2 | 245.19 | 0 | 245.19 |  | 0 | 0.1122 | 27.5103 |  | 0 | 21 | 0 | 0 |  | CS ÚRS 2019 02 | 1
[7 empty] | Plný popis: | Potěr anhydritový samonivelační litý tř. C 25, tl. přes 45 do 50 mm | [10 empty] | _
_
[7 empty] | Výkaz výměr: | Výkres č. D05 |  |  |  | 0 | [6 empty] | _
[8 empty] | Plocha nové podlahy - M.č.129-139; (43,45+2,77+18,51+12,79*3+12,61+13,14+9,06+22,40+13,60+7,68) |  |  |  | 181.59 | [6 empty] | _
[8 empty] | Plocha nové podlahy - M.č.127 hala; 63,60 |  |  |  | 63.6 | [6 empty] | _
[5 empty] | 240 | SP | 632441292 | Příplatek k anhydritovému samonivelačnímu litému potěru C25 ZKD 5 mm tloušťky | m2 | 508.38 | 0 | 508.38 |  | 0 | 0.01122 | 5.704 |  | 0 | 21 | 0 | 0 |  | CS ÚRS 2019 02 | 1
[7 empty] | Plný popis: | Potěr anhydritový samonivelační litý Příplatek k cenám za každých dalších i započatých 5 mm tloušťky přes 50 mm tř. C 25 | [10 empty] | _
_
[7 empty] | Výkaz výměr: | Tloušťka anhydritu 60mm; 254,190*2 |  |  |  | 508.38 | [6 empty] | _
_
[8 empty] | 009: Ostatní konstrukce a práce | [5 empty] | 0 |  | 0.01011 |  | 0 | _ | 0 | 0 |  |  | 1
[5 empty] | 241 | SP | 952901111 | Vyčištění budov bytové a občanské výstavby při výšce podlaží do 4 m | m2 | 252.74 | 0 | 252.74 |  | 0 | 4e-05 | 0.01011 |  | 0 | 21 | 0 | 0 |  | CS ÚRS 2019 02 | 1
[7 empty] | Plný popis: | Vyčištění budov nebo objektů před předáním do užívání budov bytové nebo občanské výstavby, světlé výšky podlaží do 4 m | [10 empty] | _
_
[7 empty] | Výkaz výměr: | Výkres č. D05 |  |  |  | 0 | [6 empty] | _
[8 empty] | Plocha nové podlahy - M.č.129-139; 189,14 |  |  |  | 189.14 | [6 empty] | _
[8 empty] | Plocha nové podlahy - M.č.127 hala; 63,60 |  |  |  | 63.6 | [6 empty] | _
_
[8 empty] | 0096: Bourání konstrukcí, demolice | [5 empty] | 0 |  | 0 |  | 143.1748 | _ | 0 | 0 |  |  | 13
[5 empty] | 242 | SP | 776201811 | Demontáž lepených povlakových podlah bez podložky ručně | m2 | 245.19 | 0 | 245.19 |  | 0 |  | 0 | 0.0025 | 0.61298 | 21 | 0 | 0 |  | CS ÚRS 2019 02 | 1
[7 empty] | Plný popis: | Demontáž povlakových podlahovin lepených ručně bez podložky | [10 empty] | _
_
[7 empty] | Výkaz výměr: | Výkres č. D05 |  |  |  | 0 | [6 empty] | _
[8 empty] | Plocha nové podlahy - M.č.129-139; (43,45+2,77+18,51+12,79*3+12,61+13,14+9,06+22,40+13,60+7,68) |  |  |  | 181.59 | [6 empty] | _
[8 empty] | Plocha nové podlahy - M.č.127 hala; 63,60 |  |  |  | 63.6 | [6 empty] | _
[5 empty] | 243 | SP | 776410811 | Odstranění soklíků a lišt pryžových nebo plastových | m | 276.235 | 0 | 276.235 |  | 0 |  | 0 | 0.0003 | 0.08287 | 21 | 0 | 0 |  | CS ÚRS 2019 02 | 1
[7 empty] | Plný popis: | Demontáž soklíků nebo lišt pryžových nebo plastových | [10 empty] | _
_
[7 empty] | Výkaz výměr: | Výkres č. D05 |  |  |  | 0 | [6 empty] | _
[8 empty] | Obvodové zdivo M.č.129-136; (5,18+27,89+6,46+2,80+0,93+0,375+0,89+1,505+0,70+0,34+0,64+1,16+0,48+21,82) |  |  |  | 71.17 | [6 empty] | _
[8 empty] | Obvodové zdivo M.č.137-138; (6,53+5,89+7,265+5,265) |  |  |  | 24.95 | [6 empty] | _
[8 empty] | Stáv zdivo M.č.127; ((4,16+2,08)*2+(8,53+0,57*2+7,42+1,535+1,415+8,33+7,395)+(0,67+0,46)*2) |  |  |  | 50.505 | [6 empty] | _
[8 empty] | Výkres č. D01 |  |  |  | 0 | [6 empty] | _
[8 empty] | Příčky; (28,26+5,52+1,87+1,12+3,68*6+2,775+1,00+0,37+0,41+1,40)*2 |  |  |  | 129.61 | [6 empty] | _
[5 empty] | 244 | SP | 965043441 | Bourání podkladů pod dlažby betonových s potěrem nebo teracem tl do 150 mm pl přes 4 m2 | m3 | 37.911 | 0 | 37.911 |  | 0 |  | 0 | 2.2 | 83.4042 | 21 | 0 | 0 |  | CS ÚRS 2019 02 | 1
[7 empty] | Plný popis: | Bourání mazanin betonových s potěrem nebo teracem tl. do 150 mm, plochy přes 4 m2 | [10 empty] | _
_
[7 empty] | Výkaz výměr: | Výkres č. D05 |  |  |  | 0 | [6 empty] | _
[8 empty] | Plocha nové podlahy - M.č.129-139; 189,14*0,15 |  |  |  | 28.371 | [6 empty] | _
[8 empty] | Plocha nové podlahy - M.č.127 hala; 63,60*0,15 |  |  |  | 9.54 | [6 empty] | _
[5 empty] | 245 | SP | 711131811 | Odstranění izolace proti zemní vlhkosti vodorovné | m2 | 252.74 | 0 | 252.74 |  | 0 |  | 0 | 0.004 | 1.011 | 21 | 0 | 0 |  | CS ÚRS 2019 02 | 1
[7 empty] | Plný popis: | Odstranění izolace proti zemní vlhkosti na ploše vodorovné V | [10 empty] | _
_
[7 empty] | Výkaz výměr: | Výkres č. D05 |  |  |  | 0 | [6 empty] | _
[8 empty] | Plocha nové podlahy - M.č.129-139; 189,14 |  |  |  | 189.14 | [6 empty] | _
[8 empty] | Plocha nové podlahy - M.č.127 hala; 63,60 |  |  |  | 63.6 | [6 empty] | _
[5 empty] | 246 | SP | 965042141 | Bourání podkladů pod dlažby nebo mazanin betonových nebo z litého asfaltu tl do 100 mm pl přes 4 m2 | m3 | 25.274 | 0 | 25.274 |  | 0 |  | 0 | 2.2 | 55.6028 | 21 | 0 | 0 |  | CS ÚRS 2019 02 | 1
[7 empty] | Plný popis: | Bourání mazanin betonových nebo z litého asfaltu tl. do 100 mm, plochy přes 4 m2 | [10 empty] | _
_
[7 empty] | Výkaz výměr: | Výkres č. D05 |  |  |  | 0 | [6 empty] | _
[8 empty] | Plocha nové podlahy - M.č.129-139; 189,14*0,10 |  |  |  | 18.914 | [6 empty] | _
[8 empty] | Plocha nové podlahy - M.č.127 hala; 63,60*0,10 |  |  |  | 6.36 | [6 empty] | _
[5 empty] | 247 | SP | 965049111 | Příplatek k bourání betonových mazanin za bourání mazanin se svařovanou sítí tl do 100 mm | m3 | 25.274 | 0 | 25.274 |  | 0 |  | 0 | 0.044 | 1.1121 | 21 | 0 | 0 |  | CS ÚRS 2019 02 | 1
[7 empty] | Plný popis: | Bourání mazanin Příplatek k cenám za bourání mazanin betonových se svařovanou sítí, tl. do 100 mm | [10 empty] | _
_
[5 empty] | 248 | SP | 978013191 | Otlučení (osekání) vnitřní vápenné nebo vápenocementové omítky stěn v rozsahu do 100 % | m2 | 29.325 | 0 | 29.325 |  | 0 |  | 0 | 0.046 | 1.349 | 21 | 0 | 0 |  | CS ÚRS 2019 02 | 1
[7 empty] | Plný popis: | Otlučení vápenných nebo vápenocementových omítek vnitřních ploch stěn s vyškrabáním spar, s očištěním zdiva, v rozsahu přes 50 do 100 % | [10 empty] | _
_
[7 empty] | Výkaz výměr: | Dle pol. svislí izolace proti vodě; 29,325 |  |  |  | 29.325 | [6 empty] | _
[5 empty] | 249 | SP | 997013211 | Vnitrostaveništní doprava suti a vybouraných hmot pro budovy v do 6 m ručně | t | 143.1748 | 0 | 143.1748 |  | 0 |  | 0 |  | 0 | 21 | 0 | 0 |  | CS ÚRS 2019 02 | 1
[7 empty] | Plný popis: | Vnitrostaveništní doprava suti a vybouraných hmot vodorovně do 50 m svisle ručně pro budovy a haly výšky do 6 m | [10 empty] | _
_
[5 empty] | 250 | SP | 997013501 | Odvoz suti a vybouraných hmot na skládku nebo meziskládku do 1 km se složením | t | 143.1748 | 0 | 143.1748 |  | 0 |  | 0 |  | 0 | 21 | 0 | 0 |  | CS ÚRS 2019 02 | 1
[7 empty] | Plný popis: | Odvoz suti a vybouraných hmot na skládku nebo meziskládku se složením, na vzdálenost do 1 km | [10 empty] | _
_
[5 empty] | 251 | SP | 997013509 | Příplatek k odvozu suti a vybouraných hmot na skládku ZKD 1 km přes 1 km | t | 715.875 | 0 | 715.875 |  | 0 |  | 0 |  | 0 | 21 | 0 | 0 |  | CS ÚRS 2019 02 | 1
[7 empty] | Plný popis: | Odvoz suti a vybouraných hmot na skládku nebo meziskládku se složením, na vzdálenost Příplatek k ceně za každý další i započatý 1 km přes 1 km | [10 empty] | _
_
[7 empty] | Výkaz výměr: | 143,175*5 |  |  |  | 715.875 | [6 empty] | _
[5 empty] | 252 | SP | 997013831 | Poplatek za uložení na skládce (skládkovné) stavebního odpadu směsného kód odpadu 170 904 | t | 3.157 | 0 | 3.157 |  | 0 |  | 0 |  | 0 | 21 | 0 | 0 |  | CS ÚRS 2019 02 | 1
[7 empty] | Plný popis: | Poplatek za uložení stavebního odpadu na skládce (skládkovné) směsného stavebního a demoličního zatříděného do Katalogu odpadů pod kódem 170 904 | [10 empty] | _
_
[7 empty] | Výkaz výměr: | Suť celkem; 143,175 |  |  |  | 143.175 | [6 empty] | _
[8 empty] | Suť dle pol bourání betonu; -(83,404+55,603) |  |  |  | -139.007 | [6 empty] | _
[8 empty] | Suť dle pol bourání izolace; -1,011 |  |  |  | -1.011 | [6 empty] | _
[5 empty] | 253 | SP | 997013801 | Poplatek za uložení na skládce (skládkovné) stavebního odpadu betonového kód odpadu 170 101 | t | 139.007 | 0 | 139.007 |  | 0 |  | 0 |  | 0 | 21 | 0 | 0 |  | CS ÚRS 2019 02 | 1
[7 empty] | Plný popis: | Poplatek za uložení stavebního odpadu na skládce (skládkovné) z prostého betonu zatříděného do Katalogu odpadů pod kódem 170 101 | [10 empty] | _
_
[7 empty] | Výkaz výměr: | Suť dle pol bourání betonu; (83,404+55,603) |  |  |  | 139.007 | [6 empty] | _
[5 empty] | 254 | SP | 997013814 | Poplatek za uložení na skládce (skládkovné) stavebního odpadu izolací kód odpadu 170 604 | t | 1.011 | 0 | 1.011 |  | 0 |  | 0 |  | 0 | 21 | 0 | 0 |  | CS ÚRS 2019 02 | 1
[7 empty] | Plný popis: | Poplatek za uložení stavebního odpadu na skládce (skládkovné) z izolačních materiálů zatříděného do Katalogu odpadů pod kódem 170 604 | [10 empty] | _
_
[7 empty] | Výkaz výměr: | Suť dle pol bourání izolace; 1,011 |  |  |  | 1.011 | [6 empty] | _
_
[8 empty] | 099: Přesun hmot HSV | [5 empty] | 0 |  | 0 |  | 0 | _ | 0 | 0 |  |  | 1
[5 empty] | 255 | SP | 998018001 | Přesun hmot ruční pro budovy v do 6 m | t | 110.1662 | 0 | 110.1662 |  | 0 |  | 0 |  | 0 | 21 | 0 | 0 |  | CS ÚRS 2019 02 | 1
[7 empty] | Plný popis: | Přesun hmot pro budovy občanské výstavby, bydlení, výrobu a služby ruční - bez užití mechanizace vodorovná dopravní vzdálenost do 100 m pro budovy s jakoukoliv nosnou konstrukcí výšky do 6 m | [10 empty] | _
_
_
[8 empty] | 711: Izolace proti vodě | [5 empty] | 0 |  | 2.7342 |  | 0 | _ | 0 | 0 |  |  | 10
[5 empty] | 256 | SP | 711411001 | Provedení izolace proti tlakové vodě vodorovné za studena nátěrem penetračním | m2 | 252.74 | 0 | 252.74 |  | 0 |  | 0 |  | 0 | 21 | 0 | 0 |  | CS ÚRS 2019 02 | 1
[7 empty] | Plný popis: | Provedení izolace proti povrchové a podpovrchové tlakové vodě natěradly a tmely za studena na ploše vodorovné V nátěrem penetračním | [10 empty] | _
_
[7 empty] | Výkaz výměr: | Výkres č. D05 |  |  |  | 0 | [6 empty] | _
[8 empty] | Plocha nové podlahy - M.č.129-139; 189,14 |  |  |  | 189.14 | [6 empty] | _
[8 empty] | Plocha nové podlahy - M.č.127 hala; 63,60 |  |  |  | 63.6 | [6 empty] | _
[5 empty] | 257 | SP | 711412001 | Provedení izolace proti tlakové vodě svislé za studena nátěrem penetračním | m2 | 29.325 | 0 | 29.325 |  | 0 |  | 0 |  | 0 | 21 | 0 | 0 |  | CS ÚRS 2019 02 | 1
[7 empty] | Plný popis: | Provedení izolace proti povrchové a podpovrchové tlakové vodě natěradly a tmely za studena na ploše svislé S nátěrem penetračním | [10 empty] | _
_
[5 empty] | 258 | H | 11163150 | lak penetrační asfaltový | t | 0.14103 | 0 | 0.14103 |  | 0 | 1 | 0.14103 |  | 0 | 21 | 0 | 0 |  | CS ÚRS 2019 02 | 1
[7 empty] | Plný popis: | lak asfaltový penetrační | [10 empty] | _
_
[7 empty] | Výkaz výměr: | (252,740+29,325)*0,5*0,001 |  |  |  | 0.14103 | [6 empty] | _
[5 empty] | 259 | SP | 711441559 | Provedení izolace proti tlakové vodě vodorovné přitavením pásu NAIP | m2 | 505.48 | 0 | 505.48 |  | 0 | 0.0004 | 0.20219 |  | 0 | 21 | 0 | 0 |  | CS ÚRS 2019 02 | 1
[7 empty] | Plný popis: | Provedení izolace proti povrchové a podpovrchové tlakové vodě pásy přitavením NAIP na ploše vodorovné V | [10 empty] | _
_
[7 empty] | Výkaz výměr: | Výkres č. D05 |  |  |  | 0 | [6 empty] | _
[8 empty] | Plocha nové podlahy - M.č.129-139; 189,14*2 |  |  |  | 378.28 | [6 empty] | _
[8 empty] | Plocha nové podlahy - M.č.127 hala; 63,60*2 |  |  |  | 127.2 | [6 empty] | _
[5 empty] | 260 | H | 62836110 | pás asfaltový natavitelný oxidovaný tl. 4,0mm s vložkou z hliníkové fólie / hliníkové fólie s textilií, se spalitelnou PE folií nebo jemnozrnným minerálním posypem | m2 | 252.74 | 10 | 278.014 |  | 0 | 0.0041 | 1.1399 |  | 0 | 21 | 0 | 0 |  | CS ÚRS 2019 02 | 1
[7 empty] | Plný popis: | pás těžký asfaltovaný s Al folií nosnou vložkou | [10 empty] | _
_
[7 empty] | Výkaz výměr: | Výkres č. D05 |  |  |  | 0 | [6 empty] | _
[8 empty] | Plocha nové podlahy - M.č.129-139; 189,14 |  |  |  | 189.14 | [6 empty] | _
[8 empty] | Plocha nové podlahy - M.č.127 hala; 63,60 |  |  |  | 63.6 | [6 empty] | _
[5 empty] | 261 | H | 62832134 | pás asfaltový natavitelný oxidovaný tl. 4,0mm typu V60 S40 s vložkou ze skleněné rohože, s jemnozrnným minerálním posypem | m2 | 283.5312 | 10 | 311.8844 |  | 0 | 0.00388 | 1.2101 |  | 0 | 21 | 0 | 0 |  | CS ÚRS 2019 02 | 1
[7 empty] | Plný popis: | pás těžký asfaltovaný V60 S40 | [10 empty] | _
_
[7 empty] | Výkaz výměr: | Dle pol. dod SBS s Al vložkou; 252,740 |  |  |  | 252.74 | [6 empty] | _
[8 empty] | Dle pol. provedení svislé izolace; 29,325*1,05 |  |  |  | 30.7913 | [6 empty] | _
[5 empty] | 262 | SP | 711745567 | Izolace proti vodě provedení spojů přitavením pásu NAIP | m | 146.625 | 0 | 146.625 |  | 0 | 0.0002 | 0.029325 |  | 0 | 21 | 0 | 0 |  | CS ÚRS 2019 02 | 1
[7 empty] | Plný popis: | Provedení detailů pásy přitavením spojů obrácených nebo zpětných se zesílením rš 500 mm NAIP | [10 empty] | _
_
[7 empty] | Výkaz výměr: | Výkres č. D05 |  |  |  | 0 | [6 empty] | _
[8 empty] | Obvodové zdivo M.č.129-136; (5,18+27,89+6,46+2,80+0,93+0,375+0,89+1,505+0,70+0,34+0,64+1,16+0,48+21,82) |  |  |  | 71.17 | [6 empty] | _
[8 empty] | Obvodové zdivo M.č.137-138; (6,53+5,89+7,265+5,265) |  |  |  | 24.95 | [6 empty] | _
[8 empty] | Stáv zdivo M.č.127; ((4,16+2,08)*2+(8,53+0,57*2+7,42+1,535+1,415+8,33+7,395)+(0,67+0,46)*2) |  |  |  | 50.505 | [6 empty] | _
[5 empty] | 263 | SP | 711442559 | Provedení izolace proti tlakové vodě svislé přitavením pásu NAIP | m2 | 29.325 | 0 | 29.325 |  | 0 | 0.0004 | 0.01173 |  | 0 | 21 | 0 | 0 |  | CS ÚRS 2019 02 | 1
[7 empty] | Plný popis: | Provedení izolace proti povrchové a podpovrchové tlakové vodě pásy přitavením NAIP na ploše svislé S | [10 empty] | _
_
[7 empty] | Výkaz výměr: | Výkres č. D05 |  |  |  | 0 | [6 empty] | _
[8 empty] | Obvodové zdivo M.č.129-136; (5,18+27,89+6,46+2,80+0,93+0,375+0,89+1,505+0,70+0,34+0,64+1,16+0,48+21,82)*0,20 |  |  |  | 14.234 | [6 empty] | _
[8 empty] | Obvodové zdivo M.č.137-138; (6,53+5,89+7,265+5,265)*0,20 |  |  |  | 4.99 | [6 empty] | _
[8 empty] | Stáv zdivo M.č.127; ((4,16+2,08)*2+(8,53+0,57*2+7,42+1,535+1,415+8,33+7,395)+(0,67+0,46)*2)*0,20 |  |  |  | 10.101 | [6 empty] | _
[5 empty] | 264 | SP | 998711101 | Přesun hmot tonážní pro izolace proti vodě, vlhkosti a plynům v objektech výšky do 6 m | t | 2.7342 | 0 | 2.7342 |  | 0 |  | 0 |  | 0 | 21 | 0 | 0 |  | CS ÚRS 2019 02 | 1
[7 empty] | Plný popis: | Přesun hmot pro izolace proti vodě, vlhkosti a plynům stanovený z hmotnosti přesunovaného materiálu vodorovná dopravní vzdálenost do 50 m v objektech výšky do 6 m | [10 empty] | _
_
[5 empty] | 265 | SP | 998711181 | Příplatek k přesunu hmot tonážní 711 prováděný bez použití mechanizace | t | 2.7342 | 0 | 2.7342 |  | 0 |  | 0 |  | 0 | 21 | 0 | 0 |  | CS ÚRS 2019 02 | 1
[7 empty] | Plný popis: | Přesun hmot pro izolace proti vodě, vlhkosti a plynům stanovený z hmotnosti přesunovaného materiálu Příplatek k cenám za přesun prováděný bez použití mechanizace pro jakoukoliv výšku objektu | [10 empty] | _
_
_
[8 empty] | 771: Podlahy z dlaždic | [5 empty] | 0 |  | 1.7364 |  | 0 | _ | 0 | 0 |  |  | 9
[5 empty] | 266 | SP | 771111011 | Vysátí podkladu před pokládkou dlažby | m2 | 53.9 | 0 | 53.9 |  | 0 |  | 0 |  | 0 | 21 | 0 | 0 |  | CS ÚRS 2019 02 | 1
[7 empty] | Plný popis: | Příprava podkladu před provedením dlažby vysátí podlah | [10 empty] | _
_
[5 empty] | 267 | SP | 771121011 | Nátěr penetrační na podlahu | m2 | 53.9 | 0 | 53.9 |  | 0 | 0.0003 | 0.01617 |  | 0 | 21 | 0 | 0 |  | CS ÚRS 2019 02 | 1
[7 empty] | Plný popis: | Příprava podkladu před provedením dlažby nátěr penetrační na podlahu | [10 empty] | _
_
[5 empty] | 268 | SP | 771574111 | Montáž podlah keramických hladkých lepených flexibilním lepidlem do 9 ks/m2 | m2 | 53.9 | 0 | 53.9 |  | 0 | 0.0075 | 0.40425 |  | 0 | 21 | 0 | 0 |  | CS ÚRS 2019 02 | 1
[7 empty] | Plný popis: | Montáž podlah z dlaždic keramických lepených flexibilním lepidlem maloformátových hladkých přes 6 do 9 ks/m2 | [10 empty] | _
_
[7 empty] | Výkaz výměr: | Výkres č. D05 |  |  |  | 0 | [6 empty] | _
[8 empty] | M.č.129,129A,139 - ker dlažba; (43,45+2,77+7,68) |  |  |  | 53.9 | [6 empty] | _
[5 empty] | 269 | SP | 771577111 | Příplatek k montáži podlah keramických lepených flexibilním lepidlem za plochu do 5 m2 | m2 | 2.77 | 0 | 2.77 |  | 0 |  | 0 |  | 0 | 21 | 0 | 0 |  | CS ÚRS 2019 02 | 1
[7 empty] | Plný popis: | Montáž podlah z dlaždic keramických lepených flexibilním lepidlem Příplatek k cenám za plochu do 5 m2 jednotlivě | [10 empty] | _
_
[7 empty] | Výkaz výměr: | Výkres č. D05 |  |  |  | 0 | [6 empty] | _
[8 empty] | M.č.129,129A,139 - ker dlažba; (0+2,77+0) |  |  |  | 2.77 | [6 empty] | _
[5 empty] | 270 | H | 59761011 | dlažba keramická slinutá hladká do interiéru i exteriéru do 9ks/m2 součinitel smykového tření za mokra R10 | m2 | 64.8639 | 10 | 71.3503 |  | 0 | 0.0177 | 1.2629 |  | 0 | 21 | 0 | 0 |  | CS ÚRS 2019 02 | 1
[7 empty] | Plný popis: | [11 empty] | _
_
[7 empty] | Výkaz výměr: | Dle pol. mtž dlažby; 53,900 |  |  |  | 53.9 | [6 empty] | _
[8 empty] | Dle pol. mtž sokl; 87,015*0,12*1,05 |  |  |  | 10.9639 | [6 empty] | _
[5 empty] | 271 | SP | 771591115 | Podlahy spárování silikonem | m | 87.015 | 0 | 87.015 |  | 0 | 3e-05 | 0.0026104 |  | 0 | 21 | 0 | 0 |  | CS ÚRS 2019 02 | 1
[7 empty] | Plný popis: | Podlahy - dokončovací práce spárování silikonem | [10 empty] | _
_
[5 empty] | 272 | SP | 771474113 | Montáž soklů z dlaždic keramických rovných flexibilní lepidlo v do 120 mm | m | 87.015 | 0 | 87.015 |  | 0 | 0.00058 | 0.050469 |  | 0 | 21 | 0 | 0 |  | CS ÚRS 2019 02 | 1
[7 empty] | Plný popis: | Montáž soklů z dlaždic keramických lepených flexibilním lepidlem rovných, výšky přes 90 do 120 mm | [10 empty] | _
_
[7 empty] | Výkaz výměr: | Výkres č. D05 |  |  |  | 0 | [6 empty] | _
[8 empty] | M.č.129; ((29,84+1,40+0,89+0,65)*2+1,185*2) |  |  |  | 67.93 | [6 empty] | _
[8 empty] | M.č.129a; (2,775+1,185+2,80+0,815) |  |  |  | 7.575 | [6 empty] | _
[8 empty] | M.č.139; (3,655+2,10)*2 |  |  |  | 11.51 | [6 empty] | _
[5 empty] | 273 | SP | 998771101 | Přesun hmot tonážní pro podlahy z dlaždic v objektech v do 6 m | t | 1.7364 | 0 | 1.7364 |  | 0 |  | 0 |  | 0 | 21 | 0 | 0 |  | CS ÚRS 2019 02 | 1
[7 empty] | Plný popis: | Přesun hmot pro podlahy z dlaždic stanovený z hmotnosti přesunovaného materiálu vodorovná dopravní vzdálenost do 50 m v objektech výšky do 6 m | [10 empty] | _
_
[5 empty] | 274 | SP | 998771181 | Příplatek k přesunu hmot tonážní 771 prováděný bez použití mechanizace | t | 1.7364 | 0 | 1.7364 |  | 0 |  | 0 |  | 0 | 21 | 0 | 0 |  | CS ÚRS 2019 02 | 1
[7 empty] | Plný popis: | Přesun hmot pro podlahy z dlaždic stanovený z hmotnosti přesunovaného materiálu Příplatek k ceně za přesun prováděný bez použití mechanizace pro jakoukoliv výšku objektu | [10 empty] | _
_
_
[8 empty] | 776: Podlahy povlakové | [5 empty] | 0 |  | 1.5612 |  | 0 | _ | 0 | 0 |  |  | 11
[5 empty] | 275 | SP | 776111111 | Broušení anhydritového podkladu povlakových podlah | m2 | 191.29 | 0 | 191.29 |  | 0 |  | 0 |  | 0 | 21 | 0 | 0 |  | CS ÚRS 2019 02 | 1
[7 empty] | Plný popis: | Příprava podkladu broušení podlah nového podkladu anhydritového | [10 empty] | _
_
[5 empty] | 276 | SP | 776111311 | Vysátí podkladu povlakových podlah | m2 | 191.29 | 0 | 191.29 |  | 0 |  | 0 |  | 0 | 21 | 0 | 0 |  | CS ÚRS 2019 02 | 1
[7 empty] | Plný popis: | Příprava podkladu vysátí podlah | [10 empty] | _
_
[5 empty] | 277 | SP | 776121311 | Vodou ředitelná penetrace savého podkladu povlakových podlah ředěná v poměru 1:1 | m2 | 191.29 | 0 | 191.29 |  | 0 | 7e-05 | 0.01339 |  | 0 | 21 | 0 | 0 |  | CS ÚRS 2019 02 | 1
[7 empty] | Plný popis: | Příprava podkladu penetrace vodou ředitelná na savý podklad (válečkováním) ředěná v poměru 1:1 podlah | [10 empty] | _
_
[5 empty] | 278 | SP | 776141111 | Vyrovnání podkladu povlakových podlah stěrkou pevnosti 20 MPa tl 3 mm | m2 | 191.29 | 0 | 191.29 |  | 0 | 0.00455 | 0.87037 |  | 0 | 21 | 0 | 0 |  | CS ÚRS 2019 02 | 1
[7 empty] | Plný popis: | Příprava podkladu vyrovnání samonivelační stěrkou podlah min.pevnosti 20 MPa, tloušťky do 3 mm | [10 empty] | _
_
[5 empty] | 279 | SP | 776211131 | Lepení textilních pásů tkaných | m2 | 191.29 | 0 | 191.29 |  | 0 | 0.0005 | 0.095645 |  | 0 | 21 | 0 | 0 |  | CS ÚRS 2019 02 | 1
[7 empty] | Plný popis: | Montáž textilních podlahovin lepením pásů tkaných | [10 empty] | _
_
[7 empty] | Výkaz výměr: | Výkres č. D05 |  |  |  | 0 | [6 empty] | _
[8 empty] | M.č.130-138 - koberec; (18,51+12,79*3+12,61+13,14+9,06+22,40+13,60) |  |  |  | 127.69 | [6 empty] | _
[8 empty] | M.č.127 hala - koberec; 63,60 |  |  |  | 63.6 | [6 empty] | _
[5 empty] | 280 | H | 69751002 | koberec zátěžový vysoká zátěž hm 1600g/m2 š 4m | m2 | 202.1239 | 10 | 222.3363 |  | 0 | 0.00235 | 0.52249 |  | 0 | 21 | 0 | 0 |  | CS ÚRS 2019 02 | 1
[7 empty] | Plný popis: | koberec zátěžový-vysoká zátěž, hmotnost 1600 g/m2 šíře 4 m | [10 empty] | _
_
[7 empty] | Výkaz výměr: | Dle pol. mtž koberců na podlahy; 191,290 |  |  |  | 191.29 | [6 empty] | _
[8 empty] | Dle pol. mtž sokl; 187,600*0,055*1,05 |  |  |  | 10.8339 | [6 empty] | _
[5 empty] | 281 | SP | 776421111 | Montáž obvodových lišt lepením | m | 187.6 | 0 | 187.6 |  | 0 | 1e-05 | 0.001876 |  | 0 | 21 | 0 | 0 |  | CS ÚRS 2019 02 | 1
[7 empty] | Plný popis: | Montáž lišt obvodových lepených | [10 empty] | _
_
[7 empty] | Výkaz výměr: | Výkres č. D05 |  |  |  | 0 | [6 empty] | _
[8 empty] | M.č.130; (3,655+5,065)*2 |  |  |  | 17.44 | [6 empty] | _
[8 empty] | M.č.131; (3,655+3,50)*2 |  |  |  | 14.31 | [6 empty] | _
[8 empty] | M.č.132; (3,655+3,50)*2 |  |  |  | 14.31 | [6 empty] | _
[8 empty] | M.č.133; (3,655+3,50)*2 |  |  |  | 14.31 | [6 empty] | _
[8 empty] | M.č.134; (3,655+3,45)*2 |  |  |  | 14.21 | [6 empty] | _
[8 empty] | M.č.135; (3,655+3,595)*2 |  |  |  | 14.5 | [6 empty] | _
[8 empty] | M.č.136; (3,655+2,48)*2 |  |  |  | 12.27 | [6 empty] | _
[8 empty] | M.č.137; (3,925+5,89+3,94+5,52) |  |  |  | 19.275 | [6 empty] | _
[8 empty] | M.č.138; (2,485+5,265+3,20+5,52) |  |  |  | 16.47 | [6 empty] | _
[8 empty] | M.č.127; ((4,16+2,08)*2+(8,53+0,57*2+7,42+1,535+1,415+8,33+7,395)+(0,67+0,46)*2) |  |  |  | 50.505 | [6 empty] | _
[5 empty] | 282 | SP | 776421711 | Vložení nařezaných pásků z podlahoviny do lišt | m | 187.6 | 0 | 187.6 |  | 0 |  | 0 |  | 0 | 21 | 0 | 0 |  | CS ÚRS 2019 02 | 1
[7 empty] | Plný popis: | Montáž lišt vložení pásků z podlahoviny do lišt včetně nařezání | [10 empty] | _
_
[5 empty] | 283 | H | 69751204 | lišta kobercová 55x9mm | m | 187.6 | 2 | 191.352 |  | 0 | 0.0003 | 0.057406 |  | 0 | 21 | 0 | 0 |  | CS ÚRS 2019 02 | 1
[7 empty] | Plný popis: | lišta kobercová 5,5 x 0,9 cm | [10 empty] | _
_
[5 empty] | 284 | SP | 998776101 | Přesun hmot tonážní pro podlahy povlakové v objektech v do 6 m | t | 1.5612 | 0 | 1.5612 |  | 0 |  | 0 |  | 0 | 21 | 0 | 0 |  | CS ÚRS 2019 02 | 1
[7 empty] | Plný popis: | Přesun hmot pro podlahy povlakové stanovený z hmotnosti přesunovaného materiálu vodorovná dopravní vzdálenost do 50 m v objektech výšky do 6 m | [10 empty] | _
_
[5 empty] | 285 | SP | 998776181 | Příplatek k přesunu hmot tonážní 776 prováděný bez použití mechanizace | t | 1.5612 | 0 | 1.5612 |  | 0 |  | 0 |  | 0 | 21 | 0 | 0 |  | CS ÚRS 2019 02 | 1
[7 empty] | Plný popis: | Přesun hmot pro podlahy povlakové stanovený z hmotnosti přesunovaného materiálu Příplatek k cenám za přesun prováděný bez použití mechanizace pro jakoukoliv výšku objektu | [10 empty] | _
_
_
_
[8 empty] | SO_04: Zateplení střechy | [5 empty] | 0 |  | 26.3542 |  | 26.1237 | _ | 0 | 0 |  |  | 105
[8 empty] | 004: Vodorovné konstrukce | [5 empty] | 0 |  | 5.9733 |  | 0 | _ | 0 | 0 |  |  | 4
[5 empty] | 286 | SP | 417321414 | Ztužující pásy a věnce ze ŽB tř. C 20/25 | m3 | 2.2796 | 0 | 2.2796 |  | 0 | 2.4534 | 5.5927 |  | 0 | 21 | 0 | 0 |  | CS ÚRS 2019 02 | 1
[7 empty] | Plný popis: | Ztužující pásy a věnce z betonu železového (bez výztuže) tř. C 20/25 | [10 empty] | _
_
[7 empty] | Výkaz výměr: | Výkres č. D08 |  |  |  | 0 | [6 empty] | _
[8 empty] | Střecha - řez B-B - atika "Detail D1"; (16,155-10,87)*0,365*0,17 |  |  |  | 0.32793 | [6 empty] | _
[8 empty] | Střecha - řez C-C - atika "Detail D1"; (11,22)*0,30*0,17 |  |  |  | 0.57222 | [6 empty] | _
[8 empty] | Střecha - skladba C-C - atika; (2,95)*0,30*0,10 |  |  |  | 0.0885 | [6 empty] | _
[8 empty] | Střecha - skladba F-F - atika "Detail D4"; (18,99+15,25)*0,30*0,10 |  |  |  | 1.0272 | [6 empty] | _
[8 empty] | Střecha - skladba F-F - atika "Detail D5"; 8,79*0,30*0,10 |  |  |  | 0.2637 | [6 empty] | _
[5 empty] | 287 | SP | 417351115 | Zřízení bednění ztužujících věnců | m2 | 14.8077 | 0 | 14.8077 |  | 0 | 0.00576 | 0.085292 |  | 0 | 21 | 0 | 0 |  | CS ÚRS 2019 02 | 1
[7 empty] | Plný popis: | Bednění bočnic ztužujících pásů a věnců včetně vzpěr zřízení | [10 empty] | _
_
[7 empty] | Výkaz výměr: | Výkres č. D08 |  |  |  | 0 | [6 empty] | _
[8 empty] | Střecha - řez B-B - atika "Detail D1"; (16,155-10,87)*0,17*2 |  |  |  | 1.7969 | [6 empty] | _
[8 empty] | Střecha - řez C-C - atika "Detail D1"; (11,22)*0,17*2 |  |  |  | 3.8148 | [6 empty] | _
[8 empty] | Střecha - skladba C-C - atika; (2,95)*0,10*2 |  |  |  | 0.59 | [6 empty] | _
[8 empty] | Střecha - skladba F-F - atika "Detail D4"; (18,99+15,25)*0,10*2 |  |  |  | 6.848 | [6 empty] | _
[8 empty] | Střecha - skladba F-F - atika "Detail D5"; 8,79*0,10*2 |  |  |  | 1.758 | [6 empty] | _
[5 empty] | 288 | SP | 417351116 | Odstranění bednění ztužujících věnců | m2 | 14.808 | 0 | 14.808 |  | 0 |  | 0 |  | 0 | 21 | 0 | 0 |  | CS ÚRS 2019 02 | 1
[7 empty] | Plný popis: | Bednění bočnic ztužujících pásů a věnců včetně vzpěr odstranění | [10 empty] | _
_
[5 empty] | 289 | SP | 417361821 | Výztuž ztužujících pásů a věnců betonářskou ocelí 10 505 | t | 0.28056 | 0 | 0.28056 |  | 0 | 1.0526 | 0.2953 |  | 0 | 21 | 0 | 0 |  | CS ÚRS 2019 02 | 1
[7 empty] | Plný popis: | Výztuž ztužujících pásů a věnců z betonářské oceli 10 505 (R) nebo BSt 500 | [10 empty] | _
_
[7 empty] | Výkaz výměr: | Výkres č. D08 |  |  |  | 0 | [6 empty] | _
[8 empty] | Střecha - řez B-B - atika "Detail D1"; (16,155-10,87)*4,49*0,001 |  |  |  | 0.02373 | [6 empty] | _
[8 empty] | Střecha - řez C-C - atika "Detail D1"; (11,22)*4,49*0,001 |  |  |  | 0.050378 | [6 empty] | _
[8 empty] | Střecha - skladba C-C - atika; (2,95)*4,49*0,001 |  |  |  | 0.013246 | [6 empty] | _
[8 empty] | Střecha - skladba F-F - atika "Detail D4"; (18,99+15,25)*4,49*0,001 |  |  |  | 0.15374 | [6 empty] | _
[8 empty] | Střecha - skladba F-F - atika "Detail D5"; 8,79*4,49*0,001 |  |  |  | 0.039467 | [6 empty] | _
_
[8 empty] | 006: Úpravy povrchu | [5 empty] | 0 |  | 8.81 |  | 0 | _ | 0 | 0 |  |  | 3
[5 empty] | 290 | SP | 631311114 | Mazanina tl do 80 mm z betonu prostého bez zvýšených nároků na prostředí tř. C 16/20 | m3 | 3.9046 | 0 | 3.9046 |  | 0 | 2.2563 | 8.81 |  | 0 | 21 | 0 | 0 |  | CS ÚRS 2019 02 | 1
[7 empty] | Plný popis: | Mazanina z betonu prostého bez zvýšených nároků na prostředí tl. přes 50 do 80 mm tř. C 16/20 | [10 empty] | _
_
[7 empty] | Výkaz výměr: | Výkres č. D08 |  |  |  | 0 | [6 empty] | _
[8 empty] | Střecha - skladba C-C; (11,22*5,80)*0,06 |  |  |  | 3.9046 | [6 empty] | _
[5 empty] | 291 | SP | 631319011 | Příplatek k mazanině tl do 80 mm za přehlazení povrchu | m3 | 3.905 | 0 | 3.905 |  | 0 |  | 0 |  | 0 | 21 | 0 | 0 |  | CS ÚRS 2019 02 | 1
[7 empty] | Plný popis: | Příplatek k cenám mazanin za úpravu povrchu mazaniny přehlazením, mazanina tl. přes 50 do 80 mm | [10 empty] | _
_
[5 empty] | 292 | SP | 631319181 | Příplatek k mazanině tl do 80 mm za spád | m3 | 3.905 | 0 | 3.905 |  | 0 |  | 0 |  | 0 | 21 | 0 | 0 |  | CS ÚRS 2019 02 | 1
[7 empty] | Plný popis: | Příplatek k cenám mazanin za sklon přes 15 st. do 35 st. od vodorovné roviny mazanina tl. přes 50 do 80 mm | [10 empty] | _
_
_
[8 empty] | 0096: Bourání konstrukcí, demolice | [5 empty] | 0 |  | 0 |  | 11.6246 | _ | 0 | 0 |  |  | 9
[5 empty] | 293 | SP | 962032230 | Bourání zdiva z cihel pálených nebo vápenopískových na MV nebo MVC do 1 m3 | m3 | 3.2109 | 0 | 3.2109 |  | 0 |  | 0 | 1.8 | 5.7796 | 21 | 0 | 0 |  | CS ÚRS 2019 02 | 1
[7 empty] | Plný popis: | Bourání zdiva nadzákladového z cihel nebo tvárnic z cihel pálených nebo vápenopískových, na maltu vápennou nebo vápenocementovou, objemu do 1 m3 | [10 empty] | _
_
[7 empty] | Výkaz výměr: | Výkres č. D08 |  |  |  | 0 | [6 empty] | _
[8 empty] | Střecha - řez B-B - atika "Detail D1"; (16,155-11,05)*0,365*0,17 |  |  |  | 0.31677 | [6 empty] | _
[8 empty] | Střecha - řez C-C - atika "Detail D1"; (11,22)*0,30*0,45 |  |  |  | 1.5147 | [6 empty] | _
[8 empty] | Střecha - skladba C-C - atika; (2,95)*0,30*0,10 |  |  |  | 0.0885 | [6 empty] | _
[8 empty] | Střecha - skladba F-F - atika "Detail D4"; (18,99+15,25)*0,30*0,10 |  |  |  | 1.0272 | [6 empty] | _
[8 empty] | Střecha - skladba F-F - atika "Detail D5"; 8,79*0,30*0,10 |  |  |  | 0.2637 | [6 empty] | _
[5 empty] | 294 | SP | 962031132 | Bourání příček z cihel pálených na MVC tl do 100 mm | m2 | 5.049 | 0 | 5.049 |  | 0 |  | 0 | 0.131 | 0.66142 | 21 | 0 | 0 |  | CS ÚRS 2019 02 | 1
[7 empty] | Plný popis: | Bourání příček z cihel, tvárnic nebo příčkovek z cihel pálených, plných nebo dutých na maltu vápennou nebo vápenocementovou, tl. do 100 mm | [10 empty] | _
_
[7 empty] | Výkaz výměr: | Výkres č. D08 |  |  |  | 0 | [6 empty] | _
[8 empty] | Střecha - řez C-C - atika "Detail D1"; (11,22)*0,45 |  |  |  | 5.049 | [6 empty] | _
[5 empty] | 295 | SP | 962052210 | Bourání zdiva nadzákladového ze ŽB do 1 m3 | m3 | 2.1599 | 0 | 2.1599 |  | 0 |  | 0 | 2.4 | 5.1836 | 21 | 0 | 0 |  | CS ÚRS 2019 02 | 1
[7 empty] | Plný popis: | Bourání zdiva železobetonového nadzákladového, objemu do 1 m3 | [10 empty] | _
_
[7 empty] | Výkaz výměr: | Výkres č. D08 |  |  |  | 0 | [6 empty] | _
[8 empty] | Střecha - řez C-C - stáv atika u okapu; (11,22)*0,55*0,35 |  |  |  | 2.1599 | [6 empty] | _
[5 empty] | 296 | SP | 997013152 | Vnitrostaveništní doprava suti a vybouraných hmot pro budovy v do 9 m s omezením mechanizace | t | 26.1237 | 0 | 26.1237 |  | 0 |  | 0 |  | 0 | 21 | 0 | 0 |  | CS ÚRS 2019 02 | 1
[7 empty] | Plný popis: | Vnitrostaveništní doprava suti a vybouraných hmot vodorovně do 50 m svisle s omezením mechanizace pro budovy a haly výšky přes 6 do 9 m | [10 empty] | _
_
[5 empty] | 297 | SP | 997013501 | Odvoz suti a vybouraných hmot na skládku nebo meziskládku do 1 km se složením | t | 26.1237 | 0 | 26.1237 |  | 0 |  | 0 |  | 0 | 21 | 0 | 0 |  | CS ÚRS 2019 02 | 1
[7 empty] | Plný popis: | Odvoz suti a vybouraných hmot na skládku nebo meziskládku se složením, na vzdálenost do 1 km | [10 empty] | _
_
[5 empty] | 298 | SP | 997013509 | Příplatek k odvozu suti a vybouraných hmot na skládku ZKD 1 km přes 1 km | t | 130.62 | 0 | 130.62 |  | 0 |  | 0 |  | 0 | 21 | 0 | 0 |  | CS ÚRS 2019 02 | 1
[7 empty] | Plný popis: | Odvoz suti a vybouraných hmot na skládku nebo meziskládku se složením, na vzdálenost Příplatek k ceně za každý další i započatý 1 km přes 1 km | [10 empty] | _
_
[7 empty] | Výkaz výměr: | 26,124*5 |  |  |  | 130.62 | [6 empty] | _
[5 empty] | 299 | SP | 997013831 | Poplatek za uložení na skládce (skládkovné) stavebního odpadu směsného kód odpadu 170 904 | t | 11.918 | 0 | 11.918 |  | 0 |  | 0 |  | 0 | 21 | 0 | 0 |  | CS ÚRS 2019 02 | 1
[7 empty] | Plný popis: | Poplatek za uložení stavebního odpadu na skládce (skládkovné) směsného stavebního a demoličního zatříděného do Katalogu odpadů pod kódem 170 904 | [10 empty] | _
_
[7 empty] | Výkaz výměr: | Suť celkem; 26,124 |  |  |  | 26.124 | [6 empty] | _
[8 empty] | Dle kap 764 plech; -2,398 |  |  |  | -2.398 | [6 empty] | _
[8 empty] | Dle kap 712; -4,428 |  |  |  | -4.428 | [6 empty] | _
[8 empty] | Dle kap 762; -7,380 |  |  |  | -7.38 | [6 empty] | _
[5 empty] | 300 | SP | 997013814 | Poplatek za uložení na skládce (skládkovné) stavebního odpadu izolací kód odpadu 170 604 | t | 4.428 | 0 | 4.428 |  | 0 |  | 0 |  | 0 | 21 | 0 | 0 |  | CS ÚRS 2019 02 | 1
[7 empty] | Plný popis: | Poplatek za uložení stavebního odpadu na skládce (skládkovné) z izolačních materiálů zatříděného do Katalogu odpadů pod kódem 170 604 | [10 empty] | _
_
[7 empty] | Výkaz výměr: | Dle kap 712; 4,428 |  |  |  | 4.428 | [6 empty] | _
[5 empty] | 301 | SP | 997013811 | Poplatek za uložení na skládce (skládkovné) stavebního odpadu dřevěného kód odpadu 170 201 | t | 7.38 | 0 | 7.38 |  | 0 |  | 0 |  | 0 | 21 | 0 | 0 |  | CS ÚRS 2019 02 | 1
[7 empty] | Plný popis: | Poplatek za uložení stavebního odpadu na skládce (skládkovné) dřevěného zatříděného do Katalogu odpadů pod kódem 170 201 | [10 empty] | _
_
[7 empty] | Výkaz výměr: | Dle kap 762; 7,380 |  |  |  | 7.38 | [6 empty] | _
_
[8 empty] | 099: Přesun hmot HSV | [5 empty] | 0 |  | 0 |  | 0 | _ | 0 | 0 |  |  | 1
[5 empty] | 302 | SP | 998017002 | Přesun hmot s omezením mechanizace pro budovy v do 12 m | t | 14.7833 | 0 | 14.7833 |  | 0 |  | 0 |  | 0 | 21 | 0 | 0 |  | CS ÚRS 2019 02 | 1
[7 empty] | Plný popis: | Přesun hmot pro budovy občanské výstavby, bydlení, výrobu a služby s omezením mechanizace vodorovná dopravní vzdálenost do 100 m pro budovy s jakoukoliv nosnou konstrukcí výšky přes 6 do 12 m | [10 empty] | _
_
_
[8 empty] | 712: Povlakové krytiny | [5 empty] | 0 |  | 2.7546 |  | 4.4284 | _ | 0 | 0 |  |  | 18
[5 empty] | 303 | SP | 712311101 | Provedení povlakové krytiny střech do 10° za studena lakem penetračním nebo asfaltovým | m2 | 99.28 | 0 | 99.28 |  | 0 |  | 0 |  | 0 | 21 | 0 | 0 |  | CS ÚRS 2019 02 | 1
[7 empty] | Plný popis: | Provedení povlakové krytiny střech plochých do 10 st. natěradly a tmely za studena nátěrem lakem penetračním nebo asfaltovým | [10 empty] | _
_
[5 empty] | 304 | SP | 712811102 | Provedení povlakové krytiny vytažením na konstrukce za studena lakem asfaltovým | m2 | 47.956 | 0 | 47.956 |  | 0 |  | 0 |  | 0 | 21 | 0 | 0 |  | CS ÚRS 2019 02 | 1
[7 empty] | Plný popis: | Provedení povlakové krytiny střech samostatným vytažením izolačního povlaku za studena na konstrukce převyšující úroveň střechy, nátěrem lakem asfaltovým | [10 empty] | _
_
[5 empty] | 305 | H | 0003-00021327-00001 | Asfaltová penetrace (bal/12l) - balení: 12 l , materiál: asfaltová emulze , spotřeba: cca 0,1 - 0,4 l/m2 dle podkladu. | l | 58.8944 | 0 | 58.8944 |  | 0 | 0.001 | 0.058894 |  | 0 | 21 | 0 | 0 |  | VLASTNÍ | 1
[7 empty] | Plný popis: | [11 empty] | _
_
[7 empty] | Výkaz výměr: | (99,280+47,956)*0,4 |  |  |  | 58.8944 | [6 empty] | _
[5 empty] | 306 | SP | 712341659 | Provedení povlakové krytiny střech do 10° pásy NAIP přitavením bodově | m2 | 99.2796 | 0 | 99.2796 |  | 0 | 0.00036 | 0.035741 |  | 0 | 21 | 0 | 0 |  | CS ÚRS 2019 02 | 1
[7 empty] | Plný popis: | Provedení povlakové krytiny střech plochých do 10 st. pásy přitavením NAIP bodově | [10 empty] | _
_
[7 empty] | Výkaz výměr: | Výkres č. D08 |  |  |  | 0 | [6 empty] | _
[8 empty] | Střecha - skladba B-B - sklon 1,7°; (((17,59-11,05)+(11,72-5,18))*0,5*5,60-1,135*2,22)/0,999 |  |  |  | 34.1384 | [6 empty] | _
[8 empty] | Střecha - skladba C-C - sklon 1,7°; (11,22*5,80)/0,999 |  |  |  | 65.1411 | [6 empty] | _
[5 empty] | 307 | SP | 712841559 | Provedení povlakové krytiny vytažením na konstrukce pásy přitavením NAIP | m2 | 47.9562 | 0 | 47.9562 |  | 0 | 0.00094 | 0.045079 |  | 0 | 21 | 0 | 0 |  | CS ÚRS 2019 02 | 1
[7 empty] | Plný popis: | Provedení povlakové krytiny střech samostatným vytažením izolačního povlaku pásy přitavením na konstrukce převyšující úroveň střechy, NAIP | [10 empty] | _
_
[7 empty] | Výkaz výměr: | Výkres č. D08 |  |  |  | 0 | [6 empty] | _
[8 empty] | Střecha - skladba B-B - atika "Detail D1"; (16,155-11,05)*(0,20+0,365) |  |  |  | 2.8843 | [6 empty] | _
[8 empty] | Střecha - skladba B-B - vytažení na zeď; (5,60+1,135)*0,28 |  |  |  | 1.8858 | [6 empty] | _
[8 empty] | Střecha - skladba B-B - okap "Detail D2"; (11,72-5,18)*0 |  |  |  | 0 | [6 empty] | _
[8 empty] | Střecha - skladba C-C - atika "Detail D1"; (11,22)*(0,20+0,365) |  |  |  | 6.3393 | [6 empty] | _
[8 empty] | Střecha - skladba C-C - atika dle PSV ozn."VP16"; (2,95)*(0,20+0,365) |  |  |  | 1.6667 | [6 empty] | _
[8 empty] | Střecha - skladba C-C - vytažení na zeď; (5,80+2,85)*0,28 |  |  |  | 2.422 | [6 empty] | _
[8 empty] | Střecha - skladba C-C - okap "Detail D2"; (11,37)*0 |  |  |  | 0 | [6 empty] | _
[8 empty] | Střecha - skladba F-F - atika "Detail D4"; (18,99+15,25)*(0,30+0,40) |  |  |  | 23.968 | [6 empty] | _
[8 empty] | Střecha - skladba F-F - atika "Detail D5"; 8,79*0,30+8,79*(0,40+1,00)*0,5 |  |  |  | 8.79 | [6 empty] | _
[5 empty] | 308 | H | 0003-00021328-00001 | pás z SBS modifi kovaného asfaltu s hliníkovou vložkou a jemnozrnným posypem - tloušťka: 4 mm, parotěsnicí, vzduchotěsnicí a provizorní hydroizolační vrstva | m2 | 149.6338 | 10 | 164.5972 |  | 0 | 0.00454 | 0.74727 |  | 0 | 21 | 0 | 0 |  | VLASTNÍ | 1
[7 empty] | Plný popis: | Hydroizolační pás z SBS modifikovaného asfaltu s nosnou vložkou z AL fólie kašírovanou skleněnými vlákny. Pás je na horním povrchu opatřen jemným separačním posypem a na spodním povrchu separační PE fólií. | [10 empty] | _
_
[7 empty] | Výkaz výměr: | 99,280+47,956*1,05 |  |  |  | 149.6338 | [6 empty] | _
[5 empty] | 309 | SP | 712300833 | Odstranění povlakové krytiny střech do 10° třívrstvé | m2 | 68.4284 | 0 | 68.4284 |  | 0 |  | 0 | 0.014 | 0.958 | 21 | 0 | 0 |  | CS ÚRS 2019 02 | 1
[7 empty] | Plný popis: | Odstranění ze střech plochých do 10 st. krytiny povlakové třívrstvé | [10 empty] | _
_
[7 empty] | Výkaz výměr: | Výkres č. D04 |  |  |  | 0 | [6 empty] | _
[8 empty] | Střecha - sonda S3 - sklon 7,2°; (11,22*6,05)/0,992 |  |  |  | 68.4284 | [6 empty] | _
[5 empty] | 310 | SP | 712300834 | Příplatek k odstranění povlakové krytiny střech do 10° ZKD vrstvu | m2 | 68.4284 | 0 | 68.4284 |  | 0 |  | 0 | 0.006 | 0.41057 | 21 | 0 | 0 |  | CS ÚRS 2019 02 | 1
[7 empty] | Plný popis: | Odstranění ze střech plochých do 10 st. krytiny povlakové Příplatek k ceně - 0833 za každou další vrstvu | [10 empty] | _
_
[7 empty] | Výkaz výměr: | Výkres č. D04 |  |  |  | 0 | [6 empty] | _
[8 empty] | Střecha - sonda S3 - sklon 7,2°; (11,22*6,05)/0,992 |  |  |  | 68.4284 | [6 empty] | _
[5 empty] | 311 | SP | 712300831 | Odstranění povlakové krytiny střech do 10° jednovrstvé | m2 | 509.9763 | 0 | 509.9763 |  | 0 |  | 0 | 0.006 | 3.0599 | 21 | 0 | 0 |  | CS ÚRS 2019 02 | 1
[7 empty] | Plný popis: | Odstranění ze střech plochých do 10 st. krytiny povlakové jednovrstvé | [10 empty] | _
_
[7 empty] | Výkaz výměr: | Výkres č. D04 |  |  |  | 0 | [6 empty] | _
[8 empty] | Střecha - sonda S2 - sklon 3° - 2x; (((17,29-11,05)+(11,72-5,18))*0,5*5,60-1,135*2,22)/0,998*2 |  |  |  | 66.6619 | [6 empty] | _
[8 empty] | Střecha - sonda S4 - sklon 5,4°; 233,26/0,9955 |  |  |  | 234.3144 | [6 empty] | _
[8 empty] | Střecha - sonda S4 - na stropě; 209,00 |  |  |  | 209 | [6 empty] | _
[5 empty] | 312 | SP | 712831101 | Provedení povlakové krytiny vytažením na konstrukce pásy na sucho AIP, NAIP nebo tkaninou | m2 | 4.416 | 0 | 4.416 |  | 0 |  | 0 |  | 0 | 21 | 0 | 0 |  | CS ÚRS 2019 02 | 1
[7 empty] | Plný popis: | Provedení povlakové krytiny střech samostatným vytažením izolačního povlaku pásy na sucho na konstrukce převyšující úroveň střechy, AIP, NAIP nebo tkaninou | [10 empty] | _
_
[7 empty] | Výkaz výměr: | Výkres č. D08 |  |  |  | 0 | [6 empty] | _
[8 empty] | Střecha - skladba A-A - okap "Detail D2"; (7,88+0,30)*0,30 |  |  |  | 2.454 | [6 empty] | _
[8 empty] | Střecha - skladba B-B - okap "Detail D2"; (11,72-5,18)*0,30 |  |  |  | 1.962 | [6 empty] | _
[5 empty] | 313 | H | 62852010 | pás asfaltový samolepicí modifikovaný SBS | m2 | 4.416 | 10 | 4.8576 |  | 0 | 0.0043 | 0.020888 |  | 0 | 21 | 0 | 0 |  | CS ÚRS 2019 02 | 1
[7 empty] | Plný popis: | [11 empty] | _
_
[5 empty] | 314 | SP | 712331111 | Provedení povlakové krytiny střech do 10° podkladní vrstvy pásy na sucho samolepící | m2 | 267.612 | 0 | 267.612 |  | 0 |  | 0 |  | 0 | 21 | 0 | 0 |  | CS ÚRS 2019 02 | 1
[7 empty] | Plný popis: | Provedení povlakové krytiny střech plochých do 10 st. pásy na sucho podkladní samolepící asfaltový pás | [10 empty] | _
_
[7 empty] | Výkaz výměr: | Výkres č. D08 |  |  |  | 0 | [6 empty] | _
[8 empty] | Střecha - skladba B-B - sklon 1,7°; (((17,29-11,05)+(11,72-5,18))*0,5*5,60-1,135*2,22)/0,999 |  |  |  | 33.2976 | [6 empty] | _
[8 empty] | Střecha - skladba F-F - sklon 5,4°; 233,26/0,9955 |  |  |  | 234.3144 | [6 empty] | _
[5 empty] | 315 | SP | 712341559 | Provedení povlakové krytiny střech do 10° pásy NAIP přitavením v plné ploše | m2 | 267.612 | 0 | 267.612 |  | 0 | 0.00088 | 0.2355 |  | 0 | 21 | 0 | 0 |  | CS ÚRS 2019 02 | 1
[7 empty] | Plný popis: | Provedení povlakové krytiny střech plochých do 10 st. pásy přitavením NAIP v plné ploše | [10 empty] | _
_
[5 empty] | 316 | SP | 712841559 | Provedení povlakové krytiny vytažením na konstrukce pásy přitavením NAIP | m2 | 107.5499 | 0 | 107.5499 |  | 0 | 0.00094 | 0.1011 |  | 0 | 21 | 0 | 0 |  | CS ÚRS 2019 02 | 1
[7 empty] | Plný popis: | Provedení povlakové krytiny střech samostatným vytažením izolačního povlaku pásy přitavením na konstrukce převyšující úroveň střechy, NAIP | [10 empty] | _
_
[7 empty] | Výkaz výměr: | Výkres č. D08 |  |  |  | 0 | [6 empty] | _
[8 empty] | Střecha - skladba B-B - atika "Detail D1"; (16,155-11,05)*(0,365+0,135+0,095+0,02+0,215+0,055)*2 |  |  |  | 9.0358 | [6 empty] | _
[8 empty] | Střecha - skladba B-B - vytažení na zeď; (5,60+1,135)*0,28*2 |  |  |  | 3.7716 | [6 empty] | _
[8 empty] | Střecha - skladba B-B - okap "Detail D2"; (11,72-5,18)*0,49*2 |  |  |  | 6.4092 | [6 empty] | _
[8 empty] | = |  |  |  | 19.2167 | [6 empty] | _
[8 empty] | Střecha - skladba F-F - atika "Detail D4"; (18,99+15,25)*(0,30+0,60)*2 |  |  |  | 61.632 | [6 empty] | _
[8 empty] | Střecha - skladba F-F - atika "Detail D5"; (8,79*0,60+8,79*(0,40+1,00)*0,5)*2 |  |  |  | 22.854 | [6 empty] | _
[8 empty] | Střecha - skladba F-F - vytažení na zeď; 6,87*0,28*2 |  |  |  | 3.8472 | [6 empty] | _
[8 empty] | = |  |  |  | 88.3332 | [6 empty] | _
[5 empty] | 317 | H | 0003-00024622-00001 | Samolepicí asfaltový pás a jemnozrnným posypem - tloušťka: 3 mm, s nosnou vložkou ze skleněné tkaniny | m2 | 324.0757 | 10 | 356.4833 |  | 0 | 0.0035 | 1.2477 |  | 0 | 21 | 0 | 0 |  | VLASTNÍ | 1
[7 empty] | Plný popis: | Samolepicí hydroizolační pás z SBS modifikovaného asfaltu s nosnou vložkou ze skleněné tkaniny. | [10 empty] | _
_
[7 empty] | Výkaz výměr: | Výkres č. D08 |  |  |  | 0 | [6 empty] | _
[8 empty] | Střecha - skladba B-B - sklon 1,7°; (((17,29-11,05)+(11,72-5,18))*0,5*5,60-1,135*2,22)/0,999 |  |  |  | 33.2976 | [6 empty] | _
[8 empty] | Střecha - skladba B-B - atika "Detail D1"; (16,155-11,05)*(0,365+0,135+0,095+0,02+0,215+0,055)*1*1,05 |  |  |  | 4.7438 | [6 empty] | _
[8 empty] | Střecha - skladba B-B - vytažení na zeď; (5,60+1,135)*0,28*1*1,05 |  |  |  | 1.9801 | [6 empty] | _
[8 empty] | Střecha - skladba B-B - okap "Detail D2"; (11,72-5,18)*0,49*1*1,05 |  |  |  | 3.3648 | [6 empty] | _
[8 empty] | = |  |  |  | 43.3863 | [6 empty] | _
[8 empty] | Střecha - skladba F-F - sklon 5,4°; 233,26/0,9955 |  |  |  | 234.3144 | [6 empty] | _
[8 empty] | Střecha - skladba F-F - atika "Detail D4"; (18,99+15,25)*(0,30+0,60)*1*1,05 |  |  |  | 32.3568 | [6 empty] | _
[8 empty] | Střecha - skladba F-F - atika "Detail D5"; (8,79*0,60+8,79*(0,40+1,00)*0,5)*1*1,05 |  |  |  | 11.9984 | [6 empty] | _
[8 empty] | Střecha - skladba F-F - vytažení na zeď; 6,87*0,28*1*1,05 |  |  |  | 2.0198 | [6 empty] | _
[8 empty] | = |  |  |  | 280.6893 | [6 empty] | _
[5 empty] | 318 | H | 0003-00022617-00001 | Modifikovaný asfaltový pás s nosnou vložkou ze skelné tkaniny (200 g/m2), tl.5,2mm - na horním povrchu pokrytý hrubozrnným posypem a spalitelnou PP folií o šířce 9 cm, na spodním povrch / certifikovaný pro Broof (t3) | m2 | 43.3863 | 10 | 47.725 |  | 0 | 0.0055 | 0.26249 |  | 0 | 21 | 0 | 0 |  | VLASTNÍ | 1
[7 empty] | Plný popis: | Modifikovaný asfaltový pás s nosnou vložkou ze skelné tkaniny, na horním povrchu pokrytý hrubozrnným posypem a spalitelnou PP folií o šířce 9 cm, na spodním povrchu opatřen spalitelnou folií. | [10 empty] | _
_
[7 empty] | Výkaz výměr: | Výkres č. D08 |  |  |  | 0 | [6 empty] | _
[8 empty] | Střecha - skladba B-B - sklon 1,7°; (((17,29-11,05)+(11,72-5,18))*0,5*5,60-1,135*2,22)/0,999 |  |  |  | 33.2976 | [6 empty] | _
[8 empty] | Střecha - skladba B-B - atika "Detail D1"; (16,155-11,05)*(0,365+0,135+0,095+0,02+0,215+0,055)*1*1,05 |  |  |  | 4.7438 | [6 empty] | _
[8 empty] | Střecha - skladba B-B - vytažení na zeď; (5,60+1,135)*0,28*1*1,05 |  |  |  | 1.9801 | [6 empty] | _
[8 empty] | Střecha - skladba B-B - okap "Detail D2"; (11,72-5,18)*0,49*1*1,05 |  |  |  | 3.3648 | [6 empty] | _
[5 empty] | 319 | H | 0003-00022610-00001 | Hydroizolační asfaltový pás s retardéry proti hoření s břidličným posypem - tloušťka: 4,5 mm / certifikovaný pro Broof (t3) | m2 | 280.6893 | 10 | 308.7583 |  | 0 |  | 0 |  | 0 | 21 | 0 | 0 |  | VLASTNÍ | 1
[7 empty] | Plný popis: | [11 empty] | _
_
[7 empty] | Výkaz výměr: | Výkres č. D08 |  |  |  | 0 | [6 empty] | _
[8 empty] | Střecha - skladba F-F - sklon 5,4°; 233,26/0,9955 |  |  |  | 234.3144 | [6 empty] | _
[8 empty] | Střecha - skladba F-F - atika "Detail D4"; (18,99+15,25)*(0,30+0,60)*1*1,05 |  |  |  | 32.3568 | [6 empty] | _
[8 empty] | Střecha - skladba F-F - atika "Detail D5"; (8,79*0,60+8,79*(0,40+1,00)*0,5)*1*1,05 |  |  |  | 11.9984 | [6 empty] | _
[8 empty] | Střecha - skladba F-F - vytažení na zeď; 6,87*0,28*1*1,05 |  |  |  | 2.0198 | [6 empty] | _
[5 empty] | 320 | SP | 998712102 | Přesun hmot tonážní tonážní pro krytiny povlakové v objektech v do 12 m | t | 2.7546 | 0 | 2.7546 |  | 0 |  | 0 |  | 0 | 21 | 0 | 0 |  | CS ÚRS 2019 02 | 1
[7 empty] | Plný popis: | Přesun hmot pro povlakové krytiny stanovený z hmotnosti přesunovaného materiálu vodorovná dopravní vzdálenost do 50 m v objektech výšky přes 6 do 12 m | [10 empty] | _
_
_
[8 empty] | 713: Izolace tepelné | [5 empty] | 0 |  | 3.0761 |  | 0.2926 | _ | 0 | 0 |  |  | 23
[5 empty] | 321 | SP | 713141136 | Montáž izolace tepelné střech plochých lepené za studena nízkoexpanzní (PUR) pěnou 1 vrstva desek | m2 | 205.6313 | 0 | 205.6313 |  | 0 | 0.00012 | 0.024676 |  | 0 | 21 | 0 | 0 |  | CS ÚRS 2019 02 | 1
[7 empty] | Plný popis: | Montáž tepelné izolace střech plochých rohožemi, pásy, deskami, dílci, bloky (izolační materiál ve specifikaci) přilepenými za studena nízkoexpanzní (PUR) pěnou | [10 empty] | _
_
[7 empty] | Výkaz výměr: | Výkres č. D08 |  |  |  | 0 | [6 empty] | _
[8 empty] | Střecha - skladba B-B - sklon 1,7°; (((17,59-11,05)+(11,72-5,18))*0,5*(5,60-0,50)-1,135*2,22)/0,999*2 |  |  |  | 61.7303 | [6 empty] | _
[8 empty] | Střecha - skladba B-B - okap "Detail D2"; (11,72-5,18)*0,50 |  |  |  | 3.27 | [6 empty] | _
[8 empty] | Střecha - skladba C-C - sklon 1,7°; (11,22*5,80)/0,999*2 |  |  |  | 130.2823 | [6 empty] | _
[8 empty] | Střecha - skladba C-C - okap "Detail D2"; (11,37)*0,50 |  |  |  | 5.685 | [6 empty] | _
[8 empty] | Výkres č. D13 |  |  |  | 0 | [6 empty] | _
[8 empty] | Oplechování komínu - dle ozn."VP20"; (2,98*1,565) |  |  |  | 4.6637 | [6 empty] | _
[5 empty] | 322 | H | 28372316 | deska EPS 100 do plochých střech a podlah lambda=0,037 tl 140mm | m2 | 201.3379 | 2 | 205.3647 |  | 0 | 0.0035 | 0.71878 |  | 0 | 21 | 0 | 0 |  | CS ÚRS 2019 02 | 1
[7 empty] | Plný popis: | deska EPS 100 pro trvalé zatížení v tlaku (max. 2000 kg/m2) tl 140mm | [10 empty] | _
_
[7 empty] | Výkaz výměr: | Výkres č. D08 |  |  |  | 0 | [6 empty] | _
[8 empty] | Střecha - skladba B-B - sklon 1,7°; (((17,59-11,05)+(11,72-5,18))*0,5*(5,60-0,50)-1,135*2,22)/0,999*2 |  |  |  | 61.7303 | [6 empty] | _
[8 empty] | Střecha - skladba C-C - sklon 1,7°; (11,22*5,80)/0,999*2 |  |  |  | 130.2823 | [6 empty] | _
[8 empty] | Výkres č. D08 |  |  |  | 0 | [6 empty] | _
[8 empty] | Střecha - skladba B-B - atika "Detail D1"; (16,155-10,87)*0,565 |  |  |  | 2.986 | [6 empty] | _
[8 empty] | Střecha - skladba C-C - atika "Detail D1"; (11,22)*0,565 |  |  |  | 6.3393 | [6 empty] | _
[5 empty] | 323 | H | 28375962 | deska EPS 200 do plochých střech a podlah lambda=0,034 tl 180mm | m2 | 8.955 | 2 | 9.1341 |  | 0 | 0.0063 | 0.057545 |  | 0 | 21 | 0 | 0 |  | CS ÚRS 2019 02 | 1
[7 empty] | Plný popis: | deska EPS 200 pro trvalé zatížení v tlaku (max. 3600 kg/m2) tl 180mm | [10 empty] | _
_
[7 empty] | Výkaz výměr: | Výkres č. D08 |  |  |  | 0 | [6 empty] | _
[8 empty] | Střecha - skladba B-B - okap "Detail D2"; (11,72-5,18)*0,50 |  |  |  | 3.27 | [6 empty] | _
[8 empty] | Střecha - skladba C-C - okap "Detail D2"; (11,37)*0,50 |  |  |  | 5.685 | [6 empty] | _
[5 empty] | 324 | H | 63151623 | deska tepelně izolační minerální plochých střech vrchní vrstva 70kPa lambda=0,038-0,039 tl 200mm | m2 | 4.6637 | 2 | 4.757 |  | 0 | 0.04 | 0.19028 |  | 0 | 21 | 0 | 0 |  | CS ÚRS 2019 02 | 1
[7 empty] | Plný popis: | [11 empty] | _
_
[7 empty] | Výkaz výměr: | Výkres č. D13 |  |  |  | 0 | [6 empty] | _
[8 empty] | Oplechování komínu - dle ozn."VP20"; (2,98*1,565) |  |  |  | 4.6637 | [6 empty] | _
[5 empty] | 325 | SP | 713141376 | Montáž spádové izolace na zhlaví atiky šířky do 1000 mm lepené za studena nízkoexpanzní (PUR) pěnou | m | 62.485 | 0 | 62.485 |  | 0 | 0.00019 | 0.011872 |  | 0 | 21 | 0 | 0 |  | CS ÚRS 2019 02 | 1
[7 empty] | Plný popis: | Montáž tepelné izolace střech plochých spádovými klíny na zhlaví atiky šířky přes 500 do 1000 mm přilepenými za studena nízkoexpanzní (PUR) pěnou | [10 empty] | _
_
[7 empty] | Výkaz výměr: | Výkres č. D08 |  |  |  | 0 | [6 empty] | _
[8 empty] | Střecha - skladba B-B - atika "Detail D1"; (16,155-10,87) |  |  |  | 5.285 | [6 empty] | _
[8 empty] | Střecha - skladba C-C - atika "Detail D1"; (11,22) |  |  |  | 11.22 | [6 empty] | _
[8 empty] | Střecha - skladba C-C - atika dle PSV ozn."VP16"; (2,95) |  |  |  | 2.95 | [6 empty] | _
[8 empty] | Střecha - skladba F-F - atika "Detail D4"; (18,99+15,25) |  |  |  | 34.24 | [6 empty] | _
[8 empty] | Střecha - skladba F-F - atika "Detail D5"; 8,79 |  |  |  | 8.79 | [6 empty] | _
[5 empty] | 326 | SP | 713141396 | Montáž izolace tepelné stěn výšky do 1000 mm na atiky a prostupy střechou lepené nízkoexpanzní (PUR) pěnou | m2 | 27.733 | 0 | 27.733 |  | 0 | 0.00019 | 0.0052693 |  | 0 | 21 | 0 | 0 |  | CS ÚRS 2019 02 | 1
[7 empty] | Plný popis: | Montáž tepelné izolace střech plochých na konstrukce stěn převyšující úroveň střechy např. atiky, prostupy střešní krytinou do výšky 1 000 mm přilepenými za studena nízkoexpanzní (PUR) pěnou | [10 empty] | _
_
[7 empty] | Výkaz výměr: | Výkres č. D08 |  |  |  | 0 | [6 empty] | _
[8 empty] | Střecha - skladba B-B - vytažení na zeď; (5,60+1,135)*(0,28+0,15) |  |  |  | 2.896 | [6 empty] | _
[8 empty] | Střecha - skladba C-C - vytažení na zeď; (5,80+2,85)*(0,28+0,15) |  |  |  | 3.7195 | [6 empty] | _
[8 empty] | Střecha - skladba C-C - atika dle PSV ozn."VP16"; (2,95)*(0,28+0,15) |  |  |  | 1.2685 | [6 empty] | _
[8 empty] | Střecha - skladba F-F - atika "Detail D4"; (18,99+15,25)*0,40 |  |  |  | 13.696 | [6 empty] | _
[8 empty] | Střecha - skladba F-F - atika "Detail D5"; 8,79*(0,40+1,00)*0,5 |  |  |  | 6.153 | [6 empty] | _
[5 empty] | 327 | H | 28376359 | deska perimetrická spodních staveb, podlah a plochých střech 200kPa lambda=0,034 tl 160mm | m2 | 6.6155 | 2 | 6.7479 |  | 0 | 0.0056 | 0.037788 |  | 0 | 21 | 0 | 0 |  | CS ÚRS 2019 02 | 1
[7 empty] | Plný popis: | [11 empty] | _
_
[7 empty] | Výkaz výměr: | Výkres č. D08 |  |  |  | 0 | [6 empty] | _
[8 empty] | Střecha - skladba B-B - vytažení na zeď; (5,60+1,135)*(0,28+0,15) |  |  |  | 2.896 | [6 empty] | _
[8 empty] | Střecha - skladba C-C - vytažení na zeď; (5,80+2,85)*(0,28+0,15) |  |  |  | 3.7195 | [6 empty] | _
[5 empty] | 328 | H | 28375912 | deska EPS 150 do plochých střech a podlah lambda=0,035 tl 80mm | m2 | 35.354 | 2 | 36.0611 |  | 0 | 0.0024 | 0.086547 |  | 0 | 21 | 0 | 0 |  | CS ÚRS 2019 02 | 1
[7 empty] | Plný popis: | deska EPS 150 pro trvalé zatížení v tlaku (max. 3000 kg/m2) tl 80mm | [10 empty] | _
_
[7 empty] | Výkaz výměr: | Výkres č. D08 |  |  |  | 0 | [6 empty] | _
[8 empty] | Střecha - skladba C-C - atika vrch dle PSV ozn."VP16"; (2,95)*0,450 |  |  |  | 1.3275 | [6 empty] | _
[8 empty] | Střecha - skladba C-C - atika bok dle PSV ozn."VP16"; (2,95)*(0,28+0,15) |  |  |  | 1.2685 | [6 empty] | _
[8 empty] | Střecha - skladba F-F - atika "Detail D4"; (18,99+15,25)*(0,30+0,40) |  |  |  | 23.968 | [6 empty] | _
[8 empty] | Střecha - skladba F-F - atika "Detail D5"; 8,79*0,30+8,79*(0,40+1,00)*0,5 |  |  |  | 8.79 | [6 empty] | _
[5 empty] | 329 | SP | 713110811 | Odstranění tepelné izolace stropů volně kladené z vláknitých materiálů suchých tl do 100 mm | m2 | 209 | 0 | 209 |  | 0 |  | 0 | 0.0014 | 0.2926 | 21 | 0 | 0 |  | CS ÚRS 2019 02 | 1
[7 empty] | Plný popis: | Odstranění tepelné izolace stropů nebo podhledů z rohoží, pásů, dílců, desek, bloků volně kladených z vláknitých materiálů suchých, tloušťka izolace do 100 mm | [10 empty] | _
_
[7 empty] | Výkaz výměr: | Střecha - sonda S4 - na stropě; 209,00 |  |  |  | 209 | [6 empty] | _
[5 empty] | 330 | SP | 713111111 | Montáž izolace tepelné vrchem stropů volně kladenými rohožemi, pásy, dílci, deskami | m2 | 418 | 0 | 418 |  | 0 |  | 0 |  | 0 | 21 | 0 | 0 |  | CS ÚRS 2019 02 | 1
[7 empty] | Plný popis: | Montáž tepelné izolace stropů rohožemi, pásy, dílci, deskami, bloky (izolační materiál ve specifikaci) vrchem bez překrytí lepenkou kladenými volně | [10 empty] | _
_
[7 empty] | Výkaz výměr: | Výkres č. D05 |  |  |  | 0 | [6 empty] | _
[8 empty] | Střecha - skladba F-F - na strop; 209,00*2 |  |  |  | 418 | [6 empty] | _
[5 empty] | 331 | H | 28376516 | deska izolační PIR s oboustrannou kompozitní fólií s hliníkovou vložkou 1200x600x100mm | m2 | 126.644 | 2 | 129.1769 |  | 0 | 0.003 | 0.38753 |  | 0 | 21 | 0 | 0 |  | CS ÚRS 2019 02 | 1
[7 empty] | Plný popis: | [11 empty] | _
_
[7 empty] | Výkaz výměr: | Výkres č. D05 |  |  |  | 0 | [6 empty] | _
[8 empty] | Střecha - skladba F-F - na strop; 209,00 |  |  |  | 209 | [6 empty] | _
[8 empty] | Střecha - skladba F-F - na strop; -34,315*2,40 |  |  |  | -82.356 | [6 empty] | _
[5 empty] | 332 | H | 28376514 | deska izolační PIR s oboustrannou kompozitní fólií s hliníkovou vložkou 1200x600x80mm | m2 | 126.644 | 2 | 129.1769 |  | 0 | 0.0024 | 0.31002 |  | 0 | 21 | 0 | 0 |  | CS ÚRS 2019 02 | 1
[7 empty] | Plný popis: | [11 empty] | _
_
[5 empty] | 333 | H | 63148106 | deska tepelně izolační minerální univerzální lambda=0,038-0,039 tl 140mm | m2 | 82.356 | 2 | 84.0031 |  | 0 | 0.0049 | 0.41162 |  | 0 | 21 | 0 | 0 |  | CS ÚRS 2019 02 | 1
[7 empty] | Plný popis: | deska tepelně izolační minerální univerzální lambda=0,038-0,039 tl 140mm | [10 empty] | _
_
[7 empty] | Výkaz výměr: | Výkres č. D05 |  |  |  | 0 | [6 empty] | _
[8 empty] | Střecha - skladba F-F - na strop; 34,315*2,40 |  |  |  | 82.356 | [6 empty] | _
[5 empty] | 334 | H | 63148107 | deska tepelně izolační minerální univerzální lambda=0,038-0,039 tl 160mm | m2 | 82.356 | 2 | 84.0031 |  | 0 | 0.0056 | 0.47042 |  | 0 | 21 | 0 | 0 |  | CS ÚRS 2019 02 | 1
[7 empty] | Plný popis: | deska tepelně izolační minerální univerzální lambda=0,038-0,039 tl 160mm | [10 empty] | _
_
[5 empty] | 335 | SP | 713191132 | Montáž izolace tepelné podlah, stropů vrchem nebo střech překrytí separační fólií z PE | m2 | 209 | 0 | 209 |  | 0 |  | 0 |  | 0 | 21 | 0 | 0 |  | CS ÚRS 2019 02 | 1
[7 empty] | Plný popis: | Montáž tepelné izolace stavebních konstrukcí - doplňky a konstrukční součásti podlah, stropů vrchem nebo střech překrytím fólií separační z PE | [10 empty] | _
_
[7 empty] | Výkaz výměr: | Výkres č. D05 |  |  |  | 0 | [6 empty] | _
[8 empty] | Střecha - skladba F-F - na strop; 209,00 |  |  |  | 209 | [6 empty] | _
[5 empty] | 336 | SP | 713191133 | Montáž izolace tepelné podlah, stropů vrchem nebo střech překrytí fólií s přelepeným spojem | m2 | 91.1555 | 0 | 91.1555 |  | 0 | 1e-05 | 0.00091155 |  | 0 | 21 | 0 | 0 |  | CS ÚRS 2019 02 | 1
[7 empty] | Plný popis: | Montáž tepelné izolace stavebních konstrukcí - doplňky a konstrukční součásti podlah, stropů vrchem nebo střech překrytím fólií položenou volně s přelepením spojů | [10 empty] | _
_
[7 empty] | Výkaz výměr: | Výkres č. D08 |  |  |  | 0 | [6 empty] | _
[8 empty] | Střecha - skladba F-F - atika "Detail D4" - na stěnu; (18,99+15,25-0,48)*0,80 |  |  |  | 27.008 | [6 empty] | _
[8 empty] | Střecha - skladba F-F - atika "Detail D5" - na stěnu; (8,79-0,48)*((0,80+0,30)*0,5+0,15) |  |  |  | 5.817 | [6 empty] | _
[8 empty] | Střecha - skladba F-F - okap "Detail D3" - na stěnu; 34,415*(0,12+0,08+0,15+0,35) |  |  |  | 24.0905 | [6 empty] | _
[8 empty] | Střecha - skladba F-F - atika "Detail D4"; (18,99+15,25)*(0,60+0,40) |  |  |  | 34.24 | [6 empty] | _
[5 empty] | 337 | H | 28329034 | fólie kontaktní (pouze na TI) difuzně propustná pro doplňkovou hydroizolační vrstvu, třívrstvá mikroporézní PP 115-121g/m2 s integrovanou samolepící páskou | m2 | 300.155 | 15 | 345.1782 |  | 0 | 0.00012 | 0.041421 |  | 0 | 21 | 0 | 0 |  | CS ÚRS 2019 02 | 1
[7 empty] | Plný popis: | [11 empty] | _
_
[7 empty] | Výkaz výměr: | 209,00+91,155 |  |  |  | 300.155 | [6 empty] | _
[5 empty] | 338 | SP | 713131145 | Montáž izolace tepelné stěn a základů lepením bodově rohoží, pásů, dílců, desek | m2 | 49.0001 | 0 | 49.0001 |  | 0 | 0.003 | 0.147 |  | 0 | 21 | 0 | 0 |  | CS ÚRS 2019 02 | 1
[7 empty] | Plný popis: | Montáž tepelné izolace stěn rohožemi, pásy, deskami, dílci, bloky (izolační materiál ve specifikaci) lepením bodově | [10 empty] | _
_
[7 empty] | Výkaz výměr: | Výkres č. D08 |  |  |  | 0 | [6 empty] | _
[8 empty] | Střecha - skladba F-F - atika "Detail D4" - na stěnu; (18,99+15,25-0,48)*0,80 |  |  |  | 27.008 | [6 empty] | _
[8 empty] | Střecha - skladba F-F - atika "Detail D5" - na stěnu; (8,79-0,48)*((0,80+0,30)*0,5+0,15) |  |  |  | 5.817 | [6 empty] | _
[8 empty] | Střecha - skladba F-F - okap "Detail D3" - na stěnu; 34,415*(0,12+0,35) |  |  |  | 16.175 | [6 empty] | _
[5 empty] | 339 | H | 28375914 | deska EPS 150 do plochých střech a podlah lambda=0,035 tl 100mm | m2 | 32.825 | 2 | 33.4815 |  | 0 | 0.003 | 0.10044 |  | 0 | 21 | 0 | 0 |  | CS ÚRS 2019 02 | 1
[7 empty] | Plný popis: | deska EPS 150 pro trvalé zatížení v tlaku (max. 3000 kg/m2) tl 100mm | [10 empty] | _
_
[7 empty] | Výkaz výměr: | Výkres č. D08 |  |  |  | 0 | [6 empty] | _
[8 empty] | Střecha - skladba F-F - atika "Detail D4" - na stěnu; (18,99+15,25-0,48)*0,80 |  |  |  | 27.008 | [6 empty] | _
[8 empty] | Střecha - skladba F-F - atika "Detail D5" - na stěnu; (8,79-0,48)*((0,80+0,30)*0,5+0,15) |  |  |  | 5.817 | [6 empty] | _
[5 empty] | 340 | H | 28376514 | deska izolační PIR s oboustrannou kompozitní fólií s hliníkovou vložkou 1200x600x80mm | m2 | 16.175 | 2 | 16.4986 |  | 0 | 0.0024 | 0.039597 |  | 0 | 21 | 0 | 0 |  | CS ÚRS 2019 02 | 1
[7 empty] | Plný popis: | [11 empty] | _
_
[7 empty] | Výkaz výměr: | Střecha - skladba F-F - okap "Detail D3" - na stěnu; 34,415*(0,12+0,35) |  |  |  | 16.175 | [6 empty] | _
[5 empty] | 341 | SP | 713141212 | Montáž izolace tepelné střech plochých lepené nízkoexpanzní (PUR) pěnou atikový klín | m | 56.635 | 0 | 56.635 |  | 0 | 3e-05 | 0.001699 |  | 0 | 21 | 0 | 0 |  | CS ÚRS 2019 02 | 1
[7 empty] | Plný popis: | Montáž tepelné izolace střech plochých atikovými klíny přilepenými za studena nízkoexpanzní (PUR) pěnou | [10 empty] | _
_
[7 empty] | Výkaz výměr: | Výkres č. D08 |  |  |  | 0 | [6 empty] | _
[8 empty] | Střecha - skladba B-B - vytažení na zeď; (5,60+1,135) |  |  |  | 6.735 | [6 empty] | _
[8 empty] | Střecha - skladba F-F - atika "Detail D4"; (18,99+15,25) |  |  |  | 34.24 | [6 empty] | _
[8 empty] | Střecha - skladba F-F - atika "Detail D5"; 8,79 |  |  |  | 8.79 | [6 empty] | _
[8 empty] | Střecha - skladba F-F - vytažení na zeď; 6,87 |  |  |  | 6.87 | [6 empty] | _
[5 empty] | 342 | H | 63152006 | klín atikový přechodný minerální plochých střech tl.60 x 60mm | m | 56.635 | 5 | 59.4667 |  | 0 | 0.00055 | 0.032707 |  | 0 | 21 | 0 | 0 |  | CS ÚRS 2019 02 | 1
[7 empty] | Plný popis: | klín atikový přechodný minerální plochých střech tl.60 x 60 mm | [10 empty] | _
_
[5 empty] | 343 | SP | 998713102 | Přesun hmot tonážní pro izolace tepelné v objektech v do 12 m | t | 3.0761 | 0 | 3.0761 |  | 0 |  | 0 |  | 0 | 21 | 0 | 0 |  | CS ÚRS 2019 02 | 1
[7 empty] | Plný popis: | Přesun hmot pro izolace tepelné stanovený z hmotnosti přesunovaného materiálu vodorovná dopravní vzdálenost do 50 m v objektech výšky přes 6 m do 12 m | [10 empty] | _
_
_
[8 empty] | 762: Konstrukce tesařské | [5 empty] | 0 |  | 4.7362 |  | 7.3804 | _ | 0 | 0 |  |  | 18
[5 empty] | 344 | SP | 762341811 | Demontáž bednění střech z prken | m2 | 336.0738 | 0 | 336.0738 |  | 0 |  | 0 | 0.015 | 5.0411 | 21 | 0 | 0 |  | CS ÚRS 2019 02 | 1
[7 empty] | Plný popis: | Demontáž bednění a laťování bednění střech rovných, obloukových, sklonu do 60 st. se všemi nadstřešními konstrukcemi z prken hrubých, hoblovaných tl. do 32 mm | [10 empty] | _
_
[7 empty] | Výkaz výměr: | Výkres č. D04 |  |  |  | 0 | [6 empty] | _
[8 empty] | Střecha - sonda S2 - sklon 3°; (((17,29-11,05)+(11,72-5,18))*0,5*5,60-1,135*2,22)/0,998 |  |  |  | 33.331 | [6 empty] | _
[8 empty] | Střecha - sonda S3 - sklon 7,2°; (11,22*6,05)/0,992 |  |  |  | 68.4284 | [6 empty] | _
[8 empty] | Střecha - sonda S4 - sklon 5,4°; 233,26/0,9955 |  |  |  | 234.3144 | [6 empty] | _
[5 empty] | 345 | SP | 762335832 | Demontáž krokví rovnoběžných nebo kolmých s okapem průřezové plochy do 224 cm2 na betonový podklad | m | 44.8008 | 0 | 44.8008 |  | 0 |  | 0 | 0.012 | 0.53761 | 21 | 0 | 0 |  | CS ÚRS 2019 02 | 1
[7 empty] | Plný popis: | Demontáž vázaných konstrukcí krovů sklonu do 60 st. krokví rovnoběžných s okapem (vlašských) na betonový podklad, průřezové plochy přes 120 do 224 cm2 | [10 empty] | _
_
[7 empty] | Výkaz výměr: | Výkres č. D04 |  |  |  | 0 | [6 empty] | _
[8 empty] | Střecha - sonda S2 - sklon 3°; (((17,29-11,05)+(11,72-5,18))*0,5/0,840+0,393)*5,60 |  |  |  | 44.8008 | [6 empty] | _
[5 empty] | 346 | SP | 762341670 | Montáž bednění štítových okapových říms z dřevotřískových na sraz | m2 | 49.586 | 0 | 49.586 |  | 0 |  | 0 |  | 0 | 21 | 0 | 0 |  | CS ÚRS 2019 02 | 1
[7 empty] | Plný popis: | Bednění a laťování montáž bednění štítových okapových říms, krajnic, závětrných prken a žaluzií ve spádu nebo rovnoběžně s okapem z desek dřevotřískových nebo dřevoštěpkových na sraz | [10 empty] | _
_
[5 empty] | 347 | H | 60621154 | překližka vodovzdorná protiskl/hladká bříza tl 21mm | m2 | 49.5857 | 10 | 54.5443 |  | 0 | 0.0149 | 0.81271 |  | 0 | 21 | 0 | 0 |  | CS ÚRS 2019 02 | 1
[7 empty] | Plný popis: | [11 empty] | _
_
[7 empty] | Výkaz výměr: | Výkres č. D08 |  |  |  | 0 | [6 empty] | _
[8 empty] | Střecha - skladba B-B - okap "Detail D2"; (11,72-5,18)*(0,50*2+0,10) |  |  |  | 7.194 | [6 empty] | _
[8 empty] | Střecha - skladba C-C - okap "Detail D2"; (11,37)*(0,50*2+0,10) |  |  |  | 12.507 | [6 empty] | _
[8 empty] | Střecha - skladba C-C - atika dle PSV ozn."VP16"; (2,95)*0,45 |  |  |  | 1.3275 | [6 empty] | _
[8 empty] | Střecha - skladba F-F - atika "Detail D4"; (18,99+15,25)*0,68 |  |  |  | 23.2832 | [6 empty] | _
[8 empty] | Střecha - skladba F-F - atika "Detail D5"; 8,79*0,60 |  |  |  | 5.274 | [6 empty] | _
[5 empty] | 348 | H | 30908108 | šroub pro přímou montáž do betonu a pórobetonu s korozní odolností 15 cyklů, D 6,3x260mm | 100 kus | 5.1988 | 0 | 5.1988 |  | 0 | 0.0041 | 0.021315 |  | 0 | 21 | 0 | 0 |  | CS ÚRS 2019 02 | 1
[7 empty] | Plný popis: | šroub do betonu FBS-R-6,3x260 | [10 empty] | _
_
[7 empty] | Výkaz výměr: | Spotřeba cca 12 ks/m2 |  |  |  | 0 | [6 empty] | _
[8 empty] | Výkres č. D08 |  |  |  | 0 | [6 empty] | _
[8 empty] | Střecha - skladba B-B - okap "Detail D2"; (11,72-5,18)*0,50*12*0,01 |  |  |  | 0.3924 | [6 empty] | _
[8 empty] | Střecha - skladba C-C - okap "Detail D2"; (11,37)*0,50*12*0,01 |  |  |  | 0.6822 | [6 empty] | _
[8 empty] | Střecha - skladba C-C - atika dle PSV ozn."VP16"; (2,95)*0,45*12*0,01 |  |  |  | 0.1593 | [6 empty] | _
[8 empty] | Střecha - skladba F-F - atika "Detail D4"; (18,99+15,25)*0,68*12*0,01 |  |  |  | 2.794 | [6 empty] | _
[8 empty] | Střecha - skladba F-F - atika "Detail D5"; 8,79*0,60*12*0,01+0,538 |  |  |  | 1.1709 | [6 empty] | _
[5 empty] | 349 | SP | 762361312 | Konstrukční a vyrovnávací vrstva pod klempířské prvky (atiky) z desek dřevoštěpkových tl. 22 mm | m2 | 4.6637 | 0 | 4.6637 |  | 0 | 0.01396 | 0.065105 |  | 0 | 21 | 0 | 0 |  | CS ÚRS 2019 02 | 1
[7 empty] | Plný popis: | Konstrukční vrstva pod klempířské prvky pro oplechování horních ploch zdí a nadezdívek (atik) z desek dřevoštěpkových šroubovaných do podkladu, tloušťky desky 22 mm | [10 empty] | _
_
[7 empty] | Výkaz výměr: | Výkres č. D13 |  |  |  | 0 | [6 empty] | _
[8 empty] | Oplechování komínu - dle ozn."VP20"; (2,98*1,565) |  |  |  | 4.6637 | [6 empty] | _
[5 empty] | 350 | SP | 762331812 | Demontáž vázaných kcí krovů z hranolů průřezové plochy do 224 cm2 | m | 107.8231 | 0 | 107.8231 |  | 0 |  | 0 | 0.014 | 1.5095 | 21 | 0 | 0 |  | CS ÚRS 2019 02 | 1
[7 empty] | Plný popis: | Demontáž vázaných konstrukcí krovů sklonu do 60 st. z hranolů, hranolků, fošen, průřezové plochy přes 120 do 224 cm2 | [10 empty] | _
_
[7 empty] | Výkaz výměr: | Výkres č. D04 |  |  |  | 0 | [6 empty] | _
[8 empty] | Střecha - sonda S3 - sklon 7,2° krokve 120/150; (6,05)/0,992*14 |  |  |  | 85.3831 | [6 empty] | _
[8 empty] | Střecha - sonda S3 - pozednice; 11,22*2 |  |  |  | 22.44 | [6 empty] | _
[5 empty] | 351 | H | 279Lt4002-01 | Kompresní páska | m | 145.96 | 2 | 148.8792 |  | 0 | 0.00037 | 0.055085 |  | 0 | 21 | 0 | 0 |  | VLASTNÍ | 1
[7 empty] | Plný popis: | [11 empty] | _
_
[7 empty] | Výkaz výměr: | Výkres č. D08 |  |  |  | 0 | [6 empty] | _
[8 empty] | Střecha - skladba B-B - okap "Detail D2"; (11,72-5,18)*2 |  |  |  | 13.08 | [6 empty] | _
[8 empty] | Střecha - skladba C-C - okap "Detail D2"; (11,37)*2 |  |  |  | 22.74 | [6 empty] | _
[8 empty] | Střecha - skladba C-C - atika dle PSV ozn."VP16"; (2,95)*2 |  |  |  | 5.9 | [6 empty] | _
[8 empty] | Střecha - skladba F-F - atika "Detail D4"; (18,99+15,25)*2 |  |  |  | 68.48 | [6 empty] | _
[8 empty] | Střecha - skladba F-F - atika "Detail D5"; 8,79*2 |  |  |  | 17.58 | [6 empty] | _
[8 empty] | Výkres č. D13 |  |  |  | 0 | [6 empty] | _
[8 empty] | Oplechování komínu - dle ozn."VP20"; (2,98+1,565)*2*2 |  |  |  | 18.18 | [6 empty] | _
[5 empty] | 352 | SP | 762341210 | Montáž bednění střech rovných a šikmých sklonu do 60° z hrubých prken na sraz | m2 | 241.1624 | 0 | 241.1624 |  | 0 |  | 0 |  | 0 | 21 | 0 | 0 |  | CS ÚRS 2019 02 | 1
[7 empty] | Plný popis: | Bednění a laťování montáž bednění střech rovných a šikmých sklonu do 60 st. s vyřezáním otvorů z prken hrubých na sraz tl. do 32 mm | [10 empty] | _
_
[7 empty] | Výkaz výměr: | Výkres č. D08 |  |  |  | 0 | [6 empty] | _
[8 empty] | Střecha - skladba F-F - sklon 5,4°; 233,26/0,9955 |  |  |  | 234.3144 | [6 empty] | _
[8 empty] | Střecha - skladba F-F - atika "Detail D4"; (18,99+15,25)*0,20 |  |  |  | 6.848 | [6 empty] | _
[5 empty] | 353 | H | 60511064 | řezivo jehličnaté středové omítané | m3 | 5.7879 | 8 | 6.2509 |  | 0 | 0.55 | 3.438 |  | 0 | 21 | 0 | 0 |  | CS ÚRS 2019 02 | 1
[7 empty] | Plný popis: | řezivo jehličnaté středové omítané jakost III | [10 empty] | _
_
[7 empty] | Výkaz výměr: | Dle pol. bednění střech; 241,162*0,024 |  |  |  | 5.7879 | [6 empty] | _
[5 empty] | 354 | SP | 762351110 | Montáž světlíku, větráku nebo dýmníku z hraněného řeziva plochy do 100 cm2 | m | 14.7999 | 0 | 14.7999 |  | 0 |  | 0 |  | 0 | 21 | 0 | 0 |  | CS ÚRS 2019 02 | 1
[7 empty] | Plný popis: | Montáž nadstřešních konstrukcí světlíků, větráků, dýmníků z hraněného řeziva průřezové plochy do 100 cm2 | [10 empty] | _
_
[7 empty] | Výkaz výměr: | Výkres č. D08 |  |  |  | 0 | [6 empty] | _
[8 empty] | Střecha - skladba F-F - atika "Detail D4"; ((18,99+15,25)/0,96+1,333)*0,40 |  |  |  | 14.7999 | [6 empty] | _
[5 empty] | 355 | H | 60512125 | hranol stavební řezivo průřezu do 120cm2 do dl 6m | m3 | 0.05328 | 8 | 0.057542 |  | 0 | 0.55 | 0.031648 |  | 0 | 21 | 0 | 0 |  | CS ÚRS 2019 02 | 1
[7 empty] | Plný popis: | hranol stavební řezivo průřezu do 120cm2 do dl 6m | [10 empty] | _
_
[7 empty] | Výkaz výměr: | Dle pol. mtž větrání; 14,800*0,06*0,06 |  |  |  | 0.05328 | [6 empty] | _
[5 empty] | 356 | SP | 762341660 | Montáž bednění štítových okapových říms z palubek | m2 | 13.2842 | 0 | 13.2842 |  | 0 |  | 0 |  | 0 | 21 | 0 | 0 |  | CS ÚRS 2019 02 | 1
[7 empty] | Plný popis: | Bednění a laťování montáž bednění štítových okapových říms, krajnic, závětrných prken a žaluzií ve spádu nebo rovnoběžně s okapem z palubek | [10 empty] | _
_
[7 empty] | Výkaz výměr: | Výkres č. D08 |  |  |  | 0 | [6 empty] | _
[8 empty] | Střecha - skladba F-F - okap "Detail D3"; (34,415)*(0,185+0,201) |  |  |  | 13.2842 | [6 empty] | _
[5 empty] | 357 | H | 61191155 | palubky obkladové smrk profil klasický 19x116mm jakost A/B | m2 | 13.284 | 15 | 15.2766 |  | 0 | 0.00931 | 0.14223 |  | 0 | 21 | 0 | 0 |  | CS ÚRS 2019 02 | 1
[7 empty] | Plný popis: | palubky obkladové SM profil klasický 19x116mm A/B | [10 empty] | _
_
[5 empty] | 358 | SP | 762395000 | Spojovací prostředky krovů, bednění, laťování, nadstřešních konstrukcí | m3 | 7.2593 | 0 | 7.2593 |  | 0 | 0.02337 | 0.16965 |  | 0 | 21 | 0 | 0 |  | CS ÚRS 2019 02 | 1
[7 empty] | Plný popis: | Spojovací prostředky krovů, bednění a laťování, nadstřešních konstrukcí svory, prkna, hřebíky, pásová ocel, vruty | [10 empty] | _
_
[7 empty] | Výkaz výměr: | Dle pol. dod překližka vodovzdorná; 49,586*0,021 |  |  |  | 1.0413 | [6 empty] | _
[8 empty] | Dle pol. konstrukční OSB; 5,664*0,022 |  |  |  | 0.12461 | [6 empty] | _
[8 empty] | Dle pol. dod řezivo na bednění; 5,788 |  |  |  | 5.788 | [6 empty] | _
[8 empty] | Dle pol. dod řezivo na větrák; 0,053 |  |  |  | 0.053 | [6 empty] | _
[8 empty] | Dle pol. dod palubky; 13,284*0,019 |  |  |  | 0.2524 | [6 empty] | _
[5 empty] | 359 | SP | 762083121 | Impregnace řeziva proti dřevokaznému hmyzu, houbám a plísním máčením třída ohrožení 1 a 2 | m3 | 0.46728 | 0 | 0.46728 |  | 0 | 0.00108 | 0.00050466 |  | 0 | 21 | 0 | 0 |  | CS ÚRS 2019 02 | 1
[7 empty] | Plný popis: | Práce společné pro tesařské konstrukce impregnace řeziva máčením proti dřevokaznému hmyzu, houbám a plísním, třída ohrožení 1 a 2 (dřevo v interiéru) | [10 empty] | _
_
[7 empty] | Výkaz výměr: | Dle pol. dod řezivo na bednění; 5,788*0,08 |  |  |  | 0.46304 | [6 empty] | _
[8 empty] | Dle pol. dod řezivo na větrák; 0,053*0,08 |  |  |  | 0.00424 | [6 empty] | _
[5 empty] | 360 | SP | 762343811 | Demontáž bednění okapů a štítových říms z prken | m2 | 19.4789 | 0 | 19.4789 |  | 0 |  | 0 | 0.015 | 0.29218 | 21 | 0 | 0 |  | CS ÚRS 2019 02 | 1
[7 empty] | Plný popis: | Demontáž bednění a laťování bednění okapů a štítových říms, včetně kostry, krajnice a závětrného prkna, pevných žaluzií a bednění z dílců, z prken hrubých, hoblovaných tl. do 32 mm | [10 empty] | _
_
[7 empty] | Výkaz výměr: | Výkres č. D08 |  |  |  | 0 | [6 empty] | _
[8 empty] | Střecha - skladba F-F - okap "Detail D3"; (34,415)*(0,185+0,201+0,18) |  |  |  | 19.4789 | [6 empty] | _
[5 empty] | 361 | SP | 998762102 | Přesun hmot tonážní pro kce tesařské v objektech v do 12 m | t | 4.7362 | 0 | 4.7362 |  | 0 |  | 0 |  | 0 | 21 | 0 | 0 |  | CS ÚRS 2019 02 | 1
[7 empty] | Plný popis: | Přesun hmot pro konstrukce tesařské stanovený z hmotnosti přesunovaného materiálu vodorovná dopravní vzdálenost do 50 m v objektech výšky přes 6 do 12 m | [10 empty] | _
_
_
[8 empty] | 764: Konstrukce klempířské | [5 empty] | 0 |  | 0.99267 |  | 2.3976 | _ | 0 | 0 |  |  | 23
[5 empty] | 362 | SP | 764001821 | Demontáž krytiny ze svitků nebo tabulí do suti | m2 | 336.0404 | 0 | 336.0404 |  | 0 |  | 0 | 0.00594 | 1.9961 | 21 | 0 | 0 |  | CS ÚRS 2019 02 | 1
[7 empty] | Plný popis: | Demontáž klempířských konstrukcí krytiny ze svitků nebo tabulí do suti | [10 empty] | _
_
[7 empty] | Výkaz výměr: | Výkres č. D05 |  |  |  | 0 | [6 empty] | _
[8 empty] | Střecha - sonda S2 - sklon 1,7°; (((17,29-11,05)+(11,72-5,18))*0,5*5,60-1,135*2,22)/0,999 |  |  |  | 33.2976 | [6 empty] | _
[8 empty] | Střecha - sonda S3 - sklon 7,2°; (11,22*6,05)/0,992 |  |  |  | 68.4284 | [6 empty] | _
[8 empty] | Střecha - sonda S4 - sklon 5,4°; 233,26/0,9955 |  |  |  | 234.3144 | [6 empty] | _
[5 empty] | 363 | SP | 764002811 | Demontáž okapového plechu do suti v krytině povlakové | m | 52.325 | 0 | 52.325 |  | 0 |  | 0 | 0.00177 | 0.092615 | 21 | 0 | 0 |  | CS ÚRS 2019 02 | 1
[7 empty] | Plný popis: | Demontáž klempířských konstrukcí okapového plechu do suti, v krytině povlakové | [10 empty] | _
_
[7 empty] | Výkaz výměr: | Výkres č. D08 |  |  |  | 0 | [6 empty] | _
[8 empty] | Střecha - skladba B-B - okap "Detail D2"; (11,72-5,18) |  |  |  | 6.54 | [6 empty] | _
[8 empty] | Střecha - skladba C-C - okap "Detail D2"; (11,37) |  |  |  | 11.37 | [6 empty] | _
[8 empty] | Střecha - skladba F-F - okap "Detail D3"; (34,415) |  |  |  | 34.415 | [6 empty] | _
[5 empty] | 364 | SP | 764002841 | Demontáž oplechování horních ploch zdí a nadezdívek do suti | m | 62.305 | 0 | 62.305 |  | 0 |  | 0 | 0.00191 | 0.119 | 21 | 0 | 0 |  | CS ÚRS 2019 02 | 1
[7 empty] | Plný popis: | Demontáž klempířských konstrukcí oplechování horních ploch zdí a nadezdívek do suti | [10 empty] | _
_
[7 empty] | Výkaz výměr: | Výkres č. D08 |  |  |  | 0 | [6 empty] | _
[8 empty] | Střecha - skladba B-B - atika "Detail D1"; (16,155-11,05) |  |  |  | 5.105 | [6 empty] | _
[8 empty] | Střecha - skladba C-C - atika "Detail D1"; (11,22) |  |  |  | 11.22 | [6 empty] | _
[8 empty] | Střecha - skladba C-C - atika dle PSV ozn."VP16"; (2,95) |  |  |  | 2.95 | [6 empty] | _
[8 empty] | Střecha - skladba F-F - atika "Detail D4"; (18,99+15,25) |  |  |  | 34.24 | [6 empty] | _
[8 empty] | Střecha - skladba F-F - atika "Detail D5"; 8,79 |  |  |  | 8.79 | [6 empty] | _
[5 empty] | 365 | SP | 764002871 | Demontáž lemování zdí do suti | m | 27.36 | 0 | 27.36 |  | 0 |  | 0 | 0.00175 | 0.04788 | 21 | 0 | 0 |  | CS ÚRS 2019 02 | 1
[7 empty] | Plný popis: | Demontáž klempířských konstrukcí lemování zdí do suti | [10 empty] | _
_
[7 empty] | Výkaz výměr: | Výkres č. D08 |  |  |  | 0 | [6 empty] | _
[8 empty] | Střecha - skladba B-B - atika "Detail D1"; (16,155-11,05) |  |  |  | 5.105 | [6 empty] | _
[8 empty] | Střecha - skladba B-B - vytažení na zeď; (5,60+1,135) |  |  |  | 6.735 | [6 empty] | _
[8 empty] | Střecha - skladba C-C - vytažení na zeď; (5,80+2,85) |  |  |  | 8.65 | [6 empty] | _
[8 empty] | Střecha - skladba F-F - vytažení na zeď; 6,87 |  |  |  | 6.87 | [6 empty] | _
[5 empty] | 366 | SP | 764204109 | Montáž oplechování horních ploch a atik bez rohů rš do 800 mm | m | 20.45 | 0 | 20.45 |  | 0 |  | 0 |  | 0 | 21 | 0 | 0 |  | CS ÚRS 2019 02 | 1
[7 empty] | Plný popis: | Montáž oplechování horních ploch zdí a nadezdívek (atik) rozvinuté šířky přes 400 do 800 mm | [10 empty] | _
_
[7 empty] | Výkaz výměr: | Výkres č. D13 |  |  |  | 0 | [6 empty] | _
[8 empty] | Dle PSV ozn."VP19"; 50,0 |  |  |  | 50 | [6 empty] | _
[8 empty] | Odpočet byt domovníka |  |  |  | 0 | [6 empty] | _
[8 empty] | Dle PSV ozn."VP19"; -(12,63+0,30+5,57+11,05) |  |  |  | -29.55 | [6 empty] | _
[5 empty] | 367 | SP | 764001123 | Montáž dilatační připojovací lišty rš přes 100 mm | m | 1.6 | 0 | 1.6 |  | 0 | 4e-05 | 6.4e-05 |  | 0 | 21 | 0 | 0 |  | CS ÚRS 2019 02 | 1
[7 empty] | Plný popis: | Montáž dilatační lišty připojovací, rozvinuté šířky přes 100 mm | [10 empty] | _
_
[7 empty] | Výkaz výměr: | Výkres č. D13 |  |  |  | 0 | [6 empty] | _
[8 empty] | Dle PSV ozn."VP19"; (50,0/2,50+1)*0,20 |  |  |  | 4.2 | [6 empty] | _
[8 empty] | Odpočet byt domovníka |  |  |  | 0 | [6 empty] | _
[8 empty] | Dle PSV ozn."VP19"; -((12,63+0,30+5,57+11,05)/2,50+1,180)*0,20 |  |  |  | -2.6 | [6 empty] | _
[5 empty] | 368 | H | 764-VP19 | dod, ukončovací profil atiky z Pz plech tl.0,8mm délky 2,5m, výztuhy po 0,5m a dilatační spojky - dle PSV ozn."VP19", vč. kotevních prvků | m | 20.45 | 0 | 20.45 |  | 0 | 0.006 | 0.1227 |  | 0 | 21 | 0 | 0 |  | VLASTNÍ | 1
[7 empty] | Plný popis: | [11 empty] | _
_
[7 empty] | Výkaz výměr: | Výkres č. D13 |  |  |  | 0 | [6 empty] | _
[8 empty] | Dle PSV ozn."VP19"; 50,0 |  |  |  | 50 | [6 empty] | _
[8 empty] | Odpočet byt domovníka |  |  |  | 0 | [6 empty] | _
[8 empty] | Dle PSV ozn."VP19"; -(12,63+0,30+5,57+11,05) |  |  |  | -29.55 | [6 empty] | _
[5 empty] | 369 | SP | 764214611 | Oplechování horních ploch a atik bez rohů z Pz s povrch úpravou mechanicky kotvené rš přes 800mm | m2 | 29.4 | 0 | 29.4 |  | 0 | 0.00782 | 0.22991 |  | 0 | 21 | 0 | 0 |  | CS ÚRS 2019 02 | 1
[7 empty] | Plný popis: | Oplechování horních ploch zdí a nadezdívek (atik) z pozinkovaného plechu s povrchovou úpravou mechanicky kotvené přes rš 800 mm | [10 empty] | _
_
[7 empty] | Výkaz výměr: | Výkres č. D13 |  |  |  | 0 | [6 empty] | _
[8 empty] | Atika střechy detail "D4" - ozn."VP14"; 35,0*0,840 |  |  |  | 29.4 | [6 empty] | _
[5 empty] | 370 | SP | 764011611 | Podkladní plech (příponky) z Pz s upraveným povrchem rš 160 mm | m | 149.64 | 0 | 149.64 |  | 0 | 0.00138 | 0.2065 |  | 0 | 21 | 0 | 0 |  | CS ÚRS 2019 02 | 1
[7 empty] | Plný popis: | Podkladní plech z pozinkovaného plechu s povrchovou úpravou rš 160 mm | [10 empty] | _
_
[7 empty] | Výkaz výměr: | Výkres č. D13 |  |  |  | 0 | [6 empty] | _
[8 empty] | Okap střechy detail "D2" - ozn."VP18"; 33,0 |  |  |  | 33 | [6 empty] | _
[8 empty] | Atika střechy detail "D4" - ozn."VP14"; 35,0*2 |  |  |  | 70 | [6 empty] | _
[8 empty] | Atika střechy detail "D5" - ozn."VP15"; 9,0*2 |  |  |  | 18 | [6 empty] | _
[8 empty] | Atika střechy - ozn."VP16"; 3,5*2 |  |  |  | 7 | [6 empty] | _
[8 empty] | Okap střechy detail "D3" - ozn."VP17"; 35,0 |  |  |  | 35 | [6 empty] | _
[8 empty] | Odpočet byt domovníka |  |  |  | 0 | [6 empty] | _
[8 empty] | Okap střechy detail "D2" - ozn."VP18"; -(7,88+0,30+5,18) |  |  |  | -13.36 | [6 empty] | _
[5 empty] | 371 | SP | 764212663 | Oplechování rovné okapové hrany z Pz s povrchovou úpravou rš 270 mm | m | 19.64 | 0 | 19.64 |  | 0 | 0.00227 | 0.044583 |  | 0 | 21 | 0 | 0 |  | CS ÚRS 2019 02 | 1
[7 empty] | Plný popis: | Oplechování střešních prvků z pozinkovaného plechu s povrchovou úpravou okapu okapovým plechem střechy rovné rš 270 mm | [10 empty] | _
_
[7 empty] | Výkaz výměr: | Výkres č. D13 |  |  |  | 0 | [6 empty] | _
[8 empty] | Okap střechy detail "D2" - ozn."VP18"; 33,0 |  |  |  | 33 | [6 empty] | _
[8 empty] | Odpočet byt domovníka |  |  |  | 0 | [6 empty] | _
[8 empty] | Okap střechy detail "D2" - ozn."VP18"; -(7,88+0,30+5,18) |  |  |  | -13.36 | [6 empty] | _
[5 empty] | 372 | SP | 76421660x0 | Oplechování rovných prvků mechanicky kotvené z Pz s povrchovou úpravou rš 110 mm | m | 35 | 0 | 35 |  | 0 | 0.00093 | 0.03255 |  | 0 | 21 | 0 | 0 |  | VLASTNÍ | 1
[7 empty] | Plný popis: | Oplechování prvků z pozinkovaného plechu s povrchovou úpravou rovných mechanicky kotvené, bez rohů rš 100 mm | [10 empty] | _
_
[7 empty] | Výkaz výměr: | Výkres č. D13 |  |  |  | 0 | [6 empty] | _
[8 empty] | Atika střechy detail "D4" - ozn."VP14"; 35,0 |  |  |  | 35 | [6 empty] | _
[5 empty] | 373 | SP | 764214608 | Oplechování horních ploch a atik bez rohů z Pz s povrch úpravou mechanicky kotvené rš 760 mm | m | 9 | 0 | 9 |  | 0 | 0.00653 | 0.05877 |  | 0 | 21 | 0 | 0 |  | CS ÚRS 2019 02 | 1
[7 empty] | Plný popis: | Oplechování horních ploch zdí a nadezdívek (atik) z pozinkovaného plechu s povrchovou úpravou mechanicky kotvené rš 760 mm | [10 empty] | _
_
[7 empty] | Výkaz výměr: | Výkres č. D13 |  |  |  | 0 | [6 empty] | _
[8 empty] | Atika střechy detail "D5" - ozn."VP15"; 9,0 |  |  |  | 9 | [6 empty] | _
[5 empty] | 374 | SP | 764214607 | Oplechování horních ploch a atik bez rohů z Pz s povrch úpravou mechanicky kotvené rš 610 mm | m | 3.5 | 0 | 3.5 |  | 0 | 0.00584 | 0.02044 |  | 0 | 21 | 0 | 0 |  | CS ÚRS 2019 02 | 1
[7 empty] | Plný popis: | Oplechování horních ploch zdí a nadezdívek (atik) z pozinkovaného plechu s povrchovou úpravou mechanicky kotvené rš 610 mm | [10 empty] | _
_
[7 empty] | Výkaz výměr: | Výkres č. D13 |  |  |  | 0 | [6 empty] | _
[8 empty] | Atika střechy - ozn."VP16"; 3,5 |  |  |  | 3.5 | [6 empty] | _
[5 empty] | 375 | SP | 764212664 | Oplechování rovné okapové hrany z Pz s povrchovou úpravou rš 330 mm | m | 35 | 0 | 35 |  | 0 | 0.00296 | 0.1036 |  | 0 | 21 | 0 | 0 |  | CS ÚRS 2019 02 | 1
[7 empty] | Plný popis: | Oplechování střešních prvků z pozinkovaného plechu s povrchovou úpravou okapu okapovým plechem střechy rovné rš 330 mm | [10 empty] | _
_
[7 empty] | Výkaz výměr: | Výkres č. D13 |  |  |  | 0 | [6 empty] | _
[8 empty] | Okap střechy detail "D3" - ozn."VP17"; 35,0 |  |  |  | 35 | [6 empty] | _
[5 empty] | 376 | SP | 764111671 | Krytina železobetonových desek z Pz plechu s povrchovou úpravou | m2 | 6.9409 | 0 | 6.9409 |  | 0 | 0.00723 | 0.050182 |  | 0 | 21 | 0 | 0 |  | CS ÚRS 2019 02 | 1
[7 empty] | Plný popis: | Krytina ze svitků nebo z taškových tabulí z pozinkovaného plechu s povrchovou úpravou s úpravou u okapů, prostupů a výčnělků desek železobetonových (vstupní stříška) | [10 empty] | _
_
[7 empty] | Výkaz výměr: | Výkres č. D13 |  |  |  | 0 | [6 empty] | _
[8 empty] | Oplechování komínu - dle ozn."VP20" - sklon 2°; (2,98*1,565)/0,999+(2,98+1,565)*2*0,25 |  |  |  | 6.9409 | [6 empty] | _
[5 empty] | 377 | SP | 764011421 | Dilatační připojovací nebo přítlačná lišta z Pz plechu včetně tmelení rš 100 mm | m | 16.625 | 0 | 16.625 |  | 0 | 0.00059 | 0.0098087 |  | 0 | 21 | 0 | 0 |  | CS ÚRS 2019 02 | 1
[7 empty] | Plný popis: | Dilatační lišta z pozinkovaného plechu připojovací, včetně tmelení rš 100 mm | [10 empty] | _
_
[7 empty] | Výkaz výměr: | Výkres č. D08 |  |  |  | 0 | [6 empty] | _
[8 empty] | Střecha - skladba B-B - vytažení na zeď; 6,08+1,185 |  |  |  | 7.265 | [6 empty] | _
[8 empty] | Střecha - skladba C-C - vytažení na zeď; 2,98+6,38 |  |  |  | 9.36 | [6 empty] | _
[5 empty] | 378 | SP | 712363351 | Povlakové krytiny střech do 10° z tvarovaných poplastovaných lišt pásek rš 50 mm | m | 16.625 | 0 | 16.625 |  | 0 | 0.0003 | 0.0049875 |  | 0 | 21 | 0 | 0 |  | CS ÚRS 2019 02 | 1
[7 empty] | Plný popis: | Povlakové krytiny střech plochých do 10 st. z tvarovaných poplastovaných lišt pro mPVC pásek rš 50 mm | [10 empty] | _
_
[5 empty] | 379 | SP | 764511602 | Žlab podokapní půlkruhový z Pz s povrchovou úpravou rš 330 mm včetně háků a čel | m | 19.64 | 0 | 19.64 |  | 0 | 0.00174 | 0.034174 |  | 0 | 21 | 0 | 0 |  | CS ÚRS 2019 02 | 1
[7 empty] | Plný popis: | Žlab podokapní z pozinkovaného plechu s povrchovou úpravou včetně háků a čel půlkruhový rš 330 mm | [10 empty] | _
_
[7 empty] | Výkaz výměr: | Výkres č. D08 |  |  |  | 0 | [6 empty] | _
[8 empty] | Okap střechy detail "D2" - ozn."VP18"; 33,0 |  |  |  | 33 | [6 empty] | _
[8 empty] | Odpočet byt domovníka |  |  |  | 0 | [6 empty] | _
[8 empty] | Okap střechy detail "D2" - ozn."VP18"; -(7,88+0,30+5,18) |  |  |  | -13.36 | [6 empty] | _
[5 empty] | 380 | SP | 764511603 | Žlab podokapní půlkruhový z Pz s povrchovou úpravou rš 400 mm včetně háků a čel | m | 35 | 0 | 35 |  | 0 | 0.00209 | 0.07315 |  | 0 | 21 | 0 | 0 |  | CS ÚRS 2019 02 | 1
[7 empty] | Plný popis: | Žlab podokapní z pozinkovaného plechu s povrchovou úpravou včetně háků a čel půlkruhový rš 400 mm | [10 empty] | _
_
[7 empty] | Výkaz výměr: | Výkres č. D08 |  |  |  | 0 | [6 empty] | _
[8 empty] | Okap střechy detail "D3" - ozn."VP17"; 35,0 |  |  |  | 35 | [6 empty] | _
[5 empty] | 381 | SP | 764511642 | Kotlík oválný (trychtýřový) pro podokapní žlaby z Pz s povrchovou úpravou 330/100 mm | kus | 2 | 0 | 2 |  | 0 | 0.00025 | 0.0005 |  | 0 | 21 | 0 | 0 |  | CS ÚRS 2019 02 | 1
[7 empty] | Plný popis: | Žlab podokapní z pozinkovaného plechu s povrchovou úpravou včetně háků a čel kotlík oválný (trychtýřový), rš žlabu/průměr svodu 330/100 mm | [10 empty] | _
_
[7 empty] | Výkaz výměr: | Výkres č. D08 |  |  |  | 0 | [6 empty] | _
[8 empty] | Nový střešní svod; 2 |  |  |  | 2 | [6 empty] | _
[5 empty] | 382 | SP | 764511644 | Kotlík oválný (trychtýřový) pro podokapní žlaby z Pz s povrchovou úpravou 400/120 mm | kus | 3 | 0 | 3 |  | 0 | 0.00025 | 0.00075 |  | 0 | 21 | 0 | 0 |  | CS ÚRS 2019 02 | 1
[7 empty] | Plný popis: | Žlab podokapní z pozinkovaného plechu s povrchovou úpravou včetně háků a čel kotlík oválný (trychtýřový), rš žlabu/průměr svodu 400/120 mm | [10 empty] | _
_
[7 empty] | Výkaz výměr: | Výkres č. D08 |  |  |  | 0 | [6 empty] | _
[8 empty] | Nový střešní svod; 1+2 |  |  |  | 3 | [6 empty] | _
[5 empty] | 383 | SP | 764004801 | Demontáž podokapního žlabu do suti | m | 54.64 | 0 | 54.64 |  | 0 |  | 0 | 0.0026 | 0.14206 | 21 | 0 | 0 |  | CS ÚRS 2019 02 | 1
[7 empty] | Plný popis: | Demontáž klempířských konstrukcí žlabu podokapního do suti | [10 empty] | _
_
[7 empty] | Výkaz výměr: | Dle pol. nový žlab; 19,640+35,00 |  |  |  | 54.64 | [6 empty] | _
[5 empty] | 384 | SP | 998764102 | Přesun hmot tonážní pro konstrukce klempířské v objektech v do 12 m | t | 0.99267 | 0 | 0.99267 |  | 0 |  | 0 |  | 0 | 21 | 0 | 0 |  | CS ÚRS 2019 02 | 1
[7 empty] | Plný popis: | Přesun hmot pro konstrukce klempířské stanovený z hmotnosti přesunovaného materiálu vodorovná dopravní vzdálenost do 50 m v objektech výšky přes 6 do 12 m | [10 empty] | _
_
_
[8 empty] | 765: Krytiny tvrdé | [5 empty] | 0 |  | 0.004984 |  | 0 | _ | 0 | 0 |  |  | 3
[5 empty] | 385 | SP | 765111203 | Montáž jednoduchá větrací mřížka | m | 70 | 0 | 70 |  | 0 | 1e-05 | 0.0007 |  | 0 | 21 | 0 | 0 |  | CS ÚRS 2019 02 | 1
[7 empty] | Plný popis: | Montáž okapové hrany s jednoduchou větrací mřížkou | [10 empty] | _
_
[7 empty] | Výkaz výměr: | Výkres č. D08 |  |  |  | 0 | [6 empty] | _
[8 empty] | Atika střechy detail "D4" - ozn."VP14"; 35,0 |  |  |  | 35 | [6 empty] | _
[8 empty] | Okap střechy detail "D3" - ozn."VP17"; 35,0 |  |  |  | 35 | [6 empty] | _
[5 empty] | 386 | H | 59244254 | pás okapní ochranný a větrací šířky 80mm | m | 70 | 2 | 71.4 |  | 0 | 6e-05 | 0.004284 |  | 0 | 21 | 0 | 0 |  | CS ÚRS 2019 02 | 1
[7 empty] | Plný popis: | [11 empty] | _
_
[5 empty] | 387 | SP | 998765102 | Přesun hmot tonážní pro krytiny skládané v objektech v do 12 m | t | 0.004984 | 0 | 0.004984 |  | 0 |  | 0 |  | 0 | 21 | 0 | 0 |  | CS ÚRS 2019 02 | 1
[7 empty] | Plný popis: | Přesun hmot pro krytiny skládané stanovený z hmotnosti přesunovaného materiálu vodorovná dopravní vzdálenost do 50 m na objektech výšky přes 6 do 12 m | [10 empty] | _
_
_
[8 empty] | 783: Nátěry | [5 empty] | 0 |  | 0.0062435 |  | 0 | _ | 0 | 0 |  |  | 2
[5 empty] | 388 | SP | 783214101 | Základní jednonásobný syntetický nátěr tesařských konstrukcí | m2 | 13.284 | 0 | 13.284 |  | 0 | 0.00013 | 0.0017269 |  | 0 | 21 | 0 | 0 |  | CS ÚRS 2019 02 | 1
[7 empty] | Plný popis: | Základní nátěr tesařských konstrukcí jednonásobný syntetický | [10 empty] | _
_
[5 empty] | 389 | SP | 783218111 | Lazurovací dvojnásobný syntetický nátěr tesařských konstrukcí | m2 | 13.284 | 0 | 13.284 |  | 0 | 0.00034 | 0.0045166 |  | 0 | 21 | 0 | 0 |  | CS ÚRS 2019 02 | 1
[7 empty] | Plný popis: | Lazurovací nátěr tesařských konstrukcí dvojnásobný syntetický | [10 empty] | _
_
[7 empty] | Výkaz výměr: | Dle pol. dod palubky; 13,284 |  |  |  | 13.284 | [6 empty] | _
_
[8 empty] | TZ2: Elektroinstalace a slaboproud | [5 empty] | 0 |  | 0 |  | 0 | _ | 0 | 0 |  |  | 1
[5 empty] | 390 | MP | 020-03-02 | D.1.4.g - Bleskosvody - úřadovny - dle samostatného rozpočtu | soub | 1 | 0 | 1 |  | 0 |  | 0 |  | 0 | 21 | 0 | 0 |  | VLASTNÍ | 1
[7 empty] | Plný popis: | [11 empty] | _
_
_
_
[8 empty] | SO_05: Stavební úpravy | [5 empty] | 0 |  | 43.3005 |  | 28.1072 | _ | 0 | 0 |  |  | 127
[8 empty] | 003: Svislé konstrukce | [5 empty] | 0 |  | 1.6741 |  | 0 | _ | 0 | 0 |  |  | 4
[5 empty] | 391 | SP | 310239211 | Zazdívka otvorů pl do 4 m2 ve zdivu nadzákladovém cihlami pálenými na MVC | m3 | 0.64575 | 0 | 0.64575 |  | 0 | 1.8775 | 1.2124 |  | 0 | 21 | 0 | 0 |  | CS ÚRS 2019 02 | 1
[7 empty] | Plný popis: | Zazdívka otvorů ve zdivu nadzákladovém cihlami pálenými plochy přes 1 m2 do 4 m2 na maltu vápenocementovou | [10 empty] | _
_
[7 empty] | Výkaz výměr: | Výkres č. D05 |  |  |  | 0 | [6 empty] | _
[8 empty] | M.č.137 po dveřích; 0,90*2,05*0,35 |  |  |  | 0.64575 | [6 empty] | _
[5 empty] | 392 | SP | 340238211 | Zazdívka otvorů v příčkách nebo stěnách plochy do 1 m2 cihlami plnými tl do 100 mm | m2 | 1.14 | 0 | 1.14 |  | 0 | 0.12335 | 0.14062 |  | 0 | 21 | 0 | 0 |  | CS ÚRS 2019 02 | 1
[7 empty] | Plný popis: | Zazdívka otvorů v příčkách nebo stěnách cihlami plnými pálenými plochy přes 0,25 m2 do 1 m2, tloušťky do 100 mm | [10 empty] | _
_
[7 empty] | Výkaz výměr: | Výkres č. D05 |  |  |  | 0 | [6 empty] | _
[8 empty] | M.č.129 pro výměnu zárubní; 1,40*2,10-0,90*2,00 |  |  |  | 1.14 | [6 empty] | _
[5 empty] | 393 | SP | 310235261 | Zazdívka otvorů pl do 0,0225 m2 ve zdivu nadzákladovém cihlami pálenými tl do 600 mm | kus | 9 | 0 | 9 |  | 0 | 0.02524 | 0.22716 |  | 0 | 21 | 0 | 0 |  | CS ÚRS 2019 02 | 1
[7 empty] | Plný popis: | Zazdívka otvorů ve zdivu nadzákladovém cihlami pálenými plochy do 0,0225 m2, ve zdi tl. přes 450 do 600 mm | [10 empty] | _
_
[7 empty] | Výkaz výměr: | Výkres č. D05 |  |  |  | 0 | [6 empty] | _
[8 empty] | Přívod vzduchu; 5,0 |  |  |  | 5 | [6 empty] | _
[8 empty] | Odvod vzduchu; 3,0 |  |  |  | 3 | [6 empty] | _
[8 empty] | Dle rozpočet elektro; 1,0 |  |  |  | 1 | [6 empty] | _
[5 empty] | 394 | SP | 340237212 | Zazdívka otvorů v příčkách nebo stěnách plochy do 0,25 m2 cihlami plnými tl přes 100 mm | kus | 2 | 0 | 2 |  | 0 | 0.04694 | 0.09388 |  | 0 | 21 | 0 | 0 |  | CS ÚRS 2019 02 | 1
[7 empty] | Plný popis: | Zazdívka otvorů v příčkách nebo stěnách cihlami plnými pálenými plochy přes 0,09 m2 do 0,25 m2, tloušťky přes 100 mm | [10 empty] | _
_
[7 empty] | Výkaz výměr: | Dle rozpočet elektro; 2,0 |  |  |  | 2 | [6 empty] | _
_
[8 empty] | 006: Úpravy povrchu | [5 empty] | 0 |  | 4.122 |  | 0 | _ | 0 | 0 |  |  | 10
[5 empty] | 395 | SP | 642945111 | Osazování protipožárních nebo protiplynových zárubní dveří jednokřídlových do 2,5 m2 | kus | 1 | 0 | 1 |  | 0 | 0.4417 | 0.4417 |  | 0 | 21 | 0 | 0 |  | CS ÚRS 2019 02 | 1
[7 empty] | Plný popis: | Osazování ocelových zárubní protipožárních nebo protiplynových dveří do vynechaného otvoru, s obetonováním, dveří jednokřídlových do 2,5 m2 | [10 empty] | _
_
[7 empty] | Výkaz výměr: | Výkres č. D12 |  |  |  | 0 | [6 empty] | _
[8 empty] | Dveře ozn."D2"; 1,0 |  |  |  | 1 | [6 empty] | _
[5 empty] | 396 | H | 55331415 | zárubeň ocelová pro běžné zdění a porobeton s drážkou 150 levá/pravá 900 / PO EI30DP3-C | kus | 1 | 0 | 1 |  | 0 | 0.02328 | 0.02328 |  | 0 | 21 | 0 | 0 |  | CS ÚRS 2019 02 | 1
[7 empty] | Plný popis: | zárubeň ocelová pro porobeton s drážkou 150 900 L/P | [10 empty] | _
_
[5 empty] | 397 | SP | 612131101 | Cementový postřik vnitřních stěn nanášený celoplošně ručně | m2 | 60.28 | 0 | 60.28 |  | 0 | 0.00735 | 0.44306 |  | 0 | 21 | 0 | 0 |  | CS ÚRS 2019 02 | 1
[7 empty] | Plný popis: | Podkladní a spojovací vrstva vnitřních omítaných ploch cementový postřik nanášený ručně celoplošně stěn | [10 empty] | _
_
[5 empty] | 398 | SP | 612321121 | Vápenocementová omítka hladká jednovrstvá vnitřních stěn nanášená ručně | m2 | 60.28 | 0 | 60.28 |  | 0 | 0.0154 | 0.92831 |  | 0 | 21 | 0 | 0 |  | CS ÚRS 2019 02 | 1
[7 empty] | Plný popis: | Omítka vápenocementová vnitřních ploch nanášená ručně jednovrstvá, tloušťky do 10 mm hladká svislých konstrukcí stěn | [10 empty] | _
_
[7 empty] | Výkaz výměr: | Pod nové obklady - M.č.128; 60,280 |  |  |  | 60.28 | [6 empty] | _
[5 empty] | 399 | SP | 619995001 | Začištění omítek kolem oken, dveří, podlah nebo obkladů | m | 86.485 | 0 | 86.485 |  | 0 | 0.0015 | 0.12973 |  | 0 | 21 | 0 | 0 |  | CS ÚRS 2019 02 | 1
[7 empty] | Plný popis: | Začištění omítek (s dodáním hmot) kolem oken, dveří, podlah, obkladů apod. | [10 empty] | _
_
[7 empty] | Výkaz výměr: | Výkres č. D05 |  |  |  | 0 | [6 empty] | _
[8 empty] | M.č.128 nad obklady; (0,95+2,10)*2 |  |  |  | 6.1 | [6 empty] | _
[8 empty] | M.č.128; (1,75+2,10)*2 |  |  |  | 7.7 | [6 empty] | _
[8 empty] | M.č.128; (1,40+2,07)*2 |  |  |  | 6.94 | [6 empty] | _
[8 empty] | M.č.128; (0,90+1,64)*2 |  |  |  | 5.08 | [6 empty] | _
[8 empty] | M.č.128; (0,85+1,64)*2 |  |  |  | 4.98 | [6 empty] | _
[8 empty] | M.č.128; (0,95+1,64)*2 |  |  |  | 5.18 | [6 empty] | _
[8 empty] | M.č.127 nad soklem; ((4,16+2,08)*2+(8,53+0,57*2+7,42+1,535+1,415+8,33+7,395)+(0,67+0,46)*2) |  |  |  | 50.505 | [6 empty] | _
[5 empty] | 400 | SP | 612325421 | Oprava vnitřní vápenocementové štukové omítky stěn v rozsahu plochy do 10% | m2 | 240.6851 | 0 | 240.6851 |  | 0 | 0.0057 | 1.3719 |  | 0 | 21 | 0 | 0 |  | CS ÚRS 2019 02 | 1
[7 empty] | Plný popis: | Oprava vápenocementové omítky vnitřních ploch štukové dvouvrstvé, tloušťky do 20 mm a tloušťky štuku do 3 mm stěn, v rozsahu opravované plochy do 10% | [10 empty] | _
_
[7 empty] | Výkaz výměr: | Výkres č. D05 |  |  |  | 0 | [6 empty] | _
[8 empty] | Obvodové zdivo M.č.129-136; (5,18+27,89+6,46+2,80+0,93+0,375+0,89+1,505+0,70+0,34+0,64+1,16+0,48+21,82)*2,57 |  |  |  | 182.9069 | [6 empty] | _
[8 empty] | odpočet; -2,40*1,45*1-1,48*1,45*6-0,75*1,45-0,43*0,48*2-0,90*2,00-0,90*2,10 |  |  |  | -21.5463 | [6 empty] | _
[8 empty] | příp.špalet; (2,40+1,45*2)*0,40+(1,48+1,45*2)*0,40*6+(0,75+1,45*2)*0,40+(0,43+0,48*2)*0,40*2 |  |  |  | 15.204 | [6 empty] | _
[8 empty] | příp.špalet; (1,40+2,10*2)*0,30+(0,90+2,10*2)*0,35 |  |  |  | 3.465 | [6 empty] | _
[8 empty] | Obvodové zdivo M.č.137-138; (6,53+5,89+7,265+5,265)*2,57 |  |  |  | 64.1215 | [6 empty] | _
[8 empty] | odpočet; -1,48*1,45*4-0,90*2,10+(1,48+1,45*2)*0,40*4 |  |  |  | -3.466 | [6 empty] | _
[5 empty] | 401 | SP | 612325225 | Vápenocementová štuková omítka malých ploch do 4,0 m2 na stěnách | kus | 2 | 0 | 2 |  | 0 | 0.1575 | 0.315 |  | 0 | 21 | 0 | 0 |  | CS ÚRS 2019 02 | 1
[7 empty] | Plný popis: | Vápenocementová omítka jednotlivých malých ploch štuková na stěnách, plochy jednotlivě přes 1,0 do 4 m2 | [10 empty] | _
_
[7 empty] | Výkaz výměr: | Výkres č. D05 |  |  |  | 0 | [6 empty] | _
[8 empty] | M.č.137 zazdívka po dveřích; 2,0 |  |  |  | 2 | [6 empty] | _
[5 empty] | 402 | SP | 612135101 | Hrubá výplň rýh ve stěnách maltou jakékoli šířky rýhy | m2 | 1.425 | 0 | 1.425 |  | 0 | 0.04 | 0.057 |  | 0 | 21 | 0 | 0 |  | CS ÚRS 2019 02 | 1
[7 empty] | Plný popis: | Hrubá výplň rýh maltou jakékoli šířky rýhy ve stěnách | [10 empty] | _
_
[7 empty] | Výkaz výměr: | Výkres č. D05 |  |  |  | 0 | [6 empty] | _
[8 empty] | Přívod vzduchu; 1,00*0,15*5,0 |  |  |  | 0.75 | [6 empty] | _
[8 empty] | Odvod vzduchu; 1,50*0,15*3,0 |  |  |  | 0.675 | [6 empty] | _
[5 empty] | 403 | SP | 612325222 | Vápenocementová štuková omítka malých ploch do 0,25 m2 na stěnách | kus | 8 | 0 | 8 |  | 0 | 0.0102 | 0.0816 |  | 0 | 21 | 0 | 0 |  | CS ÚRS 2019 02 | 1
[7 empty] | Plný popis: | Vápenocementová omítka jednotlivých malých ploch štuková na stěnách, plochy jednotlivě přes 0,09 do 0,25 m2 | [10 empty] | _
_
[7 empty] | Výkaz výměr: | Výkres č. D05 |  |  |  | 0 | [6 empty] | _
[8 empty] | Přívod vzduchu; 5,0 |  |  |  | 5 | [6 empty] | _
[8 empty] | Odvod vzduchu; 3,0 |  |  |  | 3 | [6 empty] | _
[5 empty] | 404 | SP | 612325121 | Vápenocementová štuková omítka rýh ve stěnách šířky do 150 mm | m2 | 7.955 | 0 | 7.955 |  | 0 | 0.04153 | 0.33037 |  | 0 | 21 | 0 | 0 |  | CS ÚRS 2019 02 | 1
[7 empty] | Plný popis: | Vápenocementová omítka rýh štuková ve stěnách, šířky rýhy do 150 mm | [10 empty] | _
_
[7 empty] | Výkaz výměr: | Dle rozpočet elektro; 200,00*0,03+141*0,10*0,10+0,0225*1*2+0,25*2 |  |  |  | 7.955 | [6 empty] | _
_
[8 empty] | 0063: Úpravy povrchů -podlahy | [5 empty] | 0 |  | 0.62419 |  | 0 | _ | 0 | 0 |  |  | 2
[5 empty] | 405 | SP | 632902211 | Příprava zatvrdlého povrchu betonových mazanin pro cementový potěr cementovým mlékem s přísadou | m2 | 13.54 | 0 | 13.54 |  | 0 | 0.0041 | 0.055514 |  | 0 | 21 | 0 | 0 |  | CS ÚRS 2019 02 | 1
[7 empty] | Plný popis: | Příprava zatvrdlého povrchu betonových mazanin pro cementový potěr cementovým mlékem s přísadou | [10 empty] | _
_
[7 empty] | Výkaz výměr: | Výkres č. D05 |  |  |  | 0 | [6 empty] | _
[8 empty] | M.č.128 - ker dlažba; 13,54 |  |  |  | 13.54 | [6 empty] | _
[5 empty] | 406 | SP | 632450131 | Vyrovnávací cementový potěr tl do 20 mm ze suchých směsí provedený v ploše | m2 | 13.54 | 0 | 13.54 |  | 0 | 0.042 | 0.56868 |  | 0 | 21 | 0 | 0 |  | CS ÚRS 2019 02 | 1
[7 empty] | Plný popis: | Potěr cementový vyrovnávací ze suchých směsí v ploše o průměrné (střední) tl. od 10 do 20 mm | [10 empty] | _
_
_
[8 empty] | 009: Ostatní konstrukce a práce | [5 empty] | 0 |  | 0.0005416 |  | 0 | _ | 0 | 0 |  |  | 1
[5 empty] | 407 | SP | 952901111 | Vyčištění budov bytové a občanské výstavby při výšce podlaží do 4 m | m2 | 13.54 | 0 | 13.54 |  | 0 | 4e-05 | 0.0005416 |  | 0 | 21 | 0 | 0 |  | CS ÚRS 2019 02 | 1
[7 empty] | Plný popis: | Vyčištění budov nebo objektů před předáním do užívání budov bytové nebo občanské výstavby, světlé výšky podlaží do 4 m | [10 empty] | _
_
[7 empty] | Výkaz výměr: | Výkres č. D05 |  |  |  | 0 | [6 empty] | _
[8 empty] | M.č.128; 13,54 |  |  |  | 13.54 | [6 empty] | _
_
[8 empty] | 0094: Lešení | [5 empty] | 0 |  | 0.023607 |  | 0 | _ | 0 | 0 |  |  | 2
[5 empty] | 408 | SP | 949101111 | Lešení pomocné pro objekty pozemních staveb s lešeňovou podlahou v do 1,9 m zatížení do 150 kg/m2 | m2 | 181.59 | 0 | 181.59 |  | 0 | 0.00013 | 0.023607 |  | 0 | 21 | 0 | 0 |  | CS ÚRS 2019 02 | 1
[7 empty] | Plný popis: | Lešení pomocné pracovní pro objekty pozemních staveb pro zatížení do 150 kg/m2, o výšce lešeňové podlahy do 1,9 m | [10 empty] | _
_
[7 empty] | Výkaz výměr: | Výkres č. D05 |  |  |  | 0 | [6 empty] | _
[8 empty] | M.č.129-139; (43,45+2,77+18,51+12,79*3+12,61+13,14+9,06+22,40+13,60+7,68) |  |  |  | 181.59 | [6 empty] | _
[5 empty] | 409 | SP | 94194-1500.R3X | Dovoz včetně odvozu lešení | kus | 1 | 0 | 1 |  | 0 |  | 0 |  | 0 | 21 | 0 | 0 |  | VLASTNÍ | 1
[7 empty] | Plný popis: | [11 empty] | _
_
_
[8 empty] | 0096: Bourání konstrukcí, demolice | [5 empty] | 0 |  | 0 |  | 27.1859 | _ | 0 | 0 |  |  | 11
[5 empty] | 410 | SP | 962031132 | Bourání příček z cihel pálených na MVC tl do 100 mm | m2 | 152.6293 | 0 | 152.6293 |  | 0 |  | 0 | 0.131 | 19.9944 | 21 | 0 | 0 |  | CS ÚRS 2019 02 | 1
[7 empty] | Plný popis: | Bourání příček z cihel, tvárnic nebo příčkovek z cihel pálených, plných nebo dutých na maltu vápennou nebo vápenocementovou, tl. do 100 mm | [10 empty] | _
_
[7 empty] | Výkaz výměr: | Výkres č. D01 |  |  |  | 0 | [6 empty] | _
[8 empty] | Příčky; (28,26+5,52+1,87+1,12+3,68*6+2,775+1,00+0,37+0,41+1,40)*2,67 |  |  |  | 173.0293 | [6 empty] | _
[8 empty] | Dveře v příčkách; -0,80*2,00*9-0,90*2,00*2-0,60*2,00*2 |  |  |  | -20.4 | [6 empty] | _
[5 empty] | 411 | SP | 968072455 | Vybourání kovových dveřních zárubní pl do 2 m2 včetně křídel | m2 | 23.8 | 0 | 23.8 |  | 0 |  | 0 | 0.076 | 1.8088 | 21 | 0 | 0 |  | CS ÚRS 2019 02 | 1
[7 empty] | Plný popis: | Vybourání kovových rámů oken s křídly, dveřních zárubní, vrat, stěn, ostění nebo obkladů dveřních zárubní, plochy do 2 m2 | [10 empty] | _
_
[7 empty] | Výkaz výměr: | Výkres č. D01 |  |  |  | 0 | [6 empty] | _
[8 empty] | Dveře v příčkách; 0,80*2,00*9+0,90*2,00*2+0,60*2,00*2 |  |  |  | 20.4 | [6 empty] | _
[8 empty] | Dveře ve zdi; 0,80*2,00+0,90*2,00 |  |  |  | 3.4 | [6 empty] | _
[5 empty] | 412 | SP | 965081223 | Bourání podlah z dlaždic keramických nebo xylolitových tl přes 10 mm plochy přes 1 m2 | m2 | 13.54 | 0 | 13.54 |  | 0 |  | 0 | 0.057 | 0.77178 | 21 | 0 | 0 |  | CS ÚRS 2019 02 | 1
[7 empty] | Plný popis: | Bourání podlah z dlaždic bez podkladního lože nebo mazaniny, s jakoukoliv výplní spár keramických nebo xylolitových tl. přes 10 mm plochy přes 1 m2 | [10 empty] | _
_
[7 empty] | Výkaz výměr: | Výkres č. D05 |  |  |  | 0 | [6 empty] | _
[8 empty] | M.č.128 - ker dlažba; 13,54 |  |  |  | 13.54 | [6 empty] | _
[5 empty] | 413 | SP | 978059541 | Odsekání a odebrání obkladů stěn z vnitřních obkládaček plochy přes 1 m2 | m2 | 50.7461 | 0 | 50.7461 |  | 0 |  | 0 | 0.068 | 3.4507 | 21 | 0 | 0 |  | CS ÚRS 2019 02 | 1
[7 empty] | Plný popis: | Odsekání obkladů stěn včetně otlučení podkladní omítky až na zdivo z obkládaček vnitřních, z jakýchkoliv materiálů, plochy přes 1 m2 | [10 empty] | _
_
[7 empty] | Výkaz výměr: | Výkres č. D01 |  |  |  | 0 | [6 empty] | _
[8 empty] | M.č.128; (0,95+2,10)*2*1,50-0,60*1,50*3 |  |  |  | 6.45 | [6 empty] | _
[8 empty] | M.č.128; (1,75+2,10)*2*1,50-0,60*1,50*3 |  |  |  | 8.85 | [6 empty] | _
[8 empty] | M.č.128; (1,40+2,07)*2*1,50-0,80*1,50 |  |  |  | 9.21 | [6 empty] | _
[8 empty] | M.č.128; (0,90+1,64)*2*1,76-0,60*1,76 |  |  |  | 7.8848 | [6 empty] | _
[8 empty] | M.č.128; (0,85+1,64)*2*1,53-0,60*1,53 |  |  |  | 6.7014 | [6 empty] | _
[8 empty] | M.č.128; (0,95+1,64)*2*1,53-0,60*1,53 |  |  |  | 7.0074 | [6 empty] | _
[8 empty] | = |  |  |  | 46.1036 | [6 empty] | _
[8 empty] | Chodba - um; (0,685+1,52+0,89)*1,50 |  |  |  | 4.6425 | [6 empty] | _
[5 empty] | 414 | SP | 978013191 | Otlučení (osekání) vnitřní vápenné nebo vápenocementové omítky stěn v rozsahu do 100 % | m2 | 14.176 | 0 | 14.176 |  | 0 |  | 0 | 0.046 | 0.6521 | 21 | 0 | 0 |  | CS ÚRS 2019 02 | 1
[7 empty] | Plný popis: | Otlučení vápenných nebo vápenocementových omítek vnitřních ploch stěn s vyškrabáním spar, s očištěním zdiva, v rozsahu přes 50 do 100 % | [10 empty] | _
_
[7 empty] | Výkaz výměr: | Pod nové obklady - M.č.128; 60,280 |  |  |  | 60.28 | [6 empty] | _
[8 empty] | Dle pol. otlučení ker obkladu - M.č.128; -46,104 |  |  |  | -46.104 | [6 empty] | _
[5 empty] | 415 | SP | 974031164 | Vysekání rýh ve zdivu cihelném hl do 150 mm š do 150 mm | m | 9.5 | 0 | 9.5 |  | 0 |  | 0 | 0.04 | 0.38 | 21 | 0 | 0 |  | CS ÚRS 2019 02 | 1
[7 empty] | Plný popis: | Vysekání rýh ve zdivu cihelném na maltu vápennou nebo vápenocementovou do hl. 150 mm a šířky do 150 mm | [10 empty] | _
_
[7 empty] | Výkaz výměr: | Výkres č. D05 |  |  |  | 0 | [6 empty] | _
[8 empty] | Přívod vzduchu; 1,00*5,0 |  |  |  | 5 | [6 empty] | _
[8 empty] | Odvod vzduchu; 1,50*3,0 |  |  |  | 4.5 | [6 empty] | _
[5 empty] | 416 | SP | 971033261 | Vybourání otvorů ve zdivu cihelném pl do 0,0225 m2 na MVC nebo MV tl do 600 mm | kus | 8 | 0 | 8 |  | 0 |  | 0 | 0.016 | 0.128 | 21 | 0 | 0 |  | CS ÚRS 2019 02 | 1
[7 empty] | Plný popis: | Vybourání otvorů ve zdivu základovém nebo nadzákladovém z cihel, tvárnic, příčkovek z cihel pálených na maltu vápennou nebo vápenocementovou plochy do 0,0225 m2, tl. do 600 mm | [10 empty] | _
_
[7 empty] | Výkaz výměr: | Výkres č. D05 |  |  |  | 0 | [6 empty] | _
[8 empty] | Přívod vzduchu; 5,0 |  |  |  | 5 | [6 empty] | _
[8 empty] | Odvod vzduchu; 3,0 |  |  |  | 3 | [6 empty] | _
[5 empty] | 417 | SP | 997013211 | Vnitrostaveništní doprava suti a vybouraných hmot pro budovy v do 6 m ručně | t | 28.1072 | 0 | 28.1072 |  | 0 |  | 0 |  | 0 | 21 | 0 | 0 |  | CS ÚRS 2019 02 | 1
[7 empty] | Plný popis: | Vnitrostaveništní doprava suti a vybouraných hmot vodorovně do 50 m svisle ručně pro budovy a haly výšky do 6 m | [10 empty] | _
_
[5 empty] | 418 | SP | 997013501 | Odvoz suti a vybouraných hmot na skládku nebo meziskládku do 1 km se složením | t | 28.1072 | 0 | 28.1072 |  | 0 |  | 0 |  | 0 | 21 | 0 | 0 |  | CS ÚRS 2019 02 | 1
[7 empty] | Plný popis: | Odvoz suti a vybouraných hmot na skládku nebo meziskládku se složením, na vzdálenost do 1 km | [10 empty] | _
_
[5 empty] | 419 | SP | 997013509 | Příplatek k odvozu suti a vybouraných hmot na skládku ZKD 1 km přes 1 km | t | 140.535 | 0 | 140.535 |  | 0 |  | 0 |  | 0 | 21 | 0 | 0 |  | CS ÚRS 2019 02 | 1
[7 empty] | Plný popis: | Odvoz suti a vybouraných hmot na skládku nebo meziskládku se složením, na vzdálenost Příplatek k ceně za každý další i započatý 1 km přes 1 km | [10 empty] | _
_
[7 empty] | Výkaz výměr: | 28,107*5 |  |  |  | 140.535 | [6 empty] | _
[5 empty] | 420 | SP | 997013831 | Poplatek za uložení na skládce (skládkovné) stavebního odpadu směsného kód odpadu 170 904 | t | 28.03 | 0 | 28.03 |  | 0 |  | 0 |  | 0 | 21 | 0 | 0 |  | CS ÚRS 2019 02 | 1
[7 empty] | Plný popis: | Poplatek za uložení stavebního odpadu na skládce (skládkovné) směsného stavebního a demoličního zatříděného do Katalogu odpadů pod kódem 170 904 | [10 empty] | _
_
[7 empty] | Výkaz výměr: | Suť celkem; 28,107 |  |  |  | 28.107 | [6 empty] | _
[8 empty] | Suť kap 751A - plech; -0,077 |  |  |  | -0.077 | [6 empty] | _
_
[8 empty] | 099: Přesun hmot HSV | [5 empty] | 0 |  | 0 |  | 0 | _ | 0 | 0 |  |  | 1
[5 empty] | 421 | SP | 998018001 | Přesun hmot ruční pro budovy v do 6 m | t | 6.4444 | 0 | 6.4444 |  | 0 |  | 0 |  | 0 | 21 | 0 | 0 |  | CS ÚRS 2019 02 | 1
[7 empty] | Plný popis: | Přesun hmot pro budovy občanské výstavby, bydlení, výrobu a služby ruční - bez užití mechanizace vodorovná dopravní vzdálenost do 100 m pro budovy s jakoukoliv nosnou konstrukcí výšky do 6 m | [10 empty] | _
_
_
[8 empty] | 711: Izolace proti vodě | [5 empty] | 0 |  | 24.2529 |  | 0 | _ | 0 | 0 |  |  | 3
[5 empty] | 422 | SP | 711211138 | Izolace proti zemní vlhkosti a radonu provětrávaná z plastových segmentů do v 270 mm se zabetonováním | m2 | 252.74 | 0 | 252.74 |  | 0 | 0.09596 | 24.2529 |  | 0 | 21 | 0 | 0 |  | CS ÚRS 2019 02 | 1
[7 empty] | Plný popis: | Izolace provětrávaná dutinová proti zemní vlhkosti a plynu radonu z plastových segmentů typu IGLU ztraceného bednění zalitých betonem po výšku segmentu bez betonové desky a armovací sítě výšky segmentů přes 200 do 270 mm | [10 empty] | _
_
[7 empty] | Výkaz výměr: | Výkres č. D05 |  |  |  | 0 | [6 empty] | _
[8 empty] | Plocha nové podlahy - M.č.129-139; 189,14 |  |  |  | 189.14 | [6 empty] | _
[8 empty] | Plocha nové podlahy - M.č.127 hala; 63,60 |  |  |  | 63.6 | [6 empty] | _
[5 empty] | 423 | SP | 998711101 | Přesun hmot tonážní pro izolace proti vodě, vlhkosti a plynům v objektech výšky do 6 m | t | 24.2529 | 0 | 24.2529 |  | 0 |  | 0 |  | 0 | 21 | 0 | 0 |  | CS ÚRS 2019 02 | 1
[7 empty] | Plný popis: | Přesun hmot pro izolace proti vodě, vlhkosti a plynům stanovený z hmotnosti přesunovaného materiálu vodorovná dopravní vzdálenost do 50 m v objektech výšky do 6 m | [10 empty] | _
_
[5 empty] | 424 | SP | 998711181 | Příplatek k přesunu hmot tonážní 711 prováděný bez použití mechanizace | t | 24.2529 | 0 | 24.2529 |  | 0 |  | 0 |  | 0 | 21 | 0 | 0 |  | CS ÚRS 2019 02 | 1
[7 empty] | Plný popis: | Přesun hmot pro izolace proti vodě, vlhkosti a plynům stanovený z hmotnosti přesunovaného materiálu Příplatek k cenám za přesun prováděný bez použití mechanizace pro jakoukoliv výšku objektu | [10 empty] | _
_
_
[8 empty] | 720: Zdravotní technika | [5 empty] | 0 |  | 0.01363 |  | 0 | _ | 0 | 0 |  |  | 6
[5 empty] | 425 | SP | 720-01 | D+M, Přivedení vody a kanalizace k novému dřezu v délce cca 4,0m - včetně napojení na stávající rozvody a zednických prací | kus | 1 | 0 | 1 |  | 0 |  | 0 |  | 0 | 21 | 0 | 0 |  | VLASTNÍ | 1
[7 empty] | Plný popis: | [11 empty] | _
_
[5 empty] | 426 | SP | 722174001 | Potrubí vodovodní plastové PPR svar polyfuze PN 16 D 16 x 2,2 mm | m | 29 | 0 | 29 |  | 0 | 0.0004 | 0.0116 |  | 0 | 21 | 0 | 0 |  | CS ÚRS 2019 02 | 1
[7 empty] | Plný popis: | Potrubí z plastových trubek z polypropylenu (PPR) svařovaných polyfuzně PN 16 (SDR 7,4) D 16 x 2,2 | [10 empty] | _
_
[5 empty] | 427 | SP | 722181231 | Ochrana vodovodního potrubí přilepenými termoizolačními trubicemi z PE tl do 13 mm DN do 22 mm | m | 29 | 0 | 29 |  | 0 | 7e-05 | 0.00203 |  | 0 | 21 | 0 | 0 |  | CS ÚRS 2019 02 | 1
[7 empty] | Plný popis: | Ochrana potrubí termoizolačními trubicemi z pěnového polyetylenu PE přilepenými v příčných a podélných spojích, tloušťky izolace přes 9 do 13 mm, vnitřního průměru izolace DN do 22 mm | [10 empty] | _
_
[5 empty] | 428 | SP | 720-02 | D+M, napojení potrubí PPR na stáv rozvod - včetně uzavírací armatury a zednických prací | kus | 1 | 0 | 1 |  | 0 |  | 0 |  | 0 | 21 | 0 | 0 |  | VLASTNÍ | 1
[7 empty] | Plný popis: | [11 empty] | _
_
[5 empty] | 429 | SP | 998722101 | Přesun hmot tonážní pro vnitřní vodovod v objektech v do 6 m | t | 0.01363 | 0 | 0.01363 |  | 0 |  | 0 |  | 0 | 21 | 0 | 0 |  | CS ÚRS 2019 02 | 1
[7 empty] | Plný popis: | Přesun hmot pro vnitřní vodovod stanovený z hmotnosti přesunovaného materiálu vodorovná dopravní vzdálenost do 50 m v objektech výšky do 6 m | [10 empty] | _
_
[5 empty] | 430 | SP | 998722181 | Příplatek k přesunu hmot tonážní 722 prováděný bez použití mechanizace | t | 0.01363 | 0 | 0.01363 |  | 0 |  | 0 |  | 0 | 21 | 0 | 0 |  | CS ÚRS 2019 02 | 1
[7 empty] | Plný popis: | Přesun hmot pro vnitřní vodovod stanovený z hmotnosti přesunovaného materiálu Příplatek k ceně za přesun prováděný bez použití mechanizace pro jakoukoliv výšku objektu | [10 empty] | _
_
_
[8 empty] | 725: Zařizovací předměty | [5 empty] | 0 |  | 0.18842 |  | 0.21808 | _ | 0 | 0 |  |  | 11
[5 empty] | 431 | SP | 725291703 | Doplňky zařízení koupelen a záchodů smaltované madlo rovné dl 500 mm | soubor | 2 | 0 | 2 |  | 0 | 0.0008 | 0.0016 |  | 0 | 21 | 0 | 0 |  | CS ÚRS 2019 02 | 1
[7 empty] | Plný popis: | Doplňky zařízení koupelen a záchodů smaltované madla rovná, délky 500 mm | [10 empty] | _
_
[5 empty] | 432 | SP | 725291712 | Doplňky zařízení koupelen a záchodů smaltované madlo krakorcové dl 834 mm | soubor | 1 | 0 | 1 |  | 0 | 0.00085 | 0.00085 |  | 0 | 21 | 0 | 0 |  | CS ÚRS 2019 02 | 1
[7 empty] | Plný popis: | Doplňky zařízení koupelen a záchodů smaltované madla krakorcová, délky 834 mm | [10 empty] | _
_
[5 empty] | 433 | SP | 725291722 | Doplňky zařízení koupelen a záchodů smaltované madlo krakorcové sklopné dl 834 mm | soubor | 1 | 0 | 1 |  | 0 | 0.00085 | 0.00085 |  | 0 | 21 | 0 | 0 |  | CS ÚRS 2019 02 | 1
[7 empty] | Plný popis: | Doplňky zařízení koupelen a záchodů smaltované madla krakorcová sklopná, délky 834 mm | [10 empty] | _
_
[5 empty] | 434 | SP | 725112183 | Kombi klozet s úspornou armaturou odpad šikmý | soubor | 4 | 0 | 4 |  | 0 | 0.02323 | 0.09292 |  | 0 | 21 | 0 | 0 |  | CS ÚRS 2019 02 | 1
[7 empty] | Plný popis: | Zařízení záchodů kombi klozety s úspornou armaturou odpad šikmý 76 st. | [10 empty] | _
_
[5 empty] | 435 | SP | 725211617 | Umyvadlo keramické bílé šířky 600 mm s krytem na sifon připevněné na stěnu šrouby | soubor | 4 | 0 | 4 |  | 0 | 0.02125 | 0.085 |  | 0 | 21 | 0 | 0 |  | CS ÚRS 2019 02 | 1
[7 empty] | Plný popis: | Umyvadla keramická bílá bez výtokových armatur připevněná na stěnu šrouby s krytem na sifon (polosloupem) 600 mm | [10 empty] | _
_
[5 empty] | 436 | SP | 725822611 | Baterie umyvadlová stojánková páková bez výpusti | soubor | 4 | 0 | 4 |  | 0 | 0.0018 | 0.0072 |  | 0 | 21 | 0 | 0 |  | CS ÚRS 2019 02 | 1
[7 empty] | Plný popis: | Baterie umyvadlové stojánkové pákové bez výpusti | [10 empty] | _
_
[5 empty] | 437 | SP | 725110814 | Demontáž klozetu Kombi, odsávací | soubor | 4 | 0 | 4 |  | 0 |  | 0 | 0.0342 | 0.1368 | 21 | 0 | 0 |  | CS ÚRS 2019 02 | 1
[7 empty] | Plný popis: | Demontáž klozetů odsávacích nebo kombinačních | [10 empty] | _
_
[5 empty] | 438 | SP | 725210821 | Demontáž umyvadel bez výtokových armatur | soubor | 4 | 0 | 4 |  | 0 |  | 0 | 0.01946 | 0.07784 | 21 | 0 | 0 |  | CS ÚRS 2019 02 | 1
[7 empty] | Plný popis: | Demontáž umyvadel bez výtokových armatur umyvadel | [10 empty] | _
_
[5 empty] | 439 | SP | 725820802 | Demontáž baterie stojánkové do jednoho otvoru | soubor | 4 | 0 | 4 |  | 0 |  | 0 | 0.00086 | 0.00344 | 21 | 0 | 0 |  | CS ÚRS 2019 02 | 1
[7 empty] | Plný popis: | Demontáž baterií stojánkových do 1 otvoru | [10 empty] | _
_
[5 empty] | 440 | SP | 998725101 | Přesun hmot tonážní pro zařizovací předměty v objektech v do 6 m | t | 0.18842 | 0 | 0.18842 |  | 0 |  | 0 |  | 0 | 21 | 0 | 0 |  | CS ÚRS 2019 02 | 1
[7 empty] | Plný popis: | Přesun hmot pro zařizovací předměty stanovený z hmotnosti přesunovaného materiálu vodorovná dopravní vzdálenost do 50 m v objektech výšky do 6 m | [10 empty] | _
_
[5 empty] | 441 | SP | 998725181 | Příplatek k přesunu hmot tonážní 725 prováděný bez použití mechanizace | t | 0.18842 | 0 | 0.18842 |  | 0 |  | 0 |  | 0 | 21 | 0 | 0 |  | CS ÚRS 2019 02 | 1
[7 empty] | Plný popis: | Přesun hmot pro zařizovací předměty stanovený z hmotnosti přesunovaného materiálu Příplatek k cenám za přesun prováděný bez použití mechanizace pro jakoukoliv výšku objektu | [10 empty] | _
_
_
[8 empty] | 735: Ústřední vytápění - otopná tělesa | [5 empty] | 0 |  | 0 |  | 0 | _ | 0 | 0 |  |  | 1
[5 empty] | 442 | SP | 735-01 | D+M, Otopné těleso po oknem v M.č.139 - s uzavíracím termostatickým ventilem - včetně napojení na stávající rozvody a zednických prací | kus | 1 | 0 | 1 |  | 0 |  | 0 |  | 0 | 21 | 0 | 0 |  | VLASTNÍ | 1
[7 empty] | Plný popis: | [11 empty] | _
_
_
[8 empty] | 751A: Odvětrání | [5 empty] | 0 |  | 0.15463 |  | 0.077314 | _ | 0 | 0 |  |  | 16
[5 empty] | 443 | SP | 721173401 | Potrubí kanalizační z PVC SN 4 svodné DN 110 | m | 7.5 | 0 | 7.5 |  | 0 | 0.00138 | 0.01035 |  | 0 | 21 | 0 | 0 |  | CS ÚRS 2019 02 | 1
[7 empty] | Plný popis: | Potrubí z plastových trub PVC SN4 svodné (ležaté) DN 110 | [10 empty] | _
_
[7 empty] | Výkaz výměr: | Výkres č. D05 |  |  |  | 0 | [6 empty] | _
[8 empty] | Přívod vzduchu; 1,50*5,0 |  |  |  | 7.5 | [6 empty] | _
[5 empty] | 444 | H | 28611351 | koleno kanalizační PVC KG 110x45° | kus | 20 | 0 | 20 |  | 0 | 0.00028 | 0.0056 |  | 0 | 21 | 0 | 0 |  | CS ÚRS 2019 02 | 1
[7 empty] | Plný popis: | koleno kanalizační PVC KG 110x45° | [10 empty] | _
_
[7 empty] | Výkaz výměr: | Výkres č. D05 |  |  |  | 0 | [6 empty] | _
[8 empty] | Přívod vzduchu; 2,0*2*5,0 |  |  |  | 20 | [6 empty] | _
[5 empty] | 445 | SP | 721173402 | Potrubí kanalizační z PVC SN 4 svodné DN 125 | m | 6 | 0 | 6 |  | 0 | 0.00192 | 0.01152 |  | 0 | 21 | 0 | 0 |  | CS ÚRS 2019 02 | 1
[7 empty] | Plný popis: | Potrubí z plastových trub PVC SN4 svodné (ležaté) DN 125 | [10 empty] | _
_
[7 empty] | Výkaz výměr: | Výkres č. D05 |  |  |  | 0 | [6 empty] | _
[8 empty] | Odvod vzduchu; 2,00*3,0 |  |  |  | 6 | [6 empty] | _
[5 empty] | 446 | H | 28611356 | koleno kanalizační PVC KG 125x45° | kus | 12 | 0 | 12 |  | 0 | 0.00035 | 0.0042 |  | 0 | 21 | 0 | 0 |  | CS ÚRS 2019 02 | 1
[7 empty] | Plný popis: | koleno kanalizační PVC KG 125x45° | [10 empty] | _
_
[7 empty] | Výkaz výměr: | Výkres č. D05 |  |  |  | 0 | [6 empty] | _
[8 empty] | Odvod vzduchu; 2,0*2*3,0 |  |  |  | 12 | [6 empty] | _
[5 empty] | 447 | MP | 751398011 | Mtž větrací mřížky na kruhové potrubí D do 100 mm | kus | 15 | 0 | 15 |  | 0 |  | 0 |  | 0 | 21 | 0 | 0 |  | CS ÚRS 2019 02 | 1
[7 empty] | Plný popis: | Montáž ostatních zařízení větrací mřížky na kruhové potrubí, průměru do 100 mm | [10 empty] | _
_
[5 empty] | 448 | H | 5534142x7 | mřížka větrací Al se síťovinou 125x125mm | kus | 15 | 0 | 15 |  | 0 | 0.0002 | 0.003 |  | 0 | 21 | 0 | 0 |  | VLASTNÍ | 1
[7 empty] | Plný popis: | mřížka větrací nerezová 150 x 150 se síťovinou | [10 empty] | _
_
[7 empty] | Výkaz výměr: | Výkres č. D05 |  |  |  | 0 | [6 empty] | _
[8 empty] | Přívod vzduchu; 5,0 |  |  |  | 5 | [6 empty] | _
[8 empty] | Výměna odvětrání - s ventilátorem; 6,0 |  |  |  | 6 | [6 empty] | _
[8 empty] | Výměna odvětrání - bez ventilátoru; 4,0 |  |  |  | 4 | [6 empty] | _
[5 empty] | 449 | MP | 751398012 | Mtž větrací mřížky na kruhové potrubí D do 200 mm | kus | 3 | 0 | 3 |  | 0 |  | 0 |  | 0 | 21 | 0 | 0 |  | CS ÚRS 2019 02 | 1
[7 empty] | Plný popis: | Montáž ostatních zařízení větrací mřížky na kruhové potrubí, průměru přes 100 do 200 mm | [10 empty] | _
_
[5 empty] | 450 | H | 55341427 | mřížka větrací Al se síťovinou 150x150mm | kus | 3 | 0 | 3 |  | 0 | 0.0002 | 0.0006 |  | 0 | 21 | 0 | 0 |  | CS ÚRS 2019 02 | 1
[7 empty] | Plný popis: | mřížka větrací nerezová 150 x 150 se síťovinou | [10 empty] | _
_
[7 empty] | Výkaz výměr: | Výkres č. D05 |  |  |  | 0 | [6 empty] | _
[8 empty] | Odvod vzduchu; 3,0 |  |  |  | 3 | [6 empty] | _
[5 empty] | 451 | MP | 751122092 | Mtž vent rad ntl potrubního základního D do 200 mm | kus | 3 | 0 | 3 |  | 0 |  | 0 |  | 0 | 21 | 0 | 0 |  | CS ÚRS 2019 02 | 1
[7 empty] | Plný popis: | Montáž ventilátoru radiálního nízkotlakého potrubního základního do kruhového potrubí, průměru přes 100 do 200 mm | [10 empty] | _
_
[7 empty] | Výkaz výměr: | Výkres č. D05 |  |  |  | 0 | [6 empty] | _
[8 empty] | Odvod vzduchu; 3,0 |  |  |  | 3 | [6 empty] | _
[5 empty] | 452 | H | 572Xx0005-02 | radiální ventilátor potrubní plastový - 125, průtok 150 m3/h při tlaku až 230 Pa / příkon 65 W / 230 V / 0,3 A. Rozměr L = 220 mm, průměr 245+2 spojovací manžety | ks | 3 | 0 | 3 |  | 0 | 0.0022 | 0.0066 |  | 0 | 21 | 0 | 0 |  | VLASTNÍ | 1
[7 empty] | Plný popis: | [11 empty] | _
_
[5 empty] | 453 | SP | 72598012x3 | Dvířka PVC 30/40 | kus | 9 | 0 | 9 |  | 0 | 0.00031 | 0.00279 |  | 0 | 21 | 0 | 0 |  | VLASTNÍ | 1
[7 empty] | Plný popis: | Dvířka 30/30 | [10 empty] | _
_
[7 empty] | Výkaz výměr: | Výkres č. D05 |  |  |  | 0 | [6 empty] | _
[8 empty] | Odvod vzduchu; 3,0 |  |  |  | 3 | [6 empty] | _
[8 empty] | Výměna odvětrání - s ventilátorem; 6,0 |  |  |  | 6 | [6 empty] | _
[5 empty] | 454 | MP | 751510870 | Demontáž vzduchotechnického potrubí plechového kruhového spirálně vinutého do suti D do 200 mm | m | 55.3 | 0 | 55.3 |  | 0 |  | 0 | 0.00138 | 0.076314 | 21 | 0 | 0 |  | CS ÚRS 2019 02 | 1
[7 empty] | Plný popis: | Demontáž vzduchotechnického potrubí plechového do suti kruhového, spirálně vinutého bez příruby, průměru do 200 mm | [10 empty] | _
_
[5 empty] | 455 | MP | 751510041 | Vzduchotechnické potrubí pozink kruhové spirálně vinuté D do 100 mm | m | 55.3 | 0 | 55.3 |  | 0 | 0.00175 | 0.096775 |  | 0 | 21 | 0 | 0 |  | CS ÚRS 2019 02 | 1
[7 empty] | Plný popis: | Vzduchotechnické potrubí z pozinkovaného plechu kruhové, trouba spirálně vinutá bez příruby, průměru do 100 mm | [10 empty] | _
_
[7 empty] | Výkaz výměr: | Výkres č. D05 |  |  |  | 0 | [6 empty] | _
[8 empty] | Výměna odvětrání - s ventilátorem; (5,80*3+5,20*2+5,50*1) |  |  |  | 33.3 | [6 empty] | _
[8 empty] | Výměna odvětrání - bez ventilátoru; (5,80*2+5,20*1+5,20*1) |  |  |  | 22 | [6 empty] | _
[5 empty] | 456 | MP | 751398811 | Demontáž větrací mřížky z potrubí kruhového D do 100 mm | kus | 10 | 0 | 10 |  | 0 |  | 0 | 0.0001 | 0.001 | 21 | 0 | 0 |  | CS ÚRS 2019 02 | 1
[7 empty] | Plný popis: | Demontáž ostatních zařízení větrací mřížky z kruhového potrubí, průměru do 100 mm | [10 empty] | _
_
[7 empty] | Výkaz výměr: | Výkres č. D05 |  |  |  | 0 | [6 empty] | _
[8 empty] | Výměna odvětrání - s ventilátorem; 6,0 |  |  |  | 6 | [6 empty] | _
[8 empty] | Výměna odvětrání - bez ventilátoru; 4,0 |  |  |  | 4 | [6 empty] | _
[5 empty] | 457 | MP | 751122091 | Mtž vent rad ntl potrubního základního D do 100 mm | kus | 6 | 0 | 6 |  | 0 |  | 0 |  | 0 | 21 | 0 | 0 |  | CS ÚRS 2019 02 | 1
[7 empty] | Plný popis: | Montáž ventilátoru radiálního nízkotlakého potrubního základního do kruhového potrubí, průměru do 100 mm | [10 empty] | _
_
[7 empty] | Výkaz výměr: | Výkres č. D05 |  |  |  | 0 | [6 empty] | _
[8 empty] | Výměna odvětrání - s ventilátorem; 6,0 |  |  |  | 6 | [6 empty] | _
[5 empty] | 458 | H | 572Xx0005-01 | radiální ventilátor potrubní plastový - 100, průtok 150 m3/h při tlaku až 200 Pa / příkon 63 W / 230 V / 0,3 A. Rozměr L = 220 mm, průměr 245 mm+2 spojovací manžety | ks | 6 | 0 | 6 |  | 0 | 0.0022 | 0.0132 |  | 0 | 21 | 0 | 0 |  | VLASTNÍ | 1
[7 empty] | Plný popis: | [11 empty] | _
_
_
[8 empty] | 763: Sádrokartonové konstrukce | [5 empty] | 0 |  | 8.2182 |  | 0.49224 | _ | 0 | 0 |  |  | 13
[5 empty] | 459 | SP | 763111361 | SDK příčka tl 100 mm profil CW+UW 75 desky 1x akustické 12,5 TI 60 mm EI 45 Rw 50 dB | m2 | 76.9484 | 0 | 76.9484 |  | 0 | 0.03133 | 2.4108 |  | 0 | 21 | 0 | 0 |  | CS ÚRS 2019 02 | 1
[7 empty] | Plný popis: | Příčka ze sádrokartonových desek s nosnou konstrukcí z jednoduchých ocelových profilů UW, CW jednoduše opláštěná deskou akustickou tl. 12,5 mm, EI 45, příčka tl. 100 mm, profil 75 TI tl. 60 mm, Rw 50 dB | [10 empty] | _
_
[7 empty] | Výkaz výměr: | Výkres č. D05 |  |  |  | 0 | [6 empty] | _
[8 empty] | M.č.130-136; (3,655*7)*2,805 |  |  |  | 71.7659 | [6 empty] | _
[8 empty] | M.č.138; (1,285+1,20)*2,805-0,80*2,235 |  |  |  | 5.1824 | [6 empty] | _
[5 empty] | 460 | SP | 763111460 | SDK příčka tl 125 mm profil CW+UW 75 desky 2xakustické 12,5 TI 60 mm EI 90 Rw 59 dB | m2 | 83.9275 | 0 | 83.9275 |  | 0 | 0.05696 | 4.7805 |  | 0 | 21 | 0 | 0 |  | CS ÚRS 2019 02 | 1
[7 empty] | Plný popis: | Příčka ze sádrokartonových desek s nosnou konstrukcí z jednoduchých ocelových profilů UW, CW dvojitě opláštěná deskami akustickými tl. 2 x 12,5 mm, EI 90, příčka tl. 125 mm, profil 75 TI tl. 60 mm, Rw 59 dB | [10 empty] | _
_
[7 empty] | Výkaz výměr: | Výkres č. D05 |  |  |  | 0 | [6 empty] | _
[8 empty] | M.č.129; (28,00+2,775)*2,805-0,80*2,235*9 |  |  |  | 70.2319 | [6 empty] | _
[8 empty] | M.č.137,138; 5,52*2,805-0,80*2,235 |  |  |  | 13.6956 | [6 empty] | _
[5 empty] | 461 | SP | 763111717 | SDK příčka základní penetrační nátěr | m2 | 160.875 | 0 | 160.875 |  | 0 | 0.0002 | 0.032175 |  | 0 | 21 | 0 | 0 |  | CS ÚRS 2019 02 | 1
[7 empty] | Plný popis: | Příčka ze sádrokartonových desek ostatní konstrukce a práce na příčkách ze sádrokartonových desek základní penetrační nátěr | [10 empty] | _
_
[7 empty] | Výkaz výměr: | Dle pol. SDK příčky; (76,948+83,927) |  |  |  | 160.875 | [6 empty] | _
[5 empty] | 462 | SP | 763181321 | Montáž jednokřídlové kovové zárubně v do 4,75 m SDK příčka | kus | 11 | 0 | 11 |  | 0 | 0.00022 | 0.00242 |  | 0 | 21 | 0 | 0 |  | CS ÚRS 2019 02 | 1
[7 empty] | Plný popis: | Výplně otvorů konstrukcí ze sádrokartonových desek montáž zárubně kovové s příslušenstvím pro příčky výšky přes 2,75 do 4,75 m nebo zátěže dveřního křídla přes 25 kg, s profilem UW jednokřídlové | [10 empty] | _
_
[7 empty] | Výkaz výměr: | Výkres č. D12 |  |  |  | 0 | [6 empty] | _
[8 empty] | Dveře ozn."D1"; 11,0 |  |  |  | 11 | [6 empty] | _
[5 empty] | 463 | H | 55331532 | zárubeň ocelová pro sádrokarton 125 s drážkou levá/pravá 800 | kus | 11 | 0 | 11 |  | 0 | 0.02474 | 0.27214 |  | 0 | 21 | 0 | 0 |  | CS ÚRS 2019 02 | 1
[7 empty] | Plný popis: | zárubeň ocelová pro sádrokarton 125 800 L/P | [10 empty] | _
_
[5 empty] | 464 | H | 59030043 | profil vodící stěnový UW 75 | m | 12.1 | 0 | 12.1 |  | 0 | 0.00066 | 0.007986 |  | 0 | 21 | 0 | 0 |  | CS ÚRS 2019 02 | 1
[7 empty] | Plný popis: | profil vodící stěnový UW 75 | [10 empty] | _
_
[7 empty] | Výkaz výměr: | Výkres č. D12 |  |  |  | 0 | [6 empty] | _
[8 empty] | Dveře ozn."D2"; 11,0*(0,80+0,30) |  |  |  | 12.1 | [6 empty] | _
[5 empty] | 465 | H | 59030618 | profil výztužný UA 75 | m | 62.7 | 0 | 62.7 |  | 0 | 0.00219 | 0.13731 |  | 0 | 21 | 0 | 0 |  | CS ÚRS 2019 02 | 1
[7 empty] | Plný popis: | profil výztužný UA 75 | [10 empty] | _
_
[7 empty] | Výkaz výměr: | Výkres č. D12 |  |  |  | 0 | [6 empty] | _
[8 empty] | Dveře ozn."D2"; 11,0*(2,85*2) |  |  |  | 62.7 | [6 empty] | _
[5 empty] | 466 | H | 59030705 | úhelník připojovací tl 2mm k profilu UA 75 | kus | 44 | 0 | 44 |  | 0 | 2e-05 | 0.00088 |  | 0 | 21 | 0 | 0 |  | CS ÚRS 2019 02 | 1
[7 empty] | Plný popis: | úhelník připojovací tl 2mm k profilu UA 75 | [10 empty] | _
_
[7 empty] | Výkaz výměr: | Výkres č. D12 |  |  |  | 0 | [6 empty] | _
[8 empty] | Dveře ozn."D2"; 11,0*4,0 |  |  |  | 44 | [6 empty] | _
[5 empty] | 467 | SP | 763135101 | Montáž SDK kazetového podhledu z kazet 600x600 mm na zavěšenou viditelnou nosnou konstrukci | m2 | 181.59 | 0 | 181.59 |  | 0 | 0.00139 | 0.25241 |  | 0 | 21 | 0 | 0 |  | CS ÚRS 2019 02 | 1
[7 empty] | Plný popis: | Montáž sádrokartonového podhledu kazetového demontovatelného, velikosti kazet 600x600 mm včetně zavěšené nosné konstrukce viditelné | [10 empty] | _
_
[7 empty] | Výkaz výměr: | Výkres č. D05 |  |  |  | 0 | [6 empty] | _
[8 empty] | M.č.129-139; (43,45+2,77+18,51+12,79*3+12,61+13,14+9,06+22,40+13,60+7,68) |  |  |  | 181.59 | [6 empty] | _
[5 empty] | 468 | H | 59036090 | panel akustický ze skelného vlákna viditelný rošt tl 15mm koeficient pohltivosti Alfa W=0,9, Jádro skelná vlákna, barva bílá / dle specifikace výkres č. D05 | m2 | 181.59 | 10 | 199.749 |  | 0 | 0.00161 | 0.3216 |  | 0 | 21 | 0 | 0 |  | CS ÚRS 2019 02 | 1
[7 empty] | Plný popis: | panel akustický ze skelného vlákna s polozapuštěnou hranou tl 15mm | [10 empty] | _
_
[5 empty] | 469 | SP | 763135811 | Demontáž podhledu sádrokartonového kazetového na roštu viditelném | m2 | 46.22 | 0 | 46.22 |  | 0 |  | 0 | 0.01065 | 0.49224 | 21 | 0 | 0 |  | CS ÚRS 2019 02 | 1
[7 empty] | Plný popis: | Demontáž podhledu sádrokartonového kazetového na zavěšeném na roštu viditelném | [10 empty] | _
_
[7 empty] | Výkaz výměr: | Výkres č. D01 |  |  |  | 0 | [6 empty] | _
[8 empty] | Chodby; 43,45+2,77 |  |  |  | 46.22 | [6 empty] | _
[5 empty] | 470 | SP | 998763301 | Přesun hmot tonážní pro sádrokartonové konstrukce v objektech v do 6 m | t | 8.2182 | 0 | 8.2182 |  | 0 |  | 0 |  | 0 | 21 | 0 | 0 |  | CS ÚRS 2019 02 | 1
[7 empty] | Plný popis: | Přesun hmot pro konstrukce montované z desek sádrokartonových, sádrovláknitých, cementovláknitých nebo cementových stanovený z hmotnosti přesunovaného materiálu vodorovná dopravní vzdálenost do 50 m v objektech výšky do 6 m | [10 empty] | _
_
[5 empty] | 471 | SP | 998763381 | Příplatek k přesunu hmot tonážní 763 SDK prováděný bez použití mechanizace | t | 8.2182 | 0 | 8.2182 |  | 0 |  | 0 |  | 0 | 21 | 0 | 0 |  | CS ÚRS 2019 02 | 1
[7 empty] | Plný popis: | Přesun hmot pro konstrukce montované z desek sádrokartonových, sádrovláknitých, cementovláknitých nebo cementových Příplatek k cenám za přesun prováděný bez použití mechanizace pro jakoukoliv výšku objektu | [10 empty] | _
_
_
[8 empty] | 766: Konstrukce truhlářské | [5 empty] | 0 |  | 0.23627 |  | 0 | _ | 0 | 0 |  |  | 12
[5 empty] | 472 | SP | 766660001 | Montáž dveřních křídel otvíravých jednokřídlových š do 0,8 m do ocelové zárubně | kus | 11 | 0 | 11 |  | 0 |  | 0 |  | 0 | 21 | 0 | 0 |  | CS ÚRS 2019 02 | 1
[7 empty] | Plný popis: | Montáž dveřních křídel dřevěných nebo plastových otevíravých do ocelové zárubně povrchově upravených jednokřídlových, šířky do 800 mm | [10 empty] | _
_
[5 empty] | 473 | H | 6116293x4 | dveře vnitřní hladké CPL laminát plné 1křídlé 800x1970mm, zvukově izolační Rw=27dB dle PSV ozn."D1", vč. kování a zámku | kus | 9 | 0 | 9 |  | 0 | 0.0185 | 0.1665 |  | 0 | 21 | 0 | 0 |  | VLASTNÍ | 1
[7 empty] | Plný popis: | dveře vnitřní hladké laminované světlý dub plné 1křídlé 80x197cm | [10 empty] | _
_
[5 empty] | 474 | H | 61162934 | dveře vnitřní hladké CPL laminát plné 1křídlé 800x1970mm dle PSV ozn."D1", vč. kování a zámku | kus | 2 | 0 | 2 |  | 0 | 0.0185 | 0.037 |  | 0 | 21 | 0 | 0 |  | CS ÚRS 2019 02 | 1
[7 empty] | Plný popis: | dveře vnitřní hladké laminované světlý dub plné 1křídlé 80x197cm | [10 empty] | _
_
[5 empty] | 475 | SP | 766660042 | Montáž dveřních křídel otvíravých jednokřídlových š přes 0,8 m požárních s Pb vložkou do ocelové zárubně | kus | 1 | 0 | 1 |  | 0 |  | 0 |  | 0 | 21 | 0 | 0 |  | CS ÚRS 2019 02 | 1
[7 empty] | Plný popis: | Montáž dveřních křídel dřevěných nebo plastových otevíravých do ocelové zárubně protipožárních s olověnou vložkou jednokřídlových, šířky přes 800 mm | [10 empty] | _
_
[5 empty] | 476 | H | 61165611 | dveře vnitřní požárně odolné CPL fólie EI 30 DP3-C3 1křídlové 900x1970mm dle PSV ozn."D2", vč. kování a zámku | kus | 1 | 0 | 1 |  | 0 | 0.027 | 0.027 |  | 0 | 21 | 0 | 0 |  | CS ÚRS 2019 02 | 1
[7 empty] | Plný popis: | dveře vnitřní požárně odolné CPL fólie EI (EW) 30 D3 1křídlové 90x197cm | [10 empty] | _
_
[5 empty] | 477 | SP | 766660717 | Montáž dveřních křídel samozavírače na ocelovou zárubeň | kus | 1 | 0 | 1 |  | 0 |  | 0 |  | 0 | 21 | 0 | 0 |  | CS ÚRS 2019 02 | 1
[7 empty] | Plný popis: | Montáž dveřních doplňků samozavírače na zárubeň ocelovou | [10 empty] | _
_
[5 empty] | 478 | H | 54917260 | samozavírač dveří hydraulický | kus | 1 | 0 | 1 |  | 0 | 0.0038 | 0.0038 |  | 0 | 21 | 0 | 0 |  | CS ÚRS 2019 02 | 1
[7 empty] | Plný popis: | samozavírač dveří hydraulický K214 č.13 zlatá bronz | [10 empty] | _
_
[5 empty] | 479 | SP | 766-gen-01 | D+M, Příplatek - systém generálního klíče / pro dveře ozn."D1, D2" | soubor | 1 | 0 | 1 |  | 0 |  | 0 |  | 0 | 21 | 0 | 0 |  | VLASTNÍ | 1
[7 empty] | Plný popis: | [11 empty] | _
_
[5 empty] | 480 | SP | 775429121 | Montáž podlahové lišty přechodové připevněné vruty | m | 9.7 | 0 | 9.7 |  | 0 | 4e-05 | 0.000388 |  | 0 | 21 | 0 | 0 |  | CS ÚRS 2019 02 | 1
[7 empty] | Plný popis: | Montáž lišty přechodové (vyrovnávací) připevněné vruty | [10 empty] | _
_
[7 empty] | Výkaz výměr: | Výkres č. D12 |  |  |  | 0 | [6 empty] | _
[8 empty] | Dveře ozn."D1"; 11,0*0,80 |  |  |  | 8.8 | [6 empty] | _
[8 empty] | Dveře ozn."D2"; 1,0*0,90 |  |  |  | 0.9 | [6 empty] | _
[5 empty] | 481 | H | 55343124 | profil přechodový Al vrtaný 30mm bronz | m | 9.7 | 2 | 9.894 |  | 0 | 0.00016 | 0.001583 |  | 0 | 21 | 0 | 0 |  | CS ÚRS 2019 02 | 1
[7 empty] | Plný popis: | profil přechodový Al vrtaný 30 mm bronz | [10 empty] | _
_
[5 empty] | 482 | SP | 998766101 | Přesun hmot tonážní pro konstrukce truhlářské v objektech v do 6 m | t | 0.23627 | 0 | 0.23627 |  | 0 |  | 0 |  | 0 | 21 | 0 | 0 |  | CS ÚRS 2019 02 | 1
[7 empty] | Plný popis: | Přesun hmot pro konstrukce truhlářské stanovený z hmotnosti přesunovaného materiálu vodorovná dopravní vzdálenost do 50 m v objektech výšky do 6 m | [10 empty] | _
_
[5 empty] | 483 | SP | 998766181 | Příplatek k přesunu hmot tonážní 766 prováděný bez použití mechanizace | t | 0.23627 | 0 | 0.23627 |  | 0 |  | 0 |  | 0 | 21 | 0 | 0 |  | CS ÚRS 2019 02 | 1
[7 empty] | Plný popis: | Přesun hmot pro konstrukce truhlářské stanovený z hmotnosti přesunovaného materiálu Příplatek k ceně za přesun prováděný bez použití mechanizace pro jakoukoliv výšku objektu | [10 empty] | _
_
_
[8 empty] | 771: Podlahy z dlaždic | [5 empty] | 0 |  | 0.42712 |  | 0 | _ | 0 | 0 |  |  | 11
[5 empty] | 484 | SP | 771111011 | Vysátí podkladu před pokládkou dlažby | m2 | 13.54 | 0 | 13.54 |  | 0 |  | 0 |  | 0 | 21 | 0 | 0 |  | CS ÚRS 2019 02 | 1
[7 empty] | Plný popis: | Příprava podkladu před provedením dlažby vysátí podlah | [10 empty] | _
_
[5 empty] | 485 | SP | 771121011 | Nátěr penetrační na podlahu | m2 | 13.54 | 0 | 13.54 |  | 0 | 0.0003 | 0.004062 |  | 0 | 21 | 0 | 0 |  | CS ÚRS 2019 02 | 1
[7 empty] | Plný popis: | Příprava podkladu před provedením dlažby nátěr penetrační na podlahu | [10 empty] | _
_
[5 empty] | 486 | SP | 711113117 | Izolace proti vlhkosti vodorovná za studena těsnicí stěrkou jednosložkovou na bázi cementu | m2 | 13.54 | 0 | 13.54 |  | 0 | 0.0035 | 0.04739 |  | 0 | 21 | 0 | 0 |  | CS ÚRS 2019 02 | 1
[7 empty] | Plný popis: | Izolace proti zemní vlhkosti natěradly a tmely za studena na ploše vodorovné V těsnicí stěrkou jednosložkovu na bázi cementu | [10 empty] | _
_
[5 empty] | 487 | SP | 771591237 | Montáž těsnícího pásu pro styčné nebo dilatační spáry | m | 35.98 | 0 | 35.98 |  | 0 | 0.00017 | 0.0061166 |  | 0 | 21 | 0 | 0 |  | CS ÚRS 2019 02 | 1
[7 empty] | Plný popis: | Izolace podlahy pod dlažbu montáž těsnícího pásu pro styčné nebo dilatační spáry | [10 empty] | _
_
[7 empty] | Výkaz výměr: | Výkres č. D05 |  |  |  | 0 | [6 empty] | _
[8 empty] | M.č.128; (0,95+2,10)*2+(1,75+2,10)*2 |  |  |  | 13.8 | [6 empty] | _
[8 empty] | M.č.128; (1,40+2,07)*2 |  |  |  | 6.94 | [6 empty] | _
[8 empty] | M.č.128; (0,90+1,64)*2+(0,85+1,64)*2+(0,95+1,64)*2 |  |  |  | 15.24 | [6 empty] | _
[5 empty] | 488 | H | 28355022 | páska pružná těsnící hydroizolační š do 125mm | m | 35.98 | 2 | 36.6996 |  | 0 | 9e-05 | 0.003303 |  | 0 | 21 | 0 | 0 |  | CS ÚRS 2019 02 | 1
[7 empty] | Plný popis: | páska pružná těsnící š 120mm | [10 empty] | _
_
[5 empty] | 489 | SP | 771574111 | Montáž podlah keramických hladkých lepených flexibilním lepidlem do 9 ks/m2 | m2 | 13.54 | 0 | 13.54 |  | 0 | 0.0075 | 0.10155 |  | 0 | 21 | 0 | 0 |  | CS ÚRS 2019 02 | 1
[7 empty] | Plný popis: | Montáž podlah z dlaždic keramických lepených flexibilním lepidlem maloformátových hladkých přes 6 do 9 ks/m2 | [10 empty] | _
_
[7 empty] | Výkaz výměr: | Výkres č. D05 |  |  |  | 0 | [6 empty] | _
[8 empty] | M.č.128 - ker dlažba; 13,54 |  |  |  | 13.54 | [6 empty] | _
[5 empty] | 490 | SP | 771577111 | Příplatek k montáži podlah keramických lepených flexibilním lepidlem za plochu do 5 m2 | m2 | 13.54 | 0 | 13.54 |  | 0 |  | 0 |  | 0 | 21 | 0 | 0 |  | CS ÚRS 2019 02 | 1
[7 empty] | Plný popis: | Montáž podlah z dlaždic keramických lepených flexibilním lepidlem Příplatek k cenám za plochu do 5 m2 jednotlivě | [10 empty] | _
_
[7 empty] | Výkaz výměr: | Výkres č. D05 |  |  |  | 0 | [6 empty] | _
[8 empty] | M.č.128 - ker dlažba; 13,54 |  |  |  | 13.54 | [6 empty] | _
[5 empty] | 491 | H | 59761011 | dlažba keramická slinutá hladká do interiéru i exteriéru do 9ks/m2 součinitel smykového tření za mokra R10 | m2 | 13.54 | 10 | 14.894 |  | 0 | 0.0177 | 0.26362 |  | 0 | 21 | 0 | 0 |  | CS ÚRS 2019 02 | 1
[7 empty] | Plný popis: | [11 empty] | _
_
[5 empty] | 492 | SP | 771591115 | Podlahy spárování silikonem | m | 35.98 | 0 | 35.98 |  | 0 | 3e-05 | 0.0010794 |  | 0 | 21 | 0 | 0 |  | CS ÚRS 2019 02 | 1
[7 empty] | Plný popis: | Podlahy - dokončovací práce spárování silikonem | [10 empty] | _
_
[5 empty] | 493 | SP | 998771101 | Přesun hmot tonážní pro podlahy z dlaždic v objektech v do 6 m | t | 0.42712 | 0 | 0.42712 |  | 0 |  | 0 |  | 0 | 21 | 0 | 0 |  | CS ÚRS 2019 02 | 1
[7 empty] | Plný popis: | Přesun hmot pro podlahy z dlaždic stanovený z hmotnosti přesunovaného materiálu vodorovná dopravní vzdálenost do 50 m v objektech výšky do 6 m | [10 empty] | _
_
[5 empty] | 494 | SP | 998771181 | Příplatek k přesunu hmot tonážní 771 prováděný bez použití mechanizace | t | 0.42712 | 0 | 0.42712 |  | 0 |  | 0 |  | 0 | 21 | 0 | 0 |  | CS ÚRS 2019 02 | 1
[7 empty] | Plný popis: | Přesun hmot pro podlahy z dlaždic stanovený z hmotnosti přesunovaného materiálu Příplatek k ceně za přesun prováděný bez použití mechanizace pro jakoukoliv výšku objektu | [10 empty] | _
_
_
[8 empty] | 781: Obklady keramické | [5 empty] | 0 |  | 1.3396 |  | 0 | _ | 0 | 0 |  |  | 9
[5 empty] | 495 | SP | 781474111 | Montáž obkladů vnitřních keramických hladkých do 9 ks/m2 lepených flexibilním lepidlem | m2 | 63.193 | 0 | 63.193 |  | 0 | 0.0073 | 0.46131 |  | 0 | 21 | 0 | 0 |  | CS ÚRS 2019 02 | 1
[7 empty] | Plný popis: | Montáž obkladů vnitřních stěn z dlaždic keramických lepených flexibilním lepidlem maloformátových hladkých přes 6 do 9 ks/m2 | [10 empty] | _
_
[7 empty] | Výkaz výměr: | Výkres č. D05 |  |  |  | 0 | [6 empty] | _
[8 empty] | M.č.128; (0,95+2,10)*2*2,00-0,60*2,00*3 |  |  |  | 8.6 | [6 empty] | _
[8 empty] | M.č.128; (1,75+2,10)*2*2,00-0,60*2,00*3-0,60*0,54*2+(0,60+0,54*2)*0,30*2 |  |  |  | 12.16 | [6 empty] | _
[8 empty] | M.č.128; (1,40+2,07)*2*2,00-0,80*2,00 |  |  |  | 12.28 | [6 empty] | _
[8 empty] | M.č.128; (0,90+1,64)*2*2,00-0,60*2,00 |  |  |  | 8.96 | [6 empty] | _
[8 empty] | M.č.128; (0,85+1,64)*2*2,00-0,60*2,00 |  |  |  | 8.76 | [6 empty] | _
[8 empty] | M.č.128; (0,95+1,64)*2*2,00-0,60*2,00-0,60*0,54*2+(0,60+0,54*2)*0,30*2 |  |  |  | 9.52 | [6 empty] | _
[8 empty] | = |  |  |  | 60.28 | [6 empty] | _
[8 empty] | M.č.139 kuch; (3,655+0,60*2)*0,60 |  |  |  | 2.913 | [6 empty] | _
[5 empty] | 496 | H | 59761026 | obklad keramický hladký do 12ks/m2 | m2 | 63.193 | 10 | 69.5123 |  | 0 | 0.0118 | 0.82025 |  | 0 | 21 | 0 | 0 |  | CS ÚRS 2019 02 | 1
[7 empty] | Plný popis: | obkládačky keramické koupelnové (barevné) do 12 ks/m2 | [10 empty] | _
_
[5 empty] | 497 | SP | 781121011 | Nátěr penetrační na stěnu | m2 | 63.193 | 0 | 63.193 |  | 0 | 0.0003 | 0.018958 |  | 0 | 21 | 0 | 0 |  | CS ÚRS 2019 02 | 1
[7 empty] | Plný popis: | Příprava podkladu před provedením obkladu nátěr penetrační na stěnu | [10 empty] | _
_
[5 empty] | 498 | SP | 781131112 | Izolace pod obklad nátěrem nebo stěrkou ve dvou vrstvách | m2 | 7.196 | 0 | 7.196 |  | 0 | 0.0015 | 0.010794 |  | 0 | 21 | 0 | 0 |  | CS ÚRS 2019 02 | 1
[7 empty] | Plný popis: | Izolace stěny pod obklad izolace nátěrem nebo stěrkou ve dvou vrstvách | [10 empty] | _
_
[7 empty] | Výkaz výměr: | Výkres č. D05 |  |  |  | 0 | [6 empty] | _
[8 empty] | M.č.128; (0,95+2,10)*2*0,20 |  |  |  | 1.22 | [6 empty] | _
[8 empty] | M.č.128; (1,75+2,10)*2*0,20 |  |  |  | 1.54 | [6 empty] | _
[8 empty] | M.č.128; (1,40+2,07)*2*0,20 |  |  |  | 1.388 | [6 empty] | _
[8 empty] | M.č.128; (0,90+1,64)*2*0,20 |  |  |  | 1.016 | [6 empty] | _
[8 empty] | M.č.128; (0,85+1,64)*2*0,20 |  |  |  | 0.996 | [6 empty] | _
[8 empty] | M.č.128; (0,95+1,64)*2*0,20 |  |  |  | 1.036 | [6 empty] | _
[5 empty] | 499 | SP | 781477111 | Příplatek k montáži obkladů vnitřních keramických hladkých za plochu do 10 m2 | m2 | 63.163 | 0 | 63.163 |  | 0 |  | 0 |  | 0 | 21 | 0 | 0 |  | CS ÚRS 2019 02 | 1
[7 empty] | Plný popis: | Montáž obkladů vnitřních stěn z dlaždic keramických Příplatek k cenám za plochu do 10 m2 jednotlivě | [10 empty] | _
_
[5 empty] | 500 | SP | 78149411x1 | Nerezové profily rohové lepené flexibilním lepidlem | m | 55.92 | 0 | 55.92 |  | 0 | 0.00031 | 0.017335 |  | 0 | 21 | 0 | 0 |  | VLASTNÍ | 1
[7 empty] | Plný popis: | Ostatní prvky plastové profily ukončovací a dilatační lepené flexibilním lepidlem rohové | [10 empty] | _
_
[7 empty] | Výkaz výměr: | Výkres č. D05 |  |  |  | 0 | [6 empty] | _
[8 empty] | M.č.139 kuch; 0,60*2 |  |  |  | 1.2 | [6 empty] | _
[8 empty] | M.č.128; 2,00*4 |  |  |  | 8 | [6 empty] | _
[8 empty] | M.č.128; 2,00*4+(0,60+0,54*2)*2 |  |  |  | 11.36 | [6 empty] | _
[8 empty] | M.č.128; 2,00*4 |  |  |  | 8 | [6 empty] | _
[8 empty] | M.č.128; 2,00*4 |  |  |  | 8 | [6 empty] | _
[8 empty] | M.č.128; 2,00*4 |  |  |  | 8 | [6 empty] | _
[8 empty] | M.č.128; 2,00*4+(0,60+0,54*2)*2 |  |  |  | 11.36 | [6 empty] | _
[5 empty] | 501 | SP | 78149451x1 | Nerezové profily ukončovací lepené flexibilním lepidlem | m | 42.035 | 0 | 42.035 |  | 0 | 0.00026 | 0.010929 |  | 0 | 21 | 0 | 0 |  | VLASTNÍ | 1
[7 empty] | Plný popis: | Ostatní prvky plastové profily ukončovací a dilatační lepené flexibilním lepidlem ukončovací | [10 empty] | _
_
[7 empty] | Výkaz výměr: | Výkres č. D05 |  |  |  | 0 | [6 empty] | _
[8 empty] | M.č.139 kuch; (3,655+0,60*2)+0,60*2 |  |  |  | 6.055 | [6 empty] | _
[8 empty] | M.č.128; (0,95+2,10)*2 |  |  |  | 6.1 | [6 empty] | _
[8 empty] | M.č.128; (1,75+2,10)*2 |  |  |  | 7.7 | [6 empty] | _
[8 empty] | M.č.128; (1,40+2,07)*2 |  |  |  | 6.94 | [6 empty] | _
[8 empty] | M.č.128; (0,90+1,64)*2 |  |  |  | 5.08 | [6 empty] | _
[8 empty] | M.č.128; (0,85+1,64)*2 |  |  |  | 4.98 | [6 empty] | _
[8 empty] | M.č.128; (0,95+1,64)*2 |  |  |  | 5.18 | [6 empty] | _
[5 empty] | 502 | SP | 998781101 | Přesun hmot tonážní pro obklady keramické v objektech v do 6 m | t | 1.3396 | 0 | 1.3396 |  | 0 |  | 0 |  | 0 | 21 | 0 | 0 |  | CS ÚRS 2019 02 | 1
[7 empty] | Plný popis: | Přesun hmot pro obklady keramické stanovený z hmotnosti přesunovaného materiálu vodorovná dopravní vzdálenost do 50 m v objektech výšky do 6 m | [10 empty] | _
_
[5 empty] | 503 | SP | 998781181 | Příplatek k přesunu hmot tonážní 781 prováděný bez použití mechanizace | t | 1.3396 | 0 | 1.3396 |  | 0 |  | 0 |  | 0 | 21 | 0 | 0 |  | CS ÚRS 2019 02 | 1
[7 empty] | Plný popis: | Přesun hmot pro obklady keramické stanovený z hmotnosti přesunovaného materiálu Příplatek k cenám za přesun prováděný bez použití mechanizace pro jakoukoliv výšku objektu | [10 empty] | _
_
_
[8 empty] | 783: Nátěry | [5 empty] | 0 |  | 0.0053227 |  | 0 | _ | 0 | 0 |  |  | 3
[5 empty] | 504 | SP | 783314201 | Základní antikorozní jednonásobný syntetický standardní nátěr zámečnických konstrukcí | m2 | 12.982 | 0 | 12.982 |  | 0 | 0.00017 | 0.0022069 |  | 0 | 21 | 0 | 0 |  | CS ÚRS 2019 02 | 1
[7 empty] | Plný popis: | Základní antikorozní nátěr zámečnických konstrukcí jednonásobný syntetický standardní | [10 empty] | _
_
[5 empty] | 505 | SP | 783315101 | Mezinátěr jednonásobný syntetický standardní zámečnických konstrukcí | m2 | 12.982 | 0 | 12.982 |  | 0 | 0.00012 | 0.0015578 |  | 0 | 21 | 0 | 0 |  | CS ÚRS 2019 02 | 1
[7 empty] | Plný popis: | Mezinátěr zámečnických konstrukcí jednonásobný syntetický standardní | [10 empty] | _
_
[5 empty] | 506 | SP | 783317101 | Krycí jednonásobný syntetický standardní nátěr zámečnických konstrukcí | m2 | 12.9825 | 0 | 12.9825 |  | 0 | 0.00012 | 0.0015579 |  | 0 | 21 | 0 | 0 |  | CS ÚRS 2019 02 | 1
[7 empty] | Plný popis: | Krycí nátěr (email) zámečnických konstrukcí jednonásobný syntetický standardní | [10 empty] | _
_
[7 empty] | Výkaz výměr: | Výkres č. D12 |  |  |  | 0 | [6 empty] | _
[8 empty] | Dveře ozn."D1"; 11,0*(2,00*2+0,80)*(0,125+0,05*2) |  |  |  | 11.88 | [6 empty] | _
[8 empty] | Dveře ozn."D2"; 1,0*(2,00*2+0,90)*(0,125+0,05*2) |  |  |  | 1.1025 | [6 empty] | _
_
[8 empty] | 784: Malby | [5 empty] | 0 |  | 2.02 |  | 0.13372 | _ | 0 | 0 |  |  | 9
[5 empty] | 507 | SP | 784121001 | Oškrabání malby v mísnostech výšky do 3,80 m | m2 | 431.3681 | 0 | 431.3681 |  | 0 | 0.001 | 0.43137 | 0.00031 | 0.13372 | 21 | 0 | 0 |  | CS ÚRS 2019 02 | 1
[7 empty] | Plný popis: | Oškrabání malby v místnostech výšky do 3,80 m | [10 empty] | _
_
[7 empty] | Výkaz výměr: | Dle pol. oprava om stěn; 240,685*0,90 |  |  |  | 216.6165 | [6 empty] | _
[8 empty] | Výkres č. D05 |  |  |  | 0 | [6 empty] | _
[8 empty] | M.č.127; 63,60+((4,16+2,08)*2+(8,53+0,57*2+7,42+1,535+1,415+8,33+7,395)+(0,67+0,46)*2)*2,60 |  |  |  | 194.913 | [6 empty] | _
[8 empty] | odpočet; -1,23*2,07-1,28*2,07*2-0,80*2,00*2-0,60*2,00*2-1,52*1,44*6 |  |  |  | -26.5781 | [6 empty] | _
[8 empty] | příp.špalet; (1,23*2,07*2)*0,53+(1,28+2,07*2)*0,115+(1,52+1,44*2)*0,40*6+(0,55+0,262)*0,14*2 |  |  |  | 14.1095 | [6 empty] | _
[8 empty] | M.č.128 strop; 13,54 |  |  |  | 13.54 | [6 empty] | _
[8 empty] | M.č.128; (0,95+2,10)*2*(2,60-2,00) |  |  |  | 3.66 | [6 empty] | _
[8 empty] | M.č.128; (1,75+2,10)*2*(2,60-2,00) |  |  |  | 4.62 | [6 empty] | _
[8 empty] | M.č.128; (1,40+2,07)*2*(2,60-2,00) |  |  |  | 4.164 | [6 empty] | _
[8 empty] | M.č.128; (0,90+1,64)*2*(2,60-2,00)-1,64*0,35*1 |  |  |  | 2.474 | [6 empty] | _
[8 empty] | M.č.128; (0,85+1,64)*2*(2,60-2,00)-1,64*(0,35*1+0,51)*1 |  |  |  | 1.5776 | [6 empty] | _
[8 empty] | M.č.128; (0,95+1,64)*2*(2,60-2,00)-1,64*0,51*1 |  |  |  | 2.2716 | [6 empty] | _
[5 empty] | 508 | SP | 784121011 | Rozmývání podkladu po oškrabání malby v místnostech výšky do 3,80 m | m2 | 431.368 | 0 | 431.368 |  | 0 |  | 0 |  | 0 | 21 | 0 | 0 |  | CS ÚRS 2019 02 | 1
[7 empty] | Plný popis: | Rozmývání podkladu po oškrabání malby v místnostech výšky do 3,80 m | [10 empty] | _
_
[5 empty] | 509 | SP | 784111001 | Oprášení (ometení ) podkladu v místnostech výšky do 3,80 m | m2 | 431.368 | 0 | 431.368 |  | 0 |  | 0 |  | 0 | 21 | 0 | 0 |  | CS ÚRS 2019 02 | 1
[7 empty] | Plný popis: | Oprášení (ometení) podkladu v místnostech výšky do 3,80 m | [10 empty] | _
_
[5 empty] | 510 | SP | 784161401 | Celoplošné vyhlazení podkladu sádrovou stěrkou v místnostech výšky do 3,80 m | m2 | 431.368 | 0 | 431.368 |  | 0 | 0.00318 | 1.3718 |  | 0 | 21 | 0 | 0 |  | CS ÚRS 2019 02 | 1
[7 empty] | Plný popis: | Celoplošné vyrovnání podkladu sádrovou stěrkou, tloušťky do 3 mm vyhlazením v místnostech výšky do 3,80 m | [10 empty] | _
_
[5 empty] | 511 | SP | 784181121 | Hloubková jednonásobná penetrace podkladu v místnostech výšky do 3,80 m | m2 | 240.685 | 0 | 240.685 |  | 0 | 0.0002 | 0.048137 |  | 0 | 21 | 0 | 0 |  | CS ÚRS 2019 02 | 1
[7 empty] | Plný popis: | Penetrace podkladu jednonásobná hloubková v místnostech výšky do 3,80 m | [10 empty] | _
_
[7 empty] | Výkaz výměr: | Dle pol. oprava om stěn; 240,685 |  |  |  | 240.685 | [6 empty] | _
[5 empty] | 512 | SP | 784221101 | Dvojnásobné bílé malby ze směsí za sucha dobře otěruvzdorných v místnostech do 3,80 m | m2 | 562.435 | 0 | 562.435 |  | 0 | 0.00029 | 0.16311 |  | 0 | 21 | 0 | 0 |  | CS ÚRS 2019 02 | 1
[7 empty] | Plný popis: | Malby z malířských směsí otěruvzdorných za sucha dvojnásobné, bílé za sucha otěruvzdorné dobře v místnostech výšky do 3,80 m | [10 empty] | _
_
[7 empty] | Výkaz výměr: | Dle pol. oprava om stěn; 240,685 |  |  |  | 240.685 | [6 empty] | _
[8 empty] | Dle pol. SDK penetrace příčky; (76,948+83,927)*2 |  |  |  | 321.75 | [6 empty] | _
[5 empty] | 513 | SP | 784221153 | Příplatek k cenám 2x maleb za sucha otěruvzdorných za barevnou malbu v odstínu středně sytém | m2 | 562.435 | 0 | 562.435 |  | 0 | 1e-05 | 0.0056244 |  | 0 | 21 | 0 | 0 |  | CS ÚRS 2019 02 | 1
[7 empty] | Plný popis: | Malby z malířských směsí otěruvzdorných za sucha Příplatek k cenám dvojnásobných maleb na tónovacích automatech, v odstínu středně sytém | [10 empty] | _
_
[5 empty] | 514 | SP | 784171121 | Zakrytí vnitřních ploch konstrukcí nebo prvků v místnostech výšky do 3,80 m | m2 | 258.73 | 0 | 258.73 |  | 0 |  | 0 |  | 0 | 21 | 0 | 0 |  | CS ÚRS 2019 02 | 1
[7 empty] | Plný popis: | Zakrytí nemalovaných ploch (materiál ve specifikaci) včetně pozdějšího odkrytí konstrukcí nebo samostatných prvků např. schodišť, nábytku, radiátorů, zábradlí v místnostech výšky do 3,80 | [10 empty] | _
_
[7 empty] | Výkaz výměr: | Výkres č. D05 |  |  |  | 0 | [6 empty] | _
[8 empty] | M.č.129-139; (43,45+2,77+18,51+12,79*3+12,61+13,14+9,06+22,40+13,60+7,68) |  |  |  | 181.59 | [6 empty] | _
[8 empty] | M.č.127; 63,60 |  |  |  | 63.6 | [6 empty] | _
[8 empty] | M.č.128; 13,54 |  |  |  | 13.54 | [6 empty] | _
[5 empty] | 515 | H | 58124844 | fólie pro malířské potřeby zakrývací tl 25µ 4x5m | m2 | 258.73 | 15 | 297.5395 |  | 0 |  | 0 |  | 0 | 21 | 0 | 0 |  | CS ÚRS 2019 02 | 1
[7 empty] | Plný popis: | fólie pro malířské potřeby zakrývací, 25µ, 4 x 5 m | [10 empty] | _
_
_
[8 empty] | TZ2: Elektroinstalace a slaboproud | [5 empty] | 0 |  | 0 |  | 0 | _ | 0 | 0 |  |  | 2
[5 empty] | 516 | MP | 020-01-02 | D.1.4.g - Zařízení silnoproudé elektrotechniky - úřadovny - dle samostatného rozpočtu | soub | 1 | 0 | 1 |  | 0 |  | 0 |  | 0 | 21 | 0 | 0 |  | VLASTNÍ | 1
[7 empty] | Plný popis: | [11 empty] | _
_
[5 empty] | 517 | MP | 020-02 | Zařízení slaboproudé elektrotechniky - dle samostatného rozpočtu | soub | 1 | 0 | 1 |  | 0 |  | 0 |  | 0 | 21 | 0 | 0 |  | VLASTNÍ | 1
[7 empty] | Plný popis: | [11 empty] | _
_
_
_
[8 empty] | SO_06: Byt domovníka | [5 empty] | 0 |  | 23.7516 |  | 15.5909 | _ | 0 | 0 |  |  | 159
[8 empty] | 001: Zemní práce | [5 empty] | 0 |  | 0 |  | 5.8362 | _ | 0 | 0 |  |  | 4
[5 empty] | 518 | SP | 113106121 | Rozebrání dlažeb z betonových nebo kamenných dlaždic komunikací pro pěší ručně | m2 | 22.887 | 0 | 22.887 |  | 0 |  | 0 | 0.255 | 5.8362 | 21 | 0 | 0 |  | CS ÚRS 2019 02 | 1
[7 empty] | Plný popis: | Rozebrání dlažeb komunikací pro pěší s přemístěním hmot na skládku na vzdálenost do 3 m nebo s naložením na dopravní prostředek s ložem z kameniva nebo živice a s jakoukoliv výplní spár ručně z betonových nebo kameninových dlaždic, desek nebo tvarovek | [10 empty] | _
_
[7 empty] | Výkaz výměr: | Dle pol. nová okap chodník; 22,887 |  |  |  | 22.887 | [6 empty] | _
[5 empty] | 519 | SP | 132212101 | Hloubení rýh š do 600 mm ručním nebo pneum nářadím v soudržných horninách tř. 3 | m3 | 15.3672 | 0 | 15.3672 |  | 0 |  | 0 |  | 0 | 21 | 0 | 0 |  | CS ÚRS 2019 02 | 1
[7 empty] | Plný popis: | Hloubení zapažených i nezapažených rýh šířky do 600 mm ručním nebo pneumatickým nářadím s urovnáním dna do předepsaného profilu a spádu v horninách tř. 3 soudržných | [10 empty] | _
_
[7 empty] | Výkaz výměr: | Výkres č. D05 |  |  |  | 0 | [6 empty] | _
[8 empty] | Řez A-A, B-B po +0,400 - sokl; (5,18+8,58)*0,60*(1,20-0,40) |  |  |  | 6.6048 | [6 empty] | _
[8 empty] | Bok po +0,400 - sokl; (6,06+0,60*2)*0,60*(1,20-0,40) |  |  |  | 3.4848 | [6 empty] | _
[8 empty] | Řez A-A po +0,400 - sokl; (10,375+0,62)*0,60*(1,20-0,40) |  |  |  | 5.2776 | [6 empty] | _
[5 empty] | 520 | SP | 132212109 | Příplatek za lepivost u hloubení rýh š do 600 mm ručním nebo pneum nářadím v hornině tř. 3 | m3 | 15.367 | 0 | 15.367 |  | 0 |  | 0 |  | 0 | 21 | 0 | 0 |  | CS ÚRS 2019 02 | 1
[7 empty] | Plný popis: | Hloubení zapažených i nezapažených rýh šířky do 600 mm ručním nebo pneumatickým nářadím s urovnáním dna do předepsaného profilu a spádu v horninách tř. 3 Příplatek k cenám za lepivost horniny tř. 3 | [10 empty] | _
_
[5 empty] | 521 | SP | 174101101 | Zásyp jam, šachet rýh nebo kolem objektů sypaninou se zhutněním | m3 | 15.367 | 0 | 15.367 |  | 0 |  | 0 |  | 0 | 21 | 0 | 0 |  | CS ÚRS 2019 02 | 1
[7 empty] | Plný popis: | Zásyp sypaninou z jakékoliv horniny s uložením výkopku ve vrstvách se zhutněním jam, šachet, rýh nebo kolem objektů v těchto vykopávkách | [10 empty] | _
_
_
[8 empty] | 004: Vodorovné konstrukce | [5 empty] | 0 |  | 4.6674 |  | 0 | _ | 0 | 0 |  |  | 4
[5 empty] | 522 | SP | 417321414 | Ztužující pásy a věnce ze ŽB tř. C 20/25 | m3 | 1.8224 | 0 | 1.8224 |  | 0 | 2.4534 | 4.4711 |  | 0 | 21 | 0 | 0 |  | CS ÚRS 2019 02 | 1
[7 empty] | Plný popis: | Ztužující pásy a věnce z betonu železového (bez výztuže) tř. C 20/25 | [10 empty] | _
_
[7 empty] | Výkaz výměr: | Výkres č. D08 |  |  |  | 0 | [6 empty] | _
[8 empty] | Střecha - řez A-A - atika "Detail D1"; (12,63+0,30+5,57)*0,365*0,17 |  |  |  | 1.1479 | [6 empty] | _
[8 empty] | Střecha - řez B-B - atika "Detail D1"; (10,87)*0,365*0,17 |  |  |  | 0.67448 | [6 empty] | _
[5 empty] | 523 | SP | 417351115 | Zřízení bednění ztužujících věnců | m2 | 9.9858 | 0 | 9.9858 |  | 0 | 0.00576 | 0.057518 |  | 0 | 21 | 0 | 0 |  | CS ÚRS 2019 02 | 1
[7 empty] | Plný popis: | Bednění bočnic ztužujících pásů a věnců včetně vzpěr zřízení | [10 empty] | _
_
[7 empty] | Výkaz výměr: | Výkres č. D08 |  |  |  | 0 | [6 empty] | _
[8 empty] | Střecha - řez A-A - atika "Detail D1"; (12,63+0,30+5,57)*0,17*2 |  |  |  | 6.29 | [6 empty] | _
[8 empty] | Střecha - řez B-B - atika "Detail D1"; (10,87)*0,17*2 |  |  |  | 3.6958 | [6 empty] | _
[5 empty] | 524 | SP | 417351116 | Odstranění bednění ztužujících věnců | m2 | 9.986 | 0 | 9.986 |  | 0 |  | 0 |  | 0 | 21 | 0 | 0 |  | CS ÚRS 2019 02 | 1
[7 empty] | Plný popis: | Bednění bočnic ztužujících pásů a věnců včetně vzpěr odstranění | [10 empty] | _
_
[5 empty] | 525 | SP | 417361821 | Výztuž ztužujících pásů a věnců betonářskou ocelí 10 505 | t | 0.13187 | 0 | 0.13187 |  | 0 | 1.0526 | 0.1388 |  | 0 | 21 | 0 | 0 |  | CS ÚRS 2019 02 | 1
[7 empty] | Plný popis: | Výztuž ztužujících pásů a věnců z betonářské oceli 10 505 (R) nebo BSt 500 | [10 empty] | _
_
[7 empty] | Výkaz výměr: | Výkres č. D08 |  |  |  | 0 | [6 empty] | _
[8 empty] | Střecha - řez A-A - atika "Detail D1"; (12,63+0,30+5,57)*4,49*0,001 |  |  |  | 0.083065 | [6 empty] | _
[8 empty] | Střecha - řez B-B - atika "Detail D1"; (10,87)*4,49*0,001 |  |  |  | 0.048806 | [6 empty] | _
_
[8 empty] | 005: Komunikace | [5 empty] | 0 |  | 8.7389 |  | 0 | _ | 0 | 0 |  |  | 3
[5 empty] | 526 | SP | 181951102 | Úprava pláně v hornině tř. 1 až 4 se zhutněním | m2 | 22.887 | 0 | 22.887 |  | 0 |  | 0 |  | 0 | 21 | 0 | 0 |  | CS ÚRS 2019 02 | 1
[7 empty] | Plný popis: | Úprava pláně vyrovnáním výškových rozdílů v hornině tř. 1 až 4 se zhutněním | [10 empty] | _
_
[5 empty] | 527 | SP | 637211122 | Okapový chodník z betonových dlaždic tl 60 mm kladených do písku se zalitím spár MC | m2 | 22.8875 | 0 | 22.8875 |  | 0 | 0.28362 | 6.4914 |  | 0 | 21 | 0 | 0 |  | CS ÚRS 2019 02 | 1
[7 empty] | Plný popis: | Okapový chodník z dlaždic betonových se zalitím spár cementovou maltou do písku, tl. dlaždic 60 mm | [10 empty] | _
_
[7 empty] | Výkaz výměr: | Výkres č. D05 |  |  |  | 0 | [6 empty] | _
[8 empty] | Řez A-A, B-B po +0,400 - sokl; (5,18+8,58)*1,00 |  |  |  | 13.76 | [6 empty] | _
[8 empty] | Bok po +0,400 - sokl; (6,06+0,60*2)*0,50 |  |  |  | 3.63 | [6 empty] | _
[8 empty] | Řez A-A po +0,400 - sokl; (10,375+0,62)*0,50 |  |  |  | 5.4975 | [6 empty] | _
[5 empty] | 528 | SP | 564811111 | Podklad ze štěrkodrtě ŠD tl 50 mm | m2 | 22.887 | 0 | 22.887 |  | 0 | 0.0982 | 2.2475 |  | 0 | 21 | 0 | 0 |  | CS ÚRS 2019 02 | 1
[7 empty] | Plný popis: | Podklad ze štěrkodrti ŠD s rozprostřením a zhutněním, po zhutnění tl. 50 mm | [10 empty] | _
_
_
[8 empty] | 006: Úpravy povrchu | [5 empty] | 0 |  | 0.72953 |  | 0 | _ | 0 | 0 |  |  | 4
[5 empty] | 529 | SP | 612325302 | Vápenocementová štuková omítka ostění nebo nadpraží | m2 | 12.55 | 0 | 12.55 |  | 0 | 0.03358 | 0.42143 |  | 0 | 21 | 0 | 0 |  | CS ÚRS 2019 02 | 1
[7 empty] | Plný popis: | Vápenocementová omítka ostění nebo nadpraží štuková | [10 empty] | _
_
[7 empty] | Výkaz výměr: | Ostění a nadpraží |  |  |  | 0 | [6 empty] | _
[8 empty] | Výkres č. D12 |  |  |  | 0 | [6 empty] | _
[8 empty] | Okna ozn."P1-P5"; ((1,20+1,47*2)*2+(1,18+1,45*2)*1+(0,685+0,48*2)*1+(1,16+1,46*2)*2+(1,18+1,44*2)*1)*0,40 |  |  |  | 10.49 | [6 empty] | _
[8 empty] | Dveře vně ozn."PD2"; ((1,20+1,975*2)*1)*0,40 |  |  |  | 2.06 | [6 empty] | _
[5 empty] | 530 | SP | 619995001 | Začištění omítek kolem oken, dveří, podlah nebo obkladů | m | 40.34 | 0 | 40.34 |  | 0 | 0.0015 | 0.06051 |  | 0 | 21 | 0 | 0 |  | CS ÚRS 2019 02 | 1
[7 empty] | Plný popis: | Začištění omítek (s dodáním hmot) kolem oken, dveří, podlah, obkladů apod. | [10 empty] | _
_
[7 empty] | Výkaz výměr: | Z vnější strany |  |  |  | 0 | [6 empty] | _
[8 empty] | Okna ozn."P1-P5"; (1,20+1,47)*2*2+(1,18+1,45)*2*1+(0,685+0,48)*2*1+(1,16+1,46)*2*2+(1,18+1,44)*2*1 |  |  |  | 33.99 | [6 empty] | _
[8 empty] | Dveře vně ozn."PD2"; (1,20+1,975)*2*1 |  |  |  | 6.35 | [6 empty] | _
[5 empty] | 531 | SP | 632451431 | Doplnění cementového potěru hlazeného pl do 1 m2 tl do 30 mm | m2 | 3.296 | 0 | 3.296 |  | 0 | 0.07102 | 0.23408 |  | 0 | 21 | 0 | 0 |  | CS ÚRS 2019 02 | 1
[7 empty] | Plný popis: | Doplnění cementového potěru na mazaninách a betonových podkladech (s dodáním hmot), hlazeného dřevěným nebo ocelovým hladítkem, plochy jednotlivě do 1 m2 a tl. přes 20 do 30 mm | [10 empty] | _
_
[7 empty] | Výkaz výměr: | parapety oken |  |  |  | 0 | [6 empty] | _
[8 empty] | Dle pol. dod vni parapetní desky; 8,240*0,40 |  |  |  | 3.296 | [6 empty] | _
[5 empty] | 532 | SP | 632902211 | Příprava zatvrdlého povrchu betonových mazanin pro cementový potěr cementovým mlékem s přísadou | m2 | 3.296 | 0 | 3.296 |  | 0 | 0.0041 | 0.013514 |  | 0 | 21 | 0 | 0 |  | CS ÚRS 2019 02 | 1
[7 empty] | Plný popis: | Příprava zatvrdlého povrchu betonových mazanin pro cementový potěr cementovým mlékem s přísadou | [10 empty] | _
_
_
[8 empty] | 0062: Omítky vnější | [5 empty] | 0 |  | 5.2445 |  | 0 | _ | 0 | 0 |  |  | 28
[5 empty] | 533 | SP | 629991011 | Zakrytí výplní otvorů a svislých ploch fólií přilepenou lepící páskou | m2 | 13.0242 | 0 | 13.0242 |  | 0 |  | 0 |  | 0 | 21 | 0 | 0 |  | CS ÚRS 2019 02 | 1
[7 empty] | Plný popis: | Zakrytí vnějších ploch před znečištěním včetně pozdějšího odkrytí výplní otvorů a svislých ploch fólií přilepenou lepící páskou | [10 empty] | _
_
[7 empty] | Výkaz výměr: | Výkres č. D12 |  |  |  | 0 | [6 empty] | _
[8 empty] | Okna ozn."P1-P5"; (1,20*1,47)*2+(1,18*1,45)*1+(0,685*0,48)*1+(1,16*1,46)*2+(1,18*1,44)*1 |  |  |  | 10.6542 | [6 empty] | _
[8 empty] | Dveře ozn."PD2"; 1,20*1,975 |  |  |  | 2.37 | [6 empty] | _
[5 empty] | 534 | SP | 622211041 | Montáž kontaktního zateplení vnějších stěn lepením a mechanickým kotvením polystyrénových desek tl do 200 mm | m2 | 116.4933 | 0 | 116.4933 |  | 0 | 0.00868 | 1.0112 |  | 0 | 21 | 0 | 0 |  | CS ÚRS 2019 02 | 1
[7 empty] | Plný popis: | Montáž kontaktního zateplení lepením a mechanickým kotvením z polystyrenových desek nebo z kombinovaných desek na vnější stěny, tloušťky desek přes 160 do 200 mm | [10 empty] | _
_
[7 empty] | Výkaz výměr: | Výkres č. D05 |  |  |  | 0 | [6 empty] | _
[8 empty] | Řez A-A, B-B od +0,400 po +2,740; (5,18+8,58)*2,34 |  |  |  | 32.1984 | [6 empty] | _
[8 empty] | Bok od +0,400 po +3,685; 6,06*3,285 |  |  |  | 19.9071 | [6 empty] | _
[8 empty] | Řez A-A od +0,400 po +3,685; (10,375+0,62)*3,285 |  |  |  | 36.1186 | [6 empty] | _
[8 empty] | Komín od +3,830 po +4,950; 0,67*2*1,12 |  |  |  | 1.5008 | [6 empty] | _
[8 empty] | Řez B-B od +1,200 po +3,830; (0,62+2,70+11,05)*2,63 |  |  |  | 37.7931 | [6 empty] | _
[8 empty] | Okna; -1,06*1,36*2-1,10*1,37*2-1,08*1,35-0,585*0,38-1,08*1,34 |  |  |  | -9.0247 | [6 empty] | _
[8 empty] | Dveře; -1,25*(2,00-0,40) |  |  |  | -2 | [6 empty] | _
[5 empty] | 535 | H | 28376046 | deska EPS grafitová fasadní lambda=0,032 tl 180mm | m2 | 116.493 | 2 | 118.8229 |  | 0 | 0.0027 | 0.32082 |  | 0 | 21 | 0 | 0 |  | CS ÚRS 2019 02 | 1
[7 empty] | Plný popis: | deska EPS grafitová fasadní lambda=0,032 tl 180mm | [10 empty] | _
_
[5 empty] | 536 | SP | 622212001 | Montáž kontaktního zateplení vnějšího ostění, nadpraží nebo parapetu hl. špalety do 200 mm bez izolantu | m | 33.99 | 0 | 33.99 |  | 0 | 0.00176 | 0.059822 |  | 0 | 21 | 0 | 0 |  | CS ÚRS 2019 02 | 1
[7 empty] | Plný popis: | Montáž kontaktního zateplení vnějšího ostění, nadpraží nebo parapetu lepením z polystyrenových desek nebo z kombinovaných desek hloubky špalet do 200 mm, bez izolantu | [10 empty] | _
_
[7 empty] | Výkaz výměr: | Výkres č. D12 |  |  |  | 0 | [6 empty] | _
[8 empty] | Okna ozn."P1-P5"; (1,20+1,47)*2*2+(1,18+1,45)*2*1+(0,685+0,48)*2*1+(1,16+1,46)*2*2+(1,18+1,44)*2*1 |  |  |  | 33.99 | [6 empty] | _
[5 empty] | 537 | SP | 622211021 | Montáž kontaktního zateplení vnějších stěn lepením a mechanickým kotvením polystyrénových desek tl do 120 mm | m2 | 11.352 | 0 | 11.352 |  | 0 | 0.00852 | 0.096719 |  | 0 | 21 | 0 | 0 |  | CS ÚRS 2019 02 | 1
[7 empty] | Plný popis: | Montáž kontaktního zateplení lepením a mechanickým kotvením z polystyrenových desek nebo z kombinovaných desek na vnější stěny, tloušťky desek přes 80 do 120 mm | [10 empty] | _
_
[7 empty] | Výkaz výměr: | Výkres č. D05 |  |  |  | 0 | [6 empty] | _
[8 empty] | Řez A-A, B-B od +2,740 - okap; (5,18+8,58)*0,825 |  |  |  | 11.352 | [6 empty] | _
[5 empty] | 538 | H | 28376037 | deska EPS grafitová fasadní lambda=0,032 tl 100mm | m2 | 11.352 | 2 | 11.579 |  | 0 | 0.0015 | 0.017369 |  | 0 | 21 | 0 | 0 |  | CS ÚRS 2019 02 | 1
[7 empty] | Plný popis: | deska EPS grafitová fasadní lambda=0,032 tl 100mm | [10 empty] | _
_
[5 empty] | 539 | SP | 622211001 | Montáž kontaktního zateplení vnějších stěn lepením a mechanickým kotvením polystyrénových desek tl do 40 mm | m2 | 5.967 | 0 | 5.967 |  | 0 | 0.00827 | 0.049347 |  | 0 | 21 | 0 | 0 |  | CS ÚRS 2019 02 | 1
[7 empty] | Plný popis: | Montáž kontaktního zateplení lepením a mechanickým kotvením z polystyrenových desek nebo z kombinovaných desek na vnější stěny, tloušťky desek do 40 mm | [10 empty] | _
_
[7 empty] | Výkaz výměr: | Výkres č. D05 |  |  |  | 0 | [6 empty] | _
[8 empty] | Řez A-A od +0,400 po +3,685 komín; 1,08*3,285 |  |  |  | 3.5478 | [6 empty] | _
[8 empty] | Komín od +3,830 po +4,950; 1,08*2*1,12 |  |  |  | 2.4192 | [6 empty] | _
[5 empty] | 540 | H | 28376030 | deska EPS grafitová fasadní lambda=0,032 tl 20mm | m2 | 5.967 | 2 | 6.0863 |  | 0 | 0.0003 | 0.0018259 |  | 0 | 21 | 0 | 0 |  | CS ÚRS 2019 02 | 1
[7 empty] | Plný popis: | deska EPS grafitová fasadní lambda=0,032 tl 20mm | [10 empty] | _
_
[5 empty] | 541 | SP | 622251101 | Příplatek k cenám kontaktního zateplení stěn za použití tepelněizolačních zátek z polystyrenu | m2 | 133.812 | 0 | 133.812 |  | 0 | 6e-05 | 0.0080287 |  | 0 | 21 | 0 | 0 |  | CS ÚRS 2019 02 | 1
[7 empty] | Plný popis: | Montáž kontaktního zateplení lepením a mechanickým kotvením Příplatek k cenám za zápustnou montáž kotev s použitím tepelněizolačních zátek na vnější stěny z polystyrenu | [10 empty] | _
_
[7 empty] | Výkaz výměr: | Dle pol. KZS stěn EPS šedý tl.180mm; 116,493 |  |  |  | 116.493 | [6 empty] | _
[8 empty] | Dle pol. KZS stěn EPS šedý tl.100mm; 11,352 |  |  |  | 11.352 | [6 empty] | _
[8 empty] | Dle pol. KZS stěn EPS šedý tl.20mm; 5,967 |  |  |  | 5.967 | [6 empty] | _
[5 empty] | 542 | SP | 622211031 | Montáž kontaktního zateplení vnějších stěn lepením a mechanickým kotvením polystyrénových desek tl do 160 mm | m2 | 43.663 | 0 | 43.663 |  | 0 | 0.0086 | 0.3755 |  | 0 | 21 | 0 | 0 |  | CS ÚRS 2019 02 | 1
[7 empty] | Plný popis: | Montáž kontaktního zateplení lepením a mechanickým kotvením z polystyrenových desek nebo z kombinovaných desek na vnější stěny, tloušťky desek přes 120 do 160 mm | [10 empty] | _
_
[7 empty] | Výkaz výměr: | Výkres č. D05 |  |  |  | 0 | [6 empty] | _
[8 empty] | Řez A-A, B-B po +0,400 - sokl; (5,18+8,58)*1,20 |  |  |  | 16.512 | [6 empty] | _
[8 empty] | Bok po +0,400 - sokl; 6,06*1,20 |  |  |  | 7.272 | [6 empty] | _
[8 empty] | Řez A-A po +0,400 - sokl; (10,375+0,62)*1,20 |  |  |  | 13.194 | [6 empty] | _
[8 empty] | Řez B-B po +1,200 - sokl; (0,62+2,70+11,05)*0,50 |  |  |  | 7.185 | [6 empty] | _
[8 empty] | Dveře; -1,25*(0,40) |  |  |  | -0.5 | [6 empty] | _
[5 empty] | 543 | H | 28376359 | deska perimetrická spodních staveb, podlah a plochých střech 200kPa lambda=0,034 tl 160mm | m2 | 43.663 | 2 | 44.5363 |  | 0 | 0.0056 | 0.2494 |  | 0 | 21 | 0 | 0 |  | CS ÚRS 2019 02 | 1
[7 empty] | Plný popis: | [11 empty] | _
_
[5 empty] | 544 | SP | 622531021 | Tenkovrstvá silikonová zrnitá omítka tl. 2,0 mm včetně penetrace vnějších stěn | m2 | 139.9302 | 0 | 139.9302 |  | 0 | 0.00348 | 0.48696 |  | 0 | 21 | 0 | 0 |  | CS ÚRS 2019 02 | 1
[7 empty] | Plný popis: | Omítka tenkovrstvá silikonová vnějších ploch probarvená, včetně penetrace podkladu zrnitá, tloušťky 2,0 mm stěn | [10 empty] | _
_
[7 empty] | Výkaz výměr: | Dle pol. KZS stěn EPS šedý tl.180mm; 116,493 |  |  |  | 116.493 | [6 empty] | _
[8 empty] | Dle pol KZS ostění bez izolantu; 33,990*0,18 |  |  |  | 6.1182 | [6 empty] | _
[8 empty] | Dle pol. KZS stěn EPS šedý tl.100mm; 11,352 |  |  |  | 11.352 | [6 empty] | _
[8 empty] | Dle pol. KZS stěn EPS šedý tl.20mm; 5,967 |  |  |  | 5.967 | [6 empty] | _
[5 empty] | 545 | SP | 622532011 | Tenkovrstvá silikonová hydrofilní zrnitá omítka tl. 1,5 mm včetně penetrace vnějších stěn / sokl | m2 | 20.5517 | 0 | 20.5517 |  | 0 | 0.00268 | 0.055079 |  | 0 | 21 | 0 | 0 |  | CS ÚRS 2019 02 | 1
[7 empty] | Plný popis: | Omítka tenkovrstvá silikonová vnějších ploch probarvená, včetně penetrace podkladu hydrofilní, s regulací vlhkosti na povrchu a se zvýšenou ochranou proti mikroorganismům zrnitá, tloušťky 1,5 mm stěn | [10 empty] | _
_
[7 empty] | Výkaz výměr: | Výkres č. D05 - sokl nad terénem |  |  |  | 0 | [6 empty] | _
[8 empty] | Řez A-A, B-B po +0,400 - sokl; (5,18+8,58)*0,45 |  |  |  | 6.192 | [6 empty] | _
[8 empty] | Bok po +0,400 - sokl; 6,06*0,45 |  |  |  | 2.727 | [6 empty] | _
[8 empty] | Řez A-A po +0,400 - sokl; (10,375+0,62)*0,45 |  |  |  | 4.9478 | [6 empty] | _
[8 empty] | Řez B-B po +1,200 - sokl; (0,62+2,70+11,05)*0,50 |  |  |  | 7.185 | [6 empty] | _
[8 empty] | Dveře; -1,25*(0,40) |  |  |  | -0.5 | [6 empty] | _
[5 empty] | 546 | SP | 621131121 | Penetrační disperzní nátěr vnějších podhledů nanášený ručně | m2 | 1.651 | 0 | 1.651 |  | 0 | 0.00026 | 0.00042926 |  | 0 | 21 | 0 | 0 |  | CS ÚRS 2019 02 | 1
[7 empty] | Plný popis: | Podkladní a spojovací vrstva vnějších omítaných ploch penetrace akrylát-silikonová nanášená ručně podhledů | [10 empty] | _
_
[5 empty] | 547 | SP | 621142001 | Potažení vnějších podhledů sklovláknitým pletivem vtlačeným do tenkovrstvé hmoty | m2 | 1.651 | 0 | 1.651 |  | 0 | 0.00438 | 0.0072314 |  | 0 | 21 | 0 | 0 |  | CS ÚRS 2019 02 | 1
[7 empty] | Plný popis: | Potažení vnějších ploch pletivem v ploše nebo pruzích, na plném podkladu sklovláknitým vtlačením do tmelu podhledů | [10 empty] | _
_
[5 empty] | 548 | SP | 621531021 | Tenkovrstvá silikonová zrnitá omítka tl. 2,0 mm včetně penetrace vnějších podhledů | m2 | 1.6512 | 0 | 1.6512 |  | 0 | 0.00348 | 0.0057462 |  | 0 | 21 | 0 | 0 |  | CS ÚRS 2019 02 | 1
[7 empty] | Plný popis: | Omítka tenkovrstvá silikonová vnějších ploch probarvená, včetně penetrace podkladu zrnitá, tloušťky 2,0 mm podhledů | [10 empty] | _
_
[7 empty] | Výkaz výměr: | Výkres č. D05 |  |  |  | 0 | [6 empty] | _
[8 empty] | Řez A-A, B-B od +2,740 - okap - "detail D2"; (5,18+8,58)*0,12 |  |  |  | 1.6512 | [6 empty] | _
[5 empty] | 549 | SP | 629995101 | Očištění vnějších ploch tlakovou vodou | m2 | 179.126 | 0 | 179.126 |  | 0 |  | 0 |  | 0 | 21 | 0 | 0 |  | CS ÚRS 2019 02 | 1
[7 empty] | Plný popis: | Očištění vnějších ploch tlakovou vodou omytím | [10 empty] | _
_
[7 empty] | Výkaz výměr: | Dle pol. KZS stěn EPS šedý tl.180mm; 116,493 |  |  |  | 116.493 | [6 empty] | _
[8 empty] | Dle pol. KZS stěn EPS šedý tl.100mm; 11,352 |  |  |  | 11.352 | [6 empty] | _
[8 empty] | Dle pol. KZS stěn EPS šedý tl.20mm; 5,967 |  |  |  | 5.967 | [6 empty] | _
[8 empty] | Dle pol. KZS sokl XPS tl.160mm; 43,663 |  |  |  | 43.663 | [6 empty] | _
[8 empty] | = |  |  |  | 177.475 | [6 empty] | _
[8 empty] | Dle pol. vně om podhledů; 1,651 |  |  |  | 1.651 | [6 empty] | _
[5 empty] | 550 | SP | 622325102 | Oprava vnější vápenocementové hladké omítky složitosti 1 stěn v rozsahu do 30% | m2 | 179.126 | 0 | 179.126 |  | 0 | 0.01146 | 2.0528 |  | 0 | 21 | 0 | 0 |  | CS ÚRS 2019 02 | 1
[7 empty] | Plný popis: | Oprava vápenocementové omítky vnějších ploch stupně členitosti 1 hladké stěn, v rozsahu opravované plochy přes 10 do 30% | [10 empty] | _
_
[7 empty] | Výkaz výměr: | Dle pol. KZS stěn EPS šedý tl.180mm; 116,493 |  |  |  | 116.493 | [6 empty] | _
[8 empty] | Dle pol. KZS stěn EPS šedý tl.100mm; 11,352 |  |  |  | 11.352 | [6 empty] | _
[8 empty] | Dle pol. KZS stěn EPS šedý tl.20mm; 5,967 |  |  |  | 5.967 | [6 empty] | _
[8 empty] | Dle pol. KZS sokl XPS tl.160mm; 43,663 |  |  |  | 43.663 | [6 empty] | _
[8 empty] | = |  |  |  | 177.475 | [6 empty] | _
[8 empty] | Dle pol. vně om podhledů; 1,651 |  |  |  | 1.651 | [6 empty] | _
[5 empty] | 551 | SP | 622131121 | Penetrační disperzní nátěr vnějších stěn nanášený ručně | m2 | 179.126 | 0 | 179.126 |  | 0 | 0.00026 | 0.046573 |  | 0 | 21 | 0 | 0 |  | CS ÚRS 2019 02 | 1
[7 empty] | Plný popis: | Podkladní a spojovací vrstva vnějších omítaných ploch penetrace akrylát-silikonová nanášená ručně stěn | [10 empty] | _
_
[5 empty] | 552 | SP | 622135011 | Vyrovnání podkladu vnějších stěn tmelem tl do 2 mm | m2 | 53.7378 | 0 | 53.7378 |  | 0 | 0.00546 | 0.29341 |  | 0 | 21 | 0 | 0 |  | CS ÚRS 2019 02 | 1
[7 empty] | Plný popis: | Vyrovnání nerovností podkladu vnějších omítaných ploch tmelem, tloušťky do 2 mm stěn | [10 empty] | _
_
[7 empty] | Výkaz výměr: | cca 30% z plochy |  |  |  | 0 | [6 empty] | _
[8 empty] | Dle pol. KZS stěn EPS šedý tl.180mm; 116,493*0,30 |  |  |  | 34.9479 | [6 empty] | _
[8 empty] | Dle pol. KZS stěn EPS šedý tl.100mm; 11,352*0,30 |  |  |  | 3.4056 | [6 empty] | _
[8 empty] | Dle pol. KZS stěn EPS šedý tl.20mm; 5,967*0,30 |  |  |  | 1.7901 | [6 empty] | _
[8 empty] | Dle pol. KZS sokl XPS tl.160mm; 43,663*0,30 |  |  |  | 13.0989 | [6 empty] | _
[8 empty] | = |  |  |  | 53.2425 | [6 empty] | _
[8 empty] | Dle pol. vně om podhledů; 1,651*0,30 |  |  |  | 0.4953 | [6 empty] | _
[5 empty] | 553 | SP | 622135095 | Příplatek k vyrovnání vnějších stěn tmelem za každý dalších 1 mm tl | m2 | 32.2428 | 0 | 32.2428 |  | 0 | 0.0021 | 0.06771 |  | 0 | 21 | 0 | 0 |  | CS ÚRS 2019 02 | 1
[7 empty] | Plný popis: | Vyrovnání nerovností podkladu vnějších omítaných ploch tmelem, tloušťky do 2 mm Příplatek k ceně za každý další 1 mm tloušťky podkladní vrstvy přes 2 mm tmelem stěn | [10 empty] | _
_
[7 empty] | Výkaz výměr: | Cca 20% z vyrovnání plochy vně stěn tl.5mm; 53,738*0,20*3 |  |  |  | 32.2428 | [6 empty] | _
[5 empty] | 554 | SP | 622252001 | Montáž profilů kontaktního zateplení připevněných mechanicky | m | 45.805 | 0 | 45.805 |  | 0 | 3e-05 | 0.0013741 |  | 0 | 21 | 0 | 0 |  | CS ÚRS 2019 02 | 1
[7 empty] | Plný popis: | Montáž profilů kontaktního zateplení zakládacích soklových připevněných hmoždinkami | [10 empty] | _
_
[5 empty] | 555 | H | 59051655 | AL zakládací profil pod ETICS tl 0,7mm pro izolant tl 180mm | m | 45.805 | 5 | 48.0953 |  | 0 | 0.00068 | 0.032705 |  | 0 | 21 | 0 | 0 |  | CS ÚRS 2019 02 | 1
[7 empty] | Plný popis: | lišta soklová Al s okapničkou zakládací U 18cm 0,95/200cm | [10 empty] | _
_
[7 empty] | Výkaz výměr: | Výkres č. D05 |  |  |  | 0 | [6 empty] | _
[8 empty] | Okolo budovy - levé křídlo; (11,05+13,695+0,62*2+6,06+8,58+5,18) |  |  |  | 45.805 | [6 empty] | _
[5 empty] | 556 | H | 59051460 | podložka distanční pod zakládací lištu 10mm | kus | 92 | 0 | 92 |  | 0 | 1e-05 | 0.00092 |  | 0 | 21 | 0 | 0 |  | CS ÚRS 2019 02 | 1
[7 empty] | Plný popis: | podložka distanční pod zakládací lištu 10 mm | [10 empty] | _
_
[7 empty] | Výkaz výměr: | 45,805/0,5+0,390 |  |  |  | 92 | [6 empty] | _
[5 empty] | 557 | SP | 622252002 | Montáž profilů kontaktního zateplení lepených | m | 56.3 | 0 | 56.3 |  | 0 |  | 0 |  | 0 | 21 | 0 | 0 |  | CS ÚRS 2019 02 | 1
[7 empty] | Plný popis: | Montáž profilů kontaktního zateplení ostatních stěnových, dilatačních apod. lepených do tmelu | [10 empty] | _
_
[7 empty] | Výkaz výměr: | 21,485+26,225+8,590 |  |  |  | 56.3 | [6 empty] | _
[5 empty] | 558 | H | 59051480 | profil rohový Al s tkaninou kontaktního zateplení | m | 21.485 | 5 | 22.5592 |  | 0 | 3e-05 | 0.00067678 |  | 0 | 21 | 0 | 0 |  | CS ÚRS 2019 02 | 1
[7 empty] | Plný popis: | profil rohový Al s tkaninou kontaktního zateplení | [10 empty] | _
_
[7 empty] | Výkaz výměr: | Výkres č. D10 |  |  |  | 0 | [6 empty] | _
[8 empty] | Řez A-A od +0,400 po +3,685; 3,285*5 |  |  |  | 16.425 | [6 empty] | _
[8 empty] | Komín od +3,685 po +4,950; 1,265*4 |  |  |  | 5.06 | [6 empty] | _
[5 empty] | 559 | H | 59051476 | profil okenní začišťovací se sklovláknitou armovací tkaninou 9mm/2,4m | m | 26.225 | 5 | 27.5362 |  | 0 | 4e-05 | 0.0011014 |  | 0 | 21 | 0 | 0 |  | CS ÚRS 2019 02 | 1
[7 empty] | Plný popis: | profil okenní začišťovací se sklovláknitou armovací tkaninou 9 mm/2,4 m | [10 empty] | _
_
[7 empty] | Výkaz výměr: | Výkres č. D12 |  |  |  | 0 | [6 empty] | _
[8 empty] | Ostění a nadpraží |  |  |  | 0 | [6 empty] | _
[8 empty] | Okna ozn."P1-P5"; (1,20+1,47*2)*2+(1,18+1,45*2)*1+(0,685+0,48*2)*1+(1,16+1,46*2)*2+(1,18+1,44*2)*1 |  |  |  | 26.225 | [6 empty] | _
[5 empty] | 560 | H | 59051512 | profil parapetní napojovací se sklovláknitou armovací tkaninou PVC 2m | m | 8.59 | 5 | 9.0195 |  | 0 | 0.0002 | 0.0018039 |  | 0 | 21 | 0 | 0 |  | CS ÚRS 2019 02 | 1
[7 empty] | Plný popis: | profil parapetní se sklovláknitou armovací tkaninou PVC 2 m | [10 empty] | _
_
[7 empty] | Výkaz výměr: | Dle pol. oplechování parapety; 8,590 |  |  |  | 8.59 | [6 empty] | _
_
[8 empty] | 009: Ostatní konstrukce a práce | [5 empty] | 0 |  | 0.0043911 |  | 0.02113 | _ | 0 | 0 |  |  | 4
[5 empty] | 561 | SP | 952901111 | Vyčištění budov bytové a občanské výstavby při výšce podlaží do 4 m | m2 | 72.2775 | 0 | 72.2775 |  | 0 | 4e-05 | 0.0028911 |  | 0 | 21 | 0 | 0 |  | CS ÚRS 2019 02 | 1
[7 empty] | Plný popis: | Vyčištění budov nebo objektů před předáním do užívání budov bytové nebo občanské výstavby, světlé výšky podlaží do 4 m | [10 empty] | _
_
[7 empty] | Výkaz výměr: | Výkres č. D05 pod lešením |  |  |  | 0 | [6 empty] | _
[8 empty] | Řez A-A po +3,685; (8,58+6,06+1,50+10,375+0,62)*1,50 |  |  |  | 40.7025 | [6 empty] | _
[8 empty] | Řez B-B po +3,830; (0,62+2,70+1,50+11,05+5,18)*1,50 |  |  |  | 31.575 | [6 empty] | _
[5 empty] | 562 | SP | 721242115 | Lapač střešních splavenin z PP s kulovým kloubem na odtoku DN 110 | kus | 1 | 0 | 1 |  | 0 | 0.0015 | 0.0015 |  | 0 | 21 | 0 | 0 |  | CS ÚRS 2019 02 | 1
[7 empty] | Plný popis: | Lapače střešních splavenin polypropylenové (PP) s kulovým kloubem na odtoku DN 110 | [10 empty] | _
_
[7 empty] | Výkaz výměr: | Výkres č. D08 |  |  |  | 0 | [6 empty] | _
[8 empty] | Nový lapač - posunutí; 1 |  |  |  | 1 | [6 empty] | _
[5 empty] | 563 | SP | 721242803 | Demontáž lapače střešních splavenin DN 110 | kus | 1 | 0 | 1 |  | 0 |  | 0 | 0.02113 | 0.02113 | 21 | 0 | 0 |  | CS ÚRS 2019 02 | 1
[7 empty] | Plný popis: | Demontáž lapačů střešních splavenin DN 110 | [10 empty] | _
_
[5 empty] | 564 | SP | 721-01 | D+M, Úprava a napojení nových lapačů splavenin na stávajících dešťovku | kus | 1 | 0 | 1 |  | 0 |  | 0 |  | 0 | 21 | 0 | 0 |  | VLASTNÍ | 1
[7 empty] | Plný popis: | [11 empty] | _
_
_
[8 empty] | 0094: Lešení | [5 empty] | 0 |  | 0 |  | 0 | _ | 0 | 0 |  |  | 7
[5 empty] | 565 | SP | 941111131 | Montáž lešení řadového trubkového lehkého s podlahami zatížení do 200 kg/m2 š do 1,5 m v do 10 m | m2 | 116.5573 | 0 | 116.5573 |  | 0 |  | 0 |  | 0 | 21 | 0 | 0 |  | CS ÚRS 2019 02 | 1
[7 empty] | Plný popis: | Montáž lešení řadového trubkového lehkého pracovního s podlahami s provozním zatížením tř. 3 do 200 kg/m2 šířky tř. W12 přes 1,2 do 1,5 m, výšky do 10 m | [10 empty] | _
_
[7 empty] | Výkaz výměr: | Výkres č. D05 |  |  |  | 0 | [6 empty] | _
[8 empty] | Řez A-A po +3,685; (8,58+6,06+1,50+10,375+0,62)*(3,685-1,50) |  |  |  | 59.29 | [6 empty] | _
[8 empty] | Komín od +3,830 po +4,950; (0,67+1,50*2)*2*1,12 |  |  |  | 8.2208 | [6 empty] | _
[8 empty] | Řez B-B po +3,830; (0,62+2,70+1,50+11,05+5,18)*(3,83-1,50) |  |  |  | 49.0465 | [6 empty] | _
[5 empty] | 566 | SP | 941111231 | Příplatek k lešení řadovému trubkovému lehkému s podlahami š 1,5 m v 10 m za první a ZKD den použití | m2 | 6993.42 | 0 | 6993.42 |  | 0 |  | 0 |  | 0 | 21 | 0 | 0 |  | CS ÚRS 2019 02 | 1
[7 empty] | Plný popis: | Montáž lešení řadového trubkového lehkého pracovního s podlahami s provozním zatížením tř. 3 do 200 kg/m2 Příplatek za první a každý další den použití lešení k ceně -1131 | [10 empty] | _
_
[7 empty] | Výkaz výměr: | 116,557*30*2 |  |  |  | 6993.42 | [6 empty] | _
[5 empty] | 567 | SP | 941111831 | Demontáž lešení řadového trubkového lehkého s podlahami zatížení do 200 kg/m2 š do 1,5 m v do 10 m | m2 | 116.557 | 0 | 116.557 |  | 0 |  | 0 |  | 0 | 21 | 0 | 0 |  | CS ÚRS 2019 02 | 1
[7 empty] | Plný popis: | Demontáž lešení řadového trubkového lehkého pracovního s podlahami s provozním zatížením tř. 3 do 200 kg/m2 šířky tř. W12 přes 1,2 do 1,5 m, výšky do 10 m | [10 empty] | _
_
[5 empty] | 568 | SP | 944611111 | Montáž ochranné plachty z textilie z umělých vláken | m2 | 206.8273 | 0 | 206.8273 |  | 0 |  | 0 |  | 0 | 21 | 0 | 0 |  | CS ÚRS 2019 02 | 1
[7 empty] | Plný popis: | Montáž ochranné plachty zavěšené na konstrukci lešení z textilie z umělých vláken | [10 empty] | _
_
[7 empty] | Výkaz výměr: | Výkres č. D05 |  |  |  | 0 | [6 empty] | _
[8 empty] | Řez A-A po +3,685; (8,58+6,06+1,50*2+10,375+0,62)*3,685 |  |  |  | 105.52 | [6 empty] | _
[8 empty] | Komín od +3,830 po +4,950; (0,67+1,50*2*2)*2*1,12 |  |  |  | 14.9408 | [6 empty] | _
[8 empty] | Řez B-B po +3,830; (0,62+2,70+1,50*2+11,05+5,18)*3,83 |  |  |  | 86.3665 | [6 empty] | _
[5 empty] | 569 | SP | 944611211 | Příplatek k ochranné plachtě za první a ZKD den použití | m2 | 12409.62 | 0 | 12409.62 |  | 0 |  | 0 |  | 0 | 21 | 0 | 0 |  | CS ÚRS 2019 02 | 1
[7 empty] | Plný popis: | Montáž ochranné plachty Příplatek za první a každý další den použití plachty k ceně -1111 | [10 empty] | _
_
[7 empty] | Výkaz výměr: | 206,827*30*2 |  |  |  | 12409.62 | [6 empty] | _
[5 empty] | 570 | SP | 944611811 | Demontáž ochranné plachty z textilie z umělých vláken | m2 | 206.827 | 0 | 206.827 |  | 0 |  | 0 |  | 0 | 21 | 0 | 0 |  | CS ÚRS 2019 02 | 1
[7 empty] | Plný popis: | Demontáž ochranné plachty zavěšené na konstrukci lešení z textilie z umělých vláken | [10 empty] | _
_
[5 empty] | 571 | SP | 94194-1500.R2Y | Dovoz včetně odvozu lešení | kus | 1 | 0 | 1 |  | 0 |  | 0 |  | 0 | 21 | 0 | 0 |  | VLASTNÍ | 1
[7 empty] | Plný popis: | [11 empty] | _
_
_
[8 empty] | 0096: Bourání konstrukcí, demolice | [5 empty] | 0 |  | 0 |  | 5.2436 | _ | 0 | 0 |  |  | 11
[5 empty] | 572 | SP | 978015331 | Otlučení (osekání) vnější vápenné nebo vápenocementové omítky stupně členitosti 1 a 2 rozsahu do 20% | m2 | 179.126 | 0 | 179.126 |  | 0 |  | 0 | 0.01 | 1.7913 | 21 | 0 | 0 |  | CS ÚRS 2019 02 | 1
[7 empty] | Plný popis: | Otlučení vápenných nebo vápenocementových omítek vnějších ploch s vyškrabáním spar a s očištěním zdiva stupně členitosti 1 a 2, v rozsahu přes 10 do 20 % | [10 empty] | _
_
[5 empty] | 573 | SP | 974082116 | Vysekání rýh v omítce MV nebo MVC stěn š do 150 mm | m | 30.375 | 0 | 30.375 |  | 0 |  | 0 | 0.005 | 0.15188 | 21 | 0 | 0 |  | CS ÚRS 2019 02 | 1
[7 empty] | Plný popis: | Vysekání rýh pro vodiče v omítce vápenné nebo vápenocementové stěn, šířky do 150 mm | [10 empty] | _
_
[7 empty] | Výkaz výměr: | Ostění a nadpraží - posunutí na kraj zdiva |  |  |  | 0 | [6 empty] | _
[8 empty] | Výkres č. D12 |  |  |  | 0 | [6 empty] | _
[8 empty] | Okna ozn."P1-P5"; (1,20+1,47*2)*2+(1,18+1,45*2)*1+(0,685+0,48*2)*1+(1,16+1,46*2)*2+(0,18+1,44*2)*1 |  |  |  | 25.225 | [6 empty] | _
[8 empty] | Dveře vně ozn."PD2"; (1,20+1,975*2)*1 |  |  |  | 5.15 | [6 empty] | _
[5 empty] | 574 | SP | 962032230 | Bourání zdiva z cihel pálených nebo vápenopískových na MV nebo MVC do 1 m3 | m3 | 1.8336 | 0 | 1.8336 |  | 0 |  | 0 | 1.8 | 3.3004 | 21 | 0 | 0 |  | CS ÚRS 2019 02 | 1
[7 empty] | Plný popis: | Bourání zdiva nadzákladového z cihel nebo tvárnic z cihel pálených nebo vápenopískových, na maltu vápennou nebo vápenocementovou, objemu do 1 m3 | [10 empty] | _
_
[7 empty] | Výkaz výměr: | Výkres č. D08 |  |  |  | 0 | [6 empty] | _
[8 empty] | Střecha - řez A-A - atika "Detail D1"; (12,63+0,30+5,57)*0,365*0,17 |  |  |  | 1.1479 | [6 empty] | _
[8 empty] | Střecha - řez B-B - atika "Detail D1"; (11,05)*0,365*0,17 |  |  |  | 0.68565 | [6 empty] | _
[5 empty] | 575 | SP | 997013152 | Vnitrostaveništní doprava suti a vybouraných hmot pro budovy v do 9 m s omezením mechanizace | t | 15.5909 | 0 | 15.5909 |  | 0 |  | 0 |  | 0 | 21 | 0 | 0 |  | CS ÚRS 2019 02 | 1
[7 empty] | Plný popis: | Vnitrostaveništní doprava suti a vybouraných hmot vodorovně do 50 m svisle s omezením mechanizace pro budovy a haly výšky přes 6 do 9 m | [10 empty] | _
_
[5 empty] | 576 | SP | 997013501 | Odvoz suti a vybouraných hmot na skládku nebo meziskládku do 1 km se složením | t | 15.5909 | 0 | 15.5909 |  | 0 |  | 0 |  | 0 | 21 | 0 | 0 |  | CS ÚRS 2019 02 | 1
[7 empty] | Plný popis: | Odvoz suti a vybouraných hmot na skládku nebo meziskládku se složením, na vzdálenost do 1 km | [10 empty] | _
_
[5 empty] | 577 | SP | 997013509 | Příplatek k odvozu suti a vybouraných hmot na skládku ZKD 1 km přes 1 km | t | 77.955 | 0 | 77.955 |  | 0 |  | 0 |  | 0 | 21 | 0 | 0 |  | CS ÚRS 2019 02 | 1
[7 empty] | Plný popis: | Odvoz suti a vybouraných hmot na skládku nebo meziskládku se složením, na vzdálenost Příplatek k ceně za každý další i započatý 1 km přes 1 km | [10 empty] | _
_
[7 empty] | Výkaz výměr: | 15,591*5 |  |  |  | 77.955 | [6 empty] | _
[5 empty] | 578 | SP | 997013831 | Poplatek za uložení na skládce (skládkovné) stavebního odpadu směsného kód odpadu 170 904 | t | 5.324 | 0 | 5.324 |  | 0 |  | 0 |  | 0 | 21 | 0 | 0 |  | CS ÚRS 2019 02 | 1
[7 empty] | Plný popis: | Poplatek za uložení stavebního odpadu na skládce (skládkovné) směsného stavebního a demoličního zatříděného do Katalogu odpadů pod kódem 170 904 | [10 empty] | _
_
[7 empty] | Výkaz výměr: | Suť celkem; 15,591 |  |  |  | 15.591 | [6 empty] | _
[8 empty] | Dle kap 001; -5,836 |  |  |  | -5.836 | [6 empty] | _
[8 empty] | Dle pol. 764 kov; -0,811 |  |  |  | -0.811 | [6 empty] | _
[8 empty] | Dle kap 787; -0,558 |  |  |  | -0.558 | [6 empty] | _
[8 empty] | Dle kap 712; -1,707 |  |  |  | -1.707 | [6 empty] | _
[8 empty] | Dle kap 762; -1,355 |  |  |  | -1.355 | [6 empty] | _
[5 empty] | 579 | SP | 997013801 | Poplatek za uložení na skládce (skládkovné) stavebního odpadu betonového kód odpadu 170 101 | t | 5.836 | 0 | 5.836 |  | 0 |  | 0 |  | 0 | 21 | 0 | 0 |  | CS ÚRS 2019 02 | 1
[7 empty] | Plný popis: | Poplatek za uložení stavebního odpadu na skládce (skládkovné) z prostého betonu zatříděného do Katalogu odpadů pod kódem 170 101 | [10 empty] | _
_
[7 empty] | Výkaz výměr: | Dle kap 001; 5,836 |  |  |  | 5.836 | [6 empty] | _
[5 empty] | 580 | SP | 997013804 | Poplatek za uložení na skládce (skládkovné) stavebního odpadu ze skla kód odpadu 170 202 | t | 0.558 | 0 | 0.558 |  | 0 |  | 0 |  | 0 | 21 | 0 | 0 |  | CS ÚRS 2019 02 | 1
[7 empty] | Plný popis: | Poplatek za uložení stavebního odpadu na skládce (skládkovné) ze skla zatříděného do Katalogu odpadů pod kódem 170 202 | [10 empty] | _
_
[7 empty] | Výkaz výměr: | Dle kap 787; 0,558 |  |  |  | 0.558 | [6 empty] | _
[5 empty] | 581 | SP | 997013814 | Poplatek za uložení na skládce (skládkovné) stavebního odpadu izolací kód odpadu 170 604 | t | 1.707 | 0 | 1.707 |  | 0 |  | 0 |  | 0 | 21 | 0 | 0 |  | CS ÚRS 2019 02 | 1
[7 empty] | Plný popis: | Poplatek za uložení stavebního odpadu na skládce (skládkovné) z izolačních materiálů zatříděného do Katalogu odpadů pod kódem 170 604 | [10 empty] | _
_
[7 empty] | Výkaz výměr: | Dle kap 712; 1,707 |  |  |  | 1.707 | [6 empty] | _
[5 empty] | 582 | SP | 997013811 | Poplatek za uložení na skládce (skládkovné) stavebního odpadu dřevěného kód odpadu 170 201 | t | 1.355 | 0 | 1.355 |  | 0 |  | 0 |  | 0 | 21 | 0 | 0 |  | CS ÚRS 2019 02 | 1
[7 empty] | Plný popis: | Poplatek za uložení stavebního odpadu na skládce (skládkovné) dřevěného zatříděného do Katalogu odpadů pod kódem 170 201 | [10 empty] | _
_
[7 empty] | Výkaz výměr: | Dle kap 762; 1,355 |  |  |  | 1.355 | [6 empty] | _
_
[8 empty] | 099: Přesun hmot HSV | [5 empty] | 0 |  | 0 |  | 0 | _ | 0 | 0 |  |  | 1
[5 empty] | 583 | SP | 998017002 | Přesun hmot s omezením mechanizace pro budovy v do 12 m | t | 19.3847 | 0 | 19.3847 |  | 0 |  | 0 |  | 0 | 21 | 0 | 0 |  | CS ÚRS 2019 02 | 1
[7 empty] | Plný popis: | Přesun hmot pro budovy občanské výstavby, bydlení, výrobu a služby s omezením mechanizace vodorovná dopravní vzdálenost do 100 m pro budovy s jakoukoliv nosnou konstrukcí výšky přes 6 do 12 m | [10 empty] | _
_
_
[8 empty] | 712: Povlakové krytiny | [5 empty] | 0 |  | 2.2457 |  | 1.7067 | _ | 0 | 0 |  |  | 17
[5 empty] | 584 | SP | 712311101 | Provedení povlakové krytiny střech do 10° za studena lakem penetračním nebo asfaltovým | m2 | 103.503 | 0 | 103.503 |  | 0 |  | 0 |  | 0 | 21 | 0 | 0 |  | CS ÚRS 2019 02 | 1
[7 empty] | Plný popis: | Provedení povlakové krytiny střech plochých do 10 st. natěradly a tmely za studena nátěrem lakem penetračním nebo asfaltovým | [10 empty] | _
_
[5 empty] | 585 | SP | 712811102 | Provedení povlakové krytiny vytažením na konstrukce za studena lakem asfaltovým | m2 | 16.696 | 0 | 16.696 |  | 0 |  | 0 |  | 0 | 21 | 0 | 0 |  | CS ÚRS 2019 02 | 1
[7 empty] | Plný popis: | Provedení povlakové krytiny střech samostatným vytažením izolačního povlaku za studena na konstrukce převyšující úroveň střechy, nátěrem lakem asfaltovým | [10 empty] | _
_
[5 empty] | 586 | H | 0003-00021327-00001 | Asfaltová penetrace (bal/12l) - balení: 12 l , materiál: asfaltová emulze , spotřeba: cca 0,1 - 0,4 l/m2 dle podkladu. | l | 48.0796 | 0 | 48.0796 |  | 0 | 0.001 | 0.04808 |  | 0 | 21 | 0 | 0 |  | VLASTNÍ | 1
[7 empty] | Plný popis: | [11 empty] | _
_
[7 empty] | Výkaz výměr: | (103,503+16,696)*0,4 |  |  |  | 48.0796 | [6 empty] | _
[5 empty] | 587 | SP | 712341659 | Provedení povlakové krytiny střech do 10° pásy NAIP přitavením bodově | m2 | 103.5034 | 0 | 103.5034 |  | 0 | 0.00036 | 0.037261 |  | 0 | 21 | 0 | 0 |  | CS ÚRS 2019 02 | 1
[7 empty] | Plný popis: | Provedení povlakové krytiny střech plochých do 10 st. pásy přitavením NAIP bodově | [10 empty] | _
_
[7 empty] | Výkaz výměr: | Výkres č. D08 |  |  |  | 0 | [6 empty] | _
[8 empty] | Střecha - skladba A-A - sklon 1,7°; ((12,93+7,88)*0,5*5,57)/0,999 |  |  |  | 58.0139 | [6 empty] | _
[8 empty] | Střecha - skladba B-B - sklon 1,7°; ((11,05+5,18)*0,5*5,60)/0,999 |  |  |  | 45.4895 | [6 empty] | _
[5 empty] | 588 | SP | 712841559 | Provedení povlakové krytiny vytažením na konstrukce pásy přitavením NAIP | m2 | 16.6958 | 0 | 16.6958 |  | 0 | 0.00094 | 0.015694 |  | 0 | 21 | 0 | 0 |  | CS ÚRS 2019 02 | 1
[7 empty] | Plný popis: | Provedení povlakové krytiny střech samostatným vytažením izolačního povlaku pásy přitavením na konstrukce převyšující úroveň střechy, NAIP | [10 empty] | _
_
[7 empty] | Výkaz výměr: | Výkres č. D08 |  |  |  | 0 | [6 empty] | _
[8 empty] | Střecha - skladba A-A - atika "Detail D1"; (12,63+0,30+5,57)*(0,20+0,365) |  |  |  | 10.4525 | [6 empty] | _
[8 empty] | Střecha - skladba A-A - okap "Detail D2"; (7,88+0,30)*0 |  |  |  | 0 | [6 empty] | _
[8 empty] | Střecha - skladba B-B - atika "Detail D1"; (11,05)*(0,20+0,365) |  |  |  | 6.2432 | [6 empty] | _
[8 empty] | Střecha - skladba B-B - okap "Detail D2"; (5,18)*0 |  |  |  | 0 | [6 empty] | _
[5 empty] | 589 | H | 0003-00021328-00001 | pás z SBS modifi kovaného asfaltu s hliníkovou vložkou a jemnozrnným posypem - tloušťka: 4 mm, parotěsnicí, vzduchotěsnicí a provizorní hydroizolační vrstva | m2 | 124.1838 | 10 | 136.6022 |  | 0 | 0.00454 | 0.62017 |  | 0 | 21 | 0 | 0 |  | VLASTNÍ | 1
[7 empty] | Plný popis: | Hydroizolační pás z SBS modifikovaného asfaltu s nosnou vložkou z AL fólie kašírovanou skleněnými vlákny. Pás je na horním povrchu opatřen jemným separačním posypem a na spodním povrchu separační PE fólií. | [10 empty] | _
_
[7 empty] | Výkaz výměr: | 103,503+19,696*1,05 |  |  |  | 124.1838 | [6 empty] | _
[5 empty] | 590 | SP | 712300833 | Odstranění povlakové krytiny střech do 10° třívrstvé | m2 | 58.0139 | 0 | 58.0139 |  | 0 |  | 0 | 0.014 | 0.81219 | 21 | 0 | 0 |  | CS ÚRS 2019 02 | 1
[7 empty] | Plný popis: | Odstranění ze střech plochých do 10 st. krytiny povlakové třívrstvé | [10 empty] | _
_
[7 empty] | Výkaz výměr: | Výkres č. D04 |  |  |  | 0 | [6 empty] | _
[8 empty] | Střecha - sonda S1 - sklon 1,5°; ((12,93+7,88)*0,5*5,57)/0,999 |  |  |  | 58.0139 | [6 empty] | _
[5 empty] | 591 | SP | 712300834 | Příplatek k odstranění povlakové krytiny střech do 10° ZKD vrstvu | m2 | 58.0139 | 0 | 58.0139 |  | 0 |  | 0 | 0.006 | 0.34808 | 21 | 0 | 0 |  | CS ÚRS 2019 02 | 1
[7 empty] | Plný popis: | Odstranění ze střech plochých do 10 st. krytiny povlakové Příplatek k ceně - 0833 za každou další vrstvu | [10 empty] | _
_
[7 empty] | Výkaz výměr: | Výkres č. D04 |  |  |  | 0 | [6 empty] | _
[8 empty] | Střecha - sonda S1 - sklon 1,5°; ((12,93+7,88)*0,5*5,57)/0,999 |  |  |  | 58.0139 | [6 empty] | _
[5 empty] | 592 | SP | 712300831 | Odstranění povlakové krytiny střech do 10° jednovrstvé | m2 | 91.0701 | 0 | 91.0701 |  | 0 |  | 0 | 0.006 | 0.54642 | 21 | 0 | 0 |  | CS ÚRS 2019 02 | 1
[7 empty] | Plný popis: | Odstranění ze střech plochých do 10 st. krytiny povlakové jednovrstvé | [10 empty] | _
_
[7 empty] | Výkaz výměr: | Výkres č. D04 |  |  |  | 0 | [6 empty] | _
[8 empty] | Střecha - sonda S2 - sklon 3° - 2x; ((11,05+5,18)*0,5*5,60)/0,998*2 |  |  |  | 91.0701 | [6 empty] | _
[5 empty] | 593 | SP | 712831101 | Provedení povlakové krytiny vytažením na konstrukce pásy na sucho AIP, NAIP nebo tkaninou | m2 | 1.554 | 0 | 1.554 |  | 0 |  | 0 |  | 0 | 21 | 0 | 0 |  | CS ÚRS 2019 02 | 1
[7 empty] | Plný popis: | Provedení povlakové krytiny střech samostatným vytažením izolačního povlaku pásy na sucho na konstrukce převyšující úroveň střechy, AIP, NAIP nebo tkaninou | [10 empty] | _
_
[7 empty] | Výkaz výměr: | Výkres č. D08 |  |  |  | 0 | [6 empty] | _
[8 empty] | Střecha - skladba B-B - okap "Detail D2"; (5,18)*0,30 |  |  |  | 1.554 | [6 empty] | _
[5 empty] | 594 | H | 62852010 | pás asfaltový samolepicí modifikovaný SBS | m2 | 1.554 | 10 | 1.7094 |  | 0 | 0.0043 | 0.0073504 |  | 0 | 21 | 0 | 0 |  | CS ÚRS 2019 02 | 1
[7 empty] | Plný popis: | [11 empty] | _
_
[5 empty] | 595 | SP | 712331111 | Provedení povlakové krytiny střech do 10° podkladní vrstvy pásy na sucho samolepící | m2 | 103.5034 | 0 | 103.5034 |  | 0 |  | 0 |  | 0 | 21 | 0 | 0 |  | CS ÚRS 2019 02 | 1
[7 empty] | Plný popis: | Provedení povlakové krytiny střech plochých do 10 st. pásy na sucho podkladní samolepící asfaltový pás | [10 empty] | _
_
[7 empty] | Výkaz výměr: | Výkres č. D08 |  |  |  | 0 | [6 empty] | _
[8 empty] | Střecha - skladba A-A - sklon 1,7°; ((12,93+7,88)*0,5*5,57)/0,999 |  |  |  | 58.0139 | [6 empty] | _
[8 empty] | Střecha - skladba B-B - sklon 1,7°; ((11,05+5,18)*0,5*5,60)/0,999 |  |  |  | 45.4895 | [6 empty] | _
[5 empty] | 596 | SP | 712341559 | Provedení povlakové krytiny střech do 10° pásy NAIP přitavením v plné ploše | m2 | 103.503 | 0 | 103.503 |  | 0 | 0.00088 | 0.091083 |  | 0 | 21 | 0 | 0 |  | CS ÚRS 2019 02 | 1
[7 empty] | Plný popis: | Provedení povlakové krytiny střech plochých do 10 st. pásy přitavením NAIP v plné ploše | [10 empty] | _
_
[5 empty] | 597 | SP | 712841559 | Provedení povlakové krytiny vytažením na konstrukce pásy přitavením NAIP | m2 | 65.3963 | 0 | 65.3963 |  | 0 | 0.00094 | 0.061473 |  | 0 | 21 | 0 | 0 |  | CS ÚRS 2019 02 | 1
[7 empty] | Plný popis: | Provedení povlakové krytiny střech samostatným vytažením izolačního povlaku pásy přitavením na konstrukce převyšující úroveň střechy, NAIP | [10 empty] | _
_
[7 empty] | Výkaz výměr: | Výkres č. D08 |  |  |  | 0 | [6 empty] | _
[8 empty] | Střecha - skladba A-A - atika "Detail D1"; (12,63+0,30+5,57)*(0,365+0,135+0,095+0,02+0,215+0,055)*2 |  |  |  | 32.745 | [6 empty] | _
[8 empty] | Střecha - skladba A-A - okap "Detail D2"; (7,88+0,30)*0,49*2 |  |  |  | 8.0164 | [6 empty] | _
[8 empty] | Střecha - skladba B-B - atika "Detail D1"; (11,05)*(0,365+0,135+0,095+0,02+0,215+0,055)*2 |  |  |  | 19.5585 | [6 empty] | _
[8 empty] | Střecha - skladba B-B - okap "Detail D2"; (5,18)*0,49*2 |  |  |  | 5.0764 | [6 empty] | _
[5 empty] | 598 | H | 0003-00024622-00001 | Samolepicí asfaltový pás a jemnozrnným posypem - tloušťka: 3 mm, s nosnou vložkou ze skleněné tkaniny | m2 | 137.8364 | 10 | 151.6201 |  | 0 | 0.0035 | 0.53067 |  | 0 | 21 | 0 | 0 |  | VLASTNÍ | 1
[7 empty] | Plný popis: | Samolepicí hydroizolační pás z SBS modifikovaného asfaltu s nosnou vložkou ze skleněné tkaniny. | [10 empty] | _
_
[7 empty] | Výkaz výměr: | Výkres č. D08 |  |  |  | 0 | [6 empty] | _
[8 empty] | Střecha - skladba A-A - sklon 1,7°; ((12,93+7,88)*0,5*5,57)/0,999 |  |  |  | 58.0139 | [6 empty] | _
[8 empty] | Střecha - skladba B-B - sklon 1,7°; ((11,05+5,18)*0,5*5,60)/0,999 |  |  |  | 45.4895 | [6 empty] | _
[8 empty] | Střecha - skladba A-A - atika "Detail D1"; (12,63+0,30+5,57)*(0,365+0,135+0,095+0,02+0,215+0,055)*1*1,05 |  |  |  | 17.1911 | [6 empty] | _
[8 empty] | Střecha - skladba A-A - okap "Detail D2"; (7,88+0,30)*0,49*1*1,05 |  |  |  | 4.2086 | [6 empty] | _
[8 empty] | Střecha - skladba B-B - atika "Detail D1"; (11,05)*(0,365+0,135+0,095+0,02+0,215+0,055)*1*1,05 |  |  |  | 10.2682 | [6 empty] | _
[8 empty] | Střecha - skladba B-B - okap "Detail D2"; (5,18)*0,49*1*1,05 |  |  |  | 2.6651 | [6 empty] | _
[5 empty] | 599 | H | 0003-00022617-00001 | Modifikovaný asfaltový pás s nosnou vložkou ze skelné tkaniny (200 g/m2), tl.5,2mm - na horním povrchu pokrytý hrubozrnným posypem a spalitelnou PP folií o šířce 9 cm, na spodním povrch / certifikovaný pro Broof (t3) | m2 | 137.8364 | 10 | 151.6201 |  | 0 | 0.0055 | 0.83391 |  | 0 | 21 | 0 | 0 |  | VLASTNÍ | 1
[7 empty] | Plný popis: | Modifikovaný asfaltový pás s nosnou vložkou ze skelné tkaniny, na horním povrchu pokrytý hrubozrnným posypem a spalitelnou PP folií o šířce 9 cm, na spodním povrchu opatřen spalitelnou folií. | [10 empty] | _
_
[7 empty] | Výkaz výměr: | Výkres č. D08 |  |  |  | 0 | [6 empty] | _
[8 empty] | Střecha - skladba A-A - sklon 1,7°; ((12,93+7,88)*0,5*5,57)/0,999 |  |  |  | 58.0139 | [6 empty] | _
[8 empty] | Střecha - skladba B-B - sklon 1,7°; ((11,05+5,18)*0,5*5,60)/0,999 |  |  |  | 45.4895 | [6 empty] | _
[8 empty] | Střecha - skladba A-A - atika "Detail D1"; (12,63+0,30+5,57)*(0,365+0,135+0,095+0,02+0,215+0,055)*1*1,05 |  |  |  | 17.1911 | [6 empty] | _
[8 empty] | Střecha - skladba A-A - okap "Detail D2"; (7,88+0,30)*0,49*1*1,05 |  |  |  | 4.2086 | [6 empty] | _
[8 empty] | Střecha - skladba B-B - atika "Detail D1"; (11,05)*(0,365+0,135+0,095+0,02+0,215+0,055)*1*1,05 |  |  |  | 10.2682 | [6 empty] | _
[8 empty] | Střecha - skladba B-B - okap "Detail D2"; (5,18)*0,49*1*1,05 |  |  |  | 2.6651 | [6 empty] | _
[5 empty] | 600 | SP | 998712102 | Přesun hmot tonážní tonážní pro krytiny povlakové v objektech v do 12 m | t | 2.2457 | 0 | 2.2457 |  | 0 |  | 0 |  | 0 | 21 | 0 | 0 |  | CS ÚRS 2019 02 | 1
[7 empty] | Plný popis: | Přesun hmot pro povlakové krytiny stanovený z hmotnosti přesunovaného materiálu vodorovná dopravní vzdálenost do 50 m v objektech výšky přes 6 do 12 m | [10 empty] | _
_
_
[8 empty] | 713: Izolace tepelné | [5 empty] | 0 |  | 0.83802 |  | 0 | _ | 0 | 0 |  |  | 6
[5 empty] | 601 | SP | 713141136 | Montáž izolace tepelné střech plochých lepené za studena nízkoexpanzní (PUR) pěnou 1 vrstva desek | m2 | 195.9798 | 0 | 195.9798 |  | 0 | 0.00012 | 0.023518 |  | 0 | 21 | 0 | 0 |  | CS ÚRS 2019 02 | 1
[7 empty] | Plný popis: | Montáž tepelné izolace střech plochých rohožemi, pásy, deskami, dílci, bloky (izolační materiál ve specifikaci) přilepenými za studena nízkoexpanzní (PUR) pěnou | [10 empty] | _
_
[7 empty] | Výkaz výměr: | Výkres č. D08 |  |  |  | 0 | [6 empty] | _
[8 empty] | Střecha - skladba A-A - sklon 1,7°; ((12,93+7,88)*0,5*(5,57-0,50))/0,999*2 |  |  |  | 105.6123 | [6 empty] | _
[8 empty] | Střecha - skladba B-B - sklon 1,7°; ((11,05+5,18)*0,5*(5,60-0,50))/0,999*2 |  |  |  | 82.8559 | [6 empty] | _
[8 empty] | Střecha - skladba A-A - okap "Detail D2"; (7,88+0,30)*0,50 |  |  |  | 4.09 | [6 empty] | _
[8 empty] | Střecha - skladba B-B - okap "Detail D2"; (5,18)*0,50 |  |  |  | 2.59 | [6 empty] | _
[8 empty] | Výkres č. D13 |  |  |  | 0 | [6 empty] | _
[8 empty] | Oplechování komínu - dle ozn."VP21"; (1,08*0,77) |  |  |  | 0.8316 | [6 empty] | _
[5 empty] | 602 | H | 28372316 | deska EPS 100 do plochých střech a podlah lambda=0,037 tl 140mm | m2 | 205.0622 | 2 | 209.1635 |  | 0 | 0.0035 | 0.73207 |  | 0 | 21 | 0 | 0 |  | CS ÚRS 2019 02 | 1
[7 empty] | Plný popis: | deska EPS 100 pro trvalé zatížení v tlaku (max. 2000 kg/m2) tl 140mm | [10 empty] | _
_
[7 empty] | Výkaz výměr: | Výkres č. D08 |  |  |  | 0 | [6 empty] | _
[8 empty] | Střecha - skladba A-A - sklon 1,7°; ((12,93+7,88)*0,5*(5,57-0,50))/0,999*2 |  |  |  | 105.6123 | [6 empty] | _
[8 empty] | Střecha - skladba B-B - sklon 1,7°; ((11,05+5,18)*0,5*(5,60-0,50))/0,999*2 |  |  |  | 82.8559 | [6 empty] | _
[8 empty] | Výkres č. D08 |  |  |  | 0 | [6 empty] | _
[8 empty] | Střecha - skladba A-A - atika "Detail D1"; (12,63+0,30+5,57)*0,565 |  |  |  | 10.4525 | [6 empty] | _
[8 empty] | Střecha - skladba B-B - atika "Detail D1"; (10,87)*0,565 |  |  |  | 6.1415 | [6 empty] | _
[5 empty] | 603 | H | 28375962 | deska EPS 200 do plochých střech a podlah lambda=0,034 tl 180mm | m2 | 6.68 | 2 | 6.8136 |  | 0 | 0.0063 | 0.042926 |  | 0 | 21 | 0 | 0 |  | CS ÚRS 2019 02 | 1
[7 empty] | Plný popis: | deska EPS 200 pro trvalé zatížení v tlaku (max. 3600 kg/m2) tl 180mm | [10 empty] | _
_
[7 empty] | Výkaz výměr: | Výkres č. D08 |  |  |  | 0 | [6 empty] | _
[8 empty] | Střecha - skladba A-A - okap "Detail D2"; (7,88+0,30)*0,50 |  |  |  | 4.09 | [6 empty] | _
[8 empty] | Střecha - skladba B-B - okap "Detail D2"; (5,18)*0,50 |  |  |  | 2.59 | [6 empty] | _
[5 empty] | 604 | H | 63151623 | deska tepelně izolační minerální plochých střech vrchní vrstva 70kPa lambda=0,038-0,039 tl 200mm | m2 | 0.8316 | 2 | 0.84823 |  | 0 | 0.04 | 0.033929 |  | 0 | 21 | 0 | 0 |  | CS ÚRS 2019 02 | 1
[7 empty] | Plný popis: | [11 empty] | _
_
[7 empty] | Výkaz výměr: | Výkres č. D13 |  |  |  | 0 | [6 empty] | _
[8 empty] | Oplechování komínu - dle ozn."VP21"; (1,08*0,77) |  |  |  | 0.8316 | [6 empty] | _
[5 empty] | 605 | SP | 713141376 | Montáž spádové izolace na zhlaví atiky šířky do 1000 mm lepené za studena nízkoexpanzní (PUR) pěnou | m | 29.37 | 0 | 29.37 |  | 0 | 0.00019 | 0.0055803 |  | 0 | 21 | 0 | 0 |  | CS ÚRS 2019 02 | 1
[7 empty] | Plný popis: | Montáž tepelné izolace střech plochých spádovými klíny na zhlaví atiky šířky přes 500 do 1000 mm přilepenými za studena nízkoexpanzní (PUR) pěnou | [10 empty] | _
_
[7 empty] | Výkaz výměr: | Výkres č. D08 |  |  |  | 0 | [6 empty] | _
[8 empty] | Střecha - skladba A-A - atika "Detail D1"; (12,63+0,30+5,57) |  |  |  | 18.5 | [6 empty] | _
[8 empty] | Střecha - skladba B-B - atika "Detail D1"; (10,87) |  |  |  | 10.87 | [6 empty] | _
[5 empty] | 606 | SP | 998713102 | Přesun hmot tonážní pro izolace tepelné v objektech v do 12 m | t | 0.83802 | 0 | 0.83802 |  | 0 |  | 0 |  | 0 | 21 | 0 | 0 |  | CS ÚRS 2019 02 | 1
[7 empty] | Plný popis: | Přesun hmot pro izolace tepelné stanovený z hmotnosti přesunovaného materiálu vodorovná dopravní vzdálenost do 50 m v objektech výšky přes 6 m do 12 m | [10 empty] | _
_
_
[8 empty] | 762: Konstrukce tesařské | [5 empty] | 0 |  | 0.27628 |  | 1.355 | _ | 0 | 0 |  |  | 9
[5 empty] | 607 | SP | 762341811 | Demontáž bednění střech z prken | m2 | 45.5351 | 0 | 45.5351 |  | 0 |  | 0 | 0.015 | 0.68303 | 21 | 0 | 0 |  | CS ÚRS 2019 02 | 1
[7 empty] | Plný popis: | Demontáž bednění a laťování bednění střech rovných, obloukových, sklonu do 60 st. se všemi nadstřešními konstrukcemi z prken hrubých, hoblovaných tl. do 32 mm | [10 empty] | _
_
[7 empty] | Výkaz výměr: | Výkres č. D04 |  |  |  | 0 | [6 empty] | _
[8 empty] | Střecha - sonda S2 - sklon 3°; ((11,05+5,18)*0,5*5,60)/0,998 |  |  |  | 45.5351 | [6 empty] | _
[5 empty] | 608 | SP | 762335832 | Demontáž krokví rovnoběžných nebo kolmých s okapem průřezové plochy do 224 cm2 na betonový podklad | m | 55.9984 | 0 | 55.9984 |  | 0 |  | 0 | 0.012 | 0.67198 | 21 | 0 | 0 |  | CS ÚRS 2019 02 | 1
[7 empty] | Plný popis: | Demontáž vázaných konstrukcí krovů sklonu do 60 st. krokví rovnoběžných s okapem (vlašských) na betonový podklad, průřezové plochy přes 120 do 224 cm2 | [10 empty] | _
_
[7 empty] | Výkaz výměr: | Výkres č. D04 |  |  |  | 0 | [6 empty] | _
[8 empty] | Střecha - sonda S2 - sklon 3°; ((11,05+5,18)*0,5/0,840+0,339)*5,60 |  |  |  | 55.9984 | [6 empty] | _
[5 empty] | 609 | SP | 762341670 | Montáž bednění štítových okapových říms z dřevotřískových na sraz | m2 | 14.696 | 0 | 14.696 |  | 0 |  | 0 |  | 0 | 21 | 0 | 0 |  | CS ÚRS 2019 02 | 1
[7 empty] | Plný popis: | Bednění a laťování montáž bednění štítových okapových říms, krajnic, závětrných prken a žaluzií ve spádu nebo rovnoběžně s okapem z desek dřevotřískových nebo dřevoštěpkových na sraz | [10 empty] | _
_
[5 empty] | 610 | H | 60621154 | překližka vodovzdorná protiskl/hladká bříza tl 21mm | m2 | 14.696 | 10 | 16.1656 |  | 0 | 0.0149 | 0.24087 |  | 0 | 21 | 0 | 0 |  | CS ÚRS 2019 02 | 1
[7 empty] | Plný popis: | [11 empty] | _
_
[7 empty] | Výkaz výměr: | Výkres č. D08 |  |  |  | 0 | [6 empty] | _
[8 empty] | Střecha - skladba A-A - okap "Detail D2"; (7,88+0,30)*(0,50*2+0,10) |  |  |  | 8.998 | [6 empty] | _
[8 empty] | Střecha - skladba B-B - okap "Detail D2"; (5,18)*(0,50*2+0,10) |  |  |  | 5.698 | [6 empty] | _
[5 empty] | 611 | H | 30908108 | šroub pro přímou montáž do betonu a pórobetonu s korozní odolností 15 cyklů, D 6,3x260mm | 100 kus | 0.8016 | 0 | 0.8016 |  | 0 | 0.0041 | 0.0032866 |  | 0 | 21 | 0 | 0 |  | CS ÚRS 2019 02 | 1
[7 empty] | Plný popis: | šroub do betonu FBS-R-6,3x260 | [10 empty] | _
_
[7 empty] | Výkaz výměr: | Spotřeba cca 12 ks/m2 |  |  |  | 0 | [6 empty] | _
[8 empty] | Výkres č. D08 |  |  |  | 0 | [6 empty] | _
[8 empty] | Střecha - skladba A-A - okap "Detail D2"; (7,88+0,30)*0,50*12*0,01 |  |  |  | 0.4908 | [6 empty] | _
[8 empty] | Střecha - skladba B-B - okap "Detail D2"; (5,18)*0,50*12*0,01 |  |  |  | 0.3108 | [6 empty] | _
[5 empty] | 612 | SP | 762361312 | Konstrukční a vyrovnávací vrstva pod klempířské prvky (atiky) z desek dřevoštěpkových tl. 22 mm | m2 | 0.8316 | 0 | 0.8316 |  | 0 | 0.01396 | 0.011609 |  | 0 | 21 | 0 | 0 |  | CS ÚRS 2019 02 | 1
[7 empty] | Plný popis: | Konstrukční vrstva pod klempířské prvky pro oplechování horních ploch zdí a nadezdívek (atik) z desek dřevoštěpkových šroubovaných do podkladu, tloušťky desky 22 mm | [10 empty] | _
_
[7 empty] | Výkaz výměr: | Výkres č. D13 |  |  |  | 0 | [6 empty] | _
[8 empty] | Oplechování komínu - dle ozn."VP21"; (1,08*0,77) |  |  |  | 0.8316 | [6 empty] | _
[5 empty] | 613 | H | 279Lt4002-01 | Kompresní páska | m | 34.12 | 2 | 34.8024 |  | 0 | 0.00037 | 0.012877 |  | 0 | 21 | 0 | 0 |  | VLASTNÍ | 1
[7 empty] | Plný popis: | [11 empty] | _
_
[7 empty] | Výkaz výměr: | Výkres č. D08 |  |  |  | 0 | [6 empty] | _
[8 empty] | Střecha - skladba A-A - okap "Detail D2"; (7,88+0,30)*2 |  |  |  | 16.36 | [6 empty] | _
[8 empty] | Střecha - skladba B-B - okap "Detail D2"; (5,18)*2 |  |  |  | 10.36 | [6 empty] | _
[8 empty] | Výkres č. D13 |  |  |  | 0 | [6 empty] | _
[8 empty] | Oplechování komínu - dle ozn."VP21"; (1,08+0,77)*2*2 |  |  |  | 7.4 | [6 empty] | _
[5 empty] | 614 | SP | 762395000 | Spojovací prostředky krovů, bednění, laťování, nadstřešních konstrukcí | m3 | 0.32692 | 0 | 0.32692 |  | 0 | 0.02337 | 0.0076401 |  | 0 | 21 | 0 | 0 |  | CS ÚRS 2019 02 | 1
[7 empty] | Plný popis: | Spojovací prostředky krovů, bednění a laťování, nadstřešních konstrukcí svory, prkna, hřebíky, pásová ocel, vruty | [10 empty] | _
_
[7 empty] | Výkaz výměr: | Dle pol. dod překližka vodovzdorná; 14,696*0,021 |  |  |  | 0.30862 | [6 empty] | _
[8 empty] | Dle pol. konstrukční OSB; 0,832*0,022 |  |  |  | 0.018304 | [6 empty] | _
[5 empty] | 615 | SP | 998762102 | Přesun hmot tonážní pro kce tesařské v objektech v do 12 m | t | 0.27628 | 0 | 0.27628 |  | 0 |  | 0 |  | 0 | 21 | 0 | 0 |  | CS ÚRS 2019 02 | 1
[7 empty] | Plný popis: | Přesun hmot pro konstrukce tesařské stanovený z hmotnosti přesunovaného materiálu vodorovná dopravní vzdálenost do 50 m v objektech výšky přes 6 do 12 m | [10 empty] | _
_
_
[8 empty] | 764: Konstrukce klempířské | [5 empty] | 0 |  | 0.30239 |  | 0.81066 | _ | 0 | 0 |  |  | 23
[5 empty] | 616 | SP | 764216644 | Oplechování rovných parapetů celoplošně lepené z Pz s povrchovou úpravou rš 320 mm | m | 8.59 | 0 | 8.59 |  | 0 | 0.00358 | 0.030752 |  | 0 | 21 | 0 | 0 |  | CS ÚRS 2019 02 | 1
[7 empty] | Plný popis: | Oplechování parapetů z pozinkovaného plechu s povrchovou úpravou rovných celoplošně lepené, bez rohů rš 320 mm | [10 empty] | _
_
[7 empty] | Výkaz výměr: | Výkres č. D13 |  |  |  | 0 | [6 empty] | _
[8 empty] | Vně parapet ozn."VP1 a VP2"; 1,30*6+0,79*1 |  |  |  | 8.59 | [6 empty] | _
[5 empty] | 617 | SP | 764002851 | Demontáž oplechování parapetů do suti | m | 8.59 | 0 | 8.59 |  | 0 |  | 0 | 0.00167 | 0.014345 | 21 | 0 | 0 |  | CS ÚRS 2019 02 | 1
[7 empty] | Plný popis: | Demontáž klempířských konstrukcí oplechování parapetů do suti | [10 empty] | _
_
[7 empty] | Výkaz výměr: | 8,590 |  |  |  | 8.59 | [6 empty] | _
[5 empty] | 618 | SP | 764518622 | Svody kruhové včetně objímek, kolen, odskoků z Pz s povrchovou úpravou průměru 100 mm | m | 3.8 | 0 | 3.8 |  | 0 | 0.00212 | 0.008056 |  | 0 | 21 | 0 | 0 |  | CS ÚRS 2019 02 | 1
[7 empty] | Plný popis: | Svod z pozinkovaného plechu s upraveným povrchem včetně objímek, kolen a odskoků kruhový, průměru 100 mm | [10 empty] | _
_
[7 empty] | Výkaz výměr: | Výkres č. D08 |  |  |  | 0 | [6 empty] | _
[8 empty] | Nový střešní svod; 3,8*1 |  |  |  | 3.8 | [6 empty] | _
[5 empty] | 619 | SP | 764004861 | Demontáž svodu do suti | m | 3.8 | 0 | 3.8 |  | 0 |  | 0 | 0.00394 | 0.014972 | 21 | 0 | 0 |  | CS ÚRS 2019 02 | 1
[7 empty] | Plný popis: | Demontáž klempířských konstrukcí svodu do suti | [10 empty] | _
_
[7 empty] | Výkaz výměr: | Dle pol. nový svod; 3,80 |  |  |  | 3.8 | [6 empty] | _
[5 empty] | 620 | SP | 764001821 | Demontáž krytiny ze svitků nebo tabulí do suti | m2 | 103.5034 | 0 | 103.5034 |  | 0 |  | 0 | 0.00594 | 0.61481 | 21 | 0 | 0 |  | CS ÚRS 2019 02 | 1
[7 empty] | Plný popis: | Demontáž klempířských konstrukcí krytiny ze svitků nebo tabulí do suti | [10 empty] | _
_
[7 empty] | Výkaz výměr: | Výkres č. D05 |  |  |  | 0 | [6 empty] | _
[8 empty] | Střecha - sonda S1 - sklon 1,7°; ((12,93+7,88)*0,5*5,57)/0,999 |  |  |  | 58.0139 | [6 empty] | _
[8 empty] | Střecha - sonda S2 - sklon 1,7°; ((11,05+5,18)*0,5*5,60)/0,999 |  |  |  | 45.4895 | [6 empty] | _
[5 empty] | 621 | SP | 764002811 | Demontáž okapového plechu do suti v krytině povlakové | m | 13.36 | 0 | 13.36 |  | 0 |  | 0 | 0.00177 | 0.023647 | 21 | 0 | 0 |  | CS ÚRS 2019 02 | 1
[7 empty] | Plný popis: | Demontáž klempířských konstrukcí okapového plechu do suti, v krytině povlakové | [10 empty] | _
_
[7 empty] | Výkaz výměr: | Výkres č. D08 |  |  |  | 0 | [6 empty] | _
[8 empty] | Střecha - skladba A-A - okap "Detail D2"; (7,88+0,30) |  |  |  | 8.18 | [6 empty] | _
[8 empty] | Střecha - skladba B-B - okap "Detail D2"; (5,18) |  |  |  | 5.18 | [6 empty] | _
[5 empty] | 622 | SP | 764002841 | Demontáž oplechování horních ploch zdí a nadezdívek do suti | m | 29.55 | 0 | 29.55 |  | 0 |  | 0 | 0.00191 | 0.05644 | 21 | 0 | 0 |  | CS ÚRS 2019 02 | 1
[7 empty] | Plný popis: | Demontáž klempířských konstrukcí oplechování horních ploch zdí a nadezdívek do suti | [10 empty] | _
_
[7 empty] | Výkaz výměr: | Výkres č. D08 |  |  |  | 0 | [6 empty] | _
[8 empty] | Střecha - skladba A-A - atika "Detail D1"; (12,63+0,30+5,57) |  |  |  | 18.5 | [6 empty] | _
[8 empty] | Střecha - skladba B-B - atika "Detail D1"; (11,05) |  |  |  | 11.05 | [6 empty] | _
[5 empty] | 623 | SP | 764002871 | Demontáž lemování zdí do suti | m | 29.55 | 0 | 29.55 |  | 0 |  | 0 | 0.00175 | 0.051713 | 21 | 0 | 0 |  | CS ÚRS 2019 02 | 1
[7 empty] | Plný popis: | Demontáž klempířských konstrukcí lemování zdí do suti | [10 empty] | _
_
[7 empty] | Výkaz výměr: | Výkres č. D08 |  |  |  | 0 | [6 empty] | _
[8 empty] | Střecha - skladba A-A - atika "Detail D1"; (12,63+0,30+5,57) |  |  |  | 18.5 | [6 empty] | _
[8 empty] | Střecha - skladba B-B - atika "Detail D1"; (11,05) |  |  |  | 11.05 | [6 empty] | _
[5 empty] | 624 | SP | 764204109 | Montáž oplechování horních ploch a atik bez rohů rš do 800 mm | m | 29.55 | 0 | 29.55 |  | 0 |  | 0 |  | 0 | 21 | 0 | 0 |  | CS ÚRS 2019 02 | 1
[7 empty] | Plný popis: | Montáž oplechování horních ploch zdí a nadezdívek (atik) rozvinuté šířky přes 400 do 800 mm | [10 empty] | _
_
[7 empty] | Výkaz výměr: | Výkres č. D13 |  |  |  | 0 | [6 empty] | _
[8 empty] | Dle PSV ozn."VP19"; (12,63+0,30+5,57+11,05) |  |  |  | 29.55 | [6 empty] | _
[5 empty] | 625 | SP | 764205146 | Příplatek k montáži za pracnost při oplechování rohů nadezdívek (atik) rš přes 400 mm | kus | 2 | 0 | 2 |  | 0 |  | 0 |  | 0 | 21 | 0 | 0 |  | CS ÚRS 2019 02 | 1
[7 empty] | Plný popis: | Montáž oplechování horních ploch zdí a nadezdívek (atik) Příplatek k cenám za zvýšenou pracnost při provedení rohu nebo koutu přes rš 400 mm | [10 empty] | _
_
[7 empty] | Výkaz výměr: | Výkres č. D08 |  |  |  | 0 | [6 empty] | _
[8 empty] | Střecha - skladba A-A - atika; 1 |  |  |  | 1 | [6 empty] | _
[8 empty] | Střecha - skladba B-B - atika; 1 |  |  |  | 1 | [6 empty] | _
[5 empty] | 626 | SP | 764001123 | Montáž dilatační připojovací lišty rš přes 100 mm | m | 2.6 | 0 | 2.6 |  | 0 | 4e-05 | 0.000104 |  | 0 | 21 | 0 | 0 |  | CS ÚRS 2019 02 | 1
[7 empty] | Plný popis: | Montáž dilatační lišty připojovací, rozvinuté šířky přes 100 mm | [10 empty] | _
_
[7 empty] | Výkaz výměr: | Výkres č. D13 |  |  |  | 0 | [6 empty] | _
[8 empty] | Dle PSV ozn."VP19"; ((12,63+0,30+5,57+11,05)/2,50+1,180)*0,20 |  |  |  | 2.6 | [6 empty] | _
[5 empty] | 627 | H | 764-VP19 | dod, ukončovací profil atiky z Pz plech tl.0,8mm délky 2,5m, výztuhy po 0,5m a dilatační spojky - dle PSV ozn."VP19", vč. kotevních prvků | m | 29.55 | 0 | 29.55 |  | 0 | 0.006 | 0.1773 |  | 0 | 21 | 0 | 0 |  | VLASTNÍ | 1
[7 empty] | Plný popis: | [11 empty] | _
_
[7 empty] | Výkaz výměr: | Výkres č. D13 |  |  |  | 0 | [6 empty] | _
[8 empty] | Dle PSV ozn."VP19"; (12,63+0,30+5,57+11,05) |  |  |  | 29.55 | [6 empty] | _
[5 empty] | 628 | SP | 764011611 | Podkladní plech (příponky) z Pz s upraveným povrchem rš 160 mm | m | 13.36 | 0 | 13.36 |  | 0 | 0.00138 | 0.018437 |  | 0 | 21 | 0 | 0 |  | CS ÚRS 2019 02 | 1
[7 empty] | Plný popis: | Podkladní plech z pozinkovaného plechu s povrchovou úpravou rš 160 mm | [10 empty] | _
_
[7 empty] | Výkaz výměr: | Výkres č. D13 |  |  |  | 0 | [6 empty] | _
[8 empty] | Okap střechy detail "D2" - ozn."VP18"; (7,88+0,30+5,18) |  |  |  | 13.36 | [6 empty] | _
[5 empty] | 629 | SP | 764212663 | Oplechování rovné okapové hrany z Pz s povrchovou úpravou rš 270 mm | m | 13.36 | 0 | 13.36 |  | 0 | 0.00227 | 0.030327 |  | 0 | 21 | 0 | 0 |  | CS ÚRS 2019 02 | 1
[7 empty] | Plný popis: | Oplechování střešních prvků z pozinkovaného plechu s povrchovou úpravou okapu okapovým plechem střechy rovné rš 270 mm | [10 empty] | _
_
[7 empty] | Výkaz výměr: | Výkres č. D13 |  |  |  | 0 | [6 empty] | _
[8 empty] | Okap střechy detail "D2" - ozn."VP18"; (7,88+0,30+5,18) |  |  |  | 13.36 | [6 empty] | _
[5 empty] | 630 | SP | 764111671 | Krytina železobetonových desek z Pz plechu s povrchovou úpravou | m2 | 1.7574 | 0 | 1.7574 |  | 0 | 0.00723 | 0.012706 |  | 0 | 21 | 0 | 0 |  | CS ÚRS 2019 02 | 1
[7 empty] | Plný popis: | Krytina ze svitků nebo z taškových tabulí z pozinkovaného plechu s povrchovou úpravou s úpravou u okapů, prostupů a výčnělků desek železobetonových (vstupní stříška) | [10 empty] | _
_
[7 empty] | Výkaz výměr: | Výkres č. D13 |  |  |  | 0 | [6 empty] | _
[8 empty] | Oplechování komínu - dle ozn."VP21" - sklon 2°; (1,08*0,77)/0,999+(1,08+0,77)*2*0,25 |  |  |  | 1.7574 | [6 empty] | _
[5 empty] | 631 | SP | 764011421 | Dilatační připojovací nebo přítlačná lišta z Pz plechu včetně tmelení rš 100 mm | m | 1.08 | 0 | 1.08 |  | 0 | 0.00059 | 0.0006372 |  | 0 | 21 | 0 | 0 |  | CS ÚRS 2019 02 | 1
[7 empty] | Plný popis: | Dilatační lišta z pozinkovaného plechu připojovací, včetně tmelení rš 100 mm | [10 empty] | _
_
[7 empty] | Výkaz výměr: | Výkres č. D08 |  |  |  | 0 | [6 empty] | _
[8 empty] | Střecha - skladba A-A - vytažení na zeď; 1,08 |  |  |  | 1.08 | [6 empty] | _
[5 empty] | 632 | SP | 712363351 | Povlakové krytiny střech do 10° z tvarovaných poplastovaných lišt pásek rš 50 mm | m | 1.08 |  | 1.08 |  | 0 | 0.0003 | 0.000324 |  | 0 | 21 | 0 | 0 |  | CS ÚRS 2019 02 | 1
[7 empty] | Plný popis: | Povlakové krytiny střech plochých do 10 st. z tvarovaných poplastovaných lišt pro mPVC pásek rš 50 mm | [10 empty] | _
_
[5 empty] | 633 | SP | 764215646 | Příplatek za zvýšenou pracnost při oplechování rohů nadezdívek(atik)z Pz s povrch úprav rš přes 400mm | kus | 2 | 0 | 2 |  | 0 |  | 0 |  | 0 | 21 | 0 | 0 |  | CS ÚRS 2019 02 | 1
[7 empty] | Plný popis: | Oplechování horních ploch zdí a nadezdívek (atik) z pozinkovaného plechu s povrchovou úpravou Příplatek k cenám za zvýšenou pracnost při provedení rohu nebo koutu přes rš 400 mm | [10 empty] | _
_
[7 empty] | Výkaz výměr: | Výkres č. D08 |  |  |  | 0 | [6 empty] | _
[8 empty] | Střecha - skladba A-A - atika "Detail D1"; 1,0 |  |  |  | 1 | [6 empty] | _
[8 empty] | Střecha - skladba B-B - atika "Detail D1"; 1,0 |  |  |  | 1 | [6 empty] | _
[5 empty] | 634 | SP | 764511602 | Žlab podokapní půlkruhový z Pz s povrchovou úpravou rš 330 mm včetně háků a čel | m | 13.36 | 0 | 13.36 |  | 0 | 0.00174 | 0.023246 |  | 0 | 21 | 0 | 0 |  | CS ÚRS 2019 02 | 1
[7 empty] | Plný popis: | Žlab podokapní z pozinkovaného plechu s povrchovou úpravou včetně háků a čel půlkruhový rš 330 mm | [10 empty] | _
_
[7 empty] | Výkaz výměr: | Výkres č. D08 |  |  |  | 0 | [6 empty] | _
[8 empty] | Okap střechy detail "D2" - ozn."VP18"; (7,88+0,30+5,18) |  |  |  | 13.36 | [6 empty] | _
[5 empty] | 635 | SP | 764511622 | Roh nebo kout půlkruhového podokapního žlabu z Pz s povrchovou úpravou rš 330 mm | kus | 1 | 0 | 1 |  | 0 | 0.00025 | 0.00025 |  | 0 | 21 | 0 | 0 |  | CS ÚRS 2019 02 | 1
[7 empty] | Plný popis: | Žlab podokapní z pozinkovaného plechu s povrchovou úpravou včetně háků a čel roh nebo kout, žlabu půlkruhového rš 330 mm | [10 empty] | _
_
[7 empty] | Výkaz výměr: | Výkres č. D08 |  |  |  | 0 | [6 empty] | _
[8 empty] | Okap střechy detail "D2" - ozn."VP18"; 1 |  |  |  | 1 | [6 empty] | _
[5 empty] | 636 | SP | 764511642 | Kotlík oválný (trychtýřový) pro podokapní žlaby z Pz s povrchovou úpravou 330/100 mm | kus | 1 | 0 | 1 |  | 0 | 0.00025 | 0.00025 |  | 0 | 21 | 0 | 0 |  | CS ÚRS 2019 02 | 1
[7 empty] | Plný popis: | Žlab podokapní z pozinkovaného plechu s povrchovou úpravou včetně háků a čel kotlík oválný (trychtýřový), rš žlabu/průměr svodu 330/100 mm | [10 empty] | _
_
[7 empty] | Výkaz výměr: | Výkres č. D08 |  |  |  | 0 | [6 empty] | _
[8 empty] | Nový střešní svod; 1 |  |  |  | 1 | [6 empty] | _
[5 empty] | 637 | SP | 764004801 | Demontáž podokapního žlabu do suti | m | 13.36 | 0 | 13.36 |  | 0 |  | 0 | 0.0026 | 0.034736 | 21 | 0 | 0 |  | CS ÚRS 2019 02 | 1
[7 empty] | Plný popis: | Demontáž klempířských konstrukcí žlabu podokapního do suti | [10 empty] | _
_
[7 empty] | Výkaz výměr: | Dle pol. nový žlab; 13,360 |  |  |  | 13.36 | [6 empty] | _
[5 empty] | 638 | SP | 998764102 | Přesun hmot tonážní pro konstrukce klempířské v objektech v do 12 m | t | 0.30239 | 0 | 0.30239 |  | 0 |  | 0 |  | 0 | 21 | 0 | 0 |  | CS ÚRS 2019 02 | 1
[7 empty] | Plný popis: | Přesun hmot pro konstrukce klempířské stanovený z hmotnosti přesunovaného materiálu vodorovná dopravní vzdálenost do 50 m v objektech výšky přes 6 do 12 m | [10 empty] | _
_
_
[8 empty] | 766: Konstrukce truhlářské | [5 empty] | 0 |  | 0.059674 |  | 0.04 | _ | 0 | 0 |  |  | 7
[5 empty] | 639 | SP | 766694121 | Montáž parapetních desek dřevěných nebo plastových šířky přes 30 cm délky do 1,0 m | kus | 1 | 0 | 1 |  | 0 |  | 0 |  | 0 | 21 | 0 | 0 |  | CS ÚRS 2019 02 | 1
[7 empty] | Plný popis: | Montáž ostatních truhlářských konstrukcí parapetních desek dřevěných nebo plastových šířky přes 300 mm, délky do 1000 mm | [10 empty] | _
_
[7 empty] | Výkaz výměr: | Výkres č. D13 |  |  |  | 0 | [6 empty] | _
[8 empty] | Vni parapet ozn."P2"; 1 |  |  |  | 1 | [6 empty] | _
[5 empty] | 640 | SP | 766694122 | Montáž parapetních dřevěných nebo plastových šířky přes 30 cm délky do 1,6 m | kus | 6 | 0 | 6 |  | 0 |  | 0 |  | 0 | 21 | 0 | 0 |  | CS ÚRS 2019 02 | 1
[7 empty] | Plný popis: | Montáž ostatních truhlářských konstrukcí parapetních desek dřevěných nebo plastových šířky přes 300 mm, délky přes 1000 do 1600 mm | [10 empty] | _
_
[7 empty] | Výkaz výměr: | Výkres č. D13 |  |  |  | 0 | [6 empty] | _
[8 empty] | Vni parapet ozn."P1"; 6 |  |  |  | 6 | [6 empty] | _
[5 empty] | 641 | H | 60794105 | deska parapetní dřevotřísková vnitřní 400x1000mm laminovaná s nosem | m | 8.24 | 2 | 8.4048 |  | 0 | 0.007 | 0.058834 |  | 0 | 21 | 0 | 0 |  | CS ÚRS 2019 02 | 1
[7 empty] | Plný popis: | deska parapetní dřevotřísková vnitřní 0,4 x 1 m | [10 empty] | _
_
[7 empty] | Výkaz výměr: | Výkres č. D13 |  |  |  | 0 | [6 empty] | _
[8 empty] | Vni parapet ozn."P1"; 1,25*6 |  |  |  | 7.5 | [6 empty] | _
[8 empty] | Vni parapet ozn."P2"; 0,74*1 |  |  |  | 0.74 | [6 empty] | _
[5 empty] | 642 | H | 60794121 | koncovka PVC k parapetním dřevotřískovým deskám 600mm | kus | 14 | 0 | 14 |  | 0 | 6e-05 | 0.00084 |  | 0 | 21 | 0 | 0 |  | CS ÚRS 2019 02 | 1
[7 empty] | Plný popis: | koncovka PVC k parapetním dřevotřískovým deskám 600 mm | [10 empty] | _
_
[7 empty] | Výkaz výměr: | Výkres č. D13 |  |  |  | 0 | [6 empty] | _
[8 empty] | Vni parapet ozn."P1-P2"; (6+1)*2 |  |  |  | 14 | [6 empty] | _
[5 empty] | 643 | SP | 766441812 | Demontáž parapetních desek dřevěných nebo plastových šířky přes 30 cm délky do 1,0 m | kus | 1 | 0 | 1 |  | 0 |  | 0 | 0.004 | 0.004 | 21 | 0 | 0 |  | CS ÚRS 2019 02 | 1
[7 empty] | Plný popis: | Demontáž parapetních desek dřevěných nebo plastových šířky přes 300 mm délky do 1m | [10 empty] | _
_
[7 empty] | Výkaz výměr: | Výkres č. D13 |  |  |  | 0 | [6 empty] | _
[8 empty] | Vni parapet ozn."P2"; 1 |  |  |  | 1 | [6 empty] | _
[5 empty] | 644 | SP | 766441822 | Demontáž parapetních desek dřevěných nebo plastových šířky přes 30 cm délky přes 1,0 m | kus | 6 | 0 | 6 |  | 0 |  | 0 | 0.006 | 0.036 | 21 | 0 | 0 |  | CS ÚRS 2019 02 | 1
[7 empty] | Plný popis: | Demontáž parapetních desek dřevěných nebo plastových šířky přes 300 mm délky přes 1m | [10 empty] | _
_
[7 empty] | Výkaz výměr: | Výkres č. D13 |  |  |  | 0 | [6 empty] | _
[8 empty] | Vni parapet ozn."P1"; 6 |  |  |  | 6 | [6 empty] | _
[5 empty] | 645 | SP | 998766102 | Přesun hmot tonážní pro konstrukce truhlářské v objektech v do 12 m | t | 0.059674 | 0 | 0.059674 |  | 0 |  | 0 |  | 0 | 21 | 0 | 0 |  | CS ÚRS 2019 02 | 1
[7 empty] | Plný popis: | Přesun hmot pro konstrukce truhlářské stanovený z hmotnosti přesunovaného materiálu vodorovná dopravní vzdálenost do 50 m v objektech výšky přes 6 do 12 m | [10 empty] | _
_
_
[8 empty] | 7666: Výplně otvorů vnější | [5 empty] | 0 |  | 0.0096889 |  | 0.020098 | _ | 0 | 0 |  |  | 8
[5 empty] | 646 | SP | 766622216 | Montáž plastových oken plochy do 1 m2 otevíravých s rámem do zdiva | kus | 1 | 0 | 1 |  | 0 | 0.00027 | 0.00027 |  | 0 | 21 | 0 | 0 |  | CS ÚRS 2019 02 | 1
[7 empty] | Plný popis: | Montáž oken plastových plochy do 1 m2 včetně montáže rámu otevíravých do zdiva | [10 empty] | _
_
[7 empty] | Výkaz výměr: | Výkres č. D12 |  |  |  | 0 | [6 empty] | _
[8 empty] | Okno ozn."P3"; 1 |  |  |  | 1 | [6 empty] | _
[5 empty] | 647 | SP | 766622131 | Montáž plastových oken plochy přes 1 m2 otevíravých výšky do 1,5 m s rámem do zdiva | m2 | 10.3254 | 0 | 10.3254 |  | 0 | 0.00027 | 0.0027879 |  | 0 | 21 | 0 | 0 |  | CS ÚRS 2019 02 | 1
[7 empty] | Plný popis: | Montáž oken plastových včetně montáže rámu plochy přes 1 m2 otevíravých do zdiva, výšky do 1,5 m | [10 empty] | _
_
[7 empty] | Výkaz výměr: | Výkres č. D12 |  |  |  | 0 | [6 empty] | _
[8 empty] | Okna ozn."P1-P5"; (1,20*1,47)*2+(1,18*1,45)*1+(0)*1+(1,16*1,46)*2+(1,18*1,44)*1 |  |  |  | 10.3254 | [6 empty] | _
[5 empty] | 648 | SP | 766629413 | Příplatek k montáži oken rovné ostění fólie připojovací spára do 35 mm | m | 38.34 | 0 | 38.34 |  | 0 | 0.00015 | 0.005751 |  | 0 | 21 | 0 | 0 |  | CS ÚRS 2019 02 | 1
[7 empty] | Plný popis: | Montáž oken dřevěných Příplatek k cenám za tepelnou izolaci mezi ostěním a rámem okna při rovném ostění fólií, připojovací spára tl. do 35 mm | [10 empty] | _
_
[7 empty] | Výkaz výměr: | Výkres č. D12 |  |  |  | 0 | [6 empty] | _
[8 empty] | Okna ozn."P1-P5"; (1,20+1,47)*2*2+(1,18+1,45)*2*1+(0,685+0,48)*2*1+(1,16+1,46)*2*2+(0,18+1,44)*2*1 |  |  |  | 31.99 | [6 empty] | _
[8 empty] | Dveře vně ozn."PD2"; (1,20+1,975)*2*1 |  |  |  | 6.35 | [6 empty] | _
[5 empty] | 649 | SP | 766622831 | Demontáž rámu zdvojených oken dřevěných nebo plastových do 1m2 k opětovnému použití | m2 | 0.3288 | 0 | 0.3288 |  | 0 |  | 0 |  | 0 | 21 | 0 | 0 |  | CS ÚRS 2019 02 | 1
[7 empty] | Plný popis: | Demontáž okenních konstrukcí k opětovnému použití rámu zdvojených dřevěných nebo plastových, plochy otvoru do 1 m2 | [10 empty] | _
_
[7 empty] | Výkaz výměr: | Výkres č. D12 |  |  |  | 0 | [6 empty] | _
[8 empty] | Okno ozn."P3"; 0,685*0,48*1 |  |  |  | 0.3288 | [6 empty] | _
[5 empty] | 650 | SP | 766622832 | Demontáž rámu zdvojených oken dřevěných nebo plastových do 2m2 k opětovnému použití | m2 | 10.3254 | 0 | 10.3254 |  | 0 |  | 0 |  | 0 | 21 | 0 | 0 |  | CS ÚRS 2019 02 | 1
[7 empty] | Plný popis: | Demontáž okenních konstrukcí k opětovnému použití rámu zdvojených dřevěných nebo plastových, plochy otvoru přes 1 do 2 m2 | [10 empty] | _
_
[7 empty] | Výkaz výměr: | Výkres č. D12 |  |  |  | 0 | [6 empty] | _
[8 empty] | Okno ozn."P1"; 1,20*1,47*2 |  |  |  | 3.528 | [6 empty] | _
[8 empty] | Okno ozn."P2"; 1,18*1,45*1 |  |  |  | 1.711 | [6 empty] | _
[8 empty] | Okno ozn."P4"; 1,16*1,46*2 |  |  |  | 3.3872 | [6 empty] | _
[8 empty] | Okno ozn."P5"; 1,18*1,44*1 |  |  |  | 1.6992 | [6 empty] | _
[5 empty] | 651 | SP | 766681822 | Demontáž zárubní dveří přes 2 m2 k opětovnému použití | m2 | 2.37 | 0 | 2.37 |  | 0 |  | 0 | 0.00848 | 0.020098 | 21 | 0 | 0 |  | CS ÚRS 2019 02 | 1
[7 empty] | Plný popis: | Demontáž zárubní k opětovnému použití rámových, plochy otvoru přes 2 m2 | [10 empty] | _
_
[7 empty] | Výkaz výměr: | Výkres č. D12 |  |  |  | 0 | [6 empty] | _
[8 empty] | Dveře ozn."PD2"; 1,20*1,975 |  |  |  | 2.37 | [6 empty] | _
[5 empty] | 652 | SP | 766660451 | Montáž vchodových dveří dvoukřídlových bez nadsvětlíku do zdiva | kus | 1 | 0 | 1 |  | 0 | 0.00088 | 0.00088 |  | 0 | 21 | 0 | 0 |  | CS ÚRS 2019 02 | 1
[7 empty] | Plný popis: | Montáž dveřních křídel dřevěných nebo plastových vchodových dveří včetně rámu do zdiva dvoukřídlových bez nadsvětlíku | [10 empty] | _
_
[7 empty] | Výkaz výměr: | Výkres č. D12 |  |  |  | 0 | [6 empty] | _
[8 empty] | Dveře ozn."PD2"; 1 |  |  |  | 1 | [6 empty] | _
[5 empty] | 653 | SP | 998766102 | Přesun hmot tonážní pro konstrukce truhlářské v objektech v do 12 m | t | 0.0096889 | 0 | 0.0096889 |  | 0 |  | 0 |  | 0 | 21 | 0 | 0 |  | CS ÚRS 2019 02 | 1
[7 empty] | Plný popis: | Přesun hmot pro konstrukce truhlářské stanovený z hmotnosti přesunovaného materiálu vodorovná dopravní vzdálenost do 50 m v objektech výšky přes 6 do 12 m | [10 empty] | _
_
_
[8 empty] | 783: Nátěry | [5 empty] | 0 |  | 0.12176 |  | 0 | _ | 0 | 0 |  |  | 3
[5 empty] | 654 | SP | 783823135 | Penetrační silikonový nátěr hladkých, tenkovrstvých zrnitých nebo štukových omítek | m2 | 141.581 | 0 | 141.581 |  | 0 | 0.00014 | 0.019821 |  | 0 | 21 | 0 | 0 |  | CS ÚRS 2019 02 | 1
[7 empty] | Plný popis: | Penetrační nátěr omítek hladkých omítek hladkých, zrnitých tenkovrstvých nebo štukových stupně členitosti 1 a 2 silikonový | [10 empty] | _
_
[5 empty] | 655 | SP | 783827425 | Krycí dvojnásobný silikonový nátěr omítek stupně členitosti 1 a 2 | m2 | 141.581 | 0 | 141.581 |  | 0 | 0.00072 | 0.10194 |  | 0 | 21 | 0 | 0 |  | CS ÚRS 2019 02 | 1
[7 empty] | Plný popis: | Krycí (ochranný ) nátěr omítek dvojnásobný hladkých omítek hladkých, zrnitých tenkovrstvých nebo štukových stupně členitosti 1 a 2 silikonový | [10 empty] | _
_
[7 empty] | Výkaz výměr: | Dle pol. om silikon fasády; 139,930+1,651 |  |  |  | 141.581 | [6 empty] | _
[5 empty] | 656 | SP | 783897603 | Příplatek k cenám dvojnásobného krycího nátěru omítek za provedení styku 2 barev | m2 | 141.581 | 0 | 141.581 |  | 0 |  | 0 |  | 0 | 21 | 0 | 0 |  | CS ÚRS 2019 02 | 1
[7 empty] | Plný popis: | Krycí (ochranný ) nátěr omítek Příplatek k cenám za zvýšenou pracnost provádění styku 2 barev dvojnásobného nátěru | [10 empty] | _
_
_
[8 empty] | 784: Malby | [5 empty] | 0 |  | 0.078098 |  | 0 | _ | 0 | 0 |  |  | 1
[5 empty] | 657 | SP | 784661601 | Dekorační technika imitace betonu | m2 | 20.552 | 0 | 20.552 |  | 0 | 0.0038 | 0.078098 |  | 0 | 21 | 0 | 0 |  | CS ÚRS 2019 02 | 1
[7 empty] | Plný popis: | Dekorační techniky-imitace betonu | [10 empty] | _
_
[7 empty] | Výkaz výměr: | Dle pol. silikonová om soklu - imitace betonu; 20,552 |  |  |  | 20.552 | [6 empty] | _
_
[8 empty] | 786: Vnitřní žaluzie | [5 empty] | 0 |  | 0.01385 |  | 0 | _ | 0 | 0 |  |  | 3
[5 empty] | 658 | SP | 786626121 | Montáž lamelové žaluzie vnitřní nebo do oken dvojitých kovových nebo plastových | m2 | 10.6542 | 0 | 10.6542 |  | 0 |  | 0 |  | 0 | 21 | 0 | 0 |  | CS ÚRS 2019 02 | 1
[7 empty] | Plný popis: | Montáž zastiňujících žaluzií lamelových vnitřních nebo do oken dvojitých kovových | [10 empty] | _
_
[7 empty] | Výkaz výměr: | Výkres č. D12 |  |  |  | 0 | [6 empty] | _
[8 empty] | Okna ozn."P1-P5"; (1,20*1,47)*2+(1,18*1,45)*1+(0,685*0,48)*1+(1,16*1,46)*2+(1,18*1,44)*1 |  |  |  | 10.6542 | [6 empty] | _
[5 empty] | 659 | H | 55346200 | žaluzie horizontální interiérové | m2 | 10.654 | 0 | 10.654 |  | 0 | 0.0013 | 0.01385 |  | 0 | 21 | 0 | 0 |  | CS ÚRS 2019 02 | 1
[7 empty] | Plný popis: | žaluzie horizontální interiérové | [10 empty] | _
_
[5 empty] | 660 | SP | 998786102 | Přesun hmot tonážní pro čalounické úpravy v objektech v do 12 m | t | 0.01385 | 0 | 0.01385 |  | 0 |  | 0 |  | 0 | 21 | 0 | 0 |  | CS ÚRS 2019 02 | 1
[7 empty] | Plný popis: | Přesun hmot pro čalounické úpravy stanovený z hmotnosti přesunovaného materiálu vodorovná dopravní vzdálenost do 50 m v objektech výšky (hloubky) přes 6 do 12 m | [10 empty] | _
_
_
[8 empty] | 787: Zasklívání | [5 empty] | 0 |  | 0.42141 |  | 0.55754 | _ | 0 | 0 |  |  | 14
[5 empty] | 661 | SP | 766691921 | Vyvěšení nebo zavěšení křídel plastových oken jednoduchých plochy do 1 m2 | kus | 2 | 0 | 2 |  | 0 |  | 0 | 0.015 | 0.03 | 21 | 0 | 0 |  | CS ÚRS 2019 02 | 1
[7 empty] | Plný popis: | Ostatní práce vyvěšení nebo zavěšení křídel s případným uložením a opětovným zavěšením po provedení stavebních změn plastových okenních s křídly otevíravými, plochy do 1,5 m2 | [10 empty] | _
_
[7 empty] | Výkaz výměr: | Výkres č. D12 |  |  |  | 0 | [6 empty] | _
[8 empty] | Okno ozn."P3"; 1*1 |  |  |  | 1 | [6 empty] | _
[8 empty] | = vyvěšení |  |  |  | 1 | [6 empty] | _
[8 empty] | Zavěšení; 1,000 |  |  |  | 1 | [6 empty] | _
[5 empty] | 662 | SP | 766691922 | Vyvěšení nebo zavěšení křídel plastových oken jednoduchých plochy přes 1 do 2 m2 | kus | 12 | 0 | 12 |  | 0 |  | 0 | 0.021 | 0.252 | 21 | 0 | 0 |  | CS ÚRS 2019 02 | 1
[7 empty] | Plný popis: | Ostatní práce vyvěšení nebo zavěšení křídel s případným uložením a opětovným zavěšením po provedení stavebních změn plastových okenních s křídly otevíravými, plochy přes 1,5 m2 | [10 empty] | _
_
[7 empty] | Výkaz výměr: | Výkres č. D12 |  |  |  | 0 | [6 empty] | _
[8 empty] | Okno ozn."P1"; 1*2 |  |  |  | 2 | [6 empty] | _
[8 empty] | Okno ozn."P2"; 1*1 |  |  |  | 1 | [6 empty] | _
[8 empty] | Okno ozn."P4"; 1*2 |  |  |  | 2 | [6 empty] | _
[8 empty] | Okno ozn."P5"; 1*1 |  |  |  | 1 | [6 empty] | _
[8 empty] | = vyvěšení |  |  |  | 6 | [6 empty] | _
[8 empty] | Zavěšení; 6,000 |  |  |  | 6 | [6 empty] | _
[5 empty] | 663 | SP | 766691924 | Vyvěšení nebo zavěšení křídel plastových dveří plochy do 2 m2 | kus | 4 | 0 | 4 |  | 0 |  | 0 | 0.026 | 0.104 | 21 | 0 | 0 |  | CS ÚRS 2019 02 | 1
[7 empty] | Plný popis: | Ostatní práce vyvěšení nebo zavěšení křídel s případným uložením a opětovným zavěšením po provedení stavebních změn plastových dveřních s křídly otevíravými, plochy do 2 m2 | [10 empty] | _
_
[7 empty] | Výkaz výměr: | Výkres č. D12 |  |  |  | 0 | [6 empty] | _
[8 empty] | Dveře ozn."PD2"; 2*1 |  |  |  | 2 | [6 empty] | _
[8 empty] | = vyvěšení |  |  |  | 2 | [6 empty] | _
[8 empty] | Zavěšení; 2,000 |  |  |  | 2 | [6 empty] | _
[5 empty] | 664 | SP | 78761633x2 | Montáž zasklívání oken a dveří s podtmelením na lišty do 1 m2 trojsklem izolačním | m2 | 2.6988 | 0 | 2.6988 |  | 0 | 0.03257 | 0.0879 |  | 0 | 21 | 0 | 0 |  | VLASTNÍ | 1
[7 empty] | Plný popis: | Zasklívání oken a dveří deskami plochými plnými sklem plochým izolačním dvojsklem s podtmelením na lišty, s oboustranným uzavřením drážky trvale pružným tmelem, plochy přes 0,5 do 1 m2, tl. 2 x 6 mm | [10 empty] | _
_
[7 empty] | Výkaz výměr: | Výkres č. D12 |  |  |  | 0 | [6 empty] | _
[8 empty] | Okno ozn."P3"; 0,685*0,48*1 |  |  |  | 0.3288 | [6 empty] | _
[8 empty] | Dveře ozn."PD2"; 1,20*1,975*1 |  |  |  | 2.37 | [6 empty] | _
[5 empty] | 665 | SP | 78761634x2 | Montáž zasklívání oken a dveří s podtmelením na lišty do 2 m2 trojsklem izolačním | m2 | 10.3254 | 0 | 10.3254 |  | 0 | 0.0323 | 0.33351 |  | 0 | 21 | 0 | 0 |  | VLASTNÍ | 1
[7 empty] | Plný popis: | Zasklívání oken a dveří deskami plochými plnými sklem plochým izolačním dvojsklem s podtmelením na lišty, s oboustranným uzavřením drážky trvale pružným tmelem, plochy přes 1 do 2 m2, tl. 2 x 6 mm | [10 empty] | _
_
[7 empty] | Výkaz výměr: | Výkres č. D12 |  |  |  | 0 | [6 empty] | _
[8 empty] | Okno ozn."P1"; 1,20*1,47*2 |  |  |  | 3.528 | [6 empty] | _
[8 empty] | Okno ozn."P2"; 1,18*1,45*1 |  |  |  | 1.711 | [6 empty] | _
[8 empty] | Okno ozn."P4"; 1,16*1,46*2 |  |  |  | 3.3872 | [6 empty] | _
[8 empty] | Okno ozn."P5"; 1,18*1,44*1 |  |  |  | 1.6992 | [6 empty] | _
[5 empty] | 666 | SP | 787600801 | Vysklívání oken a dveří plochy do 1 m2 skla plochého | m2 | 2.699 | 0 | 2.699 |  | 0 |  | 0 | 0.01 | 0.02699 | 21 | 0 | 0 |  | CS ÚRS 2019 02 | 1
[7 empty] | Plný popis: | Vysklívání oken a dveří skla plochého, plochy do 1 m2 | [10 empty] | _
_
[5 empty] | 667 | SP | 787600802 | Vysklívání oken a dveří plochy do 3 m2 skla plochého | m2 | 10.325 | 0 | 10.325 |  | 0 |  | 0 | 0.014 | 0.14455 | 21 | 0 | 0 |  | CS ÚRS 2019 02 | 1
[7 empty] | Plný popis: | Vysklívání oken a dveří skla plochého, plochy přes 1 do 3 m2 | [10 empty] | _
_
[5 empty] | 668 | H | 787-P01 | dod, trojsklo izolační U=0,5W/m2K s TGI rámečkem - pro okno rozměru 1170-1200x1470, dle PSV ozn."P1" | kus | 2 | 0 | 2 |  | 0 |  | 0 |  | 0 | 21 | 0 | 0 |  | VLASTNÍ | 1
[7 empty] | Plný popis: | [11 empty] | _
_
[5 empty] | 669 | H | 787-P02 | dod, trojsklo izolační U=0,5W/m2K s TGI rámečkem - pro okno rozměru 1180x1450, dle PSV ozn."P2" | kus | 1 | 0 | 1 |  | 0 |  | 0 |  | 0 | 21 | 0 | 0 |  | VLASTNÍ | 1
[7 empty] | Plný popis: | [11 empty] | _
_
[5 empty] | 670 | H | 787-P03 | dod, trojsklo izolační U=0,5W/m2K s TGI rámečkem - pro okno rozměru 685x480, dle PSV ozn."P3" | kus | 1 | 0 | 1 |  | 0 |  | 0 |  | 0 | 21 | 0 | 0 |  | VLASTNÍ | 1
[7 empty] | Plný popis: | [11 empty] | _
_
[5 empty] | 671 | H | 787-P04 | dod, trojsklo izolační U=0,5W/m2K s TGI rámečkem - pro okno rozměru 1160x1460, dle PSV ozn."P4" | kus | 2 | 0 | 2 |  | 0 |  | 0 |  | 0 | 21 | 0 | 0 |  | VLASTNÍ | 1
[7 empty] | Plný popis: | [11 empty] | _
_
[5 empty] | 672 | H | 787-P05 | dod, trojsklo izolační U=0,5W/m2K s TGI rámečkem - pro okno rozměru 1180x1440, dle PSV ozn."P5" | kus | 1 | 0 | 1 |  | 0 |  | 0 |  | 0 | 21 | 0 | 0 |  | VLASTNÍ | 1
[7 empty] | Plný popis: | [11 empty] | _
_
[5 empty] | 673 | H | 787-PD02 | dod, trojsklo izolační U=0,5W/m2K s TGI rámečkem - pro dveře rozměru 1200x1975, dle PSV ozn."PD2" | kus | 1 | 0 | 1 |  | 0 |  | 0 |  | 0 | 21 | 0 | 0 |  | VLASTNÍ | 1
[7 empty] | Plný popis: | [11 empty] | _
_
[5 empty] | 674 | SP | 998787102 | Přesun hmot tonážní pro zasklívání v objektech v do 12 m | t | 0.42141 | 0 | 0.42141 |  | 0 |  | 0 |  | 0 | 21 | 0 | 0 |  | CS ÚRS 2019 02 | 1
[7 empty] | Plný popis: | Přesun hmot pro zasklívání stanovený z hmotnosti přesunovaného materiálu vodorovná dopravní vzdálenost do 50 m v objektech výšky přes 6 do 12 m | [10 empty] | _
_
_
[8 empty] | TZ2: Elektroinstalace a slaboproud | [5 empty] | 0 |  | 0 |  | 0 | _ | 0 | 0 |  |  | 2
[5 empty] | 675 | MP | 020-03-01 | D.1.4.g - Bleskosvody - byt domovníka - dle samostatného rozpočtu | soub | 1 | 0 | 1 |  | 0 |  | 0 |  | 0 | 21 | 0 | 0 |  | VLASTNÍ | 1
[7 empty] | Plný popis: | [11 empty] | _
_
[5 empty] | 676 | MP | 020-01-01 | D.1.4.g - Zařízení silnoproudé elektrotechniky - byt domovníka - dle samostatného rozpočtu | soub | 1 | 0 | 1 |  | 0 |  | 0 |  | 0 | 21 | 0 | 0 |  | VLASTNÍ | 1
[7 empty] | Plný popis: | [11 empty] | _
_
_
_
[8 empty] | SO_07: Vedlejší a ostatní rozpočtové náklady | [5 empty] | 0 |  | 0 |  | 0 | _ | 0 | 0 |  |  | 8
[8 empty] | V03: Zařízení staveniště | [5 empty] | 0 |  | 0 |  | 0 | _ | 0 | 0 |  |  | 6
[5 empty] | 677 | ON | 034203000 | Oplocení staveniště + uzamykatelná brána | kpl | 1 | 0 | 1 |  | 0 |  | 0 |  | 0 | 21 | 0 | 0 |  | VLASTNÍ | 1
[7 empty] | Plný popis: | Zařízení staveniště zabezpečení staveniště oplocení staveniště | [10 empty] | _
_
[5 empty] | 678 | ON | 032103000 | Náklady na stavební buňky / kancelář stavbyvedoucího | kpl | 1 | 0 | 1 |  | 0 |  | 0 |  | 0 | 21 | 0 | 0 |  | VLASTNÍ | 1
[7 empty] | Plný popis: | Zařízení staveniště vybavení staveniště náklady na stavební buňky | [10 empty] | _
_
[5 empty] | 679 | ON | 032103001 | Náklady na stavební buňky / šatna zaměstnanců stavby | kpl | 1 | 0 | 1 |  | 0 |  | 0 |  | 0 | 21 | 0 | 0 |  | VLASTNÍ | 1
[7 empty] | Plný popis: | Zařízení staveniště vybavení staveniště náklady na stavební buňky | [10 empty] | _
_
[5 empty] | 680 | ON | 032103002 | Náklady na stavební buňky / uzamykatelný sklad | kpl | 1 | 0 | 1 |  | 0 |  | 0 |  | 0 | 21 | 0 | 0 |  | VLASTNÍ | 1
[7 empty] | Plný popis: | Zařízení staveniště vybavení staveniště náklady na stavební buňky | [10 empty] | _
_
[5 empty] | 681 | ON | 032103003 | Náklady na stavební buňky / hygienická zařízení (mobilní WC) | kpl | 2 | 0 | 2 |  | 0 |  | 0 |  | 0 | 21 | 0 | 0 |  | VLASTNÍ | 1
[7 empty] | Plný popis: | Zařízení staveniště vybavení staveniště náklady na stavební buňky | [10 empty] | _
_
[5 empty] | 682 | ON | 07 | Zařízení staveniště vybudování, provoz a odstranění / vč.staveništního rozvaděče a zajištění zdroje vody, zpevněné plochy, vytápění stavby, atd. | kpl | 1 | 0 | 1 |  | 0 |  | 0 |  | 0 | 21 | 0 | 0 |  | VLASTNÍ | 1
[7 empty] | Plný popis: | Náklady spojené s případným vypracováním projektové dokumentace zařízení staveniště, zřízením přípojek energií k objektům zařízení staveniště, vybudování případných měřících odběrných míst a zřízení, případná příprava území pro objekty zařízení staveniště a vlastní vybudování objektů zařízení staveniště. | [10 empty] | _
_
_
[8 empty] | VRN: Vedlejší rozpočtové náklady | [5 empty] | 0 |  | 0 |  | 0 | _ | 0 | 0 |  |  | 2
[5 empty] | 683 | ON | 12 | Provoz investora provoz investora, třetích osob, ochrana IT rozvodů atd. kabelů | kpl | 1 | 0 | 1 |  | 0 |  | 0 |  | 0 | 21 | 0 | 0 |  | VLASTNÍ | 1
[7 empty] | Plný popis: | Provoz investora, třetích osob | [10 empty] | _
_
[5 empty] | 684 | ON | 15 | Kompletační a koordinační činnost včetně kontrolní činnosti, koordinace prací a zajištění všech zkoušek a revizí ke kolaudaci, atd. | kpl | 1 | 0 | 1 |  | 0 |  | 0 |  | 0 | 21 | 0 | 0 |  | VLASTNÍ | 1
[7 empty] | Plný popis: | [11 empty] | _
_
_
_
_
_