## Krycí list
Krycí list rozpočtu
_ | Číslo zakázky | Zakázka
21 | Frys 20/04 | DO ODBORNÝCH UČEBEN BEZ BARIÉR - 5.ZŠ Šumperk
#N/A | Komentář
| Popis verze | DUR + DPS IROP
Komentář verze
| Adresa |  | Datum zahájení | 2020-11-19
| Rok | 2020 | Datum dokončení
| Typ Firmy | Název | Kontaktní osoba | Telefon
| Zpracovatel | Pavel Kubela |  | 583221825
| Investor | Město Šumperk
| Projektant | Jiří Frys - stavební projekce |  | 583215988
| Význam (funkce) | Jméno
REKAPITULACE
| Kód stavebního objektu | Popis objektu | Kód zatřídění | Zatřídění
| SO_01 | Učebnový pavilon | 801 | Budovy občanské výstavby
| SO_02 | Tělocvična, šatny | 801 | Budovy občanské výstavby
| SO_03 | Zpevněné plochy | 801 | Budovy občanské výstavby
| SO_04 | Technické zařízení budov | 801 | Budovy občanské výstavby
| SO_05 | Vedlejší a ostatní rozpočtové náklady | 801 | Budovy občanské výstavby
|  |  | Celkem (bez DPH) | 0
|  |  | DPH | 0
0
0
|  |  | Celkem (včetně DPH) | 0
| Za zhotovitele |  | Za objednatele
| Jméno : |  | Jméno :
| Datum : |  | Datum :
| Podpis: |  | Podpis :
Poznámka :

## Rekapitulace
Zakázka:
_ | DO ODBORNÝCH UČEBEN BEZ BARIÉR - 5.ZŠ Šumperk
21 | Popis | Cena | Hmotnost | DPH | Cena s DPH | Počet položek
#N/A
| S: Stavba |  | 402.3309 |  |  | 1440
| SO_01: Učebnový pavilon |  | 136.2044 |  |  | 404
| 001: Zemní práce |  |  |  |  | 10
| 002: Základy |  | 6.2714 |  |  | 10
| 003: Svislé konstrukce |  | 54.973 |  |  | 27
| 004: Vodorovné konstrukce |  | 6.8028 |  |  | 12
| 006: Úpravy povrchu |  | 46.8033 |  |  | 44
| 0062: Omítky vnější |  | 2.4904 |  |  | 22
| 009: Ostatní konstrukce a práce |  | 0.191 |  |  | 17
| 0094: Lešení |  | 0.043633 |  |  | 8
| 0096: Bourání konstrukcí, demolice |  | 0.061344 |  |  | 46
| 099: Přesun hmot HSV |  |  |  |  | 1
| 711: Izolace proti vodě |  | 0.10914 |  |  | 9
| 712: Povlakové krytiny |  | 0.12451 |  |  | 23
| 713: Izolace tepelné |  | 0.10988 |  |  | 14
| 725a: Hygienické zařizovací předměty |  | 0.01038 |  |  | 11
| 735: Ústřední vytápění - otopná tělesa |  | 0.25 |  |  | 2
| 762: Konstrukce tesařské |  | 0.15212 |  |  | 9
| 763: Sádrokartonové konstrukce |  | 0.42743 |  |  | 15
| 764: Konstrukce klempířské |  | 0.098914 |  |  | 11
| 766: Konstrukce truhlářské |  | 0.92445 |  |  | 18
| 7666: Výplně otvorů vnější |  | 0.71483 |  |  | 13
| 767: Konstrukce zámečnické |  | 0.412 |  |  | 5
| 771: Podlahy z dlaždic |  | 3.0383 |  |  | 16
| 776: Podlahy povlakové |  | 3.4102 |  |  | 30
| 781: Obklady keramické |  | 5.3198 |  |  | 11
| 783: Nátěry |  | 0.080353 |  |  | 9
| 784: Malby |  | 3.3852 |  |  | 10
| TZ3: Výtahy, zvedací plošiny |  |  |  |  | 1
| SO_02: Tělocvična, šatny |  | 39.0133 |  |  | 219
| 001: Zemní práce |  |  |  |  | 7
| 002: Základy |  | 6.9918 |  |  | 3
| 003: Svislé konstrukce |  | 1.4745 |  |  | 13
| 006: Úpravy povrchu |  | 27.8852 |  |  | 34
| 0062: Omítky vnější |  | 0.04356 |  |  | 2
| 009: Ostatní konstrukce a práce |  | 0.23563 |  |  | 9
| 0094: Lešení |  | 0.0046982 |  |  | 1
| 0096: Bourání konstrukcí, demolice |  | 0.00768 |  |  | 28
| 099: Přesun hmot HSV |  |  |  |  | 1
| 711: Izolace proti vodě |  | 0.20895 |  |  | 9
| 725a: Hygienické zařizovací předměty |  | 0.01223 |  |  | 14
| 735: Ústřední vytápění - otopná tělesa |  | 0.1 |  |  | 2
| 764: Konstrukce klempířské |  | 0.02753 |  |  | 9
| 765: Krytiny tvrdé |  | 0.031139 |  |  | 4
| 766: Konstrukce truhlářské |  | 0.32784 |  |  | 16
| 767: Konstrukce zámečnické |  | 0.39504 |  |  | 14
| 771: Podlahy z dlaždic |  | 0.47547 |  |  | 13
| 776: Podlahy povlakové |  | 0.19581 |  |  | 16
| 781: Obklady keramické |  | 0.36536 |  |  | 9
| 783: Nátěry |  | 0.0027 |  |  | 4
| 784: Malby |  | 0.2282 |  |  | 10
| TZ3: Výtahy, zvedací plošiny |  |  |  |  | 1
| SO_03: Zpevněné plochy |  | 226.0023 |  |  | 69
| 001: Zemní práce |  | 2.4903 |  |  | 26
| 002: Základy |  | 19.5814 |  |  | 3
| 003: Svislé konstrukce |  | 1.0616 |  |  | 2
| 005: Komunikace |  | 140.6944 |  |  | 8
| 008: Trubní vedení |  | 2.795 |  |  | 5
| 009: Ostatní konstrukce a práce |  | 52.888 |  |  | 9
| 0096: Bourání konstrukcí, demolice |  |  |  |  | 7
| 099: Přesun hmot HSV |  |  |  |  | 2
| 767: Konstrukce zámečnické |  | 6.4916 |  |  | 7
| SO_04: Technické zařízení budov |  | 1.111 |  |  | 745
| 009: Ostatní konstrukce a práce |  |  |  |  | 1
| 020-01: Nosný a podružný materiál silnoproudé rozvody |  |  |  |  | 289
| 020-02: Nosný a podružný materiál bleskosvody a uzemnění |  |  |  |  | 14
| 020-03: Nosný a podružný materiál kabely |  |  |  |  | 41
| 020-04: Demontáže silnoproudé rozvody |  |  |  |  | 5
| 020-05: Montáže silnoproudé rozvody |  |  |  |  | 241
| 020-06: Montáže bleskosvody a uzemnění |  |  |  |  | 10
| 020-07: Stavební práce pro elektro |  |  |  |  | 33
| 020-08: Realizační dokumentace zhotovitele - elektro |  |  |  |  | 3
| 020-09: Revize - elektro |  |  |  |  | 2
| 020-10: Hodinové zúčtovací sazby - elektro |  |  |  |  | 2
| 020-11: Likvidace odpadů - elektro |  |  |  |  | 5
| 020-12: Kolaudační souhlas TIČR |  |  |  |  | 1
| 024: Vzduchotechnika |  |  |  |  | 36
| 099: Přesun hmot HSV |  |  |  |  | 1
| 721: Vnitřní kanalizace |  | 0.25826 |  |  | 17
| 722: Vnitřní vodovod |  | 0.17168 |  |  | 18
| 725: Zařizovací předměty |  | 0.64777 |  |  | 24
| 726: Instalační prefabrikáty |  | 0.0333 |  |  | 2
| SO_05: Vedlejší a ostatní rozpočtové náklady |  |  |  |  | 3
| VRN: Vedlejší rozpočtové náklady |  |  |  |  | 3
| Celkem (bez DPH) | 0
| DPH | 0
0
0
| Celkem (včetně DPH) | 0

## Zakazka
Zakázka:
DO ODBORNÝCH UČEBEN BEZ BARIÉR - 5.ZŠ Šumperk
[5 empty] | Poř. | Typ | Kód | Popis | MJ | Výměra bez ztr. | Ztratné | Výměra | Jedn. cena | Cena | Jedn. hmotn. | Hmotnost | Jedn. suť | Suť | Sazba DPH | DPH | Cena s DPH | Komentář | Cen. soustava | Počet
_
[8 empty] | S: Stavba | [5 empty] | 0 |  | 402.3309 |  | 211.2718 | _ | 0 | 0 |  |  | 1440
[8 empty] | SO_01: Učebnový pavilon | [5 empty] | 0 |  | 136.2044 |  | 86.4475 | _ | 0 | 0 |  |  | 404
[8 empty] | 001: Zemní práce | [5 empty] | 0 |  | 0 |  | 0 | _ | 0 | 0 |  |  | 10
##T3##N_Catalog_catGUID | ##T3##PRO_ITEM_catID | ##T3##PRO_ITEM_iteCode | ##T3##PRO_ITEM_szvCode | ##T3##PRO_ITEM_tevCode | 1 | SP | 133212012 | Hloubení šachet v hornině třídy těžitelnosti I, skupiny 3, plocha výkopu do 20 m2 ručně | m3 | 16.4323 | 0 | 16.4323 |  | 0 |  | 0 |  | 0 | 21 | 0 | 0 |  | CS ÚRS 2020 01 | 1
[7 empty] | Plný popis: | Hloubení šachet ručně zapažených i nezapažených v horninách třídy těžitelnosti I skupiny 3, půdorysná plocha výkopu přes 4 do 20 m2 | [10 empty] | _
_
[7 empty] | Výkaz výměr: | Výkres č.D07 |  |  |  | 0 | [6 empty] | _
[8 empty] | Pro výtah - pro šachtu na -4,950; ((2,48*2,40)+(3,48*4,40)+sqrt((2,48*2,40)*(3,48*4,40)))*1,60/3 |  |  |  | 16.4323 | [6 empty] | _
[5 empty] | 2 | SP | 174111101 | Zásyp jam, šachet rýh nebo kolem objektů sypaninou se zhutněním ručně | m3 | 6.9088 | 0 | 6.9088 |  | 0 |  | 0 |  | 0 | 21 | 0 | 0 |  | CS ÚRS 2020 01 | 1
[7 empty] | Plný popis: | Zásyp sypaninou z jakékoliv horniny ručně s uložením výkopku ve vrstvách se zhutněním jam, šachet, rýh nebo kolem objektů v těchto vykopávkách | [10 empty] | _
_
[7 empty] | Výkaz výměr: | Výkres č.D07 |  |  |  | 0 | [6 empty] | _
[8 empty] | Dle pol. výkop šachet; 16,432 |  |  |  | 16.432 | [6 empty] | _
[8 empty] | Odpočet objem šachty; -2,48*2,40*1,60 |  |  |  | -9.5232 | [6 empty] | _
[5 empty] | 3 | SP | 132212111 | Hloubení rýh š do 800 mm v soudržných horninách třídy těžitelnosti I, skupiny 3 ručně | m3 | 0.67 | 0 | 0.67 |  | 0 |  | 0 |  | 0 | 21 | 0 | 0 |  | CS ÚRS 2020 01 | 1
[7 empty] | Plný popis: | Hloubení rýh šířky do 800 mm ručně zapažených i nezapažených, s urovnáním dna do předepsaného profilu a spádu v hornině třídy těžitelnosti I skupiny 3 soudržných | [10 empty] | _
_
[7 empty] | Výkaz výměr: | Výkres č.D01 |  |  |  | 0 | [6 empty] | _
[8 empty] | Učebny 1.PP soc - pro ležatou kanalizaci; (3,3+0,7+0,6+0,9+1,2)*0,20*0,50 |  |  |  | 0.67 | [6 empty] | _
[5 empty] | 4 | SP | 162211311 | Vodorovné přemístění výkopku z horniny třídy těžitelnosti I, skupiny 1 až 3 stavebním kolečkem do 10 m | m3 | 10.193 | 0 | 10.193 |  | 0 |  | 0 |  | 0 | 21 | 0 | 0 |  | CS ÚRS 2020 01 | 1
[7 empty] | Plný popis: | Vodorovné přemístění výkopku nebo sypaniny stavebním kolečkem s naložením a vyprázdněním kolečka na hromady nebo do dopravního prostředku na vzdálenost do 10 m z horniny třídy těžitelnosti I, skupiny 1 až 3 | [10 empty] | _
_
[7 empty] | Výkaz výměr: | Dle pol. výkopy; 16,432+0,670 |  |  |  | 17.102 | [6 empty] | _
[8 empty] | Dle po. zásyp; -6,909 |  |  |  | -6.909 | [6 empty] | _
[5 empty] | 5 | SP | 162211319 | Příplatek k vodorovnému přemístění výkopku z horniny třídy těžitelnosti I, skupiny 1 až 3 stavebním kolečkem ZKD 10 m | m3 | 10.193 | 0 | 10.193 |  | 0 |  | 0 |  | 0 | 21 | 0 | 0 |  | CS ÚRS 2020 01 | 1
[7 empty] | Plný popis: | Vodorovné přemístění výkopku nebo sypaniny stavebním kolečkem s naložením a vyprázdněním kolečka na hromady nebo do dopravního prostředku na vzdálenost do 10 m Příplatek k ceně za každých dalších 10 m | [10 empty] | _
_
[5 empty] | 6 | SP | 167111101 | Nakládání výkopku z hornin třídy těžitelnosti I, skupiny 1 až 3 do 100 m3 ručně | m3 | 10.193 | 0 | 10.193 |  | 0 |  | 0 |  | 0 | 21 | 0 | 0 |  | CS ÚRS 2020 01 | 1
[7 empty] | Plný popis: | Nakládání, skládání a překládání neulehlého výkopku nebo sypaniny ručně nakládání, z hornin třídy těžitelnosti I, skupiny 1 až 3 | [10 empty] | _
_
[5 empty] | 7 | SP | 162651112 | Vodorovné přemístění do 5000 m výkopku/sypaniny z horniny třídy těžitelnosti I, skupiny 1 až 3 | m3 | 10.193 | 0 | 10.193 |  | 0 |  | 0 |  | 0 | 21 | 0 | 0 |  | CS ÚRS 2020 01 | 1
[7 empty] | Plný popis: | Vodorovné přemístění výkopku nebo sypaniny po suchu na obvyklém dopravním prostředku, bez naložení výkopku, avšak se složením bez rozhrnutí z horniny třídy těžitelnosti I skupiny 1 až 3 na vzdálenost přes 4 000 do 5 000 m | [10 empty] | _
_
[5 empty] | 8 | SP | 162603112 | Vodorovné přemístění výkopku z rýh podzemních stěn přes 4000 do 5000 m | m3 | 0.6185 | 0 | 0.6185 |  | 0 |  | 0 |  | 0 | 21 | 0 | 0 |  | CS ÚRS 2020 01 | 1
[7 empty] | Plný popis: | Vodorovné přemístění výkopku z rýh podzemních stěn pro všechny třídy rozpojené horniny, na vzdálenost od 0 přes 4000 do 5000 m | [10 empty] | _
_
[7 empty] | Výkaz výměr: | Výkres č.D07 |  |  |  | 0 | [6 empty] | _
[8 empty] | Mikropiloty; 7,0*5,00*pi*0,075^2 |  |  |  | 0.6185 | [6 empty] | _
[5 empty] | 9 | SP | 171251201 | Uložení sypaniny na skládky nebo meziskládky | m3 | 10.812 | 0 | 10.812 |  | 0 |  | 0 |  | 0 | 21 | 0 | 0 |  | CS ÚRS 2020 01 | 1
[7 empty] | Plný popis: | Uložení sypaniny na skládky nebo meziskládky bez hutnění s upravením uložené sypaniny do předepsaného tvaru | [10 empty] | _
_
[7 empty] | Výkaz výměr: | 10,193+0,619 |  |  |  | 10.812 | [6 empty] | _
[5 empty] | 10 | SP | 171201221 | Poplatek za uložení na skládce (skládkovné) zeminy a kamení kód odpadu 17 05 04 | t | 20.5428 | 0 | 20.5428 |  | 0 |  | 0 |  | 0 | 21 | 0 | 0 |  | CS ÚRS 2020 01 | 1
[7 empty] | Plný popis: | Poplatek za uložení stavebního odpadu na skládce (skládkovné) zeminy a kamení zatříděného do Katalogu odpadů pod kódem 17 05 04 | [10 empty] | _
_
[7 empty] | Výkaz výměr: | 10,812*1,900 |  |  |  | 20.5428 | [6 empty] | _
_
[8 empty] | 002: Základy | [5 empty] | 0 |  | 6.2714 |  | 0 | _ | 0 | 0 |  |  | 10
[5 empty] | 11 | SP | 224311114 | Vrty maloprofilové D do 156 mm úklon do 45° hl do 25 m hor. III a IV | m | 35 | 0 | 35 |  | 0 | 0.00032 | 0.0112 |  | 0 | 21 | 0 | 0 |  | CS ÚRS 2020 01 | 1
[7 empty] | Plný popis: | Maloprofilové vrty průběžným sacím vrtáním průměru přes 93 do 156 mm do úklonu 45 st. v hl 0 až 25 m v hornině tř. III a IV | [10 empty] | _
_
[7 empty] | Výkaz výměr: | Výkres č.D07 |  |  |  | 0 | [6 empty] | _
[8 empty] | Mikropiloty; 7,0*5,00 |  |  |  | 35 | [6 empty] | _
[5 empty] | 12 | SP | 283111111 | Zřízení trubkových mikropilot svislých část hladká D 80 mm | m | 35 | 0 | 35 |  | 0 | 0.03285 | 1.1498 |  | 0 | 21 | 0 | 0 |  | CS ÚRS 2020 01 | 1
[7 empty] | Plný popis: | Zřízení ocelových, trubkových mikropilot tlakové i tahové svislé nebo odklon od svislice do 60 st. část hladká, průměru přes 60 do 80 mm | [10 empty] | _
_
[5 empty] | 13 | H | 1401104X | Trubka ocelová perforovaná, 76 x 6,0 mm | m | 35 | 2 | 35.7 |  | 0 | 0.01223 | 0.43661 |  | 0 | 21 | 0 | 0 |  | VLASTNÍ | 1
[7 empty] | Plný popis: | [11 empty] | _
_
[5 empty] | 14 | SP | 282604112 | Injektování aktivovanými směsmi vysokotlaké vzestupné tlakem do 2 MPa | hod | 14.7 | 0 | 14.7 |  | 0 | 6e-05 | 0.000882 |  | 0 | 21 | 0 | 0 |  | CS ÚRS 2020 01 | 1
[7 empty] | Plný popis: | Injektování aktivovanými směsmi vzestupné, tlakem přes 0,60 do 2,0 MPa | [10 empty] | _
_
[7 empty] | Výkaz výměr: | Výkres č. D07 |  |  |  | 0 | [6 empty] | _
[8 empty] | Mikropiloty; 7,0*5,00*0,42 |  |  |  | 14.7 | [6 empty] | _
[5 empty] | 15 | H | 58521113 | cement portlandský CEM I 52,5MPa | t | 2.45 | 0 | 2.45 |  | 0 | 1 | 2.45 |  | 0 | 21 | 0 | 0 |  | CS ÚRS 2020 01 | 1
[7 empty] | Plný popis: | cement portlandský 52,5 MPa, pro nízké teploty | [10 empty] | _
_
[7 empty] | Výkaz výměr: | Výkres D07 |  |  |  | 0 | [6 empty] | _
[8 empty] | Mikropiloty; 7,0*5,00*0,07 |  |  |  | 2.45 | [6 empty] | _
[5 empty] | 16 | SP | 283131111 | Zřízení hlavy mikropilot namáhaných tlakem i tahem D do 80 mm | kus | 7 | 0 | 7 |  | 0 | 0.00051 | 0.00357 |  | 0 | 21 | 0 | 0 |  | CS ÚRS 2020 01 | 1
[7 empty] | Plný popis: | Zřízení hlav trubkových mikropilot namáhaných tlakem i tahem, průměru přes 60 do 80 mm | [10 empty] | _
_
[5 empty] | 17 | H | 13021010 | tyč ocelová žebírková jakost BSt 500S výztuž do betonu D 6mm | t | 0.01367 | 0 | 0.01367 |  | 0 | 1 | 0.01367 |  | 0 | 21 | 0 | 0 |  | CS ÚRS 2020 01 | 1
[7 empty] | Plný popis: | tyč ocelová žebírková jakost BSt 500S výztuž do betonu D 6mm | [10 empty] | _
_
[7 empty] | Výkaz výměr: | Výkres č.D07 |  |  |  | 0 | [6 empty] | _
[8 empty] | Mikropiloty; pi*0,14*20*0,222*0,001*7 |  |  |  | 0.01367 | [6 empty] | _
[5 empty] | 18 | SP | 181951112 | Úprava pláně v hornině třídy těžitelnosti I, skupiny 1 až 3 se zhutněním | m2 | 6.708 | 0 | 6.708 |  | 0 |  | 0 |  | 0 | 21 | 0 | 0 |  | CS ÚRS 2020 01 | 1
[7 empty] | Plný popis: | Úprava pláně vyrovnáním výškových rozdílů strojně v hornině třídy těžitelnosti I, skupiny 1 až 3 se zhutněním | [10 empty] | _
_
[7 empty] | Výkaz výměr: | Výkres č.D07 |  |  |  | 0 | [6 empty] | _
[8 empty] | Pro výtah - pro šachtu; (2,58*2,60) |  |  |  | 6.708 | [6 empty] | _
[5 empty] | 19 | SP | 271532212 | Podsyp pod základové konstrukce se zhutněním z hrubého kameniva frakce 0 až 63 mm | m3 | 0.6708 | 0 | 0.6708 |  | 0 | 2.16 | 1.4489 |  | 0 | 21 | 0 | 0 |  | CS ÚRS 2020 01 | 1
[7 empty] | Plný popis: | Podsyp pod základové konstrukce se zhutněním a urovnáním povrchu z kameniva hrubého, frakce 0 - 63 mm | [10 empty] | _
_
[7 empty] | Výkaz výměr: | Výkres č.D07 |  |  |  | 0 | [6 empty] | _
[8 empty] | Pro výtah - pro šachtu; 2,58*2,60*0,10 |  |  |  | 0.6708 | [6 empty] | _
[5 empty] | 20 | SP | 273313511 | Základové desky z betonu tř. C 12/15 | m3 | 0.3354 | 0 | 0.3354 |  | 0 | 2.2563 | 0.75678 |  | 0 | 21 | 0 | 0 |  | CS ÚRS 2020 01 | 1
[7 empty] | Plný popis: | Základy z betonu prostého desky z betonu kamenem neprokládaného tř. C 12/15 | [10 empty] | _
_
[7 empty] | Výkaz výměr: | Výkres č.D07 |  |  |  | 0 | [6 empty] | _
[8 empty] | Pro výtah - pro šachtu; 2,58*2,60*0,05 |  |  |  | 0.3354 | [6 empty] | _
_
[8 empty] | 003: Svislé konstrukce | [5 empty] | 0 |  | 54.973 |  | 0 | _ | 0 | 0 |  |  | 27
[5 empty] | 21 | SP | 380326122 | Kompletní konstrukce ČOV, nádrží ze ŽB se zvýšenými nároky na prostředí tř. C 25/30 tl 300 mm XF1-XA1-CL, max průsak 50mm dle ČSN EN 12 390-8 | m3 | 4.2765 | 0 | 4.2765 |  | 0 | 2.5143 | 10.7524 |  | 0 | 21 | 0 | 0 |  | CS ÚRS 2020 01 | 1
[7 empty] | Plný popis: | Kompletní konstrukce čistíren odpadních vod, nádrží, vodojemů, kanálů z betonu železového bez výztuže a bednění se zvýšenými nároky na prostředí tř. C 25/30, tl. přes 150 do 300 mm | [10 empty] | _
_
[7 empty] | Výkaz výměr: | Výkres č.D07 |  |  |  | 0 | [6 empty] | _
[8 empty] | Jímka výtahu - dno od -4,800 po -4,500; 2,35*2,20*0,30 |  |  |  | 1.551 | [6 empty] | _
[8 empty] | Jímka výtahu - stěny od -4,500 po -3,350; (2,35+1,60)*2*0,30*1,15 |  |  |  | 2.7255 | [6 empty] | _
[5 empty] | 22 | SP | 380356231 | Bednění kompletních konstrukcí ČOV, nádrží nebo vodojemů neomítaných ploch rovinných zřízení | m2 | 20.9 | 0 | 20.9 |  | 0 | 0.00247 | 0.051623 |  | 0 | 21 | 0 | 0 |  | CS ÚRS 2020 01 | 1
[7 empty] | Plný popis: | Bednění kompletních konstrukcí čistíren odpadních vod, nádrží, vodojemů, kanálů konstrukcí neomítaných z betonu prostého nebo železového ploch rovinných zřízení | [10 empty] | _
_
[7 empty] | Výkaz výměr: | Výkres č.D07 |  |  |  | 0 | [6 empty] | _
[8 empty] | Jímka výtahu - dno od -4,800 po -4,500; (2,35+2,20)*2*0,30 |  |  |  | 2.73 | [6 empty] | _
[8 empty] | Jímka výtahu - stěny od -4,500 po -3,350; (2,35+1,60)*2*1,15*2 |  |  |  | 18.17 | [6 empty] | _
[5 empty] | 23 | SP | 380356232 | Bednění kompletních konstrukcí ČOV, nádrží nebo vodojemů neomítaných ploch rovinných odstranění | m2 | 20.9 | 0 | 20.9 |  | 0 |  | 0 |  | 0 | 21 | 0 | 0 |  | CS ÚRS 2020 01 | 1
[7 empty] | Plný popis: | Bednění kompletních konstrukcí čistíren odpadních vod, nádrží, vodojemů, kanálů konstrukcí neomítaných z betonu prostého nebo železového ploch rovinných odstranění | [10 empty] | _
_
[5 empty] | 24 | SP | 380361011 | Výztuž kompletních konstrukcí ČOV, nádrží nebo vodojemů ze svařovaných sítí KARI | t | 0.29608 | 0 | 0.29608 |  | 0 | 1.0628 | 0.31466 |  | 0 | 21 | 0 | 0 |  | CS ÚRS 2020 01 | 1
[7 empty] | Plný popis: | Výztuž kompletních konstrukcí čistíren odpadních vod, nádrží, vodojemů, kanálů ze svařovaných sítí z drátů typu KARI | [10 empty] | _
_
[7 empty] | Výkaz výměr: | Síť KARI 8/100x100 = 7,99kg/m2 |  |  |  | 0 | [6 empty] | _
[8 empty] | Výkres č.D07 |  |  |  | 0 | [6 empty] | _
[8 empty] | Jímka výtahu - dno od -4,800 po -4,500; 2,35*2,20*7,99*1,20*2*0,001 |  |  |  | 0.09914 | [6 empty] | _
[8 empty] | Jímka výtahu - stěny od -4,500 po -3,200; (2,35+1,60)*2*1,30*7,99*1,20*2*0,001 |  |  |  | 0.19694 | [6 empty] | _
[5 empty] | 25 | SP | 311235161 | Zdivo jednovrstvé z cihel broušených přes P10 do P15 na tenkovrstvou maltu tl 300 mm | m2 | 119.3655 | 0 | 119.3655 |  | 0 | 0.26032 | 31.0732 |  | 0 | 21 | 0 | 0 |  | CS ÚRS 2020 01 | 1
[7 empty] | Plný popis: | Zdivo jednovrstvé z cihel děrovaných broušených na celoplošnou tenkovrstvou maltu, pevnost cihel přes P10 do P15, tl. zdiva 300 mm | [10 empty] | _
_
[7 empty] | Výkaz výměr: | Výkres č.D07 |  |  |  | 0 | [6 empty] | _
[8 empty] | Výtah od -3,350 po +14,200; (2,35+1,60)*2*17,55-1,18*2,23*5 |  |  |  | 125.488 | [6 empty] | _
[8 empty] | odpočet věnce; -(2,35+1,60)*2*(0,20*3+0,175*1) |  |  |  | -6.1225 | [6 empty] | _
[5 empty] | 26 | SP | 317168053 | Překlad keramický vysoký v 238 mm dl 1500 mm | kus | 16 | 0 | 16 |  | 0 | 0.05455 | 0.8728 |  | 0 | 21 | 0 | 0 |  | CS ÚRS 2020 01 | 1
[7 empty] | Plný popis: | Překlady keramické vysoké osazené do maltového lože, šířky překladu 70 mm výšky 238 mm, délky 1500 mm | [10 empty] | _
_
[7 empty] | Výkaz výměr: | Výkres č.D14 |  |  |  | 0 | [6 empty] | _
[8 empty] | Výpis překladů výtah šachty; 16,0 |  |  |  | 16 | [6 empty] | _
[5 empty] | 27 | SP | 317168055 | Překlad keramický vysoký v 238 mm dl 2000 mm | kus | 4 | 0 | 4 |  | 0 | 0.07285 | 0.2914 |  | 0 | 21 | 0 | 0 |  | CS ÚRS 2020 01 | 1
[7 empty] | Plný popis: | Překlady keramické vysoké osazené do maltového lože, šířky překladu 70 mm výšky 238 mm, délky 2000 mm | [10 empty] | _
_
[7 empty] | Výkaz výměr: | Výkres č.D14 |  |  |  | 0 | [6 empty] | _
[8 empty] | Výpis překladů výtah šachty; 4,0 |  |  |  | 4 | [6 empty] | _
[5 empty] | 28 | SP | 317944321 | Válcované nosníky do č.12 dodatečně osazované do připravených otvorů | t | 0.52985 | 0 | 0.52985 |  | 0 | 1.09 | 0.57754 |  | 0 | 21 | 0 | 0 |  | CS ÚRS 2020 01 | 1
[7 empty] | Plný popis: | Válcované nosníky dodatečně osazované do připravených otvorů bez zazdění hlav do č. 12 | [10 empty] | _
_
[7 empty] | Výkaz výměr: | Výkres č.D01-06 učebny |  |  |  | 0 | [6 empty] | _
[8 empty] | Pro dveře "O1" - 3xI.č.120; 1,90*3*11,10*0,001 |  |  |  | 0.06327 | [6 empty] | _
[8 empty] | Pro okna "O2" - 3xI.č.120; 1,90*3*11,10*0,001*4 |  |  |  | 0.25308 | [6 empty] | _
[8 empty] | Výkres č.D01 - D05 |  |  |  | 0 | [6 empty] | _
[8 empty] | Učebny 1.NP - dveře 900/1970 ozn."1"; 1,30*2*8,34*0,001*2 |  |  |  | 0.043368 | [6 empty] | _
[8 empty] | Učebny 1.NP - dveře 800/1970 ozn."4"; 1,20*2*8,34*0,001*1 |  |  |  | 0.020016 | [6 empty] | _
[8 empty] | Učebny 2.NP - dveře 800/1970 ozn."4"; 1,20*2*8,34*0,001*1 |  |  |  | 0.020016 | [6 empty] | _
[8 empty] | Učebny 3.NP - dveře 900/1970 ozn."1"; 1,30*2*8,34*0,001*2 |  |  |  | 0.043368 | [6 empty] | _
[8 empty] | Učebny 4.NP - dveře 900/1970 ozn."1"; 1,30*2*8,34*0,001*4 |  |  |  | 0.086736 | [6 empty] | _
[5 empty] | 29 | H | 13010712 | ocel profilová IPN 100 jakost 11 375 | t | 0.2135 | 8 | 0.23058 |  | 0 | 1 | 0.23058 |  | 0 | 21 | 0 | 0 |  | CS ÚRS 2020 01 | 1
[7 empty] | Plný popis: | ocel profilová IPN 100 jakost 11 375 | [10 empty] | _
_
[7 empty] | Výkaz výměr: | Výkres č.D01 - D05 |  |  |  | 0 | [6 empty] | _
[8 empty] | Učebny 1.NP - dveře 900/1970 ozn."1"; 1,30*2*8,34*0,001*2 |  |  |  | 0.043368 | [6 empty] | _
[8 empty] | Učebny 1.NP - dveře 800/1970 ozn."4"; 1,20*2*8,34*0,001*1 |  |  |  | 0.020016 | [6 empty] | _
[8 empty] | Učebny 2.NP - dveře 800/1970 ozn."4"; 1,20*2*8,34*0,001*1 |  |  |  | 0.020016 | [6 empty] | _
[8 empty] | Učebny 3.NP - dveře 900/1970 ozn."1"; 1,30*2*8,34*0,001*2 |  |  |  | 0.043368 | [6 empty] | _
[8 empty] | Učebny 4.NP - dveře 900/1970 ozn."1"; 1,30*2*8,34*0,001*4 |  |  |  | 0.086736 | [6 empty] | _
[5 empty] | 30 | H | 13010714 | ocel profilová IPN 120 jakost 11 375 | t | 0.31635 | 8 | 0.34166 |  | 0 | 1 | 0.34166 |  | 0 | 21 | 0 | 0 |  | CS ÚRS 2020 01 | 1
[7 empty] | Plný popis: | ocel profilová IPN 120 jakost 11 375 | [10 empty] | _
_
[7 empty] | Výkaz výměr: | Výkres č.D01-06 učebny |  |  |  | 0 | [6 empty] | _
[8 empty] | Pro dveře "O1" - 3xI.č.120; 1,90*3*11,10*0,001 |  |  |  | 0.06327 | [6 empty] | _
[8 empty] | Pro okna "O2" - 3xI.č.120; 1,90*3*11,10*0,001*4 |  |  |  | 0.25308 | [6 empty] | _
[5 empty] | 31 | SP | 317234410 | Vyzdívka mezi nosníky z cihel pálených na MC | m3 | 0.8295 | 0 | 0.8295 |  | 0 | 1.943 | 1.6117 |  | 0 | 21 | 0 | 0 |  | CS ÚRS 2020 01 | 1
[7 empty] | Plný popis: | Vyzdívka mezi nosníky cihlami pálenými na maltu cementovou | [10 empty] | _
_
[7 empty] | Výkaz výměr: | Výkres č.D01-06 učebny |  |  |  | 0 | [6 empty] | _
[8 empty] | Pro dveře "O1" - 3xI.č.120; 1,90*0,38*0,15 |  |  |  | 0.1083 | [6 empty] | _
[8 empty] | Pro okna "O2" - 3xI.č.120; 1,90*0,38*0,15*4 |  |  |  | 0.4332 | [6 empty] | _
[8 empty] | Výkres č.D01 - D05 |  |  |  | 0 | [6 empty] | _
[8 empty] | Učebny 1.NP - dveře 900/1970 ozn."1"; 1,30*0,15*0,15*2 |  |  |  | 0.0585 | [6 empty] | _
[8 empty] | Učebny 1.NP - dveře 800/1970 ozn."4"; 1,20*0,15*0,15*1 |  |  |  | 0.027 | [6 empty] | _
[8 empty] | Učebny 2.NP - dveře 800/1970 ozn."4"; 1,20*0,15*0,15*1 |  |  |  | 0.027 | [6 empty] | _
[8 empty] | Učebny 3.NP - dveře 900/1970 ozn."1"; 1,30*0,15*0,15*2 |  |  |  | 0.0585 | [6 empty] | _
[8 empty] | Učebny 4.NP - dveře 900/1970 ozn."1"; 1,30*0,15*0,15*4 |  |  |  | 0.117 | [6 empty] | _
[5 empty] | 32 | SP | 346244381 | Plentování jednostranné v do 200 mm válcovaných nosníků cihlami | m2 | 4.84 | 0 | 4.84 |  | 0 | 0.17818 | 0.86239 |  | 0 | 21 | 0 | 0 |  | CS ÚRS 2020 01 | 1
[7 empty] | Plný popis: | Plentování ocelových válcovaných nosníků jednostranné cihlami na maltu, výška stojiny do 200 mm | [10 empty] | _
_
[7 empty] | Výkaz výměr: | Výkres č.D01-06 učebny |  |  |  | 0 | [6 empty] | _
[8 empty] | Pro dveře "O1" - 3xI.č.120; 1,90*0,12*2 |  |  |  | 0.456 | [6 empty] | _
[8 empty] | Pro okna "O2" - 3xI.č.120; 1,90*0,12*2*4 |  |  |  | 1.824 | [6 empty] | _
[8 empty] | Výkres č.D01 - D05 |  |  |  | 0 | [6 empty] | _
[8 empty] | Učebny 1.NP - dveře 900/1970 ozn."1"; 1,30*0,10*2*2 |  |  |  | 0.52 | [6 empty] | _
[8 empty] | Učebny 1.NP - dveře 800/1970 ozn."4"; 1,20*0,10*2*1 |  |  |  | 0.24 | [6 empty] | _
[8 empty] | Učebny 2.NP - dveře 800/1970 ozn."4"; 1,20*0,10*2*1 |  |  |  | 0.24 | [6 empty] | _
[8 empty] | Učebny 3.NP - dveře 900/1970 ozn."1"; 1,30*0,10*2*2 |  |  |  | 0.52 | [6 empty] | _
[8 empty] | Učebny 4.NP - dveře 900/1970 ozn."1"; 1,30*0,10*2*4 |  |  |  | 1.04 | [6 empty] | _
[5 empty] | 33 | SP | 340271041 | Zazdívka otvorů v příčkách nebo stěnách plochy do 1 m2 tvárnicemi pórobetonovými tl 150 mm | m2 | 8.047 | 0 | 8.047 |  | 0 | 0.08061 | 0.64867 |  | 0 | 21 | 0 | 0 |  | CS ÚRS 2020 01 | 1
[7 empty] | Plný popis: | Zazdívka otvorů v příčkách nebo stěnách pórobetonovými tvárnicemi plochy přes 0,025 m2 do 1 m2, objemová hmotnost 500 kg/m3, tloušťka příčky 150 mm | [10 empty] | _
_
[7 empty] | Výkaz výměr: | Výkres č.D01-06 učebny |  |  |  | 0 | [6 empty] | _
[8 empty] | Pro dveře "O1"; 2,76*0,20*2 |  |  |  | 1.104 | [6 empty] | _
[8 empty] | Pro okna "O2"; 3,08*0,20*2*4 |  |  |  | 4.928 | [6 empty] | _
[8 empty] | Výkres č.D01 - D05 |  |  |  | 0 | [6 empty] | _
[8 empty] | Učebny 1.NP - dveře 800/1970 ozn."4"; 0,50*2,05*1 |  |  |  | 1.025 | [6 empty] | _
[8 empty] | Výkres č.D01 |  |  |  | 0 | [6 empty] | _
[8 empty] | Učebny 1.PP soc; 1,80*(2,80-2,25) |  |  |  | 0.99 | [6 empty] | _
[5 empty] | 34 | SP | 340271045 | Zazdívka otvorů v příčkách nebo stěnách plochy do 4 m2 tvárnicemi pórobetonovými tl 150 mm | m2 | 21.32 | 0 | 21.32 |  | 0 | 0.07921 | 1.6888 |  | 0 | 21 | 0 | 0 |  | CS ÚRS 2020 01 | 1
[7 empty] | Plný popis: | Zazdívka otvorů v příčkách nebo stěnách pórobetonovými tvárnicemi plochy přes 1 m2 do 4 m2, objemová hmotnost 500 kg/m3, tloušťka příčky 150 mm | [10 empty] | _
_
[7 empty] | Výkaz výměr: | Výkres č.D01 - D05 |  |  |  | 0 | [6 empty] | _
[8 empty] | Učebny 1.PP - po dveřích; 0,70*2,05*2 |  |  |  | 2.87 | [6 empty] | _
[8 empty] | Učebny 1.NP - po dveřích; 1,00*2,05*2 |  |  |  | 4.1 | [6 empty] | _
[8 empty] | Učebny 2.NP - po dveřích; 1,00*2,05*1 |  |  |  | 2.05 | [6 empty] | _
[8 empty] | Učebny 3.NP - po dveřích; 1,00*2,05*2 |  |  |  | 4.1 | [6 empty] | _
[8 empty] | Učebny 4.NP - po dveřích; 1,00*2,05*4 |  |  |  | 8.2 | [6 empty] | _
[5 empty] | 35 | SP | 342272225 | Příčka z pórobetonových hladkých tvárnic na tenkovrstvou maltu tl 100 mm | m2 | 36.4375 | 0 | 36.4375 |  | 0 | 0.05897 | 2.1487 |  | 0 | 21 | 0 | 0 |  | CS ÚRS 2020 01 | 1
[7 empty] | Plný popis: | Příčky z pórobetonových tvárnic hladkých na tenké maltové lože objemová hmotnost do 500 kg/m3, tloušťka příčky 100 mm | [10 empty] | _
_
[7 empty] | Výkaz výměr: | Výkres č.D01 |  |  |  | 0 | [6 empty] | _
[8 empty] | Učebny 1.PP soc; (1,73+0,115*2)*2,80-0,90*2,05 |  |  |  | 3.643 | [6 empty] | _
[8 empty] | Výkres č.D02 |  |  |  | 0 | [6 empty] | _
[8 empty] | Učebny 1.NP soc; (1,895)*3,10-0,80*2,05 |  |  |  | 4.2345 | [6 empty] | _
[8 empty] | Výkres č.D03 |  |  |  | 0 | [6 empty] | _
[8 empty] | Učebny 2.NP soc; (1,50+2,10)*3,10-0,80*2,05 |  |  |  | 9.52 | [6 empty] | _
[8 empty] | Výkres č.D04 |  |  |  | 0 | [6 empty] | _
[8 empty] | Učebny 3.NP soc; (1,50+2,10)*3,10-0,80*2,05 |  |  |  | 9.52 | [6 empty] | _
[8 empty] | Výkres č.D05 |  |  |  | 0 | [6 empty] | _
[8 empty] | Učebny 4.NP soc; (1,50+2,10)*3,10-0,80*2,05 |  |  |  | 9.52 | [6 empty] | _
[5 empty] | 36 | SP | 342272245 | Příčka z pórobetonových hladkých tvárnic na tenkovrstvou maltu tl 150 mm | m2 | 17.887 | 0 | 17.887 |  | 0 | 0.07571 | 1.3542 |  | 0 | 21 | 0 | 0 |  | CS ÚRS 2020 01 | 1
[7 empty] | Plný popis: | Příčky z pórobetonových tvárnic hladkých na tenké maltové lože objemová hmotnost do 500 kg/m3, tloušťka příčky 150 mm | [10 empty] | _
_
[7 empty] | Výkaz výměr: | Výkres č.D02 |  |  |  | 0 | [6 empty] | _
[8 empty] | Učebny 1.NP soc; (3,875+1,895)*3,10 |  |  |  | 17.887 | [6 empty] | _
[5 empty] | 37 | SP | 342291111 | Ukotvení příček montážní polyuretanovou pěnou tl příčky do 100 mm | m | 18.695 | 0 | 18.695 |  | 0 | 8e-05 | 0.0014956 |  | 0 | 21 | 0 | 0 |  | CS ÚRS 2020 01 | 1
[7 empty] | Plný popis: | Ukotvení příček polyuretanovou pěnou, tl. příčky do 100 mm | [10 empty] | _
_
[7 empty] | Výkaz výměr: | Výkres č.D01 |  |  |  | 0 | [6 empty] | _
[8 empty] | Učebny 1.PP soc; 2,80*2 |  |  |  | 5.6 | [6 empty] | _
[8 empty] | 1.PP M.č.010; (0,25+0,15) |  |  |  | 0.4 | [6 empty] | _
[8 empty] | Výkres č.D02 |  |  |  | 0 | [6 empty] | _
[8 empty] | Učebny 1.NP soc; (1,895) |  |  |  | 1.895 | [6 empty] | _
[8 empty] | Výkres č.D03 |  |  |  | 0 | [6 empty] | _
[8 empty] | Učebny 2.NP soc; (1,50+2,10) |  |  |  | 3.6 | [6 empty] | _
[8 empty] | Výkres č.D04 |  |  |  | 0 | [6 empty] | _
[8 empty] | Učebny 3.NP soc; (1,50+2,10) |  |  |  | 3.6 | [6 empty] | _
[8 empty] | Výkres č.D05 |  |  |  | 0 | [6 empty] | _
[8 empty] | Učebny 4.NP soc; (1,50+2,10) |  |  |  | 3.6 | [6 empty] | _
[5 empty] | 38 | SP | 342291112 | Ukotvení příček montážní polyuretanovou pěnou tl příčky přes 100 mm | m | 5.77 | 0 | 5.77 |  | 0 | 0.00012 | 0.0006924 |  | 0 | 21 | 0 | 0 |  | CS ÚRS 2020 01 | 1
[7 empty] | Plný popis: | Ukotvení příček polyuretanovou pěnou, tl. příčky přes 100 mm | [10 empty] | _
_
[7 empty] | Výkaz výměr: | Výkres č.D02 |  |  |  | 0 | [6 empty] | _
[8 empty] | Učebny 1.NP soc; (3,875+1,895) |  |  |  | 5.77 | [6 empty] | _
[5 empty] | 39 | SP | 342291121 | Ukotvení příček k cihelným konstrukcím plochými kotvami | m | 38.56 | 0 | 38.56 |  | 0 | 0.00013 | 0.0050128 |  | 0 | 21 | 0 | 0 |  | CS ÚRS 2020 01 | 1
[7 empty] | Plný popis: | Ukotvení příček plochými kotvami, do konstrukce cihelné | [10 empty] | _
_
[7 empty] | Výkaz výměr: | Výkres č.D01 |  |  |  | 0 | [6 empty] | _
[8 empty] | Učebny 1.PP soc; (1,73+0,115*2) |  |  |  | 1.96 | [6 empty] | _
[8 empty] | 1.PP M.č.010; 2,80*2 |  |  |  | 5.6 | [6 empty] | _
[8 empty] | Výkres č.D02 |  |  |  | 0 | [6 empty] | _
[8 empty] | Učebny 1.NP soc; 3,10*4 |  |  |  | 12.4 | [6 empty] | _
[8 empty] | Výkres č.D03 |  |  |  | 0 | [6 empty] | _
[8 empty] | Učebny 2.NP soc; 3,10*2 |  |  |  | 6.2 | [6 empty] | _
[8 empty] | Výkres č.D04 |  |  |  | 0 | [6 empty] | _
[8 empty] | Učebny 3.NP soc; 3,10*2 |  |  |  | 6.2 | [6 empty] | _
[8 empty] | Výkres č.D05 |  |  |  | 0 | [6 empty] | _
[8 empty] | Učebny 4.NP soc; 3,10*2 |  |  |  | 6.2 | [6 empty] | _
[5 empty] | 40 | SP | 317142422 | Překlad nenosný pórobetonový š 100 mm v do 250 mm na tenkovrstvou maltu dl do 1250 mm | kus | 5 | 0 | 5 |  | 0 | 0.02628 | 0.1314 |  | 0 | 21 | 0 | 0 |  | CS ÚRS 2020 01 | 1
[7 empty] | Plný popis: | Překlady nenosné z pórobetonu osazené do tenkého maltového lože, výšky do 250 mm, šířky překladu 100 mm, délky překladu přes 1000 do 1250 mm | [10 empty] | _
_
[7 empty] | Výkaz výměr: | Výkres č.D01 |  |  |  | 0 | [6 empty] | _
[8 empty] | Učebny 1.PP soc; 1 |  |  |  | 1 | [6 empty] | _
[8 empty] | Výkres č.D02 |  |  |  | 0 | [6 empty] | _
[8 empty] | Učebny 1.NP soc; 1 |  |  |  | 1 | [6 empty] | _
[8 empty] | Výkres č.D03 |  |  |  | 0 | [6 empty] | _
[8 empty] | Učebny 2.NP soc; 1 |  |  |  | 1 | [6 empty] | _
[8 empty] | Výkres č.D04 |  |  |  | 0 | [6 empty] | _
[8 empty] | Učebny 3.NP soc; 1 |  |  |  | 1 | [6 empty] | _
[8 empty] | Výkres č.D05 |  |  |  | 0 | [6 empty] | _
[8 empty] | Učebny 4.NP soc; 1 |  |  |  | 1 | [6 empty] | _
[5 empty] | 41 | SP | 346244352 | Obezdívka van nebo stupaček ploch rovných tl 50 mm z pórobetonových přesných tvárnic | m2 | 1.12 | 0 | 1.12 |  | 0 | 0.05252 | 0.058822 |  | 0 | 21 | 0 | 0 |  | CS ÚRS 2020 01 | 1
[7 empty] | Plný popis: | Obezdívka koupelnových van ploch rovných z přesných pórobetonových tvárnic, na tenké maltové lože, tl. 50 mm | [10 empty] | _
_
[7 empty] | Výkaz výměr: | Výkres č.D01 |  |  |  | 0 | [6 empty] | _
[8 empty] | 1.PP M.č.010; (0,25+0,15)*2,80 |  |  |  | 1.12 | [6 empty] | _
[5 empty] | 42 | SP | 310238211 | Zazdívka otvorů pl do 1 m2 ve zdivu nadzákladovém cihlami pálenými nebo pórobetonových na MVC | m3 | 0.38812 | 0 | 0.38812 |  | 0 | 1.8775 | 0.7287 |  | 0 | 21 | 0 | 0 |  | CS ÚRS 2020 01 | 1
[7 empty] | Plný popis: | Zazdívka otvorů ve zdivu nadzákladovém cihlami pálenými plochy přes 0,25 m2 do 1 m2 na maltu vápenocementovou | [10 empty] | _
_
[7 empty] | Výkaz výměr: | Výkres č.D01 |  |  |  | 0 | [6 empty] | _
[8 empty] | Mezi oknem ozn."03N a 04N"; 0,90*0,375*1,15 |  |  |  | 0.38812 | [6 empty] | _
[5 empty] | 43 | SP | 340235212 | Zazdívka otvorů v příčkách nebo stěnách plochy do 0,0225 m2 cihlami plnými tl přes 100 mm | kus | 11 | 0 | 11 |  | 0 | 0.00565 | 0.06215 |  | 0 | 21 | 0 | 0 |  | CS ÚRS 2020 01 | 1
[7 empty] | Plný popis: | Zazdívka otvorů v příčkách nebo stěnách cihlami plnými pálenými plochy do 0,0225 m2, tloušťky přes 100 mm | [10 empty] | _
_
[7 empty] | Výkaz výměr: | Dle pol. vybourání otvorů; 11,0 |  |  |  | 11 | [6 empty] | _
[5 empty] | 44 | SP | 340236212 | Zazdívka otvorů v příčkách nebo stěnách plochy do 0,09 m2 cihlami plnými tl přes 100 mm | kus | 3 | 0 | 3 |  | 0 | 0.02391 | 0.07173 |  | 0 | 21 | 0 | 0 |  | CS ÚRS 2020 01 | 1
[7 empty] | Plný popis: | Zazdívka otvorů v příčkách nebo stěnách cihlami plnými pálenými plochy přes 0,0225 m2 do 0,09 m2, tloušťky přes 100 mm | [10 empty] | _
_
[7 empty] | Výkaz výměr: | Dle pol. vybourání otvorů; 3,0 |  |  |  | 3 | [6 empty] | _
[5 empty] | 45 | SP | 310236251 | Zazdívka otvorů pl do 0,09 m2 ve zdivu nadzákladovém cihlami pálenými tl do 450 mm | kus | 2 | 0 | 2 |  | 0 | 0.07367 | 0.14734 |  | 0 | 21 | 0 | 0 |  | CS ÚRS 2020 01 | 1
[7 empty] | Plný popis: | Zazdívka otvorů ve zdivu nadzákladovém cihlami pálenými plochy přes 0,0225 m2 do 0,09 m2, ve zdi tl. přes 300 do 450 mm | [10 empty] | _
_
[7 empty] | Výkaz výměr: | Dle pol. vybourání otvorů; 2,0 |  |  |  | 2 | [6 empty] | _
[5 empty] | 46 | SP | 312272123 | Zdivo výplňové z pórobetonových přesných hladkých tvárnic | m3 | 1.197 | 0 | 1.197 |  | 0 | 0.7497 | 0.89739 |  | 0 | 21 | 0 | 0 |  | VLASTNÍ | 1
[7 empty] | Plný popis: | Zdivo z pórobetonových přesných tvárnic výplňové z tvárnic hladkých jakékoli pevnosti na tenké maltové lože. | [10 empty] | _
_
[7 empty] | Výkaz výměr: | Výkres č.D04 |  |  |  | 0 | [6 empty] | _
[8 empty] | Učebny 3.NP - M.č.323 stupínek; 1,91*0,15 |  |  |  | 0.2865 | [6 empty] | _
[8 empty] | Výkres č.D05 |  |  |  | 0 | [6 empty] | _
[8 empty] | Učebny 4.NP - M.č.423 stupínek; 2,26*0,15 |  |  |  | 0.339 | [6 empty] | _
[8 empty] | Učebny 4.NP - M.č.402 stupínek; 1,83*0,15 |  |  |  | 0.2745 | [6 empty] | _
[8 empty] | Učebny 4.NP - M.č.404 stupínek; 1,08*0,15 |  |  |  | 0.162 | [6 empty] | _
[8 empty] | Učebny 4.NP - M.č.407 stupínek; 0,90*0,15 |  |  |  | 0.135 | [6 empty] | _
[5 empty] | 47 | SP | 340236212 | Zazdívka otvorů v příčkách nebo stěnách plochy do 0,09 m2 cihlami plnými tl přes 100 mm | kus | 2 | 0 | 2 |  | 0 | 0.02391 | 0.04782 |  | 0 | 21 | 0 | 0 |  | CS ÚRS 2020 01 | 1
[7 empty] | Plný popis: | Zazdívka otvorů v příčkách nebo stěnách cihlami plnými pálenými plochy přes 0,0225 m2 do 0,09 m2, tloušťky přes 100 mm | [10 empty] | _
_
[7 empty] | Výkaz výměr: | Dle požadavek SLP z M.č.126 do 134 - otvor š.400 x v.170mm; 1,0 |  |  |  | 1 | [6 empty] | _
[8 empty] | Dle požadavek SLP z M.č.134 do 117 - otvor š.400 x v.170mm; 1,0 |  |  |  | 1 | [6 empty] | _
_
[8 empty] | 004: Vodorovné konstrukce | [5 empty] | 0 |  | 6.8028 |  | 0 | _ | 0 | 0 |  |  | 12
[5 empty] | 48 | SP | 417321414 | Ztužující pásy a věnce ze ŽB tř. C 20/25 | m3 | 1.8368 | 0 | 1.8368 |  | 0 | 2.4534 | 4.5063 |  | 0 | 21 | 0 | 0 |  | CS ÚRS 2020 01 | 1
[7 empty] | Plný popis: | Ztužující pásy a věnce z betonu železového (bez výztuže) tř. C 20/25 | [10 empty] | _
_
[7 empty] | Výkaz výměr: | Výkres č.D07 |  |  |  | 0 | [6 empty] | _
[8 empty] | Výtah - věnec na -0,225; (2,35+1,60)*2*0,30*0,175 |  |  |  | 0.41475 | [6 empty] | _
[8 empty] | Výtah - věnce na +3,350, +6,960, +10,550; (2,35+1,60)*2*0,30*0,20*3 |  |  |  | 1.422 | [6 empty] | _
[5 empty] | 49 | SP | 417351115 | Zřízení bednění ztužujících věnců | m2 | 12.245 | 0 | 12.245 |  | 0 | 0.00576 | 0.070531 |  | 0 | 21 | 0 | 0 |  | CS ÚRS 2020 01 | 1
[7 empty] | Plný popis: | Bednění bočnic ztužujících pásů a věnců včetně vzpěr zřízení | [10 empty] | _
_
[7 empty] | Výkaz výměr: | Výkres č.D07 |  |  |  | 0 | [6 empty] | _
[8 empty] | Výtah - věnec na -0,225; (2,35+1,60)*2*0,175*2 |  |  |  | 2.765 | [6 empty] | _
[8 empty] | Výtah - věnce na +3,350, +6,960, +10,550; (2,35+1,60)*2*0,20*3*2 |  |  |  | 9.48 | [6 empty] | _
[5 empty] | 50 | SP | 417351116 | Odstranění bednění ztužujících věnců | m2 | 12.245 | 0 | 12.245 |  | 0 |  | 0 |  | 0 | 21 | 0 | 0 |  | CS ÚRS 2020 01 | 1
[7 empty] | Plný popis: | Bednění bočnic ztužujících pásů a věnců včetně vzpěr odstranění | [10 empty] | _
_
[5 empty] | 51 | SP | 417361821 | Výztuž ztužujících pásů a věnců betonářskou ocelí 10 505 | t | 0.14188 | 0 | 0.14188 |  | 0 | 1.0526 | 0.14934 |  | 0 | 21 | 0 | 0 |  | CS ÚRS 2020 01 | 1
[7 empty] | Plný popis: | Výztuž ztužujících pásů a věnců z betonářské oceli 10 505 (R) nebo BSt 500 | [10 empty] | _
_
[7 empty] | Výkaz výměr: | Výkres č.D07 |  |  |  | 0 | [6 empty] | _
[8 empty] | Výtah - věnec na -0,225; (2,35+1,60)*2*4,49*0,001 |  |  |  | 0.035471 | [6 empty] | _
[8 empty] | Výtah - věnce na +3,350, +6,960, +10,550; (2,35+1,60)*2*4,49*0,001*3 |  |  |  | 0.10641 | [6 empty] | _
[5 empty] | 52 | SP | 411321515 | Stropy deskové ze ŽB tř. C 20/25 | m3 | 0.7755 | 0 | 0.7755 |  | 0 | 2.4534 | 1.9026 |  | 0 | 21 | 0 | 0 |  | CS ÚRS 2020 01 | 1
[7 empty] | Plný popis: | Stropy z betonu železového (bez výztuže) stropů deskových, plochých střech, desek balkonových, desek hřibových stropů včetně hlavic hřibových sloupů tř. C 20/25 | [10 empty] | _
_
[7 empty] | Výkaz výměr: | Výkres č.D07 |  |  |  | 0 | [6 empty] | _
[8 empty] | Výtah strop na po +14,200; 2,35*2,20*0,15 |  |  |  | 0.7755 | [6 empty] | _
[5 empty] | 53 | SP | 411351011 | Zřízení bednění stropů deskových tl do 25 cm bez podpěrné kce | m2 | 4.165 | 0 | 4.165 |  | 0 | 0.00533 | 0.022199 |  | 0 | 21 | 0 | 0 |  | CS ÚRS 2020 01 | 1
[7 empty] | Plný popis: | Bednění stropních konstrukcí - bez podpěrné konstrukce desek tloušťky stropní desky přes 5 do 25 cm zřízení | [10 empty] | _
_
[7 empty] | Výkaz výměr: | Výkres č.D07 |  |  |  | 0 | [6 empty] | _
[8 empty] | Výtah strop na po +14,200 - boky; (2,35+2,20)*2*0,15 |  |  |  | 1.365 | [6 empty] | _
[8 empty] | Výtah strop na po +14,200 - dno; 1,75*1,60 |  |  |  | 2.8 | [6 empty] | _
[5 empty] | 54 | SP | 411351012 | Odstranění bednění stropů deskových tl do 25 cm bez podpěrné kce | m2 | 4.165 | 0 | 4.165 |  | 0 |  | 0 |  | 0 | 21 | 0 | 0 |  | CS ÚRS 2020 01 | 1
[7 empty] | Plný popis: | Bednění stropních konstrukcí - bez podpěrné konstrukce desek tloušťky stropní desky přes 5 do 25 cm odstranění | [10 empty] | _
_
[5 empty] | 55 | SP | 411354331 | Zřízení podpěrné konstrukce stropů výšky do 6 m tl do 15 cm | m2 | 2.8 | 0 | 2.8 |  | 0 | 0.00084 | 0.002352 |  | 0 | 21 | 0 | 0 |  | CS ÚRS 2020 01 | 1
[7 empty] | Plný popis: | Podpěrná konstrukce stropů - desek, kleneb a skořepin výška podepření přes 4 do 6 m tloušťka stropu přes 5 do 15 cm zřízení | [10 empty] | _
_
[7 empty] | Výkaz výměr: | Výkres č.D07 |  |  |  | 0 | [6 empty] | _
[8 empty] | Výtah strop na po +14,200 - dno; 1,75*1,60 |  |  |  | 2.8 | [6 empty] | _
[5 empty] | 56 | SP | 411354332 | Odstranění podpěrné konstrukce stropů výšky do 6 m tl do 15 cm | m2 | 2.8 | 0 | 2.8 |  | 0 |  | 0 |  | 0 | 21 | 0 | 0 |  | CS ÚRS 2020 01 | 1
[7 empty] | Plný popis: | Podpěrná konstrukce stropů - desek, kleneb a skořepin výška podepření přes 4 do 6 m tloušťka stropu přes 5 do 15 cm odstranění | [10 empty] | _
_
[5 empty] | 57 | SP | 411362021 | Výztuž stropů svařovanými sítěmi Kari | t | 0.095132 | 0 | 0.095132 |  | 0 | 1.0628 | 0.1011 |  | 0 | 21 | 0 | 0 |  | CS ÚRS 2020 01 | 1
[7 empty] | Plný popis: | Výztuž stropů prostě uložených, vetknutých, spojitých, deskových, trámových (žebrových, kazetových), s keramickými a jinými vložkami, konsolových nebo balkonových, hřibových včetně hlavic hřibových sloupů, plochých střech a pro zavěšení železobetonových podhledů ze svařovaných sítí z drátů typu KARI | [10 empty] | _
_
[7 empty] | Výkaz výměr: | Síť KARI 8/100x8/100 = 7,667kg/m2 |  |  |  | 0 | [6 empty] | _
[8 empty] | Výkres č.D07 |  |  |  | 0 | [6 empty] | _
[8 empty] | Výtah strop na po +14,200; 2,35*2,20*2*7,667*1,20*0,001 |  |  |  | 0.095132 | [6 empty] | _
[5 empty] | 58 | SP | 413941121 | Osazování ocelových válcovaných nosníků stropů I, IE, U, UE nebo L do č.12 | t | 0.0444 | 0 | 0.0444 |  | 0 | 0.01954 | 0.00086758 |  | 0 | 21 | 0 | 0 |  | CS ÚRS 2020 01 | 1
[7 empty] | Plný popis: | Osazování ocelových válcovaných nosníků ve stropech I nebo IE nebo U nebo UE nebo L do č.12 nebo výšky do 120 mm | [10 empty] | _
_
[7 empty] | Výkaz výměr: | Výkres č.D07 |  |  |  | 0 | [6 empty] | _
[8 empty] | Výtah pod stropem - 2xI.č.120; 2,00*2*11,10*0,001 |  |  |  | 0.0444 | [6 empty] | _
[5 empty] | 59 | H | 13010714 | ocel profilová IPN 120 jakost 11 375 | t | 0.044 | 8 | 0.04752 |  | 0 | 1 | 0.04752 |  | 0 | 21 | 0 | 0 |  | CS ÚRS 2020 01 | 1
[7 empty] | Plný popis: | ocel profilová IPN 120 jakost 11 375 | [10 empty] | _
_
_
[8 empty] | 006: Úpravy povrchu | [5 empty] | 0 |  | 46.8033 |  | 0 | _ | 0 | 0 |  |  | 44
[5 empty] | 60 | SP | 615142002 | Potažení vnitřních nosníků sklovláknitým pletivem | m2 | 12.22 | 0 | 12.22 |  | 0 | 0.00036 | 0.0043992 |  | 0 | 21 | 0 | 0 |  | CS ÚRS 2020 01 | 1
[7 empty] | Plný popis: | Potažení vnitřních ploch pletivem v ploše nebo pruzích, na plném podkladu sklovláknitým provizorním přichycením nosníků | [10 empty] | _
_
[7 empty] | Výkaz výměr: | Výkres č.D01-06 učebny |  |  |  | 0 | [6 empty] | _
[8 empty] | Pro dveře "O1" - 3xI.č.120; 1,90*(0,38+0,15*2) |  |  |  | 1.292 | [6 empty] | _
[8 empty] | Pro okna "O2" - 3xI.č.120; 1,90*(0,38+0,15*2)*4 |  |  |  | 5.168 | [6 empty] | _
[8 empty] | Výkres č.D01 - D05 |  |  |  | 0 | [6 empty] | _
[8 empty] | Učebny 1.NP - dveře 900/1970 ozn."1"; 1,30*0,15*3*2 |  |  |  | 1.17 | [6 empty] | _
[8 empty] | Učebny 1.NP - dveře 800/1970 ozn."4"; 1,20*0,15*3*1 |  |  |  | 0.54 | [6 empty] | _
[8 empty] | Učebny 2.NP - dveře 800/1970 ozn."4"; 1,20*0,15*3*1 |  |  |  | 0.54 | [6 empty] | _
[8 empty] | Učebny 3.NP - dveře 900/1970 ozn."1"; 1,30*0,15*3*2 |  |  |  | 1.17 | [6 empty] | _
[8 empty] | Učebny 4.NP - dveře 900/1970 ozn."1"; 1,30*0,15*3*4 |  |  |  | 2.34 | [6 empty] | _
[5 empty] | 61 | SP | 612325302 | Vápenocementová štuková omítka ostění nebo nadpraží | m2 | 71.2556 | 0 | 71.2556 |  | 0 | 0.03358 | 2.3928 |  | 0 | 21 | 0 | 0 |  | CS ÚRS 2020 01 | 1
[7 empty] | Plný popis: | Vápenocementová omítka ostění nebo nadpraží štuková | [10 empty] | _
_
[7 empty] | Výkaz výměr: | Výkres č.D07 |  |  |  | 0 | [6 empty] | _
[8 empty] | Výtah - rozšíření stáv otvoru na š.2100mm 1.PP; (2,10+2,50*2)*(0,45+0,10) |  |  |  | 3.905 | [6 empty] | _
[8 empty] | Výtah - rozšíření stáv otvoru na š.2100mm 1-4.NP; (2,10+2,50*2)*(0,70+0,10)*4 |  |  |  | 22.72 | [6 empty] | _
[8 empty] | Výkres č.D01-06 učebny |  |  |  | 0 | [6 empty] | _
[8 empty] | Pro dveře "O1"; ((1,50+2,50*2)*0,30+1,50*0,26+(1,50+2,76*2)*(0,40+0,10))*1 |  |  |  | 5.85 | [6 empty] | _
[8 empty] | Pro okna "O2"; ((1,50*3)*0,30+1,50*(1,00+0,58)+(1,50+3,08*2)*(0,40+0,10))*4 |  |  |  | 30.2 | [6 empty] | _
[8 empty] | Výkres č.D01 |  |  |  | 0 | [6 empty] | _
[8 empty] | Okno ozn."03N"; (2,70+1,15*2)*0,15 |  |  |  | 0.75 | [6 empty] | _
[8 empty] | Okno ozn."04N"; (1,80+1,15*2)*0,15 |  |  |  | 0.615 | [6 empty] | _
[8 empty] | Pro dveře "O5"; (1,80+2,76*2)*0,23 |  |  |  | 1.6836 | [6 empty] | _
[8 empty] | Výkres č.D02 |  |  |  | 0 | [6 empty] | _
[8 empty] | Pro dveře "O6"; (1,80+2,20*2)*0,15*2 |  |  |  | 1.86 | [6 empty] | _
[8 empty] | Pro dveře "O7"; (1,80+2,60*2)*0,15 |  |  |  | 1.05 | [6 empty] | _
[8 empty] | Výkres č.D03 |  |  |  | 0 | [6 empty] | _
[8 empty] | Pro dveře "O8"; (2,60+3,07*2)*0,15*2 |  |  |  | 2.622 | [6 empty] | _
[5 empty] | 62 | SP | 619995001 | Začištění omítek kolem oken, dveří, podlah nebo obkladů | m | 102.2 | 0 | 102.2 |  | 0 | 0.0015 | 0.1533 |  | 0 | 21 | 0 | 0 |  | CS ÚRS 2020 01 | 1
[7 empty] | Plný popis: | Začištění omítek (s dodáním hmot) kolem oken, dveří, podlah, obkladů apod. | [10 empty] | _
_
[7 empty] | Výkaz výměr: | Výkres č.D01-06 učebny |  |  |  | 0 | [6 empty] | _
[8 empty] | Pro dveře "O1"; (1,50+2,50)*2*1 |  |  |  | 8 | [6 empty] | _
[8 empty] | Pro okna "O2"; (1,50*4)*4 |  |  |  | 24 | [6 empty] | _
[8 empty] | Výkres č.D01 |  |  |  | 0 | [6 empty] | _
[8 empty] | Okno ozn."03N"; (2,70+1,15)*2*1 |  |  |  | 7.7 | [6 empty] | _
[8 empty] | Okno ozn."04N"; (1,80+1,15)*2*1 |  |  |  | 5.9 | [6 empty] | _
[8 empty] | Pro dveře "O5"; (1,80+2,76)*2*1 |  |  |  | 9.12 | [6 empty] | _
[8 empty] | Výkres č.D02 |  |  |  | 0 | [6 empty] | _
[8 empty] | Pro dveře "O6"; (1,80+2,20)*2*2 |  |  |  | 16 | [6 empty] | _
[8 empty] | Pro dveře "O7"; (1,80+2,60)*2*1 |  |  |  | 8.8 | [6 empty] | _
[8 empty] | Výkres č.D03 |  |  |  | 0 | [6 empty] | _
[8 empty] | Pro dveře "O8"; (2,60+3,07)*2*2 |  |  |  | 22.68 | [6 empty] | _
[5 empty] | 63 | SP | 632902211 | Příprava zatvrdlého povrchu betonových mazanin pro cementový potěr cementovým mlékem s přísadou | m2 | 59.053 | 0 | 59.053 |  | 0 | 0.0041 | 0.24212 |  | 0 | 21 | 0 | 0 |  | CS ÚRS 2020 01 | 1
[7 empty] | Plný popis: | Příprava zatvrdlého povrchu betonových mazanin pro cementový potěr cementovým mlékem s přísadou | [10 empty] | _
_
[7 empty] | Výkaz výměr: | 12,780+6,505+39,768 |  |  |  | 59.053 | [6 empty] | _
[5 empty] | 64 | SP | 632452441 | Doplnění cementového potěru hlazeného pl do 4 m2 tl do 40 mm | m2 | 12.78 | 0 | 12.78 |  | 0 | 0.09336 | 1.1931 |  | 0 | 21 | 0 | 0 |  | CS ÚRS 2020 01 | 1
[7 empty] | Plný popis: | Doplnění cementového potěru na mazaninách a betonových podkladech (s dodáním hmot), hlazeného dřevěným nebo ocelovým hladítkem, plochy jednotlivě přes 1 m2 do 4 m2 a tl. přes 30 do 40 mm | [10 empty] | _
_
[7 empty] | Výkaz výměr: | Výkres č.D01-06 učebny |  |  |  | 0 | [6 empty] | _
[8 empty] | Pro dveře "O1" - práh; 1,50*0,70 |  |  |  | 1.05 | [6 empty] | _
[8 empty] | Pro okna "O2" - práh; 1,50*0,38*4 |  |  |  | 2.28 | [6 empty] | _
[8 empty] | 1.PP výtah - doplnění podlahy; 1,89 |  |  |  | 1.89 | [6 empty] | _
[8 empty] | 1.- 4.NP výtah - doplnění podlahy; 1,89*4 |  |  |  | 7.56 | [6 empty] | _
[5 empty] | 65 | SP | 632451441 | Doplnění cementového potěru hlazeného pl do 1 m2 tl do 40 mm | m2 | 6.505 | 0 | 6.505 |  | 0 | 0.09336 | 0.60731 |  | 0 | 21 | 0 | 0 |  | CS ÚRS 2020 01 | 1
[7 empty] | Plný popis: | Doplnění cementového potěru na mazaninách a betonových podkladech (s dodáním hmot), hlazeného dřevěným nebo ocelovým hladítkem, plochy jednotlivě do 1 m2 a tl. přes 30 do 40 mm | [10 empty] | _
_
[7 empty] | Výkaz výměr: | Výkres č.D01 - D05 |  |  |  | 0 | [6 empty] | _
[8 empty] | Učebny 1.PP - 4.NP - dveře 900/1970 ozn."1"; 19*0,90*0,15 |  |  |  | 2.565 | [6 empty] | _
[8 empty] | Učebny 1.PP - 4.NP - dveře 800/1970 ozn."2"; 7*0,80*0,15 |  |  |  | 0.84 | [6 empty] | _
[8 empty] | Učebny 1.PP - 4.NP - dveře 700/1970 ozn."3"; 4*0,70*0,10 |  |  |  | 0.28 | [6 empty] | _
[8 empty] | Učebny 1.PP - 4.NP - dveře 800/1970 ozn."4"; 2*0,80*0,15 |  |  |  | 0.24 | [6 empty] | _
[8 empty] | Výkres č.D01 |  |  |  | 0 | [6 empty] | _
[8 empty] | Pro dveře "O5" -práh; 1,80*0,23 |  |  |  | 0.414 | [6 empty] | _
[8 empty] | Výkres č.D02 |  |  |  | 0 | [6 empty] | _
[8 empty] | Pro dveře "O6" - práh; 1,80*0,37 |  |  |  | 0.666 | [6 empty] | _
[8 empty] | Pro dveře "O7" - práh; 1,80*0,40 |  |  |  | 0.72 | [6 empty] | _
[8 empty] | Výkres č.D03 |  |  |  | 0 | [6 empty] | _
[8 empty] | Pro dveře "O8" - práh; 2,60*0,30 |  |  |  | 0.78 | [6 empty] | _
[5 empty] | 66 | SP | 632451411 | Doplnění cementového potěru hlazeného pl do 1 m2 tl do 10 mm | m2 | 39.768 | 0 | 39.768 |  | 0 | 0.02634 | 1.0475 |  | 0 | 21 | 0 | 0 |  | CS ÚRS 2020 01 | 1
[7 empty] | Plný popis: | Doplnění cementového potěru na mazaninách a betonových podkladech (s dodáním hmot), hlazeného dřevěným nebo ocelovým hladítkem, plochy jednotlivě do 1 m2 a tl. do 10 mm | [10 empty] | _
_
[7 empty] | Výkaz výměr: | Výkres č.D02, D15 |  |  |  | 0 | [6 empty] | _
[8 empty] | M.č.115 odb. učebna cca 20%; 60,36*0,20 |  |  |  | 12.072 | [6 empty] | _
[8 empty] | Výkres č.D04, D15 |  |  |  | 0 | [6 empty] | _
[8 empty] | 3.NP - M.č.323 odb. učebna; 70,23*0,20 |  |  |  | 14.046 | [6 empty] | _
[8 empty] | Výkres č.D05, D15 |  |  |  | 0 | [6 empty] | _
[8 empty] | 4.NP - M.č.423 odb. učebna; 68,25*0,20 |  |  |  | 13.65 | [6 empty] | _
[5 empty] | 67 | SP | 622143002 | Montáž omítkových plastových nebo pozinkovaných dilatačních profilů | m | 35.5 | 0 | 35.5 |  | 0 |  | 0 |  | 0 | 21 | 0 | 0 |  | CS ÚRS 2020 01 | 1
[7 empty] | Plný popis: | Montáž omítkových profilů plastových, pozinkovaných nebo dřevěných upevněných vtlačením do podkladní vrstvy nebo přibitím dilatačních s tkaninou | [10 empty] | _
_
[7 empty] | Výkaz výměr: | Výkres č.D07 |  |  |  | 0 | [6 empty] | _
[8 empty] | Výtah - 1.PP; (2,10+2,50*2)*1 |  |  |  | 7.1 | [6 empty] | _
[8 empty] | Výtah - 1-4.NP; (2,10+2,50*2)*4 |  |  |  | 28.4 | [6 empty] | _
[5 empty] | 68 | H | 55343016 | Profil omítkový Al dilatační rohový pro omítky | m | 35.5 | 5 | 37.275 |  | 0 | 0.0001 | 0.0037275 |  | 0 | 21 | 0 | 0 |  | VLASTNÍ | 1
[7 empty] | Plný popis: | [11 empty] | _
_
[5 empty] | 69 | SP | 617131101 | Cementový postřik světlíků nebo výtahových šachet nanášený celoplošně ručně | m2 | 154.213 | 0 | 154.213 |  | 0 | 0.00735 | 1.1335 |  | 0 | 21 | 0 | 0 |  | CS ÚRS 2020 01 | 1
[7 empty] | Plný popis: | Podkladní a spojovací vrstva vnitřních omítaných ploch cementový postřik nanášený ručně celoplošně světlíků nebo výtahových šachet | [10 empty] | _
_
[5 empty] | 70 | SP | 617321141 | Vápenocementová omítka štuková dvouvrstvá světlíků nebo výtahových šachet nanášená ručně | m2 | 154.213 | 0 | 154.213 |  | 0 | 0.01838 | 2.8344 |  | 0 | 21 | 0 | 0 |  | CS ÚRS 2020 01 | 1
[7 empty] | Plný popis: | Omítka vápenocementová vnitřních ploch nanášená ručně dvouvrstvá, tloušťky jádrové omítky do 10 mm a tloušťky štuku do 3 mm štuková uzavřených nebo omezených prostor světlíků nebo výtahových šachet | [10 empty] | _
_
[7 empty] | Výkaz výměr: | Výkres č.D07 |  |  |  | 0 | [6 empty] | _
[8 empty] | Výtah od -4,500 po +14,200; (1,75+1,60)*2*18,70-1,18*2,23*5+(1,18+2,23*2)*0,30 |  |  |  | 113.825 | [6 empty] | _
[8 empty] | Výtah strop na +14,200; (1,75*1,60) |  |  |  | 2.8 | [6 empty] | _
[8 empty] | 1.PP u výtahu; 2,10*2,50-1,18*2,23+(2,10+2,50*2)*0,45 |  |  |  | 5.8136 | [6 empty] | _
[8 empty] | 1-4.NP u výtahu; (2,10*2,50-1,18*2,23+(2,10+2,50*2)*0,75)*4 |  |  |  | 31.7744 | [6 empty] | _
[5 empty] | 71 | SP | 642944121 | Osazování ocelových zárubní dodatečné pl do 2,5 m2 | kus | 26 | 0 | 26 |  | 0 | 0.04684 | 1.2178 |  | 0 | 21 | 0 | 0 |  | CS ÚRS 2020 01 | 1
[7 empty] | Plný popis: | Osazení ocelových dveřních zárubní lisovaných nebo z úhelníků dodatečně s vybetonováním prahu, plochy do 2,5 m2 | [10 empty] | _
_
[7 empty] | Výkaz výměr: | Výkres č.D01 - D05 |  |  |  | 0 | [6 empty] | _
[8 empty] | Učebny 1.PP - dveře 900/1970 ozn."1"; 3 |  |  |  | 3 | [6 empty] | _
[8 empty] | Učebny 1.NP - dveře 900/1970 ozn."1"; 4 |  |  |  | 4 | [6 empty] | _
[8 empty] | Učebny 1.NP - dveře 800/1970 ozn."2"; 1 |  |  |  | 1 | [6 empty] | _
[8 empty] | Učebny 1.NP - dveře 800/1970 ozn."4"; 1 |  |  |  | 1 | [6 empty] | _
[8 empty] | Učebny 2.NP - dveře 900/1970 ozn."1"; 3 |  |  |  | 3 | [6 empty] | _
[8 empty] | Učebny 2.NP - dveře 800/1970 ozn."2"; 3 |  |  |  | 3 | [6 empty] | _
[8 empty] | Učebny 2.NP - dveře 800/1970 ozn."4"; 1 |  |  |  | 1 | [6 empty] | _
[8 empty] | Učebny 3.NP - dveře 900/1970 ozn."1"; 2 |  |  |  | 2 | [6 empty] | _
[8 empty] | Učebny 3.NP - dveře 800/1970 ozn."2"; 1 |  |  |  | 1 | [6 empty] | _
[8 empty] | Učebny 4.NP - dveře 900/1970 ozn."1"; 7 |  |  |  | 7 | [6 empty] | _
[8 empty] | Učebny 4.NP - dveře 900/1970 ozn."1" - SDK; -1 |  |  |  | -1 | [6 empty] | _
[8 empty] | Učebny 4.NP - dveře 800/1970 ozn."2"; 1 |  |  |  | 1 | [6 empty] | _
[5 empty] | 72 | SP | 642942611 | Osazování zárubní nebo rámů dveřních kovových do 2,5 m2 na montážní pěnu | kus | 7.2 | 0 | 7.2 |  | 0 | 0.00048 | 0.003456 |  | 0 | 21 | 0 | 0 |  | CS ÚRS 2020 01 | 1
[7 empty] | Plný popis: | Osazování zárubní nebo rámů kovových dveřních lisovaných nebo z úhelníků bez dveřních křídel na montážní pěnu, plochy otvoru do 2,5 m2 | [10 empty] | _
_
[7 empty] | Výkaz výměr: | Výkres č.D01 - D05 |  |  |  | 0 | [6 empty] | _
[8 empty] | Učebny 1.NP - dveře 800/1970 ozn."2" - nové; 1*0,80*2,00 |  |  |  | 1.6 | [6 empty] | _
[8 empty] | Učebny 1.- 4.NP - dveře 700/1970 ozn."3" - nové; 4*0,70*2,00 |  |  |  | 5.6 | [6 empty] | _
[5 empty] | 73 | H | 55331348 | zárubeň ocelová pro běžné zdění a pórobeton 100 levá/pravá 700 | kus | 4 | 0 | 4 |  | 0 | 0.01225 | 0.049 |  | 0 | 21 | 0 | 0 |  | CS ÚRS 2020 01 | 1
[7 empty] | Plný popis: | zárubeň ocelová pro porobeton 100 700 L/P | [10 empty] | _
_
[7 empty] | Výkaz výměr: | Výkres č.D01 - D05 |  |  |  | 0 | [6 empty] | _
[8 empty] | Učebny 1.- 4.NP - dveře 700/1970 ozn."3" - nové; 4 |  |  |  | 4 | [6 empty] | _
[5 empty] | 74 | H | 55331350 | zárubeň ocelová pro běžné zdění a pórobeton 100 levá/pravá 800 | kus | 1 | 0 | 1 |  | 0 | 0.01249 | 0.01249 |  | 0 | 21 | 0 | 0 |  | CS ÚRS 2020 01 | 1
[7 empty] | Plný popis: | zárubeň ocelová pro porobeton 100 800 L/P | [10 empty] | _
_
[7 empty] | Výkaz výměr: | Výkres č.D01 - D05 |  |  |  | 0 | [6 empty] | _
[8 empty] | Učebny 1.NP - dveře 800/1970 ozn."2" - nové; 1 |  |  |  | 1 | [6 empty] | _
[5 empty] | 75 | H | 55331384 | zárubeň ocelová pro běžné zdění a pórobeton 150 levá/pravá 800 | kus | 8 | 0 | 8 |  | 0 | 0.01521 | 0.12168 |  | 0 | 21 | 0 | 0 |  | CS ÚRS 2020 01 | 1
[7 empty] | Plný popis: | zárubeň ocelová pro porobeton 150 800 L/P | [10 empty] | _
_
[7 empty] | Výkaz výměr: | Výkres č.D01 - D05 |  |  |  | 0 | [6 empty] | _
[8 empty] | Učebny 1.NP - dveře 800/1970 ozn."2"; 1 |  |  |  | 1 | [6 empty] | _
[8 empty] | Učebny 2.NP - dveře 800/1970 ozn."2"; 3 |  |  |  | 3 | [6 empty] | _
[8 empty] | Učebny 3.NP - dveře 800/1970 ozn."2"; 1 |  |  |  | 1 | [6 empty] | _
[8 empty] | Učebny 4.NP - dveře 800/1970 ozn."2"; 1 |  |  |  | 1 | [6 empty] | _
[8 empty] | = |  |  |  | 6 | [6 empty] | _
[8 empty] | Učebny 1.NP - dveře 800/1970 ozn."4"; 1 |  |  |  | 1 | [6 empty] | _
[8 empty] | Učebny 2.NP - dveře 800/1970 ozn."4"; 1 |  |  |  | 1 | [6 empty] | _
[8 empty] | = |  |  |  | 2 | [6 empty] | _
[5 empty] | 76 | H | 55331386 | zárubeň ocelová pro běžné zdění a pórobeton 150 levá/pravá 900 | kus | 18 | 0 | 18 |  | 0 | 0.01553 | 0.27954 |  | 0 | 21 | 0 | 0 |  | CS ÚRS 2020 01 | 1
[7 empty] | Plný popis: | zárubeň ocelová pro porobeton 150 900 L/P | [10 empty] | _
_
[7 empty] | Výkaz výměr: | Výkres č.D01 - D05 |  |  |  | 0 | [6 empty] | _
[8 empty] | Učebny 1.PP - dveře 900/1970 ozn."1"; 3 |  |  |  | 3 | [6 empty] | _
[8 empty] | Učebny 1.NP - dveře 900/1970 ozn."1"; 4 |  |  |  | 4 | [6 empty] | _
[8 empty] | Učebny 2.NP - dveře 900/1970 ozn."1"; 3 |  |  |  | 3 | [6 empty] | _
[8 empty] | Učebny 3.NP - dveře 900/1970 ozn."1"; 2 |  |  |  | 2 | [6 empty] | _
[8 empty] | Učebny 4.NP - dveře 900/1970 ozn."1"; 7 |  |  |  | 7 | [6 empty] | _
[8 empty] | Učebny 4.NP - dveře 900/1970 ozn."1" - SDK; -1 |  |  |  | -1 | [6 empty] | _
[5 empty] | 77 | SP | 619995001 | Začištění omítek kolem oken, dveří, podlah nebo obkladů | m | 444.19 | 0 | 444.19 |  | 0 | 0.0015 | 0.66629 |  | 0 | 21 | 0 | 0 |  | CS ÚRS 2020 01 | 1
[7 empty] | Plný popis: | Začištění omítek (s dodáním hmot) kolem oken, dveří, podlah, obkladů apod. | [10 empty] | _
_
[7 empty] | Výkaz výměr: | Výkres č.D01 - D05 |  |  |  | 0 | [6 empty] | _
[8 empty] | Učebny 1.PP - 4.NP - dveře 900/1970 ozn."1"; 19*(0,90+2,00)*2*2 |  |  |  | 220.4 | [6 empty] | _
[8 empty] | Učebny 1.PP - 4.NP - dveře 800/1970 ozn."2"; 7*(0,80+2,00)*2*2 |  |  |  | 78.4 | [6 empty] | _
[8 empty] | Učebny 1.PP - 4.NP - dveře 700/1970 ozn."3"; 4*(0,70+2,00)*2*2 |  |  |  | 43.2 | [6 empty] | _
[8 empty] | Učebny 1.PP - 4.NP - dveře 800/1970 ozn."4"; 2*(0,80+2,00)*2*2 |  |  |  | 22.4 | [6 empty] | _
[8 empty] | = |  |  |  | 364.4 | [6 empty] | _
[8 empty] | Dle pol. mtž parapet; 4,500 |  |  |  | 4.5 | [6 empty] | _
[8 empty] | = |  |  |  | 4.5 | [6 empty] | _
[8 empty] | Výkres č.D01 |  |  |  | 0 | [6 empty] | _
[8 empty] | 1.PP M.č.006 za um; 1,615+1,50*2 |  |  |  | 4.615 | [6 empty] | _
[8 empty] | 1.PP M.č.010 za um; (2,60+0,25*2)+1,50*2 |  |  |  | 6.1 | [6 empty] | _
[8 empty] | 1.PP M.č.011 dřez; (2,42+1,10+0,40)+1,50*2 |  |  |  | 6.92 | [6 empty] | _
[8 empty] | Výkres č.D02 |  |  |  | 0 | [6 empty] | _
[8 empty] | 1.NP M.č.128 za um; (1,10+0,25*2)+1,50*2 |  |  |  | 4.6 | [6 empty] | _
[8 empty] | 1.NP M.č.129 za um; (1,35+0,10)+1,50*2 |  |  |  | 4.45 | [6 empty] | _
[8 empty] | 1.NP M.č.115 za um; (0,80+0,25*2)+1,50*2 |  |  |  | 4.3 | [6 empty] | _
[8 empty] | Výkres č.D03 |  |  |  | 0 | [6 empty] | _
[8 empty] | 2.NP M.č.201 za um; (0,80+0,29*2)+1,50*2 |  |  |  | 4.38 | [6 empty] | _
[8 empty] | 2.NP M.č.202 za um; (0,86+0,275*2)+1,50*2 |  |  |  | 4.41 | [6 empty] | _
[8 empty] | Výkres č.D04 |  |  |  | 0 | [6 empty] | _
[8 empty] | 3.NP M.č.301 za um; (0,79+0,275*2)+1,50*2 |  |  |  | 4.34 | [6 empty] | _
[8 empty] | Výkres č.D05 |  |  |  | 0 | [6 empty] | _
[8 empty] | 4.NP M.č.401 za um; (0,76+0,275*2)+1,50*2 |  |  |  | 4.31 | [6 empty] | _
[8 empty] | 4.NP M.č.402 za um; (0,78+0,275*2)+1,50*2 |  |  |  | 4.33 | [6 empty] | _
[8 empty] | 4.NP M.č.404 za um; (0,885+0,275*2)+1,50*2 |  |  |  | 4.435 | [6 empty] | _
[8 empty] | 4.NP M.č.405 za um; (0,80+0,275*2)+1,50*2 |  |  |  | 4.35 | [6 empty] | _
[8 empty] | 4.NP M.č.407 za um; (0,80+0,275*2)+1,50*2 |  |  |  | 4.35 | [6 empty] | _
[8 empty] | 4.NP M.č.423 za um; (1,25+0,45)+1,50*2 |  |  |  | 4.7 | [6 empty] | _
[8 empty] | 4.NP M.č.429 za um; (1,10+0,60)+1,50*2 |  |  |  | 4.7 | [6 empty] | _
[5 empty] | 78 | SP | 612323111 | Vápenocementová omítka hladkých vnitřních stěn tloušťky do 5 mm nanášená ručně | m2 | 169.539 | 0 | 169.539 |  | 0 | 0.00656 | 1.1122 |  | 0 | 21 | 0 | 0 |  | CS ÚRS 2020 01 | 1
[7 empty] | Plný popis: | Omítka vápenocementová vnitřních ploch hladkých nanášená ručně jednovrstvá hladká, na neomítnutý bezesparý podklad, tloušťky do 5 mm stěn | [10 empty] | _
_
[7 empty] | Výkaz výměr: | Dle pol. zazdívka otvorů pórobeton; (8,047+21,320)*2 |  |  |  | 58.734 | [6 empty] | _
[8 empty] | Dle pol. pórobeton příčky; (36,438+17,887)*2 |  |  |  | 108.65 | [6 empty] | _
[8 empty] | Dle pol. obezdívka pórobeton; 1,12*1 |  |  |  | 1.12 | [6 empty] | _
[8 empty] | = |  |  |  | 168.504 | [6 empty] | _
[8 empty] | Výkres č.D01 |  |  |  | 0 | [6 empty] | _
[8 empty] | Mezi oknem ozn."03N a 04N"; 0,90*1,15 |  |  |  | 1.035 | [6 empty] | _
[5 empty] | 79 | SP | 612131121 | Penetrační disperzní nátěr vnitřních stěn nanášený ručně | m2 | 169.539 | 0 | 169.539 |  | 0 | 0.00026 | 0.04408 |  | 0 | 21 | 0 | 0 |  | CS ÚRS 2020 01 | 1
[7 empty] | Plný popis: | Podkladní a spojovací vrstva vnitřních omítaných ploch penetrace akrylát-silikonová nanášená ručně stěn | [10 empty] | _
_
[5 empty] | 80 | SP | 612142001 | Potažení vnitřních stěn sklovláknitým pletivem vtlačeným do tenkovrstvé hmoty | m2 | 169.539 | 0 | 169.539 |  | 0 | 0.00438 | 0.74258 |  | 0 | 21 | 0 | 0 |  | CS ÚRS 2020 01 | 1
[7 empty] | Plný popis: | Potažení vnitřních ploch pletivem v ploše nebo pruzích, na plném podkladu sklovláknitým vtlačením do tmelu stěn | [10 empty] | _
_
[5 empty] | 81 | SP | 635111115 | Násyp pod podlahy ze štěrkopísku s udusáním | m3 | 1.1205 | 0 | 1.1205 |  | 0 | 1.837 | 2.0584 |  | 0 | 21 | 0 | 0 |  | CS ÚRS 2020 01 | 1
[7 empty] | Plný popis: | Násyp ze štěrkopísku, písku nebo kameniva pod podlahy s udusáním a urovnáním povrchu ze štěrkopísku | [10 empty] | _
_
[7 empty] | Výkaz výměr: | Výkres č.D01 |  |  |  | 0 | [6 empty] | _
[8 empty] | Učebny 1.PP soc - M.č.013b,c,d - podlaha ozn."P" - nová kanalizace; (1,37+1,38+2,72)*0,15 |  |  |  | 0.8205 | [6 empty] | _
[8 empty] | Chodba u M.č.013d - pro ZTI; 2,00*0,15 |  |  |  | 0.3 | [6 empty] | _
[5 empty] | 82 | SP | 631312131 | Doplnění dosavadních mazanin betonem prostým plochy do 4 m2 tloušťky přes 80 mm | m3 | 1.1205 | 0 | 1.1205 |  | 0 | 2.2563 | 2.5282 |  | 0 | 21 | 0 | 0 |  | CS ÚRS 2020 01 | 1
[7 empty] | Plný popis: | Doplnění dosavadních mazanin prostým betonem s dodáním hmot, bez potěru, plochy jednotlivě přes 1 m2 do 4 m2 a tl. přes 80 mm | [10 empty] | _
_
[7 empty] | Výkaz výměr: | Výkres č.D01 |  |  |  | 0 | [6 empty] | _
[8 empty] | Učebny 1.PP soc - M.č.013b,c,d - podlaha ozn."P" - nová kanalizace; (1,37+1,38+2,72)*0,15 |  |  |  | 0.8205 | [6 empty] | _
[8 empty] | Chodba u M.č.013d - pro ZTI; 2,00*0,15 |  |  |  | 0.3 | [6 empty] | _
[5 empty] | 83 | SP | 631319013 | Příplatek k mazanině tl do 240 mm za přehlazení povrchu | m3 | 1.121 | 0 | 1.121 |  | 0 |  | 0 |  | 0 | 21 | 0 | 0 |  | CS ÚRS 2020 01 | 1
[7 empty] | Plný popis: | Příplatek k cenám mazanin za úpravu povrchu mazaniny přehlazením, mazanina tl. přes 120 do 240 mm | [10 empty] | _
_
[5 empty] | 84 | SP | 631312121 | Doplnění dosavadních mazanin betonem prostým plochy do 4 m2 tloušťky do 80 mm | m3 | 4.2491 | 0 | 4.2491 |  | 0 | 2.2563 | 9.5873 |  | 0 | 21 | 0 | 0 |  | CS ÚRS 2020 01 | 1
[7 empty] | Plný popis: | Doplnění dosavadních mazanin prostým betonem s dodáním hmot, bez potěru, plochy jednotlivě přes 1 m2 do 4 m2 a tl. do 80 mm | [10 empty] | _
_
[7 empty] | Výkaz výměr: | Výkres č.D01 |  |  |  | 0 | [6 empty] | _
[8 empty] | Učebny 1.PP soc - M.č.013a,b,c,d - nová dlažba; (6,03+1,37+1,38+2,72)*0,06 |  |  |  | 0.69 | [6 empty] | _
[8 empty] | Chodba u M.č.013d - pro ZTI; 2,00*0,06 |  |  |  | 0.12 | [6 empty] | _
[8 empty] | Výkres č.D02 |  |  |  | 0 | [6 empty] | _
[8 empty] | Učebny 1.NP soc - M.č.120,121,122,122a; (7,8+14,06+2,65+3,99)*0,06 |  |  |  | 1.71 | [6 empty] | _
[8 empty] | M.č.115 odb. učebna - po vybouraném stupínku; 6,85*1,35*0,06 |  |  |  | 0.55485 | [6 empty] | _
[8 empty] | Výkres č.D03 |  |  |  | 0 | [6 empty] | _
[8 empty] | Učebny 2.NP soc - M.č.213 část, 213a; (3,70+2,80)*0,06 |  |  |  | 0.39 | [6 empty] | _
[8 empty] | Výkres č.D04 |  |  |  | 0 | [6 empty] | _
[8 empty] | Učebny 3.NP soc - M.č.313 část, 313a; (3,70+2,80)*0,06 |  |  |  | 0.39 | [6 empty] | _
[8 empty] | Výkres č.D05 |  |  |  | 0 | [6 empty] | _
[8 empty] | Učebny 4.NP soc - M.č.413 část, 413a; (3,77+2,80)*0,06 |  |  |  | 0.3942 | [6 empty] | _
[5 empty] | 85 | SP | 631311121 | Doplnění dosavadních mazanin betonem prostým plochy do 1 m2 tloušťky do 80 mm | m3 | 0.4788 | 0 | 0.4788 |  | 0 | 2.2563 | 1.0803 |  | 0 | 21 | 0 | 0 |  | CS ÚRS 2020 01 | 1
[7 empty] | Plný popis: | Doplnění dosavadních mazanin prostým betonem s dodáním hmot, bez potěru, plochy jednotlivě do 1 m2 a tl. do 80 mm | [10 empty] | _
_
[7 empty] | Výkaz výměr: | Výkres č.D04 |  |  |  | 0 | [6 empty] | _
[8 empty] | Učebny 3.NP - M.č.323 stupínek; 1,91*0,06 |  |  |  | 0.1146 | [6 empty] | _
[8 empty] | Výkres č.D05 |  |  |  | 0 | [6 empty] | _
[8 empty] | Učebny 4.NP - M.č.423 stupínek; 2,26*0,06 |  |  |  | 0.1356 | [6 empty] | _
[8 empty] | Učebny 4.NP - M.č.402 stupínek; 1,83*0,06 |  |  |  | 0.1098 | [6 empty] | _
[8 empty] | Učebny 4.NP - M.č.404 stupínek; 1,08*0,06 |  |  |  | 0.0648 | [6 empty] | _
[8 empty] | Učebny 4.NP - M.č.407 stupínek; 0,90*0,06 |  |  |  | 0.054 | [6 empty] | _
[5 empty] | 86 | SP | 631319011 | Příplatek k mazanině tl do 80 mm za přehlazení povrchu | m3 | 4.728 | 0 | 4.728 |  | 0 |  | 0 |  | 0 | 21 | 0 | 0 |  | CS ÚRS 2020 01 | 1
[7 empty] | Plný popis: | Příplatek k cenám mazanin za úpravu povrchu mazaniny přehlazením, mazanina tl. přes 50 do 80 mm | [10 empty] | _
_
[7 empty] | Výkaz výměr: | 4,249+0,479 |  |  |  | 4.728 | [6 empty] | _
[5 empty] | 87 | SP | 631319171 | Příplatek k mazanině tl do 80 mm za stržení povrchu spodní vrstvy před vložením výztuže | m3 | 4.728 | 0 | 4.728 |  | 0 |  | 0 |  | 0 | 21 | 0 | 0 |  | CS ÚRS 2020 01 | 1
[7 empty] | Plný popis: | Příplatek k cenám mazanin za stržení povrchu spodní vrstvy mazaniny latí před vložením výztuže nebo pletiva pro tl. obou vrstev mazaniny přes 50 do 80 mm | [10 empty] | _
_
[5 empty] | 88 | SP | 631362021 | Výztuž mazanin svařovanými sítěmi Kari | t | 0.18722 | 0 | 0.18722 |  | 0 | 1.0628 | 0.19897 |  | 0 | 21 | 0 | 0 |  | CS ÚRS 2020 01 | 1
[7 empty] | Plný popis: | Výztuž mazanin ze svařovaných sítí z drátů typu KARI | [10 empty] | _
_
[7 empty] | Výkaz výměr: | Síť KARI 4,0/100x4,0/100 = 1,98kg/m2 |  |  |  | 0 | [6 empty] | _
[8 empty] | Výkres č.D01 |  |  |  | 0 | [6 empty] | _
[8 empty] | Učebny 1.PP soc - M.č.013a,b,c,d - nová dlažba; (6,03+1,37+1,38+2,72)*1,98*1,20*0,001 |  |  |  | 0.027324 | [6 empty] | _
[8 empty] | Chodba u M.č.013d - pro ZTI; 2,00*1,98*1,20*0,001 |  |  |  | 0.004752 | [6 empty] | _
[8 empty] | Výkres č.D02 |  |  |  | 0 | [6 empty] | _
[8 empty] | Učebny 1.NP soc - M.č.120,121,122,122a; (7,8+14,06+2,65+3,99)*1,98*1,20*0,001 |  |  |  | 0.067716 | [6 empty] | _
[8 empty] | M.č.115 odb. učebna - po vybouraném stupínku; 6,85*1,35*1,98*1,20*0,001 |  |  |  | 0.021972 | [6 empty] | _
[8 empty] | Výkres č.D03 |  |  |  | 0 | [6 empty] | _
[8 empty] | Učebny 2.NP soc - M.č.213 část, 213a; (3,70+2,80)*1,98*1,20*0,001 |  |  |  | 0.015444 | [6 empty] | _
[8 empty] | Výkres č.D04 |  |  |  | 0 | [6 empty] | _
[8 empty] | Učebny 3.NP soc - M.č.313 část, 313a; (3,70+2,80)*1,98*1,20*0,001 |  |  |  | 0.015444 | [6 empty] | _
[8 empty] | Učebny 3.NP - M.č.323 stupínek; 1,91*1,98*1,20*0,001 |  |  |  | 0.0045382 | [6 empty] | _
[8 empty] | Výkres č.D05 |  |  |  | 0 | [6 empty] | _
[8 empty] | Učebny 4.NP soc - M.č.413 část, 413a; (3,77+2,80)*1,98*1,20*0,001 |  |  |  | 0.01561 | [6 empty] | _
[8 empty] | Učebny 4.NP - M.č.423 stupínek; 2,26*1,98*1,20*0,001 |  |  |  | 0.0053698 | [6 empty] | _
[8 empty] | Učebny 4.NP - M.č.402 stupínek; 1,83*1,98*1,20*0,001 |  |  |  | 0.0043481 | [6 empty] | _
[8 empty] | Učebny 4.NP - M.č.404 stupínek; 1,08*1,98*1,20*0,001 |  |  |  | 0.0025661 | [6 empty] | _
[8 empty] | Učebny 4.NP - M.č.407 stupínek; 0,90*1,98*1,20*0,001 |  |  |  | 0.0021384 | [6 empty] | _
[5 empty] | 89 | SP | 631351101 | Zřízení bednění rýh a hran v podlahách | m2 | 2.773 | 0 | 2.773 |  | 0 | 0.01352 | 0.037491 |  | 0 | 21 | 0 | 0 |  | CS ÚRS 2020 01 | 1
[7 empty] | Plný popis: | Bednění v podlahách rýh a hran zřízení | [10 empty] | _
_
[7 empty] | Výkaz výměr: | Výkres č.D04 |  |  |  | 0 | [6 empty] | _
[8 empty] | Učebny 3.NP - M.č.323 stupínek; (5,39+0,30)*0,10 |  |  |  | 0.569 | [6 empty] | _
[8 empty] | Výkres č.D05 |  |  |  | 0 | [6 empty] | _
[8 empty] | Učebny 4.NP - M.č.423 stupínek; (5,40+0,30)*0,10 |  |  |  | 0.57 | [6 empty] | _
[8 empty] | Učebny 4.NP - M.č.402 stupínek; (1,10+1,89)*0,10 |  |  |  | 0.299 | [6 empty] | _
[8 empty] | Učebny 4.NP - M.č.404 stupínek; (6,85-0,275+0,175)*0,10 |  |  |  | 0.675 | [6 empty] | _
[8 empty] | Učebny 4.NP - M.č.407 stupínek; (6,85-0,40+0,15)*0,10 |  |  |  | 0.66 | [6 empty] | _
[5 empty] | 90 | SP | 631351102 | Odstranění bednění rýh a hran v podlahách | m2 | 2.773 | 0 | 2.773 |  | 0 |  | 0 |  | 0 | 21 | 0 | 0 |  | CS ÚRS 2020 01 | 1
[7 empty] | Plný popis: | Bednění v podlahách rýh a hran odstranění | [10 empty] | _
_
[5 empty] | 91 | SP | 634112113 | Obvodová dilatace podlahovým páskem z pěnového PE mezi stěnou a mazaninou nebo potěrem v 80 mm | m | 108.64 | 0 | 108.64 |  | 0 | 2e-05 | 0.0021728 |  | 0 | 21 | 0 | 0 |  | CS ÚRS 2020 01 | 1
[7 empty] | Plný popis: | Obvodová dilatace mezi stěnou a mazaninou nebo potěrem podlahovým páskem z pěnového PE tl. do 10 mm, výšky 80 mm | [10 empty] | _
_
[7 empty] | Výkaz výměr: | Výkres č.D01 |  |  |  | 0 | [6 empty] | _
[8 empty] | Učebny 1.PP soc - M.č.013a,013b,013c - nová dlažba"; (3,60+3,275)*2 |  |  |  | 13.75 | [6 empty] | _
[8 empty] | Učebny 1.PP soc - M.č.013d - nová dlažba; (1,65+1,65)*2 |  |  |  | 6.6 | [6 empty] | _
[8 empty] | Výkres č.D02 |  |  |  | 0 | [6 empty] | _
[8 empty] | Učebny 1.NP soc - M.č.120; (2,80+3,425)*2 |  |  |  | 12.45 | [6 empty] | _
[8 empty] | Učebny 1.NP soc - M.č.121; (2,95+4,805+0,30)*2 |  |  |  | 16.11 | [6 empty] | _
[8 empty] | Učebny 1.NP soc - M.č.122; (1,45+1,895+0,25)*2 |  |  |  | 7.19 | [6 empty] | _
[8 empty] | Učebny 1.NP soc - M.č.122a; (2,175+1,895)*2 |  |  |  | 8.14 | [6 empty] | _
[8 empty] | Výkres č.D03 |  |  |  | 0 | [6 empty] | _
[8 empty] | Učebny 2.NP soc - M.č.213 část; (2,50*2+2,80) |  |  |  | 7.8 | [6 empty] | _
[8 empty] | Učebny 2.NP soc - M.č.213a; (1,50+2,00)*2 |  |  |  | 7 | [6 empty] | _
[8 empty] | Výkres č.D04 |  |  |  | 0 | [6 empty] | _
[8 empty] | Učebny 3.NP soc - M.č.313 část; (2,50*2+2,80) |  |  |  | 7.8 | [6 empty] | _
[8 empty] | Učebny 3.NP soc - M.č.313a; (1,50+2,00)*2 |  |  |  | 7 | [6 empty] | _
[8 empty] | Výkres č.D05 |  |  |  | 0 | [6 empty] | _
[8 empty] | Učebny 4.NP soc - M.č.413 část; (2,50*2+2,80) |  |  |  | 7.8 | [6 empty] | _
[8 empty] | Učebny 4.NP soc - M.č.413a; (1,50+2,00)*2 |  |  |  | 7 | [6 empty] | _
[5 empty] | 92 | SP | 632451645 | Potěr pískocementový tl 40 mm stupňů a schodnic tř. C 20 běžný | m2 | 48.95 | 0 | 48.95 |  | 0 | 0.1071 | 5.2425 |  | 0 | 21 | 0 | 0 |  | CS ÚRS 2020 01 | 1
[7 empty] | Plný popis: | Potěr pískocementový stupňů a schodnic tl. 40 mm tř. C 20 | [10 empty] | _
_
[7 empty] | Výkaz výměr: | Výkres č.D04 |  |  |  | 0 | [6 empty] | _
[8 empty] | Učebny 3.NP - M.č.323 stáv stupínek; 10,79 |  |  |  | 10.79 | [6 empty] | _
[8 empty] | Výkres č.D05 |  |  |  | 0 | [6 empty] | _
[8 empty] | Učebny 4.NP - M.č.423 stáv stupínek; 10,16 |  |  |  | 10.16 | [6 empty] | _
[8 empty] | Učebny 4.NP - M.č.402 stáv stupínek; 10,28 |  |  |  | 10.28 | [6 empty] | _
[8 empty] | Učebny 4.NP - M.č.404 stáv stupínek; 8,43 |  |  |  | 8.43 | [6 empty] | _
[8 empty] | Učebny 4.NP - M.č.407 stáv stupínek; 9,29 |  |  |  | 9.29 | [6 empty] | _
[5 empty] | 93 | SP | 632902211 | Příprava zatvrdlého povrchu betonových mazanin pro cementový potěr cementovým mlékem s přísadou | m2 | 48.95 | 0 | 48.95 |  | 0 | 0.0041 | 0.2007 |  | 0 | 21 | 0 | 0 |  | CS ÚRS 2020 01 | 1
[7 empty] | Plný popis: | Příprava zatvrdlého povrchu betonových mazanin pro cementový potěr cementovým mlékem s přísadou | [10 empty] | _
_
[5 empty] | 94 | SP | 612131101 | Cementový postřik vnitřních stěn nanášený celoplošně ručně | m2 | 242.379 | 0 | 242.379 |  | 0 | 0.00735 | 1.7815 |  | 0 | 21 | 0 | 0 |  | CS ÚRS 2020 01 | 1
[7 empty] | Plný popis: | Podkladní a spojovací vrstva vnitřních omítaných ploch cementový postřik nanášený ručně celoplošně stěn | [10 empty] | _
_
[5 empty] | 95 | SP | 612321121 | Vápenocementová omítka hladká jednovrstvá vnitřních stěn nanášená ručně | m2 | 242.379 | 0 | 242.379 |  | 0 | 0.0154 | 3.7326 |  | 0 | 21 | 0 | 0 |  | CS ÚRS 2020 01 | 1
[7 empty] | Plný popis: | Omítka vápenocementová vnitřních ploch nanášená ručně jednovrstvá, tloušťky do 10 mm hladká svislých konstrukcí stěn | [10 empty] | _
_
[7 empty] | Výkaz výměr: | Dle pol. dem stáv ker obklad stěn; 0,810+241,569 |  |  |  | 242.379 | [6 empty] | _
[5 empty] | 96 | SP | 612325422 | Oprava vnitřní vápenocementové štukové omítky stěn v rozsahu plochy do 30% | m2 | 189.878 | 0 | 189.878 |  | 0 | 0.017 | 3.2279 |  | 0 | 21 | 0 | 0 |  | CS ÚRS 2020 01 | 1
[7 empty] | Plný popis: | Oprava vápenocementové omítky vnitřních ploch štukové dvouvrstvé, tloušťky do 20 mm a tloušťky štuku do 3 mm stěn, v rozsahu opravované plochy přes 10 do 30% | [10 empty] | _
_
[7 empty] | Výkaz výměr: | Výkres č.D01 |  |  |  | 0 | [6 empty] | _
[8 empty] | 1.PP soc - M.č.113a,b,c; (3,60+3,275)*2*2,80-0,80*2,00-2,70*1,15+(2,70+0,15)*2*0,15 |  |  |  | 34.65 | [6 empty] | _
[8 empty] | 1.PP soc - M.č.113b,c -obklad; -((1,70*2+1,64)*1,80-0,90*0,15+(2,70+0,15*2)*0,15) |  |  |  | -9.387 | [6 empty] | _
[8 empty] | 1.PP soc - M.č.113a - obklad; -(1,65+0,70)*1,50 |  |  |  | -3.525 | [6 empty] | _
[8 empty] | 1.PP soc - M.č.113d; (1,65+1,65*2)*(2,80-1,80) |  |  |  | 4.95 | [6 empty] | _
[8 empty] | Výkres č.D02 |  |  |  | 0 | [6 empty] | _
[8 empty] | Učebny 1.NP soc - M.č.120; ((2,80+3,425)*2-2,045-0,80)*(3,10-1,50)-0,80*0,50*2 |  |  |  | 14.568 | [6 empty] | _
[8 empty] | Učebny 1.NP soc - M.č.121; ((2,95+4,805+0,30)*2-2,95)*(3,10-1,50)-0,80*0,50-2,10*1,60+(2,10+1,60*2)*0,15 |  |  |  | 18.091 | [6 empty] | _
[8 empty] | Učebny 1.NP soc - M.č.122; (1,45+0,25*2)*(3,10-1,80) |  |  |  | 2.535 | [6 empty] | _
[8 empty] | Učebny 1.NP soc - M.č.122a; (2,175+1,895)*1*(3,10-1,80)-0,80*0,20 |  |  |  | 5.131 | [6 empty] | _
[8 empty] | Výkres č.D03 |  |  |  | 0 | [6 empty] | _
[8 empty] | Učebny 2.NP soc - M.č.213; ((2,50+6,85)*2-1,60-2,10)*(3,10-1,50)-0,80*0,50*2-2,10*1,60+(2,10+1,60*2)*0,15 |  |  |  | 20.635 | [6 empty] | _
[8 empty] | Učebny 2.NP soc - M.č.213a; (1,50+2,00)*1*(3,10-1,50) |  |  |  | 5.6 | [6 empty] | _
[8 empty] | 2.NP M.č.218; (2,80+1,925)*2*(3,10-1,50)-0,80*0,50 |  |  |  | 14.72 | [6 empty] | _
[8 empty] | Výkres č.D04 |  |  |  | 0 | [6 empty] | _
[8 empty] | Učebny 3.NP soc - M.č.313; ((2,50+6,85)*2-1,60-2,10)*(3,10-1,50)-0,80*0,50*2-2,10*1,60+(2,10+1,60*2)*0,15 |  |  |  | 20.635 | [6 empty] | _
[8 empty] | Učebny 3.NP soc - M.č.313a; (1,50+2,00)*1*(3,10-1,50) |  |  |  | 5.6 | [6 empty] | _
[8 empty] | 3.NP M.č.318; (2,80+1,925)*2*(3,10-1,50)-0,80*0,50 |  |  |  | 14.72 | [6 empty] | _
[8 empty] | Výkres č.D05 |  |  |  | 0 | [6 empty] | _
[8 empty] | Učebny 4.NP soc - M.č.413; ((2,50+6,85)*2-1,60-2,10)*(3,10-1,50)-0,80*0,50*2-2,10*1,60+(2,10+1,60*2)*0,15 |  |  |  | 20.635 | [6 empty] | _
[8 empty] | Učebny 4.NP soc - M.č.413a; (1,50+2,00)*1*(3,10-1,50) |  |  |  | 5.6 | [6 empty] | _
[8 empty] | 4.NP M.č.418; (2,80+1,925)*2*(3,10-1,50)-0,80*0,50 |  |  |  | 14.72 | [6 empty] | _
[5 empty] | 97 | SP | 611325422 | Oprava vnitřní vápenocementové štukové omítky stropů v rozsahu plochy do 30% | m2 | 112.21 | 0 | 112.21 |  | 0 | 0.017 | 1.9076 |  | 0 | 21 | 0 | 0 |  | CS ÚRS 2020 01 | 1
[7 empty] | Plný popis: | Oprava vápenocementové omítky vnitřních ploch štukové dvouvrstvé, tloušťky do 20 mm a tloušťky štuku do 3 mm stropů, v rozsahu opravované plochy přes 10 do 30% | [10 empty] | _
_
[7 empty] | Výkaz výměr: | Výkres č.D01 |  |  |  | 0 | [6 empty] | _
[8 empty] | Učebny 1.PP soc - M.č.013a,b,c,d; (6,03+1,37+1,38+2,72) |  |  |  | 11.5 | [6 empty] | _
[8 empty] | Výkres č.D02 |  |  |  | 0 | [6 empty] | _
[8 empty] | Učebny 1.NP soc - M.č.120,121,122,122a; (7,80+14,06+2,65+3,99) |  |  |  | 28.5 | [6 empty] | _
[8 empty] | Výkres č.D03 |  |  |  | 0 | [6 empty] | _
[8 empty] | Učebny 2.NP soc - M.č.213,213a; (15,82+2,80) |  |  |  | 18.62 | [6 empty] | _
[8 empty] | 2.NP M.č.218; 5,45 |  |  |  | 5.45 | [6 empty] | _
[8 empty] | Výkres č.D04 |  |  |  | 0 | [6 empty] | _
[8 empty] | Učebny 3.NP soc - M.č.313,313a; (15,82+2,80) |  |  |  | 18.62 | [6 empty] | _
[8 empty] | 3.NP M.č.318; 5,45 |  |  |  | 5.45 | [6 empty] | _
[8 empty] | Výkres č.D05 |  |  |  | 0 | [6 empty] | _
[8 empty] | Učebny 4.NP soc - M.č.413,413a; (15,82+2,80) |  |  |  | 18.62 | [6 empty] | _
[8 empty] | 4.NP M.č.418; 5,45 |  |  |  | 5.45 | [6 empty] | _
[5 empty] | 98 | SP | 612311131 | Potažení vnitřních stěn vápenným štukem tloušťky do 3 mm | m2 | 14.4875 | 0 | 14.4875 |  | 0 | 0.003 | 0.043463 |  | 0 | 21 | 0 | 0 |  | CS ÚRS 2020 01 | 1
[7 empty] | Plný popis: | Potažení vnitřních ploch štukem tloušťky do 3 mm svislých konstrukcí stěn | [10 empty] | _
_
[7 empty] | Výkaz výměr: | Výkres č.D02 |  |  |  | 0 | [6 empty] | _
[8 empty] | M.č.115 odb. učebna- po demontáži obkladu stěny z koberce; 6,20*1,25 |  |  |  | 7.75 | [6 empty] | _
[8 empty] | Výkres č.D04 |  |  |  | 0 | [6 empty] | _
[8 empty] | 3.NP - M.č.323 odb. učebna - po demontáži obkladu stěny z koberce; 5,39*1,25 |  |  |  | 6.7375 | [6 empty] | _
[5 empty] | 99 | SP | 612131121 | Penetrační disperzní nátěr vnitřních stěn nanášený ručně | m2 | 14.488 | 0 | 14.488 |  | 0 | 0.00026 | 0.0037669 |  | 0 | 21 | 0 | 0 |  | CS ÚRS 2020 01 | 1
[7 empty] | Plný popis: | Podkladní a spojovací vrstva vnitřních omítaných ploch penetrace akrylát-silikonová nanášená ručně stěn | [10 empty] | _
_
[5 empty] | 100 | SP | 612325121 | Vápenocementová štuková omítka rýh ve stěnách šířky do 150 mm | m2 | 14.63 | 0 | 14.63 |  | 0 | 0.04153 | 0.60758 |  | 0 | 21 | 0 | 0 |  | CS ÚRS 2020 01 | 1
[7 empty] | Plný popis: | Vápenocementová omítka rýh štuková ve stěnách, šířky rýhy do 150 mm | [10 empty] | _
_
[7 empty] | Výkaz výměr: | Dle rozpočet elektro: |  |  |  | 0 | [6 empty] | _
[8 empty] | 1.PP; 70,0*0,03+20,0*0,07 |  |  |  | 3.5 | [6 empty] | _
[8 empty] | 1.NP; 100,0*0,03+10,0*0,07 |  |  |  | 3.7 | [6 empty] | _
[8 empty] | 2.NP; 50,0*0,03 |  |  |  | 1.5 | [6 empty] | _
[8 empty] | 3.NP; 50,0*0,03 |  |  |  | 1.5 | [6 empty] | _
[8 empty] | 4.NP; 50,0*0,03 |  |  |  | 1.5 | [6 empty] | _
[8 empty] | Dle požadavek SLP - drážka š.100 x hl.60mm; 14,0*0,10 |  |  |  | 1.4 | [6 empty] | _
[8 empty] | Dle požadavek SLP - drážka š.40 x hl.40mm; 21,0*0,04 |  |  |  | 0.84 | [6 empty] | _
[8 empty] | Dle požadavek SLP - drážka š.30 x hl.30mm; 23,0*0,03 |  |  |  | 0.69 | [6 empty] | _
[5 empty] | 101 | SP | 612325221 | Vápenocementová štuková omítka malých ploch do 0,09 m2 na stěnách | kus | 121 | 0 | 121 |  | 0 | 0.00376 | 0.45496 |  | 0 | 21 | 0 | 0 |  | CS ÚRS 2020 01 | 1
[7 empty] | Plný popis: | Vápenocementová omítka jednotlivých malých ploch štuková na stěnách, plochy jednotlivě do 0,09 m2 | [10 empty] | _
_
[7 empty] | Výkaz výměr: | Dle rozpočet elektro: |  |  |  | 0 | [6 empty] | _
[8 empty] | 1.PP; 16 |  |  |  | 16 | [6 empty] | _
[8 empty] | 1.NP; 37 |  |  |  | 37 | [6 empty] | _
[8 empty] | 2.NP; 9 |  |  |  | 9 | [6 empty] | _
[8 empty] | 3.NP; 31 |  |  |  | 31 | [6 empty] | _
[8 empty] | 4.NP; 24 |  |  |  | 24 | [6 empty] | _
[8 empty] | Dle požadavek SLP z M.č.126 do 134 - otvor š.400 x v.170mm; 1,0*2 |  |  |  | 2 | [6 empty] | _
[8 empty] | Dle požadavek SLP z M.č.134 do 117 - otvor š.400 x v.170mm; 1,0*2 |  |  |  | 2 | [6 empty] | _
[5 empty] | 102 | SP | 612135101 | Hrubá výplň rýh ve stěnách maltou jakékoli šířky rýhy | m2 | 4.2 | 0 | 4.2 |  | 0 | 0.04 | 0.168 |  | 0 | 21 | 0 | 0 |  | CS ÚRS 2020 01 | 1
[7 empty] | Plný popis: | Hrubá výplň rýh maltou jakékoli šířky rýhy ve stěnách | [10 empty] | _
_
[7 empty] | Výkaz výměr: | Dle rozpočet ZTI; 21,00*0,20 |  |  |  | 4.2 | [6 empty] | _
[5 empty] | 103 | SP | 631312141 | Doplnění rýh v dosavadních mazaninách betonem prostým | m3 | 0.0348 | 0 | 0.0348 |  | 0 | 2.2563 | 0.078521 |  | 0 | 21 | 0 | 0 |  | VLASTNÍ | 1
[7 empty] | Plný popis: | Doplnění dosavadních mazanin prostým betonem s dodáním hmot, bez potěru, plochy jednotlivě rýh v dosavadních mazaninách | [10 empty] | _
_
[7 empty] | Výkaz výměr: | Dle požadavek SLP - drážka š.100 x hl.80mm; 3,0*0,10*0,08 |  |  |  | 0.024 | [6 empty] | _
[8 empty] | Dle požadavek SLP - drážka š.60 x hl.60mm; 3,0*0,06*0,06 |  |  |  | 0.0108 | [6 empty] | _
_
[8 empty] | 0062: Omítky vnější | [5 empty] | 0 |  | 2.4904 |  | 0 | _ | 0 | 0 |  |  | 22
[5 empty] | 104 | SP | 622211021 | Montáž kontaktního zateplení vnějších stěn lepením a mechanickým kotvením polystyrénových desek tl do 120 mm | m2 | 2.13 | 0 | 2.13 |  | 0 | 0.00852 | 0.018148 |  | 0 | 21 | 0 | 0 |  | CS ÚRS 2020 01 | 1
[7 empty] | Plný popis: | Montáž kontaktního zateplení lepením a mechanickým kotvením z polystyrenových desek nebo z kombinovaných desek na vnější stěny, tloušťky desek přes 80 do 120 mm | [10 empty] | _
_
[7 empty] | Výkaz výměr: | Výkres č.D07 |  |  |  | 0 | [6 empty] | _
[8 empty] | Sokl výtahu - stěny od -3,345 po -3,045; (2,35*2+2,20+0,10*2)*0,30 |  |  |  | 2.13 | [6 empty] | _
[5 empty] | 105 | H | 28376422 | deska z polystyrénu XPS, hrana polodrážková a hladký povrch 300kPa tl 100mm | m2 | 2.13 | 2 | 2.1726 |  | 0 | 0.003 | 0.0065178 |  | 0 | 21 | 0 | 0 |  | CS ÚRS 2020 01 | 1
[7 empty] | Plný popis: | deska z polystyrénu XPS, hrana polodrážková a hladký povrch tl 100mm | [10 empty] | _
_
[5 empty] | 106 | SP | 622511111 | Tenkovrstvá akrylátová mozaiková střednězrnná omítka včetně penetrace vnějších stěn | m2 | 2.19 | 0 | 2.19 |  | 0 | 0.00628 | 0.013753 |  | 0 | 21 | 0 | 0 |  | CS ÚRS 2020 01 | 1
[7 empty] | Plný popis: | Omítka tenkovrstvá akrylátová vnějších ploch probarvená, včetně penetrace podkladu mozaiková střednězrnná stěn | [10 empty] | _
_
[7 empty] | Výkaz výměr: | Výkres č.D07 |  |  |  | 0 | [6 empty] | _
[8 empty] | Sokl výtahu - stěny od -3,345 po -3,045; ((2,35+0,10)*2+(2,20+0,10*2))*0,30 |  |  |  | 2.19 | [6 empty] | _
[5 empty] | 107 | SP | 622212001 | Montáž kontaktního zateplení vnějšího ostění, nadpraží nebo parapetu hl. špalety do 200 mm lepením desek z polystyrenu tl do 40 mm | m | 53.72 | 0 | 53.72 |  | 0 | 0.00176 | 0.094547 |  | 0 | 21 | 0 | 0 |  | CS ÚRS 2020 01 | 1
[7 empty] | Plný popis: | Montáž kontaktního zateplení vnějšího ostění, nadpraží nebo parapetu lepením z polystyrenových desek nebo z kombinovaných desek hloubky špalet do 200 mm, tloušťky desek do 40 mm | [10 empty] | _
_
[7 empty] | Výkaz výměr: | Výkres č.D01-06 učebny |  |  |  | 0 | [6 empty] | _
[8 empty] | Pro dveře "O1"; (1,50+2,50*2)*1 |  |  |  | 6.5 | [6 empty] | _
[8 empty] | Pro okna "O2"; (1,50*4)*4 |  |  |  | 24 | [6 empty] | _
[8 empty] | Výkres č.D01 |  |  |  | 0 | [6 empty] | _
[8 empty] | Okno ozn."03N"; (2,70+1,15*2)*1 |  |  |  | 5 | [6 empty] | _
[8 empty] | Okno ozn."04N"; (1,80+1,15*2)*1 |  |  |  | 4.1 | [6 empty] | _
[8 empty] | Pro dveře "O5"; (1,80+2,76*2)*1 |  |  |  | 7.32 | [6 empty] | _
[8 empty] | Výkres č.D02 |  |  |  | 0 | [6 empty] | _
[8 empty] | Pro dveře "O7"; (1,80+2,50*2)*1 |  |  |  | 6.8 | [6 empty] | _
[5 empty] | 108 | H | 28375930 | deska EPS 70 fasádní lambda=0,039 tl 20mm | m2 | 10.744 | 10 | 11.8184 |  | 0 | 0.00034 | 0.0040183 |  | 0 | 21 | 0 | 0 |  | CS ÚRS 2020 01 | 1
[7 empty] | Plný popis: | deska EPS 70 fasádní lambda=0,039 tl 20mm | [10 empty] | _
_
[7 empty] | Výkaz výměr: | Dle pol. KZS ostění tl. 20mm; 53,720*0,20 |  |  |  | 10.744 | [6 empty] | _
[5 empty] | 109 | SP | 622215143 | Oprava kontaktního zateplení stěn z polystyrenových desek tloušťky do 200 mm plochy do 0,5m2 | kus | 33 | 0 | 33 |  | 0 | 0.00704 | 0.23232 |  | 0 | 21 | 0 | 0 |  | CS ÚRS 2020 01 | 1
[7 empty] | Plný popis: | Oprava kontaktního zateplení z polystyrenových desek jednotlivých malých ploch tloušťky přes 160 do 200 mm stěn, plochy jednotlivě přes 0,25 do 0,5 m2 | [10 empty] | _
_
[7 empty] | Výkaz výměr: | Výkres č.D01-06 učebny |  |  |  | 0 | [6 empty] | _
[8 empty] | Pro dveře "O1" - okolo; 3,0*1 |  |  |  | 3 | [6 empty] | _
[8 empty] | Pro okna "O2" - okolo; 4,0*4 |  |  |  | 16 | [6 empty] | _
[8 empty] | Výkres č.D01 |  |  |  | 0 | [6 empty] | _
[8 empty] | Okno ozn."03N" - okolo; 4,0*1 |  |  |  | 4 | [6 empty] | _
[8 empty] | Okno ozn."04N" - okolo; 4,0*1 |  |  |  | 4 | [6 empty] | _
[8 empty] | Pro dveře "O5" - okolo; 3,0*1 |  |  |  | 3 | [6 empty] | _
[8 empty] | Pro dveře "O7" - okolo; 3,0*1 |  |  |  | 3 | [6 empty] | _
[5 empty] | 110 | SP | 622385103 | Tenkovrstvá minerální omítka malých ploch do 0,5m2 na stěnách | kus | 33 | 0 | 33 |  | 0 | 0.0021 | 0.0693 |  | 0 | 21 | 0 | 0 |  | CS ÚRS 2020 01 | 1
[7 empty] | Plný popis: | Omítka tenkovrstvá minerální jednotlivých malých ploch stěn, plochy jednotlivě přes 0,25 do 0,5 m2 | [10 empty] | _
_
[5 empty] | 111 | SP | 622252002 | Montáž profilů kontaktního zateplení lepených | m | 135.26 | 0 | 135.26 |  | 0 |  | 0 |  | 0 | 21 | 0 | 0 |  | CS ÚRS 2020 01 | 1
[7 empty] | Plný popis: | Montáž profilů kontaktního zateplení ostatních stěnových, dilatačních apod. lepených do tmelu | [10 empty] | _
_
[7 empty] | Výkaz výměr: | 53,720+10,500+35,520+35,520 |  |  |  | 135.26 | [6 empty] | _
[5 empty] | 112 | H | 59051476 | profil začišťovací PVC 9mm s výztužnou tkaninou pro ostění ETICS | m | 53.72 | 5 | 56.406 |  | 0 | 4e-05 | 0.0022562 |  | 0 | 21 | 0 | 0 |  | CS ÚRS 2020 01 | 1
[7 empty] | Plný popis: | profil okenní začišťovací se sklovláknitou armovací tkaninou 9 mm/2,4 m | [10 empty] | _
_
[7 empty] | Výkaz výměr: | Výkres č.D01-06 učebny |  |  |  | 0 | [6 empty] | _
[8 empty] | Pro dveře "O1"; (1,50+2,50*2)*1 |  |  |  | 6.5 | [6 empty] | _
[8 empty] | Pro okna "O2"; (1,50*4)*4 |  |  |  | 24 | [6 empty] | _
[8 empty] | Výkres č.D01 |  |  |  | 0 | [6 empty] | _
[8 empty] | Okno ozn."03N"; (2,70+1,15*2)*1 |  |  |  | 5 | [6 empty] | _
[8 empty] | Okno ozn."04N"; (1,80+1,15*2)*1 |  |  |  | 4.1 | [6 empty] | _
[8 empty] | Pro dveře "O5"; (1,80+2,76*2)*1 |  |  |  | 7.32 | [6 empty] | _
[8 empty] | Výkres č.D02 |  |  |  | 0 | [6 empty] | _
[8 empty] | Pro dveře "O7"; (1,80+2,50*2)*1 |  |  |  | 6.8 | [6 empty] | _
[5 empty] | 113 | H | 59051512 | profil začišťovací s okapnicí PVC s výztužnou tkaninou pro parapet ETICS | m | 10.5 | 5 | 11.025 |  | 0 | 0.0002 | 0.002205 |  | 0 | 21 | 0 | 0 |  | CS ÚRS 2020 01 | 1
[7 empty] | Plný popis: | profil parapetní se sklovláknitou armovací tkaninou PVC 2 m | [10 empty] | _
_
[7 empty] | Výkaz výměr: | Výkres č.D01-06 učebny |  |  |  | 0 | [6 empty] | _
[8 empty] | Pro okna "O2"; (1,50)*4 |  |  |  | 6 | [6 empty] | _
[8 empty] | Výkres č.D01 |  |  |  | 0 | [6 empty] | _
[8 empty] | Okno ozn."03N"; (2,70)*1 |  |  |  | 2.7 | [6 empty] | _
[8 empty] | Okno ozn."04N"; (1,80)*1 |  |  |  | 1.8 | [6 empty] | _
[5 empty] | 114 | H | 63127466 | profil rohový Al 23x23mm s výztužnou tkaninou š 100mm pro ETICS | m | 35.52 | 5 | 37.296 |  | 0 | 0.00011 | 0.0041026 |  | 0 | 21 | 0 | 0 |  | CS ÚRS 2020 01 | 1
[7 empty] | Plný popis: | výztuž rohová s AL úhelníkem ze skelné tkaniny 10/23cm | [10 empty] | _
_
[7 empty] | Výkaz výměr: | Výkres č.D07 |  |  |  | 0 | [6 empty] | _
[8 empty] | Výtah šachta od -3,100 po +14,660; 17,76*2 |  |  |  | 35.52 | [6 empty] | _
[5 empty] | 115 | H | 59051502 | profil dilatační rohový PVC s výztužnou tkaninou pro ETICS dle ozn."dl-1" | m | 35.52 | 4 | 36.9408 |  | 0 | 0.0005 | 0.01847 |  | 0 | 21 | 0 | 0 |  | CS ÚRS 2020 01 | 1
[7 empty] | Plný popis: | profil dilatační rohový | [10 empty] | _
_
[7 empty] | Výkaz výměr: | Výkres č.D07 |  |  |  | 0 | [6 empty] | _
[8 empty] | Výtah šachta od -3,100 po +14,660; 17,76*2 |  |  |  | 35.52 | [6 empty] | _
[5 empty] | 116 | SP | 644941112 | Osazování ventilačních mřížek velikosti do 300 x 300 mm | kus | 2 | 0 | 2 |  | 0 |  | 0 |  | 0 | 21 | 0 | 0 |  | CS ÚRS 2020 01 | 1
[7 empty] | Plný popis: | Montáž průvětrníků nebo mřížek odvětrávacích velikosti přes 150 x 200 do 300 x 300 mm | [10 empty] | _
_
[7 empty] | Výkaz výměr: | Výkres č.D07 |  |  |  | 0 | [6 empty] | _
[8 empty] | Větrací otvor na +13,700; 1*2 |  |  |  | 2 | [6 empty] | _
[5 empty] | 117 | H | 55341422 | průvětrník bez klapek se sítí 250x250mm | kus | 2 | 0 | 2 |  | 0 | 0.00164 | 0.00328 |  | 0 | 21 | 0 | 0 |  | CS ÚRS 2020 01 | 1
[7 empty] | Plný popis: | průvětrník bez klapek se sítí 30x30cm | [10 empty] | _
_
[5 empty] | 118 | SP | 622211041 | Montáž kontaktního zateplení vnějších stěn lepením a mechanickým kotvením polystyrénových desek tl do 200 mm | m2 | 120.469 | 0 | 120.469 |  | 0 | 0.00868 | 1.0457 |  | 0 | 21 | 0 | 0 |  | CS ÚRS 2020 01 | 1
[7 empty] | Plný popis: | Montáž kontaktního zateplení lepením a mechanickým kotvením z polystyrenových desek nebo z kombinovaných desek na vnější stěny, tloušťky desek přes 160 do 200 mm | [10 empty] | _
_
[5 empty] | 119 | H | 28376048 | deska EPS grafitová fasádní lambda=0,032 tl 200mm | m2 | 120.4686 | 2 | 122.878 |  | 0 | 0.003 | 0.36863 |  | 0 | 21 | 0 | 0 |  | CS ÚRS 2020 01 | 1
[7 empty] | Plný popis: | deska EPS grafitová fasadní lambda=0,032 tl 200mm | [10 empty] | _
_
[7 empty] | Výkaz výměr: | Výkres č.D07 |  |  |  | 0 | [6 empty] | _
[8 empty] | Výtah šachta od -3,100 po +14,660; (2,20+2,38*2)*17,76 |  |  |  | 123.6096 | [6 empty] | _
[8 empty] | Výkres č.D15 |  |  |  | 0 | [6 empty] | _
[8 empty] | Výtah šachta pod +14,660; -(2,20+2,38*2)*0,60 |  |  |  | -4.176 | [6 empty] | _
[8 empty] | Výkres č.D01 |  |  |  | 0 | [6 empty] | _
[8 empty] | Mezi oknem ozn."03N a 04N"; 0,90*1,15 |  |  |  | 1.035 | [6 empty] | _
[5 empty] | 120 | SP | 622221141 | Montáž kontaktního zateplení vnějších stěn lepením a mechanickým kotvením desek z minerální vlny s kolmou orientací tl do 200 mm | m2 | 4.176 | 0 | 4.176 |  | 0 | 0.01176 | 0.04911 |  | 0 | 21 | 0 | 0 |  | CS ÚRS 2020 01 | 1
[7 empty] | Plný popis: | Montáž kontaktního zateplení lepením a mechanickým kotvením z desek z minerální vlny s kolmou orientací vláken na vnější stěny, tloušťky desek přes 160 do 200 mm | [10 empty] | _
_
[5 empty] | 121 | H | 63151535 | deska tepelně izolační minerální kontaktních fasád kolmé vlákno lambda=0,041 tl 200mm | m2 | 4.176 | 2 | 4.2595 |  | 0 | 0.02 | 0.08519 |  | 0 | 21 | 0 | 0 |  | CS ÚRS 2020 01 | 1
[7 empty] | Plný popis: | deska tepelně izolační minerální kontaktních fasád kolmé vlákno lambda=0,040-0,042 tl 200mm | [10 empty] | _
_
[7 empty] | Výkaz výměr: | Výkres č.D15 |  |  |  | 0 | [6 empty] | _
[8 empty] | Výtah šachta pod +14,660; (2,20+2,38*2)*0,60 |  |  |  | 4.176 | [6 empty] | _
[5 empty] | 122 | SP | 622252001 | Montáž profilů kontaktního zateplení připevněných mechanicky | m | 6.96 | 0 | 6.96 |  | 0 | 3e-05 | 0.0002088 |  | 0 | 21 | 0 | 0 |  | CS ÚRS 2020 01 | 1
[7 empty] | Plný popis: | Montáž profilů kontaktního zateplení zakládacích soklových připevněných hmoždinkami | [10 empty] | _
_
[7 empty] | Výkaz výměr: | Výkres č.D07 |  |  |  | 0 | [6 empty] | _
[8 empty] | Výtah šachta na -3,100; (2,20+2,38*2) |  |  |  | 6.96 | [6 empty] | _
[5 empty] | 123 | H | 59051657 | profil zakládací Al tl 0,7mm pro ETICS pro izolant tl 200mm | m | 6.96 | 5 | 7.308 |  | 0 | 0.00072 | 0.0052618 |  | 0 | 21 | 0 | 0 |  | CS ÚRS 2020 01 | 1
[7 empty] | Plný popis: | lišta soklová Al s okapničkou zakládací U 20cm 0,95/200cm | [10 empty] | _
_
[5 empty] | 124 | SP | 622381021 | Tenkovrstvá minerální zrnitá omítka tl. 2,0 mm včetně penetrace vnějších stěn | m2 | 142.4926 | 0 | 142.4926 |  | 0 | 0.00328 | 0.46738 |  | 0 | 21 | 0 | 0 |  | CS ÚRS 2020 01 | 1
[7 empty] | Plný popis: | Omítka tenkovrstvá minerální vnějších ploch probarvená, včetně penetrace podkladu zrnitá, tloušťky 2,0 mm stěn | [10 empty] | _
_
[7 empty] | Výkaz výměr: | Dle pol. KZS ostění; 53,720*0,20 |  |  |  | 10.744 | [6 empty] | _
[8 empty] | = |  |  |  | 10.744 | [6 empty] | _
[8 empty] | Výkres č.D07 |  |  |  | 0 | [6 empty] | _
[8 empty] | Výtah šachta od -3,100 po +14,660; (2,20+0,20*2+2,38*2)*17,76 |  |  |  | 130.7136 | [6 empty] | _
[8 empty] | Výkres č.D01 |  |  |  | 0 | [6 empty] | _
[8 empty] | Mezi oknem ozn."03N a 04N"; 0,90*1,15 |  |  |  | 1.035 | [6 empty] | _
[5 empty] | 125 | SP | 629991011 | Zakrytí výplní otvorů a svislých ploch fólií přilepenou lepící páskou | m2 | 63.093 | 0 | 63.093 |  | 0 |  | 0 |  | 0 | 21 | 0 | 0 |  | CS ÚRS 2020 01 | 1
[7 empty] | Plný popis: | Zakrytí vnějších ploch před znečištěním včetně pozdějšího odkrytí výplní otvorů a svislých ploch fólií přilepenou lepící páskou | [10 empty] | _
_
[7 empty] | Výkaz výměr: | Výkres č.D07 |  |  |  | 0 | [6 empty] | _
[8 empty] | Výtah šachta od -3,100 po +14,660 - ochrana stáv fasády; 17,76*2*1,00 |  |  |  | 35.52 | [6 empty] | _
[8 empty] | Výkres č.D01-06 učebny |  |  |  | 0 | [6 empty] | _
[8 empty] | Pro dveře "O1"; 1,50*2,50 |  |  |  | 3.75 | [6 empty] | _
[8 empty] | Pro okna "O2"; 1,50*1,50*4 |  |  |  | 9 | [6 empty] | _
[8 empty] | Výkres č.D01 |  |  |  | 0 | [6 empty] | _
[8 empty] | Okno ozn."03N"; 2,70*1,15 |  |  |  | 3.105 | [6 empty] | _
[8 empty] | Okno ozn."04N"; 1,80*1,15 |  |  |  | 2.07 | [6 empty] | _
[8 empty] | Pro dveře "O5"; 1,80*2,76 |  |  |  | 4.968 | [6 empty] | _
[8 empty] | Výkres č.D02 |  |  |  | 0 | [6 empty] | _
[8 empty] | Pro dveře "O7"; 1,80*2,60 |  |  |  | 4.68 | [6 empty] | _
_
[8 empty] | 009: Ostatní konstrukce a práce | [5 empty] | 0 |  | 0.191 |  | 0.503 | _ | 0 | 0 |  |  | 17
[5 empty] | 126 | SP | 953334121 | Bobtnavý pásek do pracovních spar betonových kcí bentonitový 20 x 25 mm | m | 9.1 | 0 | 9.1 |  | 0 | 0.00137 | 0.012467 |  | 0 | 21 | 0 | 0 |  | CS ÚRS 2020 01 | 1
[7 empty] | Plný popis: | Bobtnavý pásek do pracovních spar betonových konstrukcí bentonitový, rozměru 20 x 25 mm | [10 empty] | _
_
[7 empty] | Výkaz výměr: | Výkres č.D07 |  |  |  | 0 | [6 empty] | _
[8 empty] | Jímka výtahu - dno na -4,500; (2,35+2,20)*2 |  |  |  | 9.1 | [6 empty] | _
[5 empty] | 127 | SP | 953312123 | Vložky do svislých dilatačních spár z extrudovaných polystyrénových desek tl 30 mm | m2 | 31.35 | 0 | 31.35 |  | 0 | 0.00095 | 0.029782 |  | 0 | 21 | 0 | 0 |  | CS ÚRS 2020 01 | 1
[7 empty] | Plný popis: | Vložky svislé do dilatačních spár z polystyrenových desek extrudovaných včetně dodání a osazení, v jakémkoliv zdivu přes 20 do 30 mm | [10 empty] | _
_
[7 empty] | Výkaz výměr: | Výkres č.D07 |  |  |  | 0 | [6 empty] | _
[8 empty] | Výtah od -4,800 po +14,400; (2,20+0,20*2*2)*19,20-2,10*2,50*5 |  |  |  | 31.35 | [6 empty] | _
[5 empty] | 128 | SP | 721242105 | Lapač střešních splavenin z PP se zápachovou klapkou a lapacím košem DN 110 | kus | 1 | 0 | 1 |  | 0 | 0.0015 | 0.0015 |  | 0 | 21 | 0 | 0 |  | CS ÚRS 2020 01 | 1
[7 empty] | Plný popis: | Lapače střešních splavenin polypropylenové (PP) se svislým odtokem DN 110 | [10 empty] | _
_
[5 empty] | 129 | SP | 953943211 | Osazování hasicího přístroje | kus | 1 | 0 | 1 |  | 0 | 0.00018 | 0.00018 |  | 0 | 21 | 0 | 0 |  | CS ÚRS 2020 01 | 1
[7 empty] | Plný popis: | Osazování drobných kovových předmětů kotvených do stěny hasicího přístroje | [10 empty] | _
_
[5 empty] | 130 | H | 44932211 | přístroj hasicí ruční sněhový 5kg s hasicí schopností 55B | kus | 1 | 0 | 1 |  | 0 | 0.009 | 0.009 |  | 0 | 21 | 0 | 0 |  | CS ÚRS 2020 01 | 1
[7 empty] | Plný popis: | přístroj hasicí ruční sněhový KS 5 BG | [10 empty] | _
_
[7 empty] | Výkaz výměr: | Dle PBŘ |  |  |  | 0 | [6 empty] | _
[8 empty] | V blízkosti strojovny; 1 |  |  |  | 1 | [6 empty] | _
[5 empty] | 131 | SP | 952901111 | Vyčištění budov bytové a občanské výstavby při výšce podlaží do 4 m | m2 | 834.7 | 0 | 834.7 |  | 0 | 4e-05 | 0.033388 |  | 0 | 21 | 0 | 0 |  | CS ÚRS 2020 01 | 1
[7 empty] | Plný popis: | Vyčištění budov nebo objektů před předáním do užívání budov bytové nebo občanské výstavby, světlé výšky podlaží do 4 m | [10 empty] | _
_
[7 empty] | Výkaz výměr: | Dle pol. mtž dlažba; 72,350 |  |  |  | 72.35 | [6 empty] | _
[8 empty] | Dle pol. oprava dlažby; 79,00*0,30*0,30 |  |  |  | 7.11 | [6 empty] | _
[8 empty] | Dle pol. podlaha vinyl; 255,240 |  |  |  | 255.24 | [6 empty] | _
[8 empty] | Cca na patro; 100,00*5 |  |  |  | 500 | [6 empty] | _
[5 empty] | 132 | SP | 953943122 | Osazování výrobků do 5 kg/kus do betonu | kus | 8 | 0 | 8 |  | 0 | 0.00015 | 0.0012 |  | 0 | 21 | 0 | 0 |  | CS ÚRS 2020 01 | 1
[7 empty] | Plný popis: | Osazování drobných kovových předmětů výrobků ostatních jinde neuvedených do betonu se zajištěním polohy k bednění či k výztuži před zabetonováním hmotnosti přes 1 do 5 kg/kus | [10 empty] | _
_
[5 empty] | 133 | H | 009-kot-01 | dod, kotvení výtahové šachty, dle výkresu č. D19 - 2x IPE100 dl.100mm, plech 100x70x10mm + 140x80x10mm vzájemně svařen | kus | 8 | 0 | 8 |  | 0 | 0.012435 | 0.09948 |  | 0 | 21 | 0 | 0 |  | VLASTNÍ | 1
[7 empty] | Plný popis: | [11 empty] | _
_
[7 empty] | Výkaz výměr: | Výkres č.D19 |  |  |  | 0 | [6 empty] | _
[8 empty] | IPE 100; 0,10*2*49,38 = 9,876kg |  |  |  | 0 | [6 empty] | _
[8 empty] | Pl 100x70x10mm; 70*10*0,00785*0,10 = 0,549kg |  |  |  | 0 | [6 empty] | _
[8 empty] | Pl 140x80x10mm; 80*10*0,00785*0,14 = 0,879kg |  |  |  | 0 | [6 empty] | _
[8 empty] | prořez + spoj materiál; 11,305*0,10 = 1,131kg |  |  |  | 0 | [6 empty] | _
[8 empty] | Počet; 8,0 |  |  |  | 8 | [6 empty] | _
[5 empty] | 134 | SP | 95396111x6 | Kotvy chemickým tmelem M 16 hl 200 mm do betonu, ŽB nebo kamene s vyvrtáním otvoru | kus | 8 | 0 | 8 |  | 0 | 0.00011 | 0.00088 |  | 0 | 21 | 0 | 0 |  | VLASTNÍ | 1
[7 empty] | Plný popis: | Kotvy chemické s vyvrtáním otvoru do betonu, železobetonu nebo tvrdého kamene tmel, velikost M 16, hloubka 200 mm | [10 empty] | _
_
[5 empty] | 135 | SP | 953965132 | Kotevní šroub pro chemické kotvy M 16 dl 260 mm | kus | 8 | 0 | 8 |  | 0 | 0.00039 | 0.00312 |  | 0 | 21 | 0 | 0 |  | CS ÚRS 2020 01 | 1
[7 empty] | Plný popis: | Kotvy chemické s vyvrtáním otvoru kotevní šrouby pro chemické kotvy, velikost M 16, délka 260 mm | [10 empty] | _
_
[5 empty] | 136 | SP | 974042542 | Vysekání rýh v dlažbě betonové nebo jiné monolitické hl do 70 mm š do 70 mm | m | 3 | 0 | 3 |  | 0 |  | 0 | 0.011 | 0.033 | 21 | 0 | 0 |  | CS ÚRS 2020 01 | 1
[7 empty] | Plný popis: | Vysekání rýh v betonové nebo jiné monolitické dlažbě s betonovým podkladem do hl.70 mm a šířky do 70 mm | [10 empty] | _
_
[7 empty] | Výkaz výměr: | Dle požadavek SLP - drážka š.60 x hl.60mm; 3,0 |  |  |  | 3 | [6 empty] | _
[5 empty] | 137 | SP | 974042553 | Vysekání rýh v dlažbě betonové nebo jiné monolitické hl do 100 mm š do 100 mm | m | 3 | 0 | 3 |  | 0 |  | 0 | 0.022 | 0.066 | 21 | 0 | 0 |  | CS ÚRS 2020 01 | 1
[7 empty] | Plný popis: | Vysekání rýh v betonové nebo jiné monolitické dlažbě s betonovým podkladem do hl. 100 mm a šířky do 100 mm | [10 empty] | _
_
[7 empty] | Výkaz výměr: | Dle požadavek SLP - drážka š.100 x hl.80mm; 3,0 |  |  |  | 3 | [6 empty] | _
[5 empty] | 138 | SP | 974031143 | Vysekání rýh ve zdivu cihelném hl do 70 mm š do 100 mm | m | 14 | 0 | 14 |  | 0 |  | 0 | 0.013 | 0.182 | 21 | 0 | 0 |  | CS ÚRS 2020 01 | 1
[7 empty] | Plný popis: | Vysekání rýh ve zdivu cihelném na maltu vápennou nebo vápenocementovou do hl. 70 mm a šířky do 100 mm | [10 empty] | _
_
[7 empty] | Výkaz výměr: | Dle požadavek SLP - drážka š.100 x hl.60mm; 14,0 |  |  |  | 14 | [6 empty] | _
[5 empty] | 139 | SP | 974031132 | Vysekání rýh ve zdivu cihelném hl do 50 mm š do 70 mm | m | 21 | 0 | 21 |  | 0 |  | 0 | 0.006 | 0.126 | 21 | 0 | 0 |  | CS ÚRS 2020 01 | 1
[7 empty] | Plný popis: | Vysekání rýh ve zdivu cihelném na maltu vápennou nebo vápenocementovou do hl. 50 mm a šířky do 70 mm | [10 empty] | _
_
[7 empty] | Výkaz výměr: | Dle požadavek SLP - drážka š.40 x hl.40mm; 21,0 |  |  |  | 21 | [6 empty] | _
[5 empty] | 140 | SP | 974031121 | Vysekání rýh ve zdivu cihelném hl do 30 mm š do 30 mm | m | 23 | 0 | 23 |  | 0 |  | 0 | 0.002 | 0.046 | 21 | 0 | 0 |  | CS ÚRS 2020 01 | 1
[7 empty] | Plný popis: | Vysekání rýh ve zdivu cihelném na maltu vápennou nebo vápenocementovou do hl. 30 mm a šířky do 30 mm | [10 empty] | _
_
[7 empty] | Výkaz výměr: | Dle požadavek SLP - drážka š.30 x hl.30mm; 23,0 |  |  |  | 23 | [6 empty] | _
[5 empty] | 141 | SP | 971033331 | Vybourání otvorů ve zdivu cihelném pl do 0,09 m2 na MVC nebo MV tl do 150 mm | kus | 2 | 0 | 2 |  | 0 |  | 0 | 0.025 | 0.05 | 21 | 0 | 0 |  | CS ÚRS 2020 01 | 1
[7 empty] | Plný popis: | Vybourání otvorů ve zdivu základovém nebo nadzákladovém z cihel, tvárnic, příčkovek z cihel pálených na maltu vápennou nebo vápenocementovou plochy do 0,09 m2, tl. do 150 mm | [10 empty] | _
_
[7 empty] | Výkaz výměr: | Dle požadavek SLP z M.č.126 do 134 - otvor š.400 x v.170mm; 1,0 |  |  |  | 1 | [6 empty] | _
[8 empty] | Dle požadavek SLP z M.č.134 do 117 - otvor š.400 x v.170mm; 1,0 |  |  |  | 1 | [6 empty] | _
[5 empty] | 142 | SP | 021-PO-01 | D+M, Protipožární utěsnění prostupů plochy do 0,25m2, ucpávka PO EI30 DP1 | kus | 2 | 0 | 2 |  | 0 |  | 0 |  | 0 | 21 | 0 | 0 |  | VLASTNÍ | 1
[7 empty] | Plný popis: | [11 empty] | _
_
[7 empty] | Výkaz výměr: | Dle požadavek SLP z M.č.126 do 134 - otvor š.400 x v.170mm; 1,0 |  |  |  | 1 | [6 empty] | _
[8 empty] | Dle požadavek SLP z M.č.134 do 117 - otvor š.400 x v.170mm; 1,0 |  |  |  | 1 | [6 empty] | _
_
[8 empty] | 0094: Lešení | [5 empty] | 0 |  | 0.043633 |  | 0 | _ | 0 | 0 |  |  | 8
[5 empty] | 143 | SP | 949101111 | Lešení pomocné pro objekty pozemních staveb s lešeňovou podlahou v do 1,9 m zatížení do 150 kg/m2 | m2 | 335.64 | 0 | 335.64 |  | 0 | 0.00013 | 0.043633 |  | 0 | 21 | 0 | 0 |  | CS ÚRS 2020 01 | 1
[7 empty] | Plný popis: | Lešení pomocné pracovní pro objekty pozemních staveb pro zatížení do 150 kg/m2, o výšce lešeňové podlahy do 1,9 m | [10 empty] | _
_
[7 empty] | Výkaz výměr: | Výkres č.D01-D05 |  |  |  | 0 | [6 empty] | _
[8 empty] | Učebny 1.PP soc - M.č.013a,013b,013c,013d; (6,03+1,37+1,38+2,72) |  |  |  | 11.5 | [6 empty] | _
[8 empty] | Učebny 1.NP soc - M.č.120,121,122,122a; (7,80+14,06+2,65+3,99) |  |  |  | 28.5 | [6 empty] | _
[8 empty] | Učebny 2.NP soc - M.č.213,213a; (15,82+2,80) |  |  |  | 18.62 | [6 empty] | _
[8 empty] | Učebny 3.NP soc - M.č.313,313a; (15,82+2,80) |  |  |  | 18.62 | [6 empty] | _
[8 empty] | Učebny 4.NP soc - M.č.413,413a; (15,82+2,80) |  |  |  | 18.62 | [6 empty] | _
[8 empty] | = |  |  |  | 95.86 | [6 empty] | _
[8 empty] | 1.NP - M.č.115 odb. učebna; 60,36 |  |  |  | 60.36 | [6 empty] | _
[8 empty] | 3.NP - M.č.323 odb. učebna; 82,40 |  |  |  | 82.4 | [6 empty] | _
[8 empty] | 4.NP - M.č.423 odb. učebna; 80,67 |  |  |  | 80.67 | [6 empty] | _
[8 empty] | = |  |  |  | 223.43 | [6 empty] | _
[8 empty] | 2.NP M.č.218; 5,45 |  |  |  | 5.45 | [6 empty] | _
[8 empty] | 3.NP M.č.318; 5,45 |  |  |  | 5.45 | [6 empty] | _
[8 empty] | 4.NP M.č.418; 5,45 |  |  |  | 5.45 | [6 empty] | _
[5 empty] | 144 | SP | 941111131 | Montáž lešení řadového trubkového lehkého s podlahami zatížení do 200 kg/m2 š do 1,5 m v do 10 m | m2 | 226.872 | 0 | 226.872 |  | 0 |  | 0 |  | 0 | 21 | 0 | 0 |  | CS ÚRS 2020 01 | 1
[7 empty] | Plný popis: | Montáž lešení řadového trubkového lehkého pracovního s podlahami s provozním zatížením tř. 3 do 200 kg/m2 šířky tř. W12 přes 1,2 do 1,5 m, výšky do 10 m | [10 empty] | _
_
[7 empty] | Výkaz výměr: | Výkres č.D07 |  |  |  | 0 | [6 empty] | _
[8 empty] | Výtah šachta od -3,100 po +14,660; (2,55*2+(2,60+1,50*2))*(17,76+0,30-1,50) |  |  |  | 177.192 | [6 empty] | _
[8 empty] | Výkres č.D01-06 učebny |  |  |  | 0 | [6 empty] | _
[8 empty] | Pro dveře "O1"; 3,00*(17,76+0,30-1,50) |  |  |  | 49.68 | [6 empty] | _
[5 empty] | 145 | SP | 941111231 | Příplatek k lešení řadovému trubkovému lehkému s podlahami š 1,5 m v 10 m za první a ZKD den použití | m2 | 6806.16 | 0 | 6806.16 |  | 0 |  | 0 |  | 0 | 21 | 0 | 0 |  | CS ÚRS 2020 01 | 1
[7 empty] | Plný popis: | Montáž lešení řadového trubkového lehkého pracovního s podlahami s provozním zatížením tř. 3 do 200 kg/m2 Příplatek za první a každý další den použití lešení k ceně -1131 | [10 empty] | _
_
[7 empty] | Výkaz výměr: | 226,872*30*1 |  |  |  | 6806.16 | [6 empty] | _
[5 empty] | 146 | SP | 941111831 | Demontáž lešení řadového trubkového lehkého s podlahami zatížení do 200 kg/m2 š do 1,5 m v do 10 m | m2 | 226.872 | 0 | 226.872 |  | 0 |  | 0 |  | 0 | 21 | 0 | 0 |  | CS ÚRS 2020 01 | 1
[7 empty] | Plný popis: | Demontáž lešení řadového trubkového lehkého pracovního s podlahami s provozním zatížením tř. 3 do 200 kg/m2 šířky tř. W12 přes 1,2 do 1,5 m, výšky do 10 m | [10 empty] | _
_
[5 empty] | 147 | SP | 949311112 | Montáž lešení trubkového do šachet o půdorysné ploše do 6 m2 v do 20 m | m | 17.2 | 0 | 17.2 |  | 0 |  | 0 |  | 0 | 21 | 0 | 0 |  | CS ÚRS 2020 01 | 1
[7 empty] | Plný popis: | Montáž lešení trubkového do šachet (výtahových, potrubních) o půdorysné ploše do 6 m2, výšky přes 10 do 20 m | [10 empty] | _
_
[7 empty] | Výkaz výměr: | Výkres č.D07 |  |  |  | 0 | [6 empty] | _
[8 empty] | Výtah od -4,500 po +14,200; 18,70-1,50 |  |  |  | 17.2 | [6 empty] | _
[5 empty] | 148 | SP | 949311211 | Příplatek k lešení trubkovému do šachet do 6 m2 v do 30 m za první a ZKD den použití | m | 516 | 0 | 516 |  | 0 |  | 0 |  | 0 | 21 | 0 | 0 |  | CS ÚRS 2020 01 | 1
[7 empty] | Plný popis: | Montáž lešení trubkového do šachet (výtahových, potrubních) Příplatek za první a každý další den použití lešení k ceně -1111, -1112 nebo -1113 | [10 empty] | _
_
[7 empty] | Výkaz výměr: | 17,200*30*1 |  |  |  | 516 | [6 empty] | _
[5 empty] | 149 | SP | 949311812 | Demontáž lešení trubkového do šachet o půdorysné ploše do 6 m2 v do 20 m | m | 17.2 | 0 | 17.2 |  | 0 |  | 0 |  | 0 | 21 | 0 | 0 |  | CS ÚRS 2020 01 | 1
[7 empty] | Plný popis: | Demontáž lešení trubkového do šachet (výtahových, potrubních) o půdorysné ploše do 6 m2, výšky přes 10 do 20 m | [10 empty] | _
_
[5 empty] | 150 | SP | 94194-1500.R2X | Dovoz včetně odvozu lešení | kus | 1 | 0 | 1 |  | 0 |  | 0 |  | 0 | 21 | 0 | 0 |  | VLASTNÍ | 1
[7 empty] | Plný popis: | [11 empty] | _
_
_
[8 empty] | 0096: Bourání konstrukcí, demolice | [5 empty] | 0 |  | 0.061344 |  | 83.962 | _ | 0 | 0 |  |  | 46
[5 empty] | 151 | SP | 966080103 | Bourání kontaktního zateplení z polystyrenových desek tloušťky do 120 mm | m2 | 1.1 | 0 | 1.1 |  | 0 |  | 0 | 0.014 | 0.0154 | 21 | 0 | 0 |  | CS ÚRS 2020 01 | 1
[7 empty] | Plný popis: | Bourání kontaktního zateplení včetně povrchové úpravy omítkou nebo nátěrem z polystyrénových desek, tloušťky přes 60 do 120 mm | [10 empty] | _
_
[7 empty] | Výkaz výměr: | Výkres č.D07 |  |  |  | 0 | [6 empty] | _
[8 empty] | Sokl cca; 2,20*0,50 |  |  |  | 1.1 | [6 empty] | _
[5 empty] | 152 | SP | 966080117 | Bourání kontaktního zateplení z desek z minerální vlny tloušťky přes 180 mm | m2 | 28.164 | 0 | 28.164 |  | 0 |  | 0 | 0.035 | 0.98574 | 21 | 0 | 0 |  | CS ÚRS 2020 01 | 1
[7 empty] | Plný popis: | Bourání kontaktního zateplení včetně povrchové úpravy omítkou nebo nátěrem z desek z minerální vlny, tloušťky přes 180 mm | [10 empty] | _
_
[7 empty] | Výkaz výměr: | Výkres č.D07 |  |  |  | 0 | [6 empty] | _
[8 empty] | Od 0,000 po +14,520; 2,20*14,520 |  |  |  | 31.944 | [6 empty] | _
[8 empty] | Od 0,000 po sokl -3,100; 2,20*3,10 |  |  |  | 6.82 | [6 empty] | _
[8 empty] | Zůstávající dveře a stěny "MO" 1.PP; -1,80*2,50 |  |  |  | -4.5 | [6 empty] | _
[8 empty] | Zůstávající dveře a stěny "MO" 1-4.NP; -1,80*2,50*4 |  |  |  | -18 | [6 empty] | _
[8 empty] | Přípočet ostění; (1,80+2,50*2)*0,35*5 |  |  |  | 11.9 | [6 empty] | _
[5 empty] | 153 | SP | 634911114 | Řezání dilatačních spár š 5 mm hl do 80 mm v čerstvé betonové mazanině nebo stávajícího KZS | m | 38.44 | 0 | 38.44 |  | 0 | 1e-05 | 0.0003844 |  | 0 | 21 | 0 | 0 |  | CS ÚRS 2020 01 | 1
[7 empty] | Plný popis: | Řezání dilatačních nebo smršťovacích spár v čerstvé betonové mazanině nebo potěru šířky do 5 mm, hloubky přes 50 do 80 mm | [10 empty] | _
_
[7 empty] | Výkaz výměr: | Výkres č.D07 |  |  |  | 0 | [6 empty] | _
[8 empty] | Od 0,000 po +14,520; 2,20+14,520*2 |  |  |  | 31.24 | [6 empty] | _
[8 empty] | Od 0,000 po sokl -3,100; 3,10*2 |  |  |  | 6.2 | [6 empty] | _
[8 empty] | Sokl cca; 0,50*2 |  |  |  | 1 | [6 empty] | _
[5 empty] | 154 | SP | 963051113 | Bourání ŽB stropů deskových tl přes 80 mm | m3 | 0.441 | 0 | 0.441 |  | 0 |  | 0 | 2.4 | 1.0584 | 21 | 0 | 0 |  | CS ÚRS 2020 01 | 1
[7 empty] | Plný popis: | Bourání železobetonových stropů deskových, tl. přes 80 mm | [10 empty] | _
_
[7 empty] | Výkaz výměr: | Výkres č.D07 |  |  |  | 0 | [6 empty] | _
[8 empty] | Původní zastřešení; 3,50*1,05*0,12 |  |  |  | 0.441 | [6 empty] | _
[5 empty] | 155 | SP | 764001821 | Demontáž krytiny ze svitků nebo tabulí do suti | m2 | 4.625 | 0 | 4.625 |  | 0 |  | 0 | 0.00594 | 0.027473 | 21 | 0 | 0 |  | CS ÚRS 2020 01 | 1
[7 empty] | Plný popis: | Demontáž klempířských konstrukcí krytiny ze svitků nebo tabulí do suti | [10 empty] | _
_
[7 empty] | Výkaz výměr: | Výkres č.D07 |  |  |  | 0 | [6 empty] | _
[8 empty] | Původní zastřešení; (3,50+0,10*2)*(1,05+0,10*2) |  |  |  | 4.625 | [6 empty] | _
[5 empty] | 156 | SP | 963042819 | Bourání schodišťových stupňů betonových zhotovených na místě | m | 11.8 | 0 | 11.8 |  | 0 |  | 0 | 0.07 | 0.826 | 21 | 0 | 0 |  | CS ÚRS 2020 01 | 1
[7 empty] | Plný popis: | Bourání schodišťových stupňů betonových zhotovených na místě | [10 empty] | _
_
[7 empty] | Výkaz výměr: | Výkres č.D01 |  |  |  | 0 | [6 empty] | _
[8 empty] | Výtah plošina - základ; (3,50+1,20*2)*2 |  |  |  | 11.8 | [6 empty] | _
[5 empty] | 157 | SP | 965043431 | Bourání podkladů pod dlažby betonových s potěrem nebo teracem tl do 150 mm pl do 4 m2 | m3 | 0.525 | 0 | 0.525 |  | 0 |  | 0 | 2.2 | 1.155 | 21 | 0 | 0 |  | CS ÚRS 2020 01 | 1
[7 empty] | Plný popis: | Bourání mazanin betonových s potěrem nebo teracem tl. do 150 mm, plochy do 4 m2 | [10 empty] | _
_
[7 empty] | Výkaz výměr: | Výkres č.D01 |  |  |  | 0 | [6 empty] | _
[8 empty] | Stáv boční vstup; 3,50*1,00*0,15 |  |  |  | 0.525 | [6 empty] | _
[5 empty] | 158 | SP | 965049112 | Příplatek k bourání betonových mazanin za bourání mazanin se svařovanou sítí tl přes 100 mm | m3 | 0.525 | 0 | 0.525 |  | 0 |  | 0 | 0.029 | 0.015225 | 21 | 0 | 0 |  | CS ÚRS 2020 01 | 1
[7 empty] | Plný popis: | Bourání mazanin Příplatek k cenám za bourání mazanin betonových se svařovanou sítí, tl. přes 100 mm | [10 empty] | _
_
[5 empty] | 159 | SP | 968072456 | Vybourání kovových nebo plastových dveřních zárubní pl přes 2 m2 včetně vyvěšení křídel | m2 | 26.09 | 0 | 26.09 |  | 0 |  | 0 | 0.063 | 1.6437 | 21 | 0 | 0 |  | CS ÚRS 2020 01 | 1
[7 empty] | Plný popis: | Vybourání kovových rámů oken s křídly, dveřních zárubní, vrat, stěn, ostění nebo obkladů dveřních zárubní, plochy přes 2 m2 | [10 empty] | _
_
[7 empty] | Výkaz výměr: | Výkres č.D07 |  |  |  | 0 | [6 empty] | _
[8 empty] | Výtah stáv dveře 1.PP; 1,80*2,50 |  |  |  | 4.5 | [6 empty] | _
[8 empty] | Výkres č.D01 |  |  |  | 0 | [6 empty] | _
[8 empty] | Pro dveře "O5"; 1,80*2,76 |  |  |  | 4.968 | [6 empty] | _
[8 empty] | Výkres č.D02 |  |  |  | 0 | [6 empty] | _
[8 empty] | Pro dveře "O6"; 1,80*2,20 |  |  |  | 3.96 | [6 empty] | _
[8 empty] | Pro dveře "O7"; 1,80*2,60 |  |  |  | 4.68 | [6 empty] | _
[8 empty] | Výkres č.D03 |  |  |  | 0 | [6 empty] | _
[8 empty] | Pro dveře "O8"; 2,60*3,07 |  |  |  | 7.982 | [6 empty] | _
[5 empty] | 160 | SP | 968082018 | Vybourání plastových rámů oken včetně křídel plochy přes 4 m2 | m2 | 26.1 | 0 | 26.1 |  | 0 |  | 0 | 0.043 | 1.1223 | 21 | 0 | 0 |  | CS ÚRS 2020 01 | 1
[7 empty] | Plný popis: | Vybourání plastových rámů oken s křídly, dveřních zárubní, vrat rámu oken s křídly, plochy přes 4 m2 | [10 empty] | _
_
[7 empty] | Výkaz výměr: | Výkres č.D07 |  |  |  | 0 | [6 empty] | _
[8 empty] | Stáv balk okna 1-4.NP; 1,80*2,50*4 |  |  |  | 18 | [6 empty] | _
[8 empty] | Výkres č.D01 |  |  |  | 0 | [6 empty] | _
[8 empty] | 1.PP soc - stáv okno; 5,40*1,50 |  |  |  | 8.1 | [6 empty] | _
[5 empty] | 161 | SP | 764002851 | Demontáž oplechování parapetů do suti | m | 7.2 | 0 | 7.2 |  | 0 |  | 0 | 0.00167 | 0.012024 | 21 | 0 | 0 |  | CS ÚRS 2020 01 | 1
[7 empty] | Plný popis: | Demontáž klempířských konstrukcí oplechování parapetů do suti | [10 empty] | _
_
[7 empty] | Výkaz výměr: | Výkres č.D07 |  |  |  | 0 | [6 empty] | _
[8 empty] | Stáv balk okna 1-4.NP; 1,80*4 |  |  |  | 7.2 | [6 empty] | _
[5 empty] | 162 | SP | 976071111 | Vybourání kovových madel a zábradlí | m | 7.2 | 0 | 7.2 |  | 0 |  | 0 | 0.037 | 0.2664 | 21 | 0 | 0 |  | CS ÚRS 2020 01 | 1
[7 empty] | Plný popis: | Vybourání kovových madel, zábradlí, dvířek, zděří, kotevních želez madel a zábradlí | [10 empty] | _
_
[7 empty] | Výkaz výměr: | Výkres č.D07 |  |  |  | 0 | [6 empty] | _
[8 empty] | Stáv balk okna 1-4.NP; 1,80*4 |  |  |  | 7.2 | [6 empty] | _
[5 empty] | 163 | SP | 967031733 | Přisekání plošné zdiva z cihel pálených na MV nebo MVC tl do 150 mm | m2 | 16.25 | 0 | 16.25 |  | 0 |  | 0 | 0.275 | 4.4688 | 21 | 0 | 0 |  | CS ÚRS 2020 01 | 1
[7 empty] | Plný popis: | Přisekání (špicování) plošné nebo rovných ostění zdiva z cihel pálených plošné, na maltu vápennou nebo vápenocementovou, tl. na maltu vápennou nebo vápenocementovou, tl. do 150 mm | [10 empty] | _
_
[7 empty] | Výkaz výměr: | Výkres č.D07 |  |  |  | 0 | [6 empty] | _
[8 empty] | Výtah - rozšíření stáv otvoru na š.2100mm 1.PP; 2,50*0,45*2 |  |  |  | 2.25 | [6 empty] | _
[8 empty] | Výtah - rozšíření stáv otvoru na š.2100mm 1-4.NP; 2,50*0,70*2*4 |  |  |  | 14 | [6 empty] | _
[5 empty] | 164 | SP | 967031132 | Přisekání rovných ostění v cihelném zdivu na MV nebo MVC | m2 | 23.55 | 0 | 23.55 |  | 0 |  | 0 | 0.055 | 1.2953 | 21 | 0 | 0 |  | CS ÚRS 2020 01 | 1
[7 empty] | Plný popis: | Přisekání (špicování) plošné nebo rovných ostění zdiva z cihel pálených rovných ostění, bez odstupu, po hrubém vybourání otvorů, na maltu vápennou nebo vápenocementovou | [10 empty] | _
_
[7 empty] | Výkaz výměr: | Výkres č.D07 |  |  |  | 0 | [6 empty] | _
[8 empty] | Výtah - rozšíření stáv otvoru na š.2100mm 1.PP; 2,50*0,45*2 |  |  |  | 2.25 | [6 empty] | _
[8 empty] | Výtah - rozšíření stáv otvoru na š.2100mm 1-4.NP; 2,50*0,70*2*4 |  |  |  | 14 | [6 empty] | _
[8 empty] | Výkres č.D01-06 učebny |  |  |  | 0 | [6 empty] | _
[8 empty] | Pro dveře "O1"; 0,38*2,50*2 |  |  |  | 1.9 | [6 empty] | _
[8 empty] | Pro okna "O2"; 0,38*1,50*2*4 |  |  |  | 4.56 | [6 empty] | _
[8 empty] | Výkres č.D01 |  |  |  | 0 | [6 empty] | _
[8 empty] | Učebny 1.PP soc - M.č.013d - otvor; 2,80*0,15*2 |  |  |  | 0.84 | [6 empty] | _
[5 empty] | 165 | SP | 974031664 | Vysekání rýh ve zdivu cihelném pro vtahování nosníků hl do 150 mm v do 150 mm | m | 41.3 | 0 | 41.3 |  | 0 |  | 0 | 0.042 | 1.7346 | 21 | 0 | 0 |  | CS ÚRS 2020 01 | 1
[7 empty] | Plný popis: | Vysekání rýh ve zdivu cihelném na maltu vápennou nebo vápenocementovou pro vtahování nosníků do zdí, před vybouráním otvoru do hl. 150 mm, při v. nosníku do 150 mm | [10 empty] | _
_
[7 empty] | Výkaz výměr: | Výkres č.D01-06 učebny |  |  |  | 0 | [6 empty] | _
[8 empty] | Pro dveře "O1" - 3xI.č.120; 1,90*3*1 |  |  |  | 5.7 | [6 empty] | _
[8 empty] | Pro okna "O2" - 3xI.č.120; 1,90*3*4 |  |  |  | 22.8 | [6 empty] | _
[8 empty] | Výkres č.D01 - D05 |  |  |  | 0 | [6 empty] | _
[8 empty] | Učebny 1.NP - dveře 900/1970 ozn."1"; 1,30*1*2 |  |  |  | 2.6 | [6 empty] | _
[8 empty] | Učebny 1.NP - dveře 800/1970 ozn."4"; 1,20*1*1 |  |  |  | 1.2 | [6 empty] | _
[8 empty] | Učebny 2.NP - dveře 800/1970 ozn."4"; 1,20*1*1 |  |  |  | 1.2 | [6 empty] | _
[8 empty] | Učebny 3.NP - dveře 900/1970 ozn."1"; 1,30*1*2 |  |  |  | 2.6 | [6 empty] | _
[8 empty] | Učebny 4.NP - dveře 900/1970 ozn."1"; 1,30*1*4 |  |  |  | 5.2 | [6 empty] | _
[5 empty] | 166 | SP | 971033651 | Vybourání otvorů ve zdivu cihelném pl do 4 m2 na MVC nebo MV tl do 600 mm | m3 | 4.845 | 0 | 4.845 |  | 0 |  | 0 | 1.8 | 8.721 | 21 | 0 | 0 |  | CS ÚRS 2020 01 | 1
[7 empty] | Plný popis: | Vybourání otvorů ve zdivu základovém nebo nadzákladovém z cihel, tvárnic, příčkovek z cihel pálených na maltu vápennou nebo vápenocementovou plochy do 4 m2, tl. do 600 mm | [10 empty] | _
_
[7 empty] | Výkaz výměr: | Výkres č.D01-06 učebny |  |  |  | 0 | [6 empty] | _
[8 empty] | Pro dveře "O1"; 1,50*0,38*2,50 |  |  |  | 1.425 | [6 empty] | _
[8 empty] | Pro okna "O2"; 1,50*0,38*1,50*4 |  |  |  | 3.42 | [6 empty] | _
[5 empty] | 167 | SP | 971033631 | Vybourání otvorů ve zdivu cihelném pl do 4 m2 na MVC nebo MV tl do 150 mm | m2 | 22.62 | 0 | 22.62 |  | 0 |  | 0 | 0.27 | 6.1074 | 21 | 0 | 0 |  | CS ÚRS 2020 01 | 1
[7 empty] | Plný popis: | Vybourání otvorů ve zdivu základovém nebo nadzákladovém z cihel, tvárnic, příčkovek z cihel pálených na maltu vápennou nebo vápenocementovou plochy do 4 m2, tl. do 150 mm | [10 empty] | _
_
[7 empty] | Výkaz výměr: | Výkres č.D01-06 učebny |  |  |  | 0 | [6 empty] | _
[8 empty] | Pro dveře "O1"; 1,50*2,76 |  |  |  | 4.14 | [6 empty] | _
[8 empty] | Pro okna "O2"; 1,50*3,08*4 |  |  |  | 18.48 | [6 empty] | _
[5 empty] | 168 | SP | 966081125 | Bourání kontaktního zateplení malých ploch jednotlivě přes 2 do 4,0 m2 | kus | 5 | 0 | 5 |  | 0 |  | 0 |  | 0 | 21 | 0 | 0 |  | CS ÚRS 2020 01 | 1
[7 empty] | Plný popis: | Bourání kontaktního zateplení včetně povrchové úpravy omítkou nebo nátěrem malých ploch, jakékoli tloušťky, včetně vyřezání, plochy jednotlivě přes 2 do 4,0 m2 | [10 empty] | _
_
[7 empty] | Výkaz výměr: | Výkres č.D01-06 učebny |  |  |  | 0 | [6 empty] | _
[8 empty] | Pro dveře "O1"; 1 |  |  |  | 1 | [6 empty] | _
[8 empty] | Pro okna "O2"; 4 |  |  |  | 4 | [6 empty] | _
[5 empty] | 169 | SP | 968072455 | Vybourání kovových dveřních zárubní pl do 2 m2 | m2 | 50.8 | 0 | 50.8 |  | 0 | 0.0012 | 0.06096 | 0.076 | 3.8608 | 21 | 0 | 0 |  | CS ÚRS 2020 01 | 1
[7 empty] | Plný popis: | Vybourání kovových rámů oken s křídly, dveřních zárubní, vrat, stěn, ostění nebo obkladů dveřních zárubní, plochy do 2 m2 | [10 empty] | _
_
[7 empty] | Výkaz výměr: | Výkres č.D01 - D05 |  |  |  | 0 | [6 empty] | _
[8 empty] | Učebny 1.PP soc; 3*0,60*2,00 |  |  |  | 3.6 | [6 empty] | _
[8 empty] | Učebny 1.PP - dveře 900/1970 ozn."1"; 3*0,90*2,00 |  |  |  | 5.4 | [6 empty] | _
[8 empty] | Učebny 1.NP - dveře 900/1970 ozn."1"; 4*0,90*2,00 |  |  |  | 7.2 | [6 empty] | _
[8 empty] | Učebny 1.NP - dveře 800/1970 ozn."2"; 1*0,80*2,00 |  |  |  | 1.6 | [6 empty] | _
[8 empty] | Učebny 1.NP - dveře 800/1970 ozn."4"; 1*0,80*2,00 |  |  |  | 1.6 | [6 empty] | _
[8 empty] | Učebny 2.NP - dveře 900/1970 ozn."1"; 3*0,90*2,00 |  |  |  | 5.4 | [6 empty] | _
[8 empty] | Učebny 2.NP - dveře 800/1970 ozn."2"; 3*0,80*2,00 |  |  |  | 4.8 | [6 empty] | _
[8 empty] | Učebny 2.NP - dveře 800/1970 ozn."4"; 1*0,90*2,00 |  |  |  | 1.8 | [6 empty] | _
[8 empty] | Učebny 3.NP - dveře 900/1970 ozn."1"; 2*0,90*2,00 |  |  |  | 3.6 | [6 empty] | _
[8 empty] | Učebny 3.NP - dveře 800/1970 ozn."2"; 1*0,80*2,00 |  |  |  | 1.6 | [6 empty] | _
[8 empty] | Učebny 4.NP - dveře 900/1970 ozn."1"; 7*0,90*2,00 |  |  |  | 12.6 | [6 empty] | _
[8 empty] | Učebny 4.NP - dveře 800/1970 ozn."2"; 1*0,80*2,00 |  |  |  | 1.6 | [6 empty] | _
[5 empty] | 170 | SP | 766691914 | Vyvěšení dřevěných křídel dveří pl do 2 m2 | kus | 30 | 0 | 30 |  | 0 |  | 0 | 0.024 | 0.72 | 21 | 0 | 0 |  | CS ÚRS 2020 01 | 1
[7 empty] | Plný popis: | Ostatní práce vyvěšení nebo zavěšení křídel s případným uložením a opětovným zavěšením po provedení stavebních změn dřevěných dveřních, plochy do 2 m2 | [10 empty] | _
_
[7 empty] | Výkaz výměr: | Výkres č.D01 - D05 |  |  |  | 0 | [6 empty] | _
[8 empty] | Učebny 1.PP soc; 3 |  |  |  | 3 | [6 empty] | _
[8 empty] | Učebny 1.PP - dveře 900/1970 ozn."1"; 3 |  |  |  | 3 | [6 empty] | _
[8 empty] | Učebny 1.NP - dveře 900/1970 ozn."1"; 4 |  |  |  | 4 | [6 empty] | _
[8 empty] | Učebny 1.NP - dveře 800/1970 ozn."2"; 1 |  |  |  | 1 | [6 empty] | _
[8 empty] | Učebny 1.NP - dveře 800/1970 ozn."4"; 1 |  |  |  | 1 | [6 empty] | _
[8 empty] | Učebny 2.NP - dveře 900/1970 ozn."1"; 3 |  |  |  | 3 | [6 empty] | _
[8 empty] | Učebny 2.NP - dveře 800/1970 ozn."2"; 3 |  |  |  | 3 | [6 empty] | _
[8 empty] | Učebny 2.NP - dveře 800/1970 ozn."4"; 1 |  |  |  | 1 | [6 empty] | _
[8 empty] | Učebny 3.NP - dveře 900/1970 ozn."1"; 2 |  |  |  | 2 | [6 empty] | _
[8 empty] | Učebny 3.NP - dveře 800/1970 ozn."2"; 1 |  |  |  | 1 | [6 empty] | _
[8 empty] | Učebny 4.NP - dveře 900/1970 ozn."1"; 7 |  |  |  | 7 | [6 empty] | _
[8 empty] | Učebny 4.NP - dveře 800/1970 ozn."2"; 1 |  |  |  | 1 | [6 empty] | _
[5 empty] | 171 | SP | 967031732 | Přisekání plošné zdiva z cihel pálených na MV nebo MVC tl do 100 mm | m2 | 5.1 | 0 | 5.1 |  | 0 |  | 0 | 0.183 | 0.9333 | 21 | 0 | 0 |  | CS ÚRS 2020 01 | 1
[7 empty] | Plný popis: | Přisekání (špicování) plošné nebo rovných ostění zdiva z cihel pálených plošné, na maltu vápennou nebo vápenocementovou, tl. na maltu vápennou nebo vápenocementovou, tl. do 100 mm | [10 empty] | _
_
[7 empty] | Výkaz výměr: | Výkres č.D01 - D05 |  |  |  | 0 | [6 empty] | _
[8 empty] | Učebny 1.PP - dveře 900/1970 ozn."1"; 3*0,15*2,00*1 |  |  |  | 0.9 | [6 empty] | _
[8 empty] | Učebny 1.NP - dveře 900/1970 ozn."1"; 2*0,15*2,00*1 |  |  |  | 0.6 | [6 empty] | _
[8 empty] | Učebny 1.NP - dveře 800/1970 ozn."2"; 1*0,15*2,00*1 |  |  |  | 0.3 | [6 empty] | _
[8 empty] | Učebny 2.NP - dveře 900/1970 ozn."1"; 3*0,15*2,00*1 |  |  |  | 0.9 | [6 empty] | _
[8 empty] | Učebny 2.NP - dveře 800/1970 ozn."2"; 3*0,15*2,00*1 |  |  |  | 0.9 | [6 empty] | _
[8 empty] | Učebny 3.NP - dveře 800/1970 ozn."2"; 1*0,15*2,00*1 |  |  |  | 0.3 | [6 empty] | _
[8 empty] | Učebny 4.NP - dveře 900/1970 ozn."1"; 3*0,15*2,00*1 |  |  |  | 0.9 | [6 empty] | _
[8 empty] | Učebny 4.NP - dveře 800/1970 ozn."2"; 1*0,15*2,00*1 |  |  |  | 0.3 | [6 empty] | _
[5 empty] | 172 | SP | 971033631 | Vybourání otvorů ve zdivu cihelném pl do 4 m2 na MVC nebo MV tl do 150 mm | m2 | 19.27 | 0 | 19.27 |  | 0 |  | 0 | 0.27 | 5.2029 | 21 | 0 | 0 |  | CS ÚRS 2020 01 | 1
[7 empty] | Plný popis: | Vybourání otvorů ve zdivu základovém nebo nadzákladovém z cihel, tvárnic, příčkovek z cihel pálených na maltu vápennou nebo vápenocementovou plochy do 4 m2, tl. do 150 mm | [10 empty] | _
_
[7 empty] | Výkaz výměr: | Výkres č.D01 - D05 |  |  |  | 0 | [6 empty] | _
[8 empty] | Učebny 1.NP - dveře 900/1970 ozn."1"; 1,00*2,05*2 |  |  |  | 4.1 | [6 empty] | _
[8 empty] | Učebny 1.NP - dveře 800/1970 ozn."4"; 0,50*2,05*1 |  |  |  | 1.025 | [6 empty] | _
[8 empty] | Učebny 2.NP - dveře 800/1970 ozn."4"; 0,90*2,05*1 |  |  |  | 1.845 | [6 empty] | _
[8 empty] | Učebny 3.NP - dveře 900/1970 ozn."1"; 1,00*2,05*2 |  |  |  | 4.1 | [6 empty] | _
[8 empty] | Učebny 4.NP - dveře 900/1970 ozn."1"; 1,00*2,05*4 |  |  |  | 8.2 | [6 empty] | _
[5 empty] | 173 | SP | 967031132 | Přisekání rovných ostění v cihelném zdivu na MV nebo MVC | m2 | 5.8425 | 0 | 5.8425 |  | 0 |  | 0 | 0.055 | 0.32134 | 21 | 0 | 0 |  | CS ÚRS 2020 01 | 1
[7 empty] | Plný popis: | Přisekání (špicování) plošné nebo rovných ostění zdiva z cihel pálených rovných ostění, bez odstupu, po hrubém vybourání otvorů, na maltu vápennou nebo vápenocementovou | [10 empty] | _
_
[7 empty] | Výkaz výměr: | Výkres č.D01 - D05 |  |  |  | 0 | [6 empty] | _
[8 empty] | Učebny 1.NP - dveře 900/1970 ozn."1"; 0,15*2*2,05*2 |  |  |  | 1.23 | [6 empty] | _
[8 empty] | Učebny 1.NP - dveře 800/1970 ozn."4"; 0,15*1*2,05*1 |  |  |  | 0.3075 | [6 empty] | _
[8 empty] | Učebny 2.NP - dveře 800/1970 ozn."4"; 0,15*2*2,05*1 |  |  |  | 0.615 | [6 empty] | _
[8 empty] | Učebny 3.NP - dveře 900/1970 ozn."1"; 0,15*2*2,05*2 |  |  |  | 1.23 | [6 empty] | _
[8 empty] | Učebny 4.NP - dveře 900/1970 ozn."1"; 0,15*2*2,05*4 |  |  |  | 2.46 | [6 empty] | _
[5 empty] | 174 | SP | 965081223 | Bourání podlah z dlaždic keramických nebo xylolitových tl přes 10 mm plochy přes 1 m2 | m2 | 61.57 | 0 | 61.57 |  | 0 |  | 0 | 0.057 | 3.5095 | 21 | 0 | 0 |  | CS ÚRS 2020 01 | 1
[7 empty] | Plný popis: | Bourání podlah z dlaždic bez podkladního lože nebo mazaniny, s jakoukoliv výplní spár keramických nebo xylolitových tl. přes 10 mm plochy přes 1 m2 | [10 empty] | _
_
[7 empty] | Výkaz výměr: | Výkres č.D01 |  |  |  | 0 | [6 empty] | _
[8 empty] | Učebny 1.PP soc - M.č.013a,b,c,d - nová dlažba; (6,03+1,37+1,38+2,72) |  |  |  | 11.5 | [6 empty] | _
[8 empty] | Chodba u M.č.013d - pro ZTI; 2,00 |  |  |  | 2 | [6 empty] | _
[8 empty] | Výkres č.D02 |  |  |  | 0 | [6 empty] | _
[8 empty] | Učebny 1.NP soc - M.č.120,121,122,122a; (7,8+14,06+2,65+3,99) |  |  |  | 28.5 | [6 empty] | _
[8 empty] | Výkres č.D03 |  |  |  | 0 | [6 empty] | _
[8 empty] | Učebny 2.NP soc - M.č.213 část, 213a; (3,70+2,80) |  |  |  | 6.5 | [6 empty] | _
[8 empty] | Výkres č.D04 |  |  |  | 0 | [6 empty] | _
[8 empty] | Učebny 3.NP soc - M.č.313 část, 313a; (3,70+2,80) |  |  |  | 6.5 | [6 empty] | _
[8 empty] | Výkres č.D05 |  |  |  | 0 | [6 empty] | _
[8 empty] | Učebny 4.NP soc - M.č.413 část, 413a; (3,77+2,80) |  |  |  | 6.57 | [6 empty] | _
[5 empty] | 175 | SP | 965043331 | Bourání podkladů pod dlažby betonových s potěrem nebo teracem tl do 100 mm pl do 4 m2 | m3 | 3.6942 | 0 | 3.6942 |  | 0 |  | 0 | 2.2 | 8.1272 | 21 | 0 | 0 |  | CS ÚRS 2020 01 | 1
[7 empty] | Plný popis: | Bourání mazanin betonových s potěrem nebo teracem tl. do 100 mm, plochy do 4 m2 | [10 empty] | _
_
[7 empty] | Výkaz výměr: | Výkres č.D01 |  |  |  | 0 | [6 empty] | _
[8 empty] | Učebny 1.PP soc - M.č.013a,b,c,d - nová dlažba; (6,03+1,37+1,38+2,72)*0,06 |  |  |  | 0.69 | [6 empty] | _
[8 empty] | Chodba u M.č.013d - pro ZTI; 2,00*0,06 |  |  |  | 0.12 | [6 empty] | _
[8 empty] | Výkres č.D02 |  |  |  | 0 | [6 empty] | _
[8 empty] | Učebny 1.NP soc - M.č.120,121,122,122a; (7,8+14,06+2,65+3,99)*0,06 |  |  |  | 1.71 | [6 empty] | _
[8 empty] | Výkres č.D03 |  |  |  | 0 | [6 empty] | _
[8 empty] | Učebny 2.NP soc - M.č.213 část, 213a; (3,70+2,80)*0,06 |  |  |  | 0.39 | [6 empty] | _
[8 empty] | Výkres č.D04 |  |  |  | 0 | [6 empty] | _
[8 empty] | Učebny 3.NP soc - M.č.313 část, 313a; (3,70+2,80)*0,06 |  |  |  | 0.39 | [6 empty] | _
[8 empty] | Výkres č.D05 |  |  |  | 0 | [6 empty] | _
[8 empty] | Učebny 4.NP soc - M.č.413 část, 413a; (3,77+2,80)*0,06 |  |  |  | 0.3942 | [6 empty] | _
[5 empty] | 176 | SP | 965049111 | Příplatek k bourání betonových mazanin za bourání mazanin se svařovanou sítí tl do 100 mm | m3 | 3.694 | 0 | 3.694 |  | 0 |  | 0 | 0.044 | 0.16254 | 21 | 0 | 0 |  | CS ÚRS 2020 01 | 1
[7 empty] | Plný popis: | Bourání mazanin Příplatek k cenám za bourání mazanin betonových se svařovanou sítí, tl. do 100 mm | [10 empty] | _
_
[5 empty] | 177 | SP | 965043431 | Bourání podkladů pod dlažby betonových s potěrem nebo teracem tl do 150 mm pl do 4 m2 | m3 | 1.1205 | 0 | 1.1205 |  | 0 |  | 0 | 2.2 | 2.4651 | 21 | 0 | 0 |  | CS ÚRS 2020 01 | 1
[7 empty] | Plný popis: | Bourání mazanin betonových s potěrem nebo teracem tl. do 150 mm, plochy do 4 m2 | [10 empty] | _
_
[7 empty] | Výkaz výměr: | Výkres č.D01 |  |  |  | 0 | [6 empty] | _
[8 empty] | Učebny 1.PP soc - M.č.013b,c,d - podlaha ozn."P" - nová kanalizace; (1,37+1,38+2,72)*0,15 |  |  |  | 0.8205 | [6 empty] | _
[8 empty] | Chodba u M.č.013d - pro ZTI; 2,00*0,15 |  |  |  | 0.3 | [6 empty] | _
[5 empty] | 178 | SP | 965049112 | Příplatek k bourání betonových mazanin za bourání mazanin se svařovanou sítí tl přes 100 mm | m3 | 1.121 | 0 | 1.121 |  | 0 |  | 0 | 0.029 | 0.032509 | 21 | 0 | 0 |  | CS ÚRS 2020 01 | 1
[7 empty] | Plný popis: | Bourání mazanin Příplatek k cenám za bourání mazanin betonových se svařovanou sítí, tl. přes 100 mm | [10 empty] | _
_
[5 empty] | 179 | SP | 711131811 | Odstranění izolace proti zemní vlhkosti vodorovné | m2 | 7.47 | 0 | 7.47 |  | 0 |  | 0 | 0.004 | 0.02988 | 21 | 0 | 0 |  | CS ÚRS 2020 01 | 1
[7 empty] | Plný popis: | Odstranění izolace proti zemní vlhkosti na ploše vodorovné V | [10 empty] | _
_
[7 empty] | Výkaz výměr: | Výkres č.D01 |  |  |  | 0 | [6 empty] | _
[8 empty] | Učebny 1.PP soc - M.č.013b,c,d - podlaha ozn."P" - nová kanalizace; (1,37+1,38+2,72) |  |  |  | 5.47 | [6 empty] | _
[8 empty] | Chodba u M.č.013d - pro ZTI; 2,00 |  |  |  | 2 | [6 empty] | _
[5 empty] | 180 | SP | 962031132 | Bourání příček z cihel pálených na MVC tl do 100 mm | m2 | 3.375 | 0 | 3.375 |  | 0 |  | 0 | 0.131 | 0.44212 | 21 | 0 | 0 |  | CS ÚRS 2020 01 | 1
[7 empty] | Plný popis: | Bourání příček z cihel, tvárnic nebo příčkovek z cihel pálených, plných nebo dutých na maltu vápennou nebo vápenocementovou, tl. do 100 mm | [10 empty] | _
_
[7 empty] | Výkaz výměr: | Výkres č.D01 |  |  |  | 0 | [6 empty] | _
[8 empty] | Učebny 1.PP soc; 1,50*2,25 |  |  |  | 3.375 | [6 empty] | _
[5 empty] | 181 | SP | 962031133 | Bourání příček z cihel pálených na MVC tl do 150 mm | m2 | 22.737 | 0 | 22.737 |  | 0 |  | 0 | 0.261 | 5.9344 | 21 | 0 | 0 |  | CS ÚRS 2020 01 | 1
[7 empty] | Plný popis: | Bourání příček z cihel, tvárnic nebo příčkovek z cihel pálených, plných nebo dutých na maltu vápennou nebo vápenocementovou, tl. do 150 mm | [10 empty] | _
_
[7 empty] | Výkaz výměr: | Výkres č.D01 |  |  |  | 0 | [6 empty] | _
[8 empty] | Učebny 1.PP soc; 1,64*2,80-0,60*2,00 |  |  |  | 3.392 | [6 empty] | _
[8 empty] | Učebny 1.PP soc - M.č.013d; 1,65*2,80 |  |  |  | 4.62 | [6 empty] | _
[8 empty] | Výkres č.D02 |  |  |  | 0 | [6 empty] | _
[8 empty] | Učebny 1.NP soc; (2,95+1,80)*3,10 |  |  |  | 14.725 | [6 empty] | _
[5 empty] | 182 | SP | 978059511 | Odsekání a odebrání obkladů stěn z vnitřních obkládaček plochy do 1 m2 | m2 | 0.81 | 0 | 0.81 |  | 0 |  | 0 | 0.068 | 0.05508 | 21 | 0 | 0 |  | CS ÚRS 2020 01 | 1
[7 empty] | Plný popis: | Odsekání obkladů stěn včetně otlučení podkladní omítky až na zdivo z obkládaček vnitřních, z jakýchkoliv materiálů, plochy do 1 m2 | [10 empty] | _
_
[7 empty] | Výkaz výměr: | Výkres č.D01 |  |  |  | 0 | [6 empty] | _
[8 empty] | 1.PP soc - stáv okno - parapet; 5,40*0,15 |  |  |  | 0.81 | [6 empty] | _
[5 empty] | 183 | SP | 978059541 | Odsekání a odebrání obkladů stěn z vnitřních obkládaček plochy přes 1 m2 | m2 | 241.569 | 0 | 241.569 |  | 0 |  | 0 | 0.068 | 16.4267 | 21 | 0 | 0 |  | CS ÚRS 2020 01 | 1
[7 empty] | Plný popis: | Odsekání obkladů stěn včetně otlučení podkladní omítky až na zdivo z obkládaček vnitřních, z jakýchkoliv materiálů, plochy přes 1 m2 | [10 empty] | _
_
[7 empty] | Výkaz výměr: | Výkres č.D01 |  |  |  | 0 | [6 empty] | _
[8 empty] | 1.PP stáv soc - M.č.113b,c,d; ((0,75+1,50)*2+(0,80+1,50)*2+(1,65+1,64)*2)*1,80 |  |  |  | 28.224 | [6 empty] | _
[8 empty] | 1.PP stáv soc - M.č.113a; (1,65+0,70)*1,50 |  |  |  | 3.525 | [6 empty] | _
[8 empty] | 1.PP M.č.006 za um; 1,615*1,50 |  |  |  | 2.4225 | [6 empty] | _
[8 empty] | 1.PP M.č.010 za um; (2,60+0,25*2)*1,50 |  |  |  | 4.65 | [6 empty] | _
[8 empty] | 1.PP M.č.011 dřez; (2,42+1,10+0,40)*1,50 |  |  |  | 5.88 | [6 empty] | _
[8 empty] | Výkres č.D02 |  |  |  | 0 | [6 empty] | _
[8 empty] | 1.NP stáv soc - M.č.120; (2,80+3,425)*2*1,50-0,80*1,50*2 |  |  |  | 16.275 | [6 empty] | _
[8 empty] | 1.NP stáv soc - M.č.121; (2,95+5,00+0,30)*2*1,50-0,80*1,50-2,10*0,50+(2,10+0,50*2)*0,15 |  |  |  | 22.965 | [6 empty] | _
[8 empty] | 1.NP stáv soc - M.č.122; (2,95+1,65)*2*1,80-0,80*1,80 |  |  |  | 15.12 | [6 empty] | _
[8 empty] | 1.NP M.č.128 za um; (1,10+0,25*2)*1,50 |  |  |  | 2.4 | [6 empty] | _
[8 empty] | 1.NP M.č.129 za um; (1,35+0,10)*1,50 |  |  |  | 2.175 | [6 empty] | _
[8 empty] | 1.NP M.č.115 za um; (0,80+0,25*2)*1,50 |  |  |  | 1.95 | [6 empty] | _
[8 empty] | Výkres č.D03 |  |  |  | 0 | [6 empty] | _
[8 empty] | 2.NP stáv soc - M.č.213; (2,50+6,85)*2*1,50-0,80*1,50*2-2,10*0,50+(2,10+0,50*2)*0,15 |  |  |  | 25.065 | [6 empty] | _
[8 empty] | 2.NP M.č.201 za um; (0,80+0,29*2)*1,50 |  |  |  | 2.07 | [6 empty] | _
[8 empty] | 2.NP M.č.202 za um; (0,86+0,275*2)*1,50 |  |  |  | 2.115 | [6 empty] | _
[8 empty] | 2.NP M.č.218; (2,80+1,925)*2*1,50-0,80*1,50+(0,90*0,15) |  |  |  | 13.11 | [6 empty] | _
[8 empty] | Výkres č.D04 |  |  |  | 0 | [6 empty] | _
[8 empty] | 3.NP stáv soc - M.č.313; (2,50+6,85)*2*1,50-0,80*1,50*2-2,10*0,50+(2,10+0,50*2)*0,15 |  |  |  | 25.065 | [6 empty] | _
[8 empty] | 3.NP M.č.301 za um; (0,79+0,275*2)*1,50 |  |  |  | 2.01 | [6 empty] | _
[8 empty] | 3.NP M.č.318; (2,80+1,925)*2*1,50-0,80*1,50+(0,90*0,15) |  |  |  | 13.11 | [6 empty] | _
[8 empty] | Výkres č.D05 |  |  |  | 0 | [6 empty] | _
[8 empty] | 4.NP stáv soc - M.č.413; (2,50+6,85)*2*1,50-0,80*1,50*2-2,10*0,50+(2,10+0,50*2)*0,15 |  |  |  | 25.065 | [6 empty] | _
[8 empty] | 4.NP M.č.401 za um; (0,76+0,275*2)*1,50 |  |  |  | 1.965 | [6 empty] | _
[8 empty] | 4.NP M.č.402 za um; (0,78+0,275*2)*1,50 |  |  |  | 1.995 | [6 empty] | _
[8 empty] | 4.NP M.č.404 za um; (0,885+0,275*2)*1,50 |  |  |  | 2.1525 | [6 empty] | _
[8 empty] | 4.NP M.č.405 za um; (0,80+0,275*2)*1,50 |  |  |  | 2.025 | [6 empty] | _
[8 empty] | 4.NP M.č.407 za um; (0,80+0,275*2)*1,50 |  |  |  | 2.025 | [6 empty] | _
[8 empty] | 4.NP M.č.423 za um; (1,25+0,45)*1,50 |  |  |  | 2.55 | [6 empty] | _
[8 empty] | 4.NP M.č.429 za um; (1,10+0,60)*1,50 |  |  |  | 2.55 | [6 empty] | _
[8 empty] | 4.NP M.č.418; (2,80+1,925)*2*1,50-0,80*1,50+(0,90*0,15) |  |  |  | 13.11 | [6 empty] | _
[5 empty] | 184 | SP | 971033231 | Vybourání otvorů ve zdivu cihelném pl do 0,0225 m2 na MVC nebo MV tl do 150 mm | kus | 11 | 0 | 11 |  | 0 |  | 0 | 0.004 | 0.044 | 21 | 0 | 0 |  | CS ÚRS 2020 01 | 1
[7 empty] | Plný popis: | Vybourání otvorů ve zdivu základovém nebo nadzákladovém z cihel, tvárnic, příčkovek z cihel pálených na maltu vápennou nebo vápenocementovou plochy do 0,0225 m2, tl. do 150 mm | [10 empty] | _
_
[7 empty] | Výkaz výměr: | Výkres č.D01 |  |  |  | 0 | [6 empty] | _
[8 empty] | Pro VZT - pr.120 zdí 150; 2 |  |  |  | 2 | [6 empty] | _
[8 empty] | Pro VZT - pr.120 zdí 100; 1 |  |  |  | 1 | [6 empty] | _
[8 empty] | Výkres č.D02 |  |  |  | 0 | [6 empty] | _
[8 empty] | Pro VZT - pr.120 zdí 150; 1 |  |  |  | 1 | [6 empty] | _
[8 empty] | Pro VZT - pr.120 zdí 100; 1 |  |  |  | 1 | [6 empty] | _
[8 empty] | Výkres č.D03 |  |  |  | 0 | [6 empty] | _
[8 empty] | Pro VZT - pr.120 zdí 150; 1 |  |  |  | 1 | [6 empty] | _
[8 empty] | Pro VZT - pr.120 zdí 100; 1 |  |  |  | 1 | [6 empty] | _
[8 empty] | Výkres č.D04 |  |  |  | 0 | [6 empty] | _
[8 empty] | Pro VZT - pr.120 zdí 150; 1 |  |  |  | 1 | [6 empty] | _
[8 empty] | Pro VZT - pr.120 zdí 100; 1 |  |  |  | 1 | [6 empty] | _
[8 empty] | Výkres č.D05 |  |  |  | 0 | [6 empty] | _
[8 empty] | Pro VZT - pr.120 zdí 150; 1 |  |  |  | 1 | [6 empty] | _
[8 empty] | Pro VZT - pr.120 zdí 100; 1 |  |  |  | 1 | [6 empty] | _
[5 empty] | 185 | SP | 971033331 | Vybourání otvorů ve zdivu cihelném pl do 0,09 m2 na MVC nebo MV tl do 150 mm | kus | 3 | 0 | 3 |  | 0 |  | 0 | 0.025 | 0.075 | 21 | 0 | 0 |  | CS ÚRS 2020 01 | 1
[7 empty] | Plný popis: | Vybourání otvorů ve zdivu základovém nebo nadzákladovém z cihel, tvárnic, příčkovek z cihel pálených na maltu vápennou nebo vápenocementovou plochy do 0,09 m2, tl. do 150 mm | [10 empty] | _
_
[7 empty] | Výkaz výměr: | Výkres č.D01 |  |  |  | 0 | [6 empty] | _
[8 empty] | Pro VZT - pr.180 zdí 150; 1 |  |  |  | 1 | [6 empty] | _
[8 empty] | Výkres č.D02 |  |  |  | 0 | [6 empty] | _
[8 empty] | Pro VZT - pr.180 zdí 150; 2 |  |  |  | 2 | [6 empty] | _
[5 empty] | 186 | SP | 971033351 | Vybourání otvorů ve zdivu cihelném pl do 0,09 m2 na MVC nebo MV tl do 450 mm | kus | 2 | 0 | 2 |  | 0 |  | 0 | 0.074 | 0.148 | 21 | 0 | 0 |  | CS ÚRS 2020 01 | 1
[7 empty] | Plný popis: | Vybourání otvorů ve zdivu základovém nebo nadzákladovém z cihel, tvárnic, příčkovek z cihel pálených na maltu vápennou nebo vápenocementovou plochy do 0,09 m2, tl. do 450 mm | [10 empty] | _
_
[7 empty] | Výkaz výměr: | Výkres č.D01 |  |  |  | 0 | [6 empty] | _
[8 empty] | Pro VZT - pr.180 zdí 375 + zateplovací systém (zapravení fasády); 1 |  |  |  | 1 | [6 empty] | _
[8 empty] | Výkres č.D02 |  |  |  | 0 | [6 empty] | _
[8 empty] | Pro VZT - pr.220 zdí 375 + zateplovací systém (zapravení fasády); 1 |  |  |  | 1 | [6 empty] | _
[5 empty] | 187 | SP | 978013141 | Otlučení (osekání) vnitřní vápenné nebo vápenocementové omítky stěn v rozsahu do 30 % | m2 | 189.878 | 0 | 189.878 |  | 0 |  | 0 | 0.01 | 1.8988 | 21 | 0 | 0 |  | CS ÚRS 2020 01 | 1
[7 empty] | Plný popis: | Otlučení vápenných nebo vápenocementových omítek vnitřních ploch stěn s vyškrabáním spar, s očištěním zdiva, v rozsahu přes 10 do 30 % | [10 empty] | _
_
[7 empty] | Výkaz výměr: | Dle pol. oprava vni om stěn; 189,878 |  |  |  | 189.878 | [6 empty] | _
[5 empty] | 188 | SP | 978011141 | Otlučení (osekání) vnitřní vápenné nebo vápenocementové omítky stropů v rozsahu do 30 % | m2 | 112.21 | 0 | 112.21 |  | 0 |  | 0 | 0.01 | 1.1221 | 21 | 0 | 0 |  | CS ÚRS 2020 01 | 1
[7 empty] | Plný popis: | Otlučení vápenných nebo vápenocementových omítek vnitřních ploch stropů, v rozsahu přes 10 do 30 % | [10 empty] | _
_
[7 empty] | Výkaz výměr: | Dle pol. oprava vni om tropů; 112,210 |  |  |  | 112.21 | [6 empty] | _
[5 empty] | 189 | SP | 776501811 | Demontáž povlakových podlahovin ze stěn výšky do 2 m | m2 | 14.4875 | 0 | 14.4875 |  | 0 |  | 0 |  | 0 | 21 | 0 | 0 |  | CS ÚRS 2020 01 | 1
[7 empty] | Plný popis: | Demontáž povlakových podlahovin ze stěn výšky do 2 m | [10 empty] | _
_
[7 empty] | Výkaz výměr: | Výkres č.D02 |  |  |  | 0 | [6 empty] | _
[8 empty] | M.č.115 odb. učebna- obklad stěny; 6,20*1,25 |  |  |  | 7.75 | [6 empty] | _
[8 empty] | Výkres č.D04 |  |  |  | 0 | [6 empty] | _
[8 empty] | 3.NP - M.č.323 odb. učebna - obklad stěny; 5,39*1,25 |  |  |  | 6.7375 | [6 empty] | _
[5 empty] | 190 | SP | 962032231 | Bourání zdiva z cihel pálených nebo vápenopískových na MV nebo MVC přes 1 m3 | m3 | 1.2022 | 0 | 1.2022 |  | 0 |  | 0 | 1.8 | 2.1639 | 21 | 0 | 0 |  | CS ÚRS 2020 01 | 1
[7 empty] | Plný popis: | Bourání zdiva nadzákladového z cihel nebo tvárnic z cihel pálených nebo vápenopískových, na maltu vápennou nebo vápenocementovou, objemu přes 1 m3 | [10 empty] | _
_
[7 empty] | Výkaz výměr: | Výkres č.D02 |  |  |  | 0 | [6 empty] | _
[8 empty] | M.č.115 odb. učebna - stupínek; 6,85*1,35*0,13 |  |  |  | 1.2022 | [6 empty] | _
[5 empty] | 191 | SP | 965045113 | Bourání potěrů cementových nebo pískocementových tl do 50 mm pl přes 4 m2 | m2 | 9.2475 | 0 | 9.2475 |  | 0 |  | 0 | 0.09 | 0.83227 | 21 | 0 | 0 |  | CS ÚRS 2020 01 | 1
[7 empty] | Plný popis: | Bourání potěrů tl. do 50 mm cementových nebo pískocementových, plochy přes 4 m2 | [10 empty] | _
_
[7 empty] | Výkaz výměr: | Výkres č.D02 |  |  |  | 0 | [6 empty] | _
[8 empty] | M.č.115 odb. učebna - stupínek; 6,85*1,35 |  |  |  | 9.2475 | [6 empty] | _
[5 empty] | 192 | SP | 997013213 | Vnitrostaveništní doprava suti a vybouraných hmot pro budovy v do 12 m ručně | t | 86.4475 | 0 | 86.4475 |  | 0 |  | 0 |  | 0 | 21 | 0 | 0 |  | CS ÚRS 2020 01 | 1
[7 empty] | Plný popis: | Vnitrostaveništní doprava suti a vybouraných hmot vodorovně do 50 m svisle ručně pro budovy a haly výšky přes 9 do 12 m | [10 empty] | _
_
[5 empty] | 193 | SP | 997013219 | Příplatek k vnitrostaveništní dopravě suti a vybouraných hmot za zvětšenou dopravu suti ZKD 10 m | t | 86.448 | 0 | 86.448 |  | 0 |  | 0 |  | 0 | 21 | 0 | 0 |  | CS ÚRS 2020 01 | 1
[7 empty] | Plný popis: | Vnitrostaveništní doprava suti a vybouraných hmot vodorovně do 50 m Příplatek k cenám -3111 až -3217 za zvětšenou vodorovnou dopravu přes vymezenou dopravní vzdálenost za každých dalších i započatých 10 m | [10 empty] | _
_
[5 empty] | 194 | SP | 997013501 | Odvoz suti a vybouraných hmot na skládku nebo meziskládku do 1 km se složením | t | 88.393 | 0 | 88.393 |  | 0 |  | 0 |  | 0 | 21 | 0 | 0 |  | CS ÚRS 2020 01 | 1
[7 empty] | Plný popis: | Odvoz suti a vybouraných hmot na skládku nebo meziskládku se složením, na vzdálenost do 1 km | [10 empty] | _
_
[7 empty] | Výkaz výměr: | Suť stavební část; 86,448 |  |  |  | 86.448 | [6 empty] | _
[8 empty] | Dle rozpočet ZTI - suť; 1,945 |  |  |  | 1.945 | [6 empty] | _
[5 empty] | 195 | SP | 997013509 | Příplatek k odvozu suti a vybouraných hmot na skládku ZKD 1 km přes 1 km | t | 618.751 | 0 | 618.751 |  | 0 |  | 0 |  | 0 | 21 | 0 | 0 |  | CS ÚRS 2020 01 | 1
[7 empty] | Plný popis: | Odvoz suti a vybouraných hmot na skládku nebo meziskládku se složením, na vzdálenost Příplatek k ceně za každý další i započatý 1 km přes 1 km | [10 empty] | _
_
[7 empty] | Výkaz výměr: | 88,393*7 |  |  |  | 618.751 | [6 empty] | _
[5 empty] | 196 | SP | 997013871 | Poplatek za uložení stavebního odpadu na recyklační skládce (skládkovné) směsného stavebního a demoličního kód odpadu 17 09 04 | t | 88.393 | 0 | 88.393 |  | 0 |  | 0 |  | 0 | 21 | 0 | 0 |  | CS ÚRS 2020 01 | 1
[7 empty] | Plný popis: | Poplatek za uložení stavebního odpadu na recyklační skládce (skládkovné) směsného stavebního a demoličního zatříděného do Katalogu odpadů pod kódem 17 09 04 | [10 empty] | _
_
_
[8 empty] | 099: Přesun hmot HSV | [5 empty] | 0 |  | 0 |  | 0 | _ | 0 | 0 |  |  | 1
[5 empty] | 197 | SP | 998018002 | Přesun hmot ruční pro budovy v do 12 m | t | 117.6368 | 0 | 117.6368 |  | 0 |  | 0 |  | 0 | 21 | 0 | 0 |  | CS ÚRS 2020 01 | 1
[7 empty] | Plný popis: | Přesun hmot pro budovy občanské výstavby, bydlení, výrobu a služby ruční - bez užití mechanizace vodorovná dopravní vzdálenost do 100 m pro budovy s jakoukoliv nosnou konstrukcí výšky přes 6 do 12 m | [10 empty] | _
_
_
[8 empty] | 711: Izolace proti vodě | [5 empty] | 0 |  | 0.10914 |  | 0 | _ | 0 | 0 |  |  | 9
[5 empty] | 198 | SP | 711411001 | Provedení izolace proti tlakové vodě vodorovné za studena nátěrem penetračním | m2 | 9.84 | 0 | 9.84 |  | 0 |  | 0 |  | 0 | 21 | 0 | 0 |  | CS ÚRS 2020 01 | 1
[7 empty] | Plný popis: | Provedení izolace proti povrchové a podpovrchové tlakové vodě natěradly a tmely za studena na ploše vodorovné V nátěrem penetračním | [10 empty] | _
_
[5 empty] | 199 | SP | 711499095 | Příplatek k izolacím proti tlakové vodě natěradly za plochu do 10 m2 | m2 | 9.84 | 0 | 9.84 |  | 0 |  | 0 |  | 0 | 21 | 0 | 0 |  | CS ÚRS 2020 01 | 1
[7 empty] | Plný popis: | Provedení izolace proti povrchové a podpovrchové tlakové vodě ostatní Příplatek k ceně za plochu do 10 m2 natěradly za studena nebo za horka | [10 empty] | _
_
[5 empty] | 200 | H | 11163150 | lak penetrační asfaltový | t | 0.00492 | 0 | 0.00492 |  | 0 | 1 | 0.00492 |  | 0 | 21 | 0 | 0 |  | CS ÚRS 2020 01 | 1
[7 empty] | Plný popis: | lak asfaltový penetrační | [10 empty] | _
_
[7 empty] | Výkaz výměr: | Dle pol. penetrace; 9,840*0,5*0,001 |  |  |  | 0.00492 | [6 empty] | _
[5 empty] | 201 | SP | 711441559 | Provedení izolace proti tlakové vodě vodorovné přitavením pásu NAIP | m2 | 9.84 | 0 | 9.84 |  | 0 | 0.0004 | 0.003936 |  | 0 | 21 | 0 | 0 |  | CS ÚRS 2020 01 | 1
[7 empty] | Plný popis: | Provedení izolace proti povrchové a podpovrchové tlakové vodě pásy přitavením NAIP na ploše vodorovné V | [10 empty] | _
_
[7 empty] | Výkaz výměr: | Výkres č.D07 |  |  |  | 0 | [6 empty] | _
[8 empty] | Jímka výtahu - stěny na -3,350; (2,35+1,60)*2*0,30 |  |  |  | 2.37 | [6 empty] | _
[8 empty] | Výkres č.D01 |  |  |  | 0 | [6 empty] | _
[8 empty] | M.č.013b,c,d - podlaha ozn."P" - nová kanalizace; (1,37+1,38+2,72) |  |  |  | 5.47 | [6 empty] | _
[8 empty] | Chodba u M.č.013d - pro ZTI; 2,00 |  |  |  | 2 | [6 empty] | _
[5 empty] | 202 | SP | 711499097 | Příplatek k izolacím proti tlakové vodě NAIP a termoplasty za plochu do 10 m2 | m2 | 9.84 | 0 | 9.84 |  | 0 |  | 0 |  | 0 | 21 | 0 | 0 |  | CS ÚRS 2020 01 | 1
[7 empty] | Plný popis: | Provedení izolace proti povrchové a podpovrchové tlakové vodě ostatní Příplatek k ceně za plochu do 10 m2 NAIP, pryžemi nebo termoplasty | [10 empty] | _
_
[5 empty] | 203 | H | 62833158 | pás asfaltový natavitelný oxidovaný tl 4mm typu G200 S40 s vložkou ze skleněné tkaniny, s jemnozrnným minerálním posypem | m2 | 19.48 | 10 | 21.428 |  | 0 | 0.0045 | 0.096426 |  | 0 | 21 | 0 | 0 |  | CS ÚRS 2020 01 | 1
[7 empty] | Plný popis: | pás asfaltový s minerálním posypem tl 4mm s vložkou ze skelné tkaniny 200g/m2 | [10 empty] | _
_
[7 empty] | Výkaz výměr: | Dle pol. izolace proti vodě; 9,840 |  |  |  | 9.84 | [6 empty] | _
[8 empty] | Dle pol. provedení napojení; 19,280*0,50 |  |  |  | 9.64 | [6 empty] | _
[5 empty] | 204 | SP | 711745567 | Izolace proti vodě provedení spojů nebo napojení přitavením pásu NAIP | m | 19.28 | 0 | 19.28 |  | 0 | 0.0002 | 0.003856 |  | 0 | 21 | 0 | 0 |  | CS ÚRS 2020 01 | 1
[7 empty] | Plný popis: | Provedení detailů pásy přitavením spojů obrácených nebo zpětných se zesílením rš 500 mm NAIP | [10 empty] | _
_
[7 empty] | Výkaz výměr: | Výkres č.D01 |  |  |  | 0 | [6 empty] | _
[8 empty] | Učebny 1.PP soc - M.č.013b,013c - skladba "P" - nová kanalizace; (1,70+1,64)*2 |  |  |  | 6.68 | [6 empty] | _
[8 empty] | Učebny 1.PP soc - M.č.013d - skladba "P" - nová kanalizace; (1,65+1,65)*2 |  |  |  | 6.6 | [6 empty] | _
[8 empty] | Chodba u M.č.013d - pro ZTI; (1,00+2,00)*2 |  |  |  | 6 | [6 empty] | _
[5 empty] | 205 | SP | 998711102 | Přesun hmot tonážní pro izolace proti vodě, vlhkosti a plynům v objektech výšky do 12 m | t | 0.10914 | 0 | 0.10914 |  | 0 |  | 0 |  | 0 | 21 | 0 | 0 |  | CS ÚRS 2020 01 | 1
[7 empty] | Plný popis: | Přesun hmot pro izolace proti vodě, vlhkosti a plynům stanovený z hmotnosti přesunovaného materiálu vodorovná dopravní vzdálenost do 50 m v objektech výšky přes 6 do 12 m | [10 empty] | _
_
[5 empty] | 206 | SP | 998711181 | Příplatek k přesunu hmot tonážní 711 prováděný bez použití mechanizace | t | 0.10914 | 0 | 0.10914 |  | 0 |  | 0 |  | 0 | 21 | 0 | 0 |  | CS ÚRS 2020 01 | 1
[7 empty] | Plný popis: | Přesun hmot pro izolace proti vodě, vlhkosti a plynům stanovený z hmotnosti přesunovaného materiálu Příplatek k cenám za přesun prováděný bez použití mechanizace pro jakoukoliv výšku objektu | [10 empty] | _
_
_
[8 empty] | 712: Povlakové krytiny | [5 empty] | 0 |  | 0.12451 |  | 0 | _ | 0 | 0 |  |  | 23
[5 empty] | 207 | SP | 712311101 | Provedení povlakové krytiny střech do 10° za studena lakem penetračním nebo asfaltovým | m2 | 5.17 | 0 | 5.17 |  | 0 |  | 0 |  | 0 | 21 | 0 | 0 |  | CS ÚRS 2020 01 | 1
[7 empty] | Plný popis: | Provedení povlakové krytiny střech plochých do 10 st. natěradly a tmely za studena nátěrem lakem penetračním nebo asfaltovým | [10 empty] | _
_
[5 empty] | 208 | SP | 712811101 | Provedení povlakové krytiny vytažením na konstrukce za studena nátěrem penetračním | m2 | 6.544 | 0 | 6.544 |  | 0 |  | 0 |  | 0 | 21 | 0 | 0 |  | CS ÚRS 2020 01 | 1
[7 empty] | Plný popis: | Provedení povlakové krytiny střech samostatným vytažením izolačního povlaku za studena na konstrukce převyšující úroveň střechy, nátěrem penetračním | [10 empty] | _
_
[5 empty] | 209 | H | 11163150 | lak penetrační asfaltový | t | 0.005857 | 0 | 0.005857 |  | 0 | 1 | 0.005857 |  | 0 | 21 | 0 | 0 |  | CS ÚRS 2020 01 | 1
[7 empty] | Plný popis: | lak asfaltový penetrační | [10 empty] | _
_
[7 empty] | Výkaz výměr: | Dle pol. penetrace; (5,170+6,544)*0,5*0,001 |  |  |  | 0.005857 | [6 empty] | _
[5 empty] | 210 | SP | 712341559 | Provedení povlakové krytiny střech do 10° pásy NAIP přitavením v plné ploše | m2 | 5.17 | 0 | 5.17 |  | 0 | 0.00088 | 0.0045496 |  | 0 | 21 | 0 | 0 |  | CS ÚRS 2020 01 | 1
[7 empty] | Plný popis: | Provedení povlakové krytiny střech plochých do 10 st. pásy přitavením NAIP v plné ploše | [10 empty] | _
_
[7 empty] | Výkaz výměr: | Výkres č.D07 |  |  |  | 0 | [6 empty] | _
[8 empty] | Výtah střecha; 2,20*2,35 |  |  |  | 5.17 | [6 empty] | _
[5 empty] | 211 | SP | 712841559 | Provedení povlakové krytiny vytažením na konstrukce pásy přitavením NAIP | m2 | 6.5438 | 0 | 6.5438 |  | 0 | 0.00094 | 0.0061512 |  | 0 | 21 | 0 | 0 |  | CS ÚRS 2020 01 | 1
[7 empty] | Plný popis: | Provedení povlakové krytiny střech samostatným vytažením izolačního povlaku pásy přitavením na konstrukce převyšující úroveň střechy, NAIP | [10 empty] | _
_
[7 empty] | Výkaz výměr: | Výkres č.D07 |  |  |  | 0 | [6 empty] | _
[8 empty] | Výtah střecha - na stěnu - detail "A"; 2,20*0,20 |  |  |  | 0.44 | [6 empty] | _
[8 empty] | Výtah střecha - okap - detail "B"; 2,60*(0,23+0,52) |  |  |  | 1.95 | [6 empty] | _
[8 empty] | Výtah střecha - závětrná strana - detail "C"; 2,58*((0,23+0,34)*0,5+0,52)*2 |  |  |  | 4.1538 | [6 empty] | _
[5 empty] | 212 | H | 62853001 | pás asfaltový samolepicí modifikovaný SBS tl 4mm s vložkou ze skleněné tkaniny se spalitelnou fólií nebo jemnozrnný minerálním posypem nebo textilií na horním povrchu | m2 | 12.0412 | 10 | 13.2453 |  | 0 | 0.0048 | 0.063578 |  | 0 | 21 | 0 | 0 |  | CS ÚRS 2020 01 | 1
[7 empty] | Plný popis: | [11 empty] | _
_
[7 empty] | Výkaz výměr: | 5,170+6,544*1,05 |  |  |  | 12.0412 | [6 empty] | _
[5 empty] | 213 | SP | 712391171 | Provedení povlakové krytiny střech do 10° podkladní textilní vrstvy | m2 | 8.736 | 0 | 8.736 |  | 0 |  | 0 |  | 0 | 21 | 0 | 0 |  | CS ÚRS 2020 01 | 1
[7 empty] | Plný popis: | Provedení povlakové krytiny střech plochých do 10 st. -ostatní práce provedení vrstvy textilní podkladní | [10 empty] | _
_
[5 empty] | 214 | H | 69311020 | geotextilie netkaná separační, ochranná, filtrační, drenážní PP 120g/m2 / s atestem BROOF(t3) | m2 | 8.736 | 10 | 9.6096 |  | 0 | 0.00013 | 0.0012492 |  | 0 | 21 | 0 | 0 |  | CS ÚRS 2020 01 | 1
[7 empty] | Plný popis: | geotextilie netkaná PP 130g/m2 | [10 empty] | _
_
[5 empty] | 215 | SP | 712363001 | Provedení povlakové krytiny střech do 10° termoplastickou fólií PVC rozvinutím a natažením v ploše | m2 | 8.736 | 0 | 8.736 |  | 0 |  | 0 |  | 0 | 21 | 0 | 0 |  | CS ÚRS 2020 01 | 1
[7 empty] | Plný popis: | Provedení povlakové krytiny střech plochých do 10 st. fólií termoplastickou mPVC (měkčené PVC) rozvinutí a natažení fólie v ploše | [10 empty] | _
_
[7 empty] | Výkaz výměr: | Výkres č.D07 |  |  |  | 0 | [6 empty] | _
[8 empty] | Výtah střecha; 2,60*2,58 |  |  |  | 6.708 | [6 empty] | _
[8 empty] | Výkres č.D15 |  |  |  | 0 | [6 empty] | _
[8 empty] | Výtah střecha - na atiku po +14,900 - detail "A"; 2,60*0,20 |  |  |  | 0.52 | [6 empty] | _
[8 empty] | Výtah střecha - Atika na +14,900 - detail "A"; 2,60*(0,28+0,30) |  |  |  | 1.508 | [6 empty] | _
[5 empty] | 216 | H | 28322012 | fólie hydroizolační střešní mPVC mechanicky kotvená s PES vložkou tl 1,5mm šedá | m2 | 8.736 | 10 | 9.6096 |  | 0 | 0.0019 | 0.018258 |  | 0 | 21 | 0 | 0 |  | CS ÚRS 2020 01 | 1
[7 empty] | Plný popis: | fólie hydroizolační střešní mPVC, tl. 1,5 mm š 1300 mm šedá | [10 empty] | _
_
[5 empty] | 217 | SP | 712363103 | Provedení povlakové krytiny střech do 10° ukotvení fólie talířovou hmoždinkou do betonu nebo ŽB | kus | 47 | 0 | 47 |  | 0 |  | 0 |  | 0 | 21 | 0 | 0 |  | CS ÚRS 2020 01 | 1
[7 empty] | Plný popis: | Provedení povlakové krytiny střech plochých do 10 st. fólií ostatní činnosti při pokládání hydroizolačních fólií (materiál ve specifikaci) mechanické ukotvení talířovou hmoždinkou do prostého nebo železového betonu | [10 empty] | _
_
[7 empty] | Výkaz výměr: | Výkres č.D07 |  |  |  | 0 | [6 empty] | _
[8 empty] | Výtah střecha; 2,60*2,58*7+0,044 |  |  |  | 47 | [6 empty] | _
[5 empty] | 218 | H | 30908109 | šroub pro přímou montáž do betonu a pórobetonu s korozní odolností 15 cyklů, D 6,3x300mm | 100 kus | 0.47 | 0 | 0.47 |  | 0 | 0.0042 | 0.001974 |  | 0 | 21 | 0 | 0 |  | CS ÚRS 2020 01 | 1
[7 empty] | Plný popis: | šroub do betonu FBS-R-6,3x300 | [10 empty] | _
_
[7 empty] | Výkaz výměr: | 47,00*0,01 |  |  |  | 0.47 | [6 empty] | _
[5 empty] | 219 | SP | 712363112 | Provedení povlakové krytiny střech do 10° překrytí talířové hmoždinky pruhem navařené fólie | kus | 47 | 0 | 47 |  | 0 |  | 0 |  | 0 | 21 | 0 | 0 |  | CS ÚRS 2020 01 | 1
[7 empty] | Plný popis: | Provedení povlakové krytiny střech plochých do 10 st. fólií ostatní činnosti při pokládání hydroizolačních fólií (materiál ve specifikaci) vodotěsné překrytí talířové hmoždinky pruhem fólie horkovzdušným navařením | [10 empty] | _
_
[5 empty] | 220 | SP | 712363005 | Provedení povlakové krytiny střech do 10° navařením fólie PVC na oplechování v plné ploše | m2 | 3.812 | 0 | 3.812 |  | 0 |  | 0 |  | 0 | 21 | 0 | 0 |  | CS ÚRS 2020 01 | 1
[7 empty] | Plný popis: | Provedení povlakové krytiny střech plochých do 10 st. fólií termoplastickou mPVC (měkčené PVC) aplikace fólie na oplechování (na tzv. fóliový plech) horkovzdušným navařením v plné ploše | [10 empty] | _
_
[7 empty] | Výkaz výměr: | 5,200*0,100 |  |  |  | 0.52 | [6 empty] | _
[8 empty] | 2,600*0,100 |  |  |  | 0.26 | [6 empty] | _
[8 empty] | 2,600*0,250 |  |  |  | 0.65 | [6 empty] | _
[8 empty] | 2,600*0,150 |  |  |  | 0.39 | [6 empty] | _
[8 empty] | 5,160*0,250 |  |  |  | 1.29 | [6 empty] | _
[8 empty] | 2,60*0,200 |  |  |  | 0.52 | [6 empty] | _
[8 empty] | 2,60*0,070 |  |  |  | 0.182 | [6 empty] | _
[5 empty] | 221 | SP | 712363352 | Povlakové krytiny střech do 10° z tvarovaných poplastovaných lišt délky 2 m koutová lišta vnitřní rš 100 mm | m | 5.2 | 0 | 5.2 |  | 0 | 0.0006 | 0.00312 |  | 0 | 21 | 0 | 0 |  | CS ÚRS 2020 01 | 1
[7 empty] | Plný popis: | Povlakové krytiny střech plochých do 10 st. z tvarovaných poplastovaných lišt pro mPVC vnitřní koutová lišta rš 100 mm | [10 empty] | _
_
[7 empty] | Výkaz výměr: | Výkres č.D15 |  |  |  | 0 | [6 empty] | _
[8 empty] | Výtah střecha - na atiku po +14,900 - detail "A"; 2,60 |  |  |  | 2.6 | [6 empty] | _
[8 empty] | Výtah střecha - Atika na +14,900 - detail "A"; 2,60 |  |  |  | 2.6 | [6 empty] | _
[5 empty] | 222 | SP | 712363353 | Povlakové krytiny střech do 10° z tvarovaných poplastovaných lišt délky 2 m koutová lišta vnější rš 100 mm | m | 2.6 | 0 | 2.6 |  | 0 | 0.0006 | 0.00156 |  | 0 | 21 | 0 | 0 |  | CS ÚRS 2020 01 | 1
[7 empty] | Plný popis: | Povlakové krytiny střech plochých do 10 st. z tvarovaných poplastovaných lišt pro mPVC vnější koutová lišta rš 100 mm | [10 empty] | _
_
[7 empty] | Výkaz výměr: | Výkres č.D15 |  |  |  | 0 | [6 empty] | _
[8 empty] | Výtah střecha - na atiku po +14,900 - detail "A"; 2,60 |  |  |  | 2.6 | [6 empty] | _
[5 empty] | 223 | SP | 712363357 | Povlakové krytiny střech do 10° z tvarovaných poplastovaných lišt délky 2 m okapnice široká rš 250 mm | m | 2.6 | 0 | 2.6 |  | 0 | 0.0015 | 0.0039 |  | 0 | 21 | 0 | 0 |  | CS ÚRS 2020 01 | 1
[7 empty] | Plný popis: | Povlakové krytiny střech plochých do 10 st. z tvarovaných poplastovaných lišt pro mPVC okapnice rš 250 mm | [10 empty] | _
_
[7 empty] | Výkaz výměr: | Výkres č.D15 |  |  |  | 0 | [6 empty] | _
[8 empty] | Výtah střecha - okap - detail "B"; 2,60 |  |  |  | 2.6 | [6 empty] | _
[5 empty] | 224 | SP | 712363355 | Povlakové krytiny střech do 10° z tvarovaných poplastovaných lišt délky 2 m okapnice široká rš 150 mm | m | 2.6 | 0 | 2.6 |  | 0 | 0.0009 | 0.00234 |  | 0 | 21 | 0 | 0 |  | CS ÚRS 2020 01 | 1
[7 empty] | Plný popis: | Povlakové krytiny střech plochých do 10 st. z tvarovaných poplastovaných lišt pro mPVC okapnice rš 150 mm | [10 empty] | _
_
[5 empty] | 225 | SP | 712363358 | Povlakové krytiny střech do 10° z tvarovaných poplastovaných lišt délky 2 m závětrná lišta rš 250 mm | m | 5.16 | 0 | 5.16 |  | 0 | 0.0015 | 0.00774 |  | 0 | 21 | 0 | 0 |  | CS ÚRS 2020 01 | 1
[7 empty] | Plný popis: | Povlakové krytiny střech plochých do 10 st. z tvarovaných poplastovaných lišt pro mPVC závětrná lišta rš 250 mm | [10 empty] | _
_
[7 empty] | Výkaz výměr: | Výkres č.D15 |  |  |  | 0 | [6 empty] | _
[8 empty] | Výtah střecha - závětrná strana - detail "C"; 2,58*2 |  |  |  | 5.16 | [6 empty] | _
[5 empty] | 226 | SP | 712363356 | Povlakové krytiny střech do 10° z tvarovaných poplastovaných lišt délky 2 m okapnice široká rš 200 mm | m | 2.6 | 0 | 2.6 |  | 0 | 0.0012 | 0.00312 |  | 0 | 21 | 0 | 0 |  | CS ÚRS 2020 01 | 1
[7 empty] | Plný popis: | Povlakové krytiny střech plochých do 10 st. z tvarovaných poplastovaných lišt pro mPVC okapnice rš 200 mm | [10 empty] | _
_
[7 empty] | Výkaz výměr: | Výkres č.D15 |  |  |  | 0 | [6 empty] | _
[8 empty] | Výtah střecha - Atika na +14,900 - detail "A"; 2,60 |  |  |  | 2.6 | [6 empty] | _
[5 empty] | 227 | SP | 712363354 | Povlakové krytiny střech do 10° z tvarovaných poplastovaných lišt délky 2 m stěnová lišta vyhnutá rš 70 mm | m | 2.6 | 0 | 2.6 |  | 0 | 0.00043 | 0.001118 |  | 0 | 21 | 0 | 0 |  | CS ÚRS 2020 01 | 1
[7 empty] | Plný popis: | Povlakové krytiny střech plochých do 10 st. z tvarovaných poplastovaných lišt pro mPVC stěnová lišta vyhnutá rš 71 mm | [10 empty] | _
_
[7 empty] | Výkaz výměr: | Výkres č.D15 |  |  |  | 0 | [6 empty] | _
[8 empty] | Výtah střecha - Atika na +14,900 - detail "A"; 2,60 |  |  |  | 2.6 | [6 empty] | _
[5 empty] | 228 | SP | 998712103 | Přesun hmot tonážní tonážní pro krytiny povlakové v objektech v do 24 m | t | 0.12451 | 0 | 0.12451 |  | 0 |  | 0 |  | 0 | 21 | 0 | 0 |  | CS ÚRS 2020 01 | 1
[7 empty] | Plný popis: | Přesun hmot pro povlakové krytiny stanovený z hmotnosti přesunovaného materiálu vodorovná dopravní vzdálenost do 50 m v objektech výšky přes 12 do 24 m | [10 empty] | _
_
[5 empty] | 229 | SP | 998712181 | Příplatek k přesunu hmot tonážní 712 prováděný bez použití mechanizace | t | 0.12451 | 0 | 0.12451 |  | 0 |  | 0 |  | 0 | 21 | 0 | 0 |  | CS ÚRS 2020 01 | 1
[7 empty] | Plný popis: | Přesun hmot pro povlakové krytiny stanovený z hmotnosti přesunovaného materiálu Příplatek k cenám za přesun prováděný bez použití mechanizace pro jakoukoliv výšku objektu | [10 empty] | _
_
_
[8 empty] | 713: Izolace tepelné | [5 empty] | 0 |  | 0.10988 |  | 0 | _ | 0 | 0 |  |  | 14
[5 empty] | 230 | SP | 713131145 | Montáž izolace tepelné stěn a základů lepením bodově rohoží, pásů, dílců, desek | m2 | 11.86 | 0 | 11.86 |  | 0 | 0.003 | 0.03558 |  | 0 | 21 | 0 | 0 |  | CS ÚRS 2020 01 | 1
[7 empty] | Plný popis: | Montáž tepelné izolace stěn rohožemi, pásy, deskami, dílci, bloky (izolační materiál ve specifikaci) lepením bodově | [10 empty] | _
_
[7 empty] | Výkaz výměr: | Výkres č.D07 |  |  |  | 0 | [6 empty] | _
[8 empty] | Jímka výtahu - stěny od -4,800 na -3,300; (2,35*2+2,20+0,10*2)*1,50 |  |  |  | 10.65 | [6 empty] | _
[8 empty] | Výkres č.D15 |  |  |  | 0 | [6 empty] | _
[8 empty] | Výtah střecha - na atiku od +14,350 po +14,900 - detail "A"; 2,20*0,55 |  |  |  | 1.21 | [6 empty] | _
[5 empty] | 231 | H | 28376422 | deska z polystyrénu XPS, hrana polodrážková a hladký povrch 300kPa tl 100mm | m2 | 10.65 | 2 | 10.863 |  | 0 | 0.003 | 0.032589 |  | 0 | 21 | 0 | 0 |  | CS ÚRS 2020 01 | 1
[7 empty] | Plný popis: | deska z polystyrénu XPS, hrana polodrážková a hladký povrch tl 100mm | [10 empty] | _
_
[7 empty] | Výkaz výměr: | Výkres č.D07 |  |  |  | 0 | [6 empty] | _
[8 empty] | Jímka výtahu - stěny od -4,800 na -3,300; (2,35*2+2,20+0,10*2)*1,50 |  |  |  | 10.65 | [6 empty] | _
[5 empty] | 232 | H | 63151506 | deska tepelně izolační minerální kontaktních fasád kolmé vlákno lambda=0,041 tl 30mm | m2 | 1.21 | 2 | 1.2342 |  | 0 | 0.003 | 0.0037026 |  | 0 | 21 | 0 | 0 |  | CS ÚRS 2020 01 | 1
[7 empty] | Plný popis: | deska tepelně izolační minerální kontaktních fasád kolmé vlákno lambda=0,040-0,042 tl 30mm | [10 empty] | _
_
[7 empty] | Výkaz výměr: | Výkres č.D15 |  |  |  | 0 | [6 empty] | _
[8 empty] | Výtah střecha - na atiku od +14,350 po +14,900 - detail "A"; 2,20*0,55 |  |  |  | 1.21 | [6 empty] | _
[5 empty] | 233 | SP | 713141336 | Montáž izolace tepelné střech plochých lepené za studena nízkoexpanzní (PUR) pěnou, spádová vrstva | m2 | 5.17 | 0 | 5.17 |  | 0 | 0.00012 | 0.0006204 |  | 0 | 21 | 0 | 0 |  | CS ÚRS 2020 01 | 1
[7 empty] | Plný popis: | Montáž tepelné izolace střech plochých spádovými klíny v ploše přilepenými za studena nízkoexpanzní (PUR) pěnou | [10 empty] | _
_
[7 empty] | Výkaz výměr: | Výkres č.D07 |  |  |  | 0 | [6 empty] | _
[8 empty] | Výtah střecha; 2,20*2,35 |  |  |  | 5.17 | [6 empty] | _
[5 empty] | 234 | H | 28376141 | klín izolační z pěnového polystyrenu EPS 100 spádový | m3 | 0.41145 | 2 | 0.41968 |  | 0 | 0.02 | 0.0083936 |  | 0 | 21 | 0 | 0 |  | CS ÚRS 2020 01 | 1
[7 empty] | Plný popis: | klín izolační z pěnového polystyrenu EPS 100 spádový | [10 empty] | _
_
[7 empty] | Výkaz výměr: | Výkres č.D07 |  |  |  | 0 | [6 empty] | _
[8 empty] | Výtah střecha; 2,20*2,35*(0,08+0,19)*0,5 |  |  |  | 0.69795 | [6 empty] | _
[8 empty] | Výkres č.D15 |  |  |  | 0 | [6 empty] | _
[8 empty] | Výtah střecha - okap - detail "B"; -2,20*0,30*(0,08+0,19)*0,5 |  |  |  | -0.0891 | [6 empty] | _
[8 empty] | Výtah střecha - závětrná strana - detail "C"; -2,35*0,30*(0,09+0,19)*0,5*2 |  |  |  | -0.1974 | [6 empty] | _
[5 empty] | 235 | H | 28376105 | klín izolační z XPS spádový | m3 | 0.1974 | 0 | 0.1974 |  | 0 | 0.03 | 0.005922 |  | 0 | 21 | 0 | 0 |  | CS ÚRS 2020 01 | 1
[7 empty] | Plný popis: | [11 empty] | _
_
[7 empty] | Výkaz výměr: | Výkres č.D15 |  |  |  | 0 | [6 empty] | _
[8 empty] | Výtah střecha - okap - detail "B"; 2,20*0,30*0,00 |  |  |  | 0 | [6 empty] | _
[8 empty] | Výtah střecha - závětrná strana - detail "C"; 2,35*0,30*(0,09+0,19)*0,5*2 |  |  |  | 0.1974 | [6 empty] | _
[5 empty] | 236 | SP | 713141136 | Montáž izolace tepelné střech plochých lepené za studena nízkoexpanzní (PUR) pěnou 1 vrstva desek | m2 | 5.17 | 0 | 5.17 |  | 0 | 0.00012 | 0.0006204 |  | 0 | 21 | 0 | 0 |  | CS ÚRS 2020 01 | 1
[7 empty] | Plný popis: | Montáž tepelné izolace střech plochých rohožemi, pásy, deskami, dílci, bloky (izolační materiál ve specifikaci) přilepenými za studena nízkoexpanzní (PUR) pěnou | [10 empty] | _
_
[7 empty] | Výkaz výměr: | Výkres č.D07 |  |  |  | 0 | [6 empty] | _
[8 empty] | Výtah střecha; 2,20*2,35 |  |  |  | 5.17 | [6 empty] | _
[5 empty] | 237 | H | 28372317 | deska EPS 100 do plochých střech a podlah lambda=0,037 tl 150mm | m2 | 3.1 | 2 | 3.162 |  | 0 | 0.00375 | 0.011857 |  | 0 | 21 | 0 | 0 |  | CS ÚRS 2020 01 | 1
[7 empty] | Plný popis: | [11 empty] | _
_
[7 empty] | Výkaz výměr: | Výkres č.D07 |  |  |  | 0 | [6 empty] | _
[8 empty] | Výtah střecha; 2,20*2,35 |  |  |  | 5.17 | [6 empty] | _
[8 empty] | Výkres č.D15 |  |  |  | 0 | [6 empty] | _
[8 empty] | Výtah střecha - okap - detail "B"; -2,20*0,30 |  |  |  | -0.66 | [6 empty] | _
[8 empty] | Výtah střecha - závětrná strana - detail "C"; -2,35*0,30*2 |  |  |  | -1.41 | [6 empty] | _
[5 empty] | 238 | H | 28376426 | deska z polystyrénu XPS, hrana polodrážková a hladký povrch 300kPa tl 150mm | m2 | 2.07 | 0 | 2.07 |  | 0 | 0.0045 | 0.009315 |  | 0 | 21 | 0 | 0 |  | CS ÚRS 2020 01 | 1
[7 empty] | Plný popis: | [11 empty] | _
_
[7 empty] | Výkaz výměr: | Výkres č.D15 |  |  |  | 0 | [6 empty] | _
[8 empty] | Výtah střecha - okap - detail "B"; 2,20*0,30 |  |  |  | 0.66 | [6 empty] | _
[8 empty] | Výtah střecha - závětrná strana - detail "C"; 2,35*0,30*2 |  |  |  | 1.41 | [6 empty] | _
[5 empty] | 239 | SP | 713141243 | Přikotvení tepelné izolace šrouby do betonu pro izolaci tl přes 140 do 200 mm | m2 | 5.17 | 0 | 5.17 |  | 0 | 7e-05 | 0.0003619 |  | 0 | 21 | 0 | 0 |  | CS ÚRS 2020 01 | 1
[7 empty] | Plný popis: | Montáž tepelné izolace střech plochých mechanické přikotvení šrouby včetně dodávky šroubů, bez položení tepelné izolace tl. izolace přes 140 do 200 mm do betonu | [10 empty] | _
_
[5 empty] | 240 | SP | 713141212 | Montáž izolace tepelné střech plochých lepené nízkoexpanzní (PUR) pěnou atikový klín | m | 2.2 | 0 | 2.2 |  | 0 | 3e-05 | 6.6e-05 |  | 0 | 21 | 0 | 0 |  | CS ÚRS 2020 01 | 1
[7 empty] | Plný popis: | Montáž tepelné izolace střech plochých atikovými klíny přilepenými za studena nízkoexpanzní (PUR) pěnou | [10 empty] | _
_
[7 empty] | Výkaz výměr: | Výkres č.D15 |  |  |  | 0 | [6 empty] | _
[8 empty] | Výtah střecha - na atiku na +14,350 - detail "A"; 2,20 |  |  |  | 2.2 | [6 empty] | _
[5 empty] | 241 | H | 63152005 | klín atikový přechodný minerální plochých střech tl 50x50mm | m | 2.2 | 2 | 2.244 |  | 0 | 0.00038 | 0.00085272 |  | 0 | 21 | 0 | 0 |  | CS ÚRS 2020 01 | 1
[7 empty] | Plný popis: | klín atikový přechodný minerální plochých střech tl.50 x 50 mm | [10 empty] | _
_
[5 empty] | 242 | SP | 998713103 | Přesun hmot tonážní pro izolace tepelné v objektech v do 24 m | t | 0.10988 | 0 | 0.10988 |  | 0 |  | 0 |  | 0 | 21 | 0 | 0 |  | CS ÚRS 2020 01 | 1
[7 empty] | Plný popis: | Přesun hmot pro izolace tepelné stanovený z hmotnosti přesunovaného materiálu vodorovná dopravní vzdálenost do 50 m v objektech výšky přes 12 m do 24 m | [10 empty] | _
_
[5 empty] | 243 | SP | 998713181 | Příplatek k přesunu hmot tonážní 713 prováděný bez použití mechanizace | t | 0.10988 | 0 | 0.10988 |  | 0 |  | 0 |  | 0 | 21 | 0 | 0 |  | CS ÚRS 2020 01 | 1
[7 empty] | Plný popis: | Přesun hmot pro izolace tepelné stanovený z hmotnosti přesunovaného materiálu Příplatek k cenám za přesun prováděný bez použití mechanizace pro jakoukoliv výšku objektu | [10 empty] | _
_
_
[8 empty] | 725a: Hygienické zařizovací předměty | [5 empty] | 0 |  | 0.01038 |  | 0 | _ | 0 | 0 |  |  | 11
[5 empty] | 244 | SP | 725291722 | Doplňky zařízení koupelen a záchodů smaltované madlo krakorcové sklopné dl 834 mm | soubor | 2 | 0 | 2 |  | 0 | 0.00085 | 0.0017 |  | 0 | 21 | 0 | 0 |  | CS ÚRS 2020 01 | 1
[7 empty] | Plný popis: | Doplňky zařízení koupelen a záchodů smaltované madla krakorcová sklopná, délky 834 mm | [10 empty] | _
_
[7 empty] | Výkaz výměr: | Výkres č.D16 |  |  |  | 0 | [6 empty] | _
[8 empty] | Dle ozn."M2"; 2 |  |  |  | 2 | [6 empty] | _
[5 empty] | 245 | SP | 725291703 | Doplňky zařízení koupelen a záchodů smaltované madlo rovné dl 500 mm | soubor | 7 | 0 | 7 |  | 0 | 0.0008 | 0.0056 |  | 0 | 21 | 0 | 0 |  | CS ÚRS 2020 01 | 1
[7 empty] | Plný popis: | Doplňky zařízení koupelen a záchodů smaltované madla rovná, délky 500 mm | [10 empty] | _
_
[7 empty] | Výkaz výměr: | Výkres č.D16 |  |  |  | 0 | [6 empty] | _
[8 empty] | Dle ozn."M3"; 2 |  |  |  | 2 | [6 empty] | _
[8 empty] | Dle ozn."M4"; 5 |  |  |  | 5 | [6 empty] | _
[5 empty] | 246 | SP | 725-L4a | D+M, Dvojitý háček na stěnu - lesklý nerez včetně úchytové sady - dle výkres č. D16 | kus | 5 | 0 | 5 |  | 0 |  | 0 |  | 0 | 21 | 0 | 0 |  | VLASTNÍ | 1
[7 empty] | Plný popis: | [11 empty] | _
_
[5 empty] | 247 | SP | 725-L5a | D+M, Odpadkový koš - menší o objemu 3 l z nerez oceli - pedál na otevření nohou - dle výkres č. D16 | kus | 5 | 0 | 5 |  | 0 |  | 0 |  | 0 | 21 | 0 | 0 |  | VLASTNÍ | 1
[7 empty] | Plný popis: | [11 empty] | _
_
[5 empty] | 248 | SP | 725-L6 | D+M, Držák toaletního papíru - lesklý nerez, vč. úchytové sady - dle výkres č. D16 | kus | 5 | 0 | 5 |  | 0 |  | 0 |  | 0 | 21 | 0 | 0 |  | VLASTNÍ | 1
[7 empty] | Plný popis: | [11 empty] | _
_
[5 empty] | 249 | SP | 725-L7 | D+M, WC kartáč - lesklý nerez, pouzdro 90x260mm nylonová kartáč dl. 320mm+ nerez pouzdr - dle výkres č. D16 | kus | 5 | 0 | 5 |  | 0 |  | 0 |  | 0 | 21 | 0 | 0 |  | VLASTNÍ | 1
[7 empty] | Plný popis: | [11 empty] | _
_
[5 empty] | 250 | SP | 725-L8 | D+M, Nástěnný dávkovač na mýdlo, objem 1,2 lt - nerez, včetně úchytové sady - dle výkres č. D16 | kus | 5 | 0 | 5 |  | 0 |  | 0 |  | 0 | 21 | 0 | 0 |  | VLASTNÍ | 1
[7 empty] | Plný popis: | [11 empty] | _
_
[5 empty] | 251 | SP | 725-L10 | D+M, Zásobník na papírové ručníky - nerez, zavěšené na stěnu, roz. 340x110x265mm - včetně úchtové sady - dle výkres č. D16 | kus | 5 | 0 | 5 |  | 0 |  | 0 |  | 0 | 21 | 0 | 0 |  | VLASTNÍ | 1
[7 empty] | Plný popis: | [11 empty] | _
_
[5 empty] | 252 | SP | 953962112 | Kotvy chemickým tmelem M 10 hl 80 mm do zdiva z plných cihel s vyvrtáním otvoru | kus | 22 | 0 | 22 |  | 0 | 1e-05 | 0.00022 |  | 0 | 21 | 0 | 0 |  | CS ÚRS 2020 01 | 1
[7 empty] | Plný popis: | Kotvy chemické s vyvrtáním otvoru do zdiva z plných cihel tmel, hloubka 80 mm, velikost M 10 | [10 empty] | _
_
[7 empty] | Výkaz výměr: | Soc pro imobilní - madla; 2,00*4+7,00*2 |  |  |  | 22 | [6 empty] | _
[5 empty] | 253 | SP | 953965115 | Kotevní šroub pro chemické kotvy M 10 dl 130 mm | kus | 22 | 0 | 22 |  | 0 | 0.00013 | 0.00286 |  | 0 | 21 | 0 | 0 |  | CS ÚRS 2020 01 | 1
[7 empty] | Plný popis: | Kotvy chemické s vyvrtáním otvoru kotevní šrouby pro chemické kotvy, velikost M 10, délka 130 mm | [10 empty] | _
_
[5 empty] | 254 | SP | 998725102 | Přesun hmot tonážní pro zařizovací předměty v objektech v do 12 m | t | 0.01038 | 0 | 0.01038 |  | 0 |  | 0 |  | 0 | 21 | 0 | 0 |  | CS ÚRS 2020 01 | 1
[7 empty] | Plný popis: | Přesun hmot pro zařizovací předměty stanovený z hmotnosti přesunovaného materiálu vodorovná dopravní vzdálenost do 50 m v objektech výšky přes 6 do 12 m | [10 empty] | _
_
_
[8 empty] | 735: Ústřední vytápění - otopná tělesa | [5 empty] | 0 |  | 0.25 |  | 0 | _ | 0 | 0 |  |  | 2
[5 empty] | 255 | SP | 735-01 | Demontáž a zpětná montáž radiátoru - včetně vypuštění, vyčištění, přetěsnění, nátěru, napuštění a zkoušky | kus | 5 | 0 | 5 |  | 0 | 0.05 | 0.25 |  | 0 | 21 | 0 | 0 |  | VLASTNÍ | 1
[7 empty] | Plný popis: | [11 empty] | _
_
[7 empty] | Výkaz výměr: | Výkres č.D01 |  |  |  | 0 | [6 empty] | _
[8 empty] | 1.PP soc - M.č.113b,c; 1 |  |  |  | 1 | [6 empty] | _
[8 empty] | Výkres č.D02 |  |  |  | 0 | [6 empty] | _
[8 empty] | Učebny 1.NP soc - M.č.121; 1 |  |  |  | 1 | [6 empty] | _
[8 empty] | Výkres č.D03 |  |  |  | 0 | [6 empty] | _
[8 empty] | Učebny 2.NP soc - M.č.213; 1 |  |  |  | 1 | [6 empty] | _
[8 empty] | Výkres č.D04 |  |  |  | 0 | [6 empty] | _
[8 empty] | Učebny 3.NP soc - M.č.313; 1 |  |  |  | 1 | [6 empty] | _
[8 empty] | Výkres č.D05 |  |  |  | 0 | [6 empty] | _
[8 empty] | Učebny 4.NP soc - M.č.413; 1 |  |  |  | 1 | [6 empty] | _
[5 empty] | 256 | SP | 998735102 | Přesun hmot tonážní pro otopná tělesa v objektech v do 12 m | t | 0.25 | 0 | 0.25 |  | 0 |  | 0 |  | 0 | 21 | 0 | 0 |  | CS ÚRS 2020 01 | 1
[7 empty] | Plný popis: | Přesun hmot pro otopná tělesa stanovený z hmotnosti přesunovaného materiálu vodorovná dopravní vzdálenost do 50 m v objektech výšky přes 6 do 12 m | [10 empty] | _
_
_
[8 empty] | 762: Konstrukce tesařské | [5 empty] | 0 |  | 0.15212 |  | 0 | _ | 0 | 0 |  |  | 9
[5 empty] | 257 | SP | 762341670 | Montáž bednění štítových okapových říms z dřevotřískových na sraz | m2 | 7.4532 | 0 | 7.4532 |  | 0 |  | 0 |  | 0 | 21 | 0 | 0 |  | CS ÚRS 2020 01 | 1
[7 empty] | Plný popis: | Bednění a laťování montáž bednění štítových okapových říms, krajnic, závětrných prken a žaluzií ve spádu nebo rovnoběžně s okapem z desek dřevotřískových nebo dřevoštěpkových na sraz | [10 empty] | _
_
[7 empty] | Výkaz výměr: | Výkres č.D15 |  |  |  | 0 | [6 empty] | _
[8 empty] | Výtah střecha - na atiku od +14,350 po +14,900 - detail "A"; 2,20*0,55 |  |  |  | 1.21 | [6 empty] | _
[8 empty] | Výtah střecha - stáv římsa na +14,900 - detail "A"; 2,20*(0,28+0,05) |  |  |  | 0.726 | [6 empty] | _
[8 empty] | Výtah střecha - okap - detail "B"; 2,60*(0,52*2+0,05) |  |  |  | 2.834 | [6 empty] | _
[8 empty] | Výtah střecha - závětrná strana - detail "C"; 2,58*0,52*2 |  |  |  | 2.6832 | [6 empty] | _
[5 empty] | 258 | H | 60621154 | překližka vodovzdorná protiskl/hladká bříza tl 21mm | m2 | 7.453 | 10 | 8.1983 |  | 0 | 0.0149 | 0.12215 |  | 0 | 21 | 0 | 0 |  | CS ÚRS 2020 01 | 1
[7 empty] | Plný popis: | [11 empty] | _
_
[5 empty] | 259 | H | 30908108 | šroub pro přímou montáž do betonu a pórobetonu s korozní odolností 15 cyklů, D 6,3x260mm | 100 kus | 0.9 | 0 | 0.9 |  | 0 | 0.0041 | 0.00369 |  | 0 | 21 | 0 | 0 |  | CS ÚRS 2020 01 | 1
[7 empty] | Plný popis: | šroub do betonu FBS-R-6,3x260 | [10 empty] | _
_
[7 empty] | Výkaz výměr: | Spotřeba cca 12 ks/m2 |  |  |  | 0 | [6 empty] | _
[8 empty] | (7,453*12+0,564)*0,01 |  |  |  | 0.9 | [6 empty] | _
[5 empty] | 260 | H | 279Lt4002-01 | Kompresní páska | m | 9.96 | 2 | 10.1592 |  | 0 | 0.00037 | 0.0037589 |  | 0 | 21 | 0 | 0 |  | VLASTNÍ | 1
[7 empty] | Plný popis: | [11 empty] | _
_
[7 empty] | Výkaz výměr: | Výkres č.D15 |  |  |  | 0 | [6 empty] | _
[8 empty] | Výtah střecha - na atiku od +14,350 po +14,900 - detail "A"; 2,20*1 |  |  |  | 2.2 | [6 empty] | _
[8 empty] | Výtah střecha - okap - detail "B"; 2,60 |  |  |  | 2.6 | [6 empty] | _
[8 empty] | Výtah střecha - závětrná strana - detail "C"; 2,58*2 |  |  |  | 5.16 | [6 empty] | _
[5 empty] | 261 | SP | 762395000 | Spojovací prostředky krovů, bednění, laťování, nadstřešních konstrukcí | m3 | 0.15651 | 0 | 0.15651 |  | 0 | 0.02337 | 0.0036577 |  | 0 | 21 | 0 | 0 |  | CS ÚRS 2020 01 | 1
[7 empty] | Plný popis: | Spojovací prostředky krovů, bednění a laťování, nadstřešních konstrukcí svory, prkna, hřebíky, pásová ocel, vruty | [10 empty] | _
_
[7 empty] | Výkaz výměr: | 7,453*0,021 |  |  |  | 0.15651 | [6 empty] | _
[5 empty] | 262 | SP | 762086113 | Montáž KDK hmotnosti prvku do 15 kg | kg | 17.1444 | 0 | 17.1444 |  | 0 |  | 0 |  | 0 | 21 | 0 | 0 |  | CS ÚRS 2020 01 | 1
[7 empty] | Plný popis: | Práce společné pro tesařské konstrukce montáž kovových doplňkových konstrukcí (materiál ve specifikaci) hmotnosti prvku přes 10 do 15 kg | [10 empty] | _
_
[7 empty] | Výkaz výměr: | Výkres č.D15 |  |  |  | 0 | [6 empty] | _
[8 empty] | Výtah střecha - na stěnu na +14,900 - detail "A" - Plech L 110x170x3mm; (110+170)*3*0,00785*2,60 |  |  |  | 17.1444 | [6 empty] | _
[5 empty] | 263 | H | 13611210 | plech ocelový hladký jakost S235JR tl 3mm tabule | t | 0.017144 | 10 | 0.018859 |  | 0 | 1 | 0.018859 |  | 0 | 21 | 0 | 0 |  | CS ÚRS 2020 01 | 1
[7 empty] | Plný popis: | plech ocelový hladký jakost S 235 JR tl 3mm tabule | [10 empty] | _
_
[7 empty] | Výkaz výměr: | Výkres č.D15 |  |  |  | 0 | [6 empty] | _
[8 empty] | Výtah střecha - na stěnu na +14,900 - detail "A" - Plech L 110x170x3mm; (110+170)*3*0,00785*2,60*0,001 |  |  |  | 0.017144 | [6 empty] | _
[5 empty] | 264 | SP | 998762103 | Přesun hmot tonážní pro kce tesařské v objektech v do 24 m | t | 0.15212 | 0 | 0.15212 |  | 0 |  | 0 |  | 0 | 21 | 0 | 0 |  | CS ÚRS 2020 01 | 1
[7 empty] | Plný popis: | Přesun hmot pro konstrukce tesařské stanovený z hmotnosti přesunovaného materiálu vodorovná dopravní vzdálenost do 50 m v objektech výšky přes 12 do 24 m | [10 empty] | _
_
[5 empty] | 265 | SP | 998762181 | Příplatek k přesunu hmot tonážní 762 prováděný bez použití mechanizace | t | 0.15212 | 0 | 0.15212 |  | 0 |  | 0 |  | 0 | 21 | 0 | 0 |  | CS ÚRS 2020 01 | 1
[7 empty] | Plný popis: | Přesun hmot pro konstrukce tesařské stanovený z hmotnosti přesunovaného materiálu Příplatek k cenám za přesun prováděný bez použití mechanizace pro jakoukoliv výšku objektu | [10 empty] | _
_
_
[8 empty] | 763: Sádrokartonové konstrukce | [5 empty] | 0 |  | 0.42743 |  | 0.02698 | _ | 0 | 0 |  |  | 15
[5 empty] | 266 | SP | 763181811 | Demontáž jednokřídlové kovové zárubně v do 2,75 m SDK příčka | kus | 1 | 0 | 1 |  | 0 |  | 0 | 0.0169 | 0.0169 | 21 | 0 | 0 |  | CS ÚRS 2020 01 | 1
[7 empty] | Plný popis: | Demontáž kovových zárubní konstrukcí ze sádrokartonových příček výšky do 2,75 m jednokřídlových | [10 empty] | _
_
[7 empty] | Výkaz výměr: | Výkres č.D01 - D05 |  |  |  | 0 | [6 empty] | _
[8 empty] | Učebny 4.NP - dveře 900/1970 ozn."1" - SDK; 1 |  |  |  | 1 | [6 empty] | _
[5 empty] | 267 | SP | 763181311 | Montáž jednokřídlové kovové zárubně SDK příčka | kus | 1 | 0 | 1 |  | 0 | 0.00022 | 0.00022 |  | 0 | 21 | 0 | 0 |  | CS ÚRS 2020 01 | 1
[7 empty] | Plný popis: | Výplně otvorů konstrukcí ze sádrokartonových desek montáž zárubně kovové s konstrukcí jednokřídlové | [10 empty] | _
_
[7 empty] | Výkaz výměr: | Výkres č.D01 - D05 |  |  |  | 0 | [6 empty] | _
[8 empty] | Učebny 4.NP - dveře 900/1970 ozn."1" - SDK; 1 |  |  |  | 1 | [6 empty] | _
[5 empty] | 268 | H | 55331523 | zárubeň ocelová pro sádrokarton 100 levá/pravá 900 | kus | 1 | 0 | 1 |  | 0 | 0.02471 | 0.02471 |  | 0 | 21 | 0 | 0 |  | CS ÚRS 2020 01 | 1
[7 empty] | Plný popis: | zárubeň ocelová pro sádrokarton 100 900 L/P | [10 empty] | _
_
[7 empty] | Výkaz výměr: | Výkres č.D01 - D05 |  |  |  | 0 | [6 empty] | _
[8 empty] | Učebny 4.NP - dveře 900/1970 ozn."1" - SDK; 1 |  |  |  | 1 | [6 empty] | _
[5 empty] | 269 | SP | 763411111 | Sanitární příčky do mokrého prostředí, desky s HPL - laminátem tl 12 mm | m2 | 10.7126 | 0 | 10.7126 |  | 0 | 0.01709 | 0.18308 |  | 0 | 21 | 0 | 0 |  | CS ÚRS 2020 01 | 1
[7 empty] | Plný popis: | Sanitární příčky vhodné do mokrého prostředí dělící z dřevotřískových desek s HPL-laminátem tl. 19,6 mm | [10 empty] | _
_
[7 empty] | Výkaz výměr: | Výkres č.D13 |  |  |  | 0 | [6 empty] | _
[8 empty] | 1.PP M.č. "0.13" - dle ozn."D1"; (1,64+1,70)*2,03+0,145*(2,03-1,65)-0,70*2,03*2 |  |  |  | 3.9933 | [6 empty] | _
[8 empty] | 1.NP M.č."1.21" - dle ozn."D2"; (1,62+1,445*2)*2,03-0,60*2,03*2 |  |  |  | 6.7193 | [6 empty] | _
[5 empty] | 270 | SP | 763411121 | Dveře sanitárních příček, desky s HPL - laminátem tl 12 mm, š do 800 mm, v do 2000 mm | kus | 4 | 0 | 4 |  | 0 | 0.02573 | 0.10292 |  | 0 | 21 | 0 | 0 |  | CS ÚRS 2020 01 | 1
[7 empty] | Plný popis: | Sanitární příčky vhodné do mokrého prostředí dveře vnitřní do sanitárních příček šířky do 800 mm, výšky do 2 000 mm z dřevotřískových desek s HPL-laminátem včetně nerezového kování tl. 19,6 mm | [10 empty] | _
_
[7 empty] | Výkaz výměr: | Výkres č.D13 |  |  |  | 0 | [6 empty] | _
[8 empty] | 1.PP M.č. "0.13" - dle ozn."D1"; 2 |  |  |  | 2 | [6 empty] | _
[8 empty] | 1.NP M.č."1.21" - dle ozn."D2"; 2 |  |  |  | 2 | [6 empty] | _
[5 empty] | 271 | SP | 763121422 | SDK stěna předsazená tl 62,5 mm profil CW+UW 50 deska 1xH2 12,5 bez izolace EI 15 | m2 | 4.8543 | 0 | 4.8543 |  | 0 | 0.01213 | 0.058882 |  | 0 | 21 | 0 | 0 |  | CS ÚRS 2020 01 | 1
[7 empty] | Plný popis: | Stěna předsazená ze sádrokartonových desek s nosnou konstrukcí z ocelových profilů CW, UW jednoduše opláštěná deskou impregnovanou H2 tl. 12,5 mm bez izolace, EI 15, stěna tl. 62,5 mm, profil 50 | [10 empty] | _
_
[7 empty] | Výkaz výměr: | Výkres č.D02 |  |  |  | 0 | [6 empty] | _
[8 empty] | M.č.121 předstěna; (0,535+0,15)*(0,40+0,15) |  |  |  | 0.37675 | [6 empty] | _
[8 empty] | M.č.121 předstěna; (1,72+0,15)*(1,20+0,15)+(1,245+0,15)*(1,20+0,20) |  |  |  | 4.4775 | [6 empty] | _
[5 empty] | 272 | SP | 763121714 | SDK stěna předsazená základní penetrační nátěr | m2 | 4.854 | 0 | 4.854 |  | 0 | 0.0001 | 0.0004854 |  | 0 | 21 | 0 | 0 |  | CS ÚRS 2020 01 | 1
[7 empty] | Plný popis: | Stěna předsazená ze sádrokartonových desek ostatní konstrukce a práce na předsazených stěnách ze sádrokartonových desek základní penetrační nátěr | [10 empty] | _
_
[5 empty] | 273 | SP | 763164541 | SDK obklad kcí tvaru L š do 0,8 m desky 1xH2 12,5 | m | 4.75 | 0 | 4.75 |  | 0 | 0.00906 | 0.043035 |  | 0 | 21 | 0 | 0 |  | CS ÚRS 2020 01 | 1
[7 empty] | Plný popis: | Obklad konstrukcí sádrokartonovými deskami včetně ochranných úhelníků ve tvaru L rozvinuté šíře přes 0,4 do 0,8 m, opláštěný deskou impregnovanou H2, tl. 12,5 mm | [10 empty] | _
_
[7 empty] | Výkaz výměr: | Výkres č.D01 |  |  |  | 0 | [6 empty] | _
[8 empty] | Pro VZT - zakrytování potrubí pod stropem - rozměr 350x350; 1,65 |  |  |  | 1.65 | [6 empty] | _
[8 empty] | Výkres č.D02 |  |  |  | 0 | [6 empty] | _
[8 empty] | Pro VZT - zakrytování potrubí pod stropem - rozměr 400x350; 3,10 |  |  |  | 3.1 | [6 empty] | _
[5 empty] | 274 | SP | 763131714 | SDK podhled základní penetrační nátěr | m2 | 3.8 | 0 | 3.8 |  | 0 | 0.0001 | 0.00038 |  | 0 | 21 | 0 | 0 |  | CS ÚRS 2020 01 | 1
[7 empty] | Plný popis: | Podhled ze sádrokartonových desek ostatní práce a konstrukce na podhledech ze sádrokartonových desek základní penetrační nátěr | [10 empty] | _
_
[7 empty] | Výkaz výměr: | 4,750*0,80 |  |  |  | 3.8 | [6 empty] | _
[5 empty] | 275 | SP | 763172312 | Montáž revizních dvířek SDK kcí vel. 300x300 mm | kus | 5 | 0 | 5 |  | 0 | 3e-05 | 0.00015 |  | 0 | 21 | 0 | 0 |  | CS ÚRS 2020 01 | 1
[7 empty] | Plný popis: | Instalační technika pro konstrukce ze sádrokartonových desek montáž revizních dvířek velikost 300 x 300 mm | [10 empty] | _
_
[7 empty] | Výkaz výměr: | Výkres č.D01 |  |  |  | 0 | [6 empty] | _
[8 empty] | Pro VZT - zakrytování potrubí pod stropem; 1 |  |  |  | 1 | [6 empty] | _
[8 empty] | Výkres č.D02 |  |  |  | 0 | [6 empty] | _
[8 empty] | Pro VZT - zakrytování potrubí pod stropem; 1 |  |  |  | 1 | [6 empty] | _
[8 empty] | = |  |  |  | 2 | [6 empty] | _
[8 empty] | Dle požadavek SLP podhled v M.č.134; 1,0 |  |  |  | 1 | [6 empty] | _
[8 empty] | Dle požadavek SLP podhled v M.č.134 a 117; 2,0 |  |  |  | 2 | [6 empty] | _
[8 empty] | = |  |  |  | 3 | [6 empty] | _
[5 empty] | 276 | H | 59030711 | dvířka revizní s automatickým zámkem 300x300mm | kus | 5 | 0 | 5 |  | 0 | 0.0014 | 0.007 |  | 0 | 21 | 0 | 0 |  | CS ÚRS 2020 01 | 1
[7 empty] | Plný popis: | dvířka revizní s automatickým zámkem 300x300mm | [10 empty] | _
_
[5 empty] | 277 | SP | 763131911 | Zhotovení otvoru vel. do 0,1 m2 v SDK podhledu a podkroví s vyztužením profily | kus | 3 | 0 | 3 |  | 0 | 0.00064 | 0.00192 | 0.0022 | 0.0066 | 21 | 0 | 0 |  | CS ÚRS 2020 01 | 1
[7 empty] | Plný popis: | Zhotovení otvorů v podhledech a podkrovích ze sádrokartonových desek pro prostupy (voda, elektro, topení, VZT), osvětlení, sprinklery, revizní klapky včetně vyztužení profily, velikost do 0,10 m2 | [10 empty] | _
_
[7 empty] | Výkaz výměr: | Dle požadavek SLP podhled v M.č.134; 1,0 |  |  |  | 1 | [6 empty] | _
[8 empty] | Dle požadavek SLP podhled v M.č.134 a 117; 2,0 |  |  |  | 2 | [6 empty] | _
[5 empty] | 278 | SP | 763132911 | Vyspravení SDK podhledu, podkroví plochy do 0,1 m2 | kus | 3 | 0 | 3 |  | 0 | 0.00155 | 0.00465 | 0.00116 | 0.00348 | 21 | 0 | 0 |  | CS ÚRS 2020 01 | 1
[7 empty] | Plný popis: | Vyspravení sádrokartonových podhledů nebo podkroví plochy jednotlivě přes 0,02 do 0,10 m2 desek všech typů | [10 empty] | _
_
[5 empty] | 279 | SP | 998763302 | Přesun hmot tonážní pro sádrokartonové konstrukce v objektech v do 12 m | t | 0.42743 | 0 | 0.42743 |  | 0 |  | 0 |  | 0 | 21 | 0 | 0 |  | CS ÚRS 2020 01 | 1
[7 empty] | Plný popis: | Přesun hmot pro konstrukce montované z desek sádrokartonových, sádrovláknitých, cementovláknitých nebo cementových stanovený z hmotnosti přesunovaného materiálu vodorovná dopravní vzdálenost do 50 m v objektech výšky přes 6 do 12 m | [10 empty] | _
_
[5 empty] | 280 | SP | 998763381 | Příplatek k přesunu hmot tonážní 763 SDK prováděný bez použití mechanizace | t | 0.42743 | 0 | 0.42743 |  | 0 |  | 0 |  | 0 | 21 | 0 | 0 |  | CS ÚRS 2020 01 | 1
[7 empty] | Plný popis: | Přesun hmot pro konstrukce montované z desek sádrokartonových, sádrovláknitých, cementovláknitých nebo cementových Příplatek k cenám za přesun prováděný bez použití mechanizace pro jakoukoliv výšku objektu | [10 empty] | _
_
_
[8 empty] | 764: Konstrukce klempířské | [5 empty] | 0 |  | 0.098914 |  | 0.013984 | _ | 0 | 0 |  |  | 11
[5 empty] | 281 | SP | 764216643 | Oplechování rovných parapetů celoplošně lepené z Pz s povrchovou úpravou rš 250 mm | m | 6.2 | 0 | 6.2 |  | 0 | 0.00269 | 0.016678 |  | 0 | 21 | 0 | 0 |  | CS ÚRS 2020 01 | 1
[7 empty] | Plný popis: | Oplechování parapetů z pozinkovaného plechu s povrchovou úpravou rovných celoplošně lepené, bez rohů rš 250 mm | [10 empty] | _
_
[7 empty] | Výkaz výměr: | Výkres č.D01-06 učebny |  |  |  | 0 | [6 empty] | _
[8 empty] | Pro okna "O2"; 1,55*4 |  |  |  | 6.2 | [6 empty] | _
[5 empty] | 282 | SP | 764214606 | Oplechování horních ploch a atik bez rohů z Pz s povrch úpravou mechanicky kotvené rš 500 mm | m | 2.6 | 0 | 2.6 |  | 0 | 0.00438 | 0.011388 |  | 0 | 21 | 0 | 0 |  | CS ÚRS 2020 01 | 1
[7 empty] | Plný popis: | Oplechování horních ploch zdí a nadezdívek (atik) z pozinkovaného plechu s povrchovou úpravou mechanicky kotvené rš 500 mm | [10 empty] | _
_
[7 empty] | Výkaz výměr: | Výkres č.D07 |  |  |  | 0 | [6 empty] | _
[8 empty] | Výtah střecha - na atiku; 2,60 |  |  |  | 2.6 | [6 empty] | _
[5 empty] | 283 | SP | 764002841 | Demontáž oplechování horních ploch zdí a nadezdívek do suti | m | 2.6 | 0 | 2.6 |  | 0 |  | 0 | 0.00191 | 0.004966 | 21 | 0 | 0 |  | CS ÚRS 2020 01 | 1
[7 empty] | Plný popis: | Demontáž klempířských konstrukcí oplechování horních ploch zdí a nadezdívek do suti | [10 empty] | _
_
[5 empty] | 284 | SP | 764001901 | Napojení klempířských konstrukcí na stávající délky spoje do 0,5 m | kus | 2 | 0 | 2 |  | 0 |  | 0 |  | 0 | 21 | 0 | 0 |  | CS ÚRS 2020 01 | 1
[7 empty] | Plný popis: | Napojení na stávající klempířské konstrukce délky spoje do 0,5 m | [10 empty] | _
_
[5 empty] | 285 | SP | 764511602 | Žlab podokapní půlkruhový z Pz s povrchovou úpravou rš 330 mm včetně háků a čel | m | 2.7 | 0 | 2.7 |  | 0 | 0.00169 | 0.004563 |  | 0 | 21 | 0 | 0 |  | CS ÚRS 2020 01 | 1
[7 empty] | Plný popis: | Žlab podokapní z pozinkovaného plechu s povrchovou úpravou včetně háků a čel půlkruhový rš 330 mm | [10 empty] | _
_
[7 empty] | Výkaz výměr: | Výkres č.D07 |  |  |  | 0 | [6 empty] | _
[8 empty] | Střecha výtahu; 2,70 |  |  |  | 2.7 | [6 empty] | _
[5 empty] | 286 | SP | 764511642 | Kotlík oválný (trychtýřový) pro podokapní žlaby z Pz s povrchovou úpravou 330/80 mm | kus | 1 | 0 | 1 |  | 0 | 0.00036 | 0.00036 |  | 0 | 21 | 0 | 0 |  | CS ÚRS 2020 01 | 1
[7 empty] | Plný popis: | Žlab podokapní z pozinkovaného plechu s povrchovou úpravou včetně háků a čel kotlík oválný (trychtýřový), rš žlabu/průměr svodu 330/100 mm | [10 empty] | _
_
[5 empty] | 287 | SP | 764518421 | Svody kruhové včetně objímek, kolen, odskoků z Pz plechu průměru 80 mm | m | 18 | 0 | 18 |  | 0 | 0.00259 | 0.04662 |  | 0 | 21 | 0 | 0 |  | CS ÚRS 2020 01 | 1
[7 empty] | Plný popis: | Svod z pozinkovaného plechu včetně objímek, kolen a odskoků kruhový, průměru 80 mm | [10 empty] | _
_
[7 empty] | Výkaz výměr: | Výkres č.D07 |  |  |  | 0 | [6 empty] | _
[8 empty] | Střecha výtahu od -3,350 po +14,620; 18,00 |  |  |  | 18 | [6 empty] | _
[5 empty] | 288 | SP | 764002851 | Demontáž oplechování parapetů do suti | m | 5.4 | 0 | 5.4 |  | 0 |  | 0 | 0.00167 | 0.009018 | 21 | 0 | 0 |  | CS ÚRS 2020 01 | 1
[7 empty] | Plný popis: | Demontáž klempířských konstrukcí oplechování parapetů do suti | [10 empty] | _
_
[7 empty] | Výkaz výměr: | Výkres č.D01 |  |  |  | 0 | [6 empty] | _
[8 empty] | 1.PP soc - stáv okno - parapet; 5,40 |  |  |  | 5.4 | [6 empty] | _
[5 empty] | 289 | SP | 764216645 | Oplechování rovných parapetů celoplošně lepené z Pz s povrchovou úpravou rš 400 mm | m | 4.5 | 0 | 4.5 |  | 0 | 0.00429 | 0.019305 |  | 0 | 21 | 0 | 0 |  | CS ÚRS 2020 01 | 1
[7 empty] | Plný popis: | Oplechování parapetů z pozinkovaného plechu s povrchovou úpravou rovných celoplošně lepené, bez rohů rš 400 mm | [10 empty] | _
_
[7 empty] | Výkaz výměr: | Výkres č.D01 |  |  |  | 0 | [6 empty] | _
[8 empty] | Okno ozn."03N" - parapet; 2,70 |  |  |  | 2.7 | [6 empty] | _
[8 empty] | Okno ozn."04N" - parapet; 1,80 |  |  |  | 1.8 | [6 empty] | _
[5 empty] | 290 | SP | 998764103 | Přesun hmot tonážní pro konstrukce klempířské v objektech v do 24 m | t | 0.098914 | 0 | 0.098914 |  | 0 |  | 0 |  | 0 | 21 | 0 | 0 |  | CS ÚRS 2020 01 | 1
[7 empty] | Plný popis: | Přesun hmot pro konstrukce klempířské stanovený z hmotnosti přesunovaného materiálu vodorovná dopravní vzdálenost do 50 m v objektech výšky přes 12 do 24 m | [10 empty] | _
_
[5 empty] | 291 | SP | 998764181 | Příplatek k přesunu hmot tonážní 764 prováděný bez použití mechanizace | t | 0.098914 | 0 | 0.098914 |  | 0 |  | 0 |  | 0 | 21 | 0 | 0 |  | CS ÚRS 2020 01 | 1
[7 empty] | Plný popis: | Přesun hmot pro konstrukce klempířské stanovený z hmotnosti přesunovaného materiálu Příplatek k cenám za přesun prováděný bez použití mechanizace pro jakoukoliv výšku objektu | [10 empty] | _
_
_
[8 empty] | 766: Konstrukce truhlářské | [5 empty] | 0 |  | 0.92445 |  | 0 | _ | 0 | 0 |  |  | 18
[5 empty] | 292 | SP | 766660002 | Montáž dveřních křídel otvíravých jednokřídlových š přes 0,8 m do ocelové zárubně | kus | 19 | 0 | 19 |  | 0 |  | 0 |  | 0 | 21 | 0 | 0 |  | CS ÚRS 2020 01 | 1
[7 empty] | Plný popis: | Montáž dveřních křídel dřevěných nebo plastových otevíravých do ocelové zárubně povrchově upravených jednokřídlových, šířky přes 800 mm | [10 empty] | _
_
[7 empty] | Výkaz výměr: | Výkres č.D01 - D05 |  |  |  | 0 | [6 empty] | _
[8 empty] | Učebny 1.PP - 4.NP - dveře 900/1970 ozn."1"; 19 |  |  |  | 19 | [6 empty] | _
[5 empty] | 293 | H | 766-D01 | dod, Dveře vni 1kř 900x1970, plné, dle PSV ozn."1", vč.kování a zámku | kus | 19 | 0 | 19 |  | 0 | 0.02 | 0.38 |  | 0 | 21 | 0 | 0 |  | VLASTNÍ | 1
[7 empty] | Plný popis: | [11 empty] | _
_
[5 empty] | 294 | SP | 766660001 | Montáž dveřních křídel otvíravých jednokřídlových š do 0,8 m do ocelové zárubně | kus | 13 | 0 | 13 |  | 0 |  | 0 |  | 0 | 21 | 0 | 0 |  | CS ÚRS 2020 01 | 1
[7 empty] | Plný popis: | Montáž dveřních křídel dřevěných nebo plastových otevíravých do ocelové zárubně povrchově upravených jednokřídlových, šířky do 800 mm | [10 empty] | _
_
[7 empty] | Výkaz výměr: | Výkres č.D01 - D05 |  |  |  | 0 | [6 empty] | _
[8 empty] | Učebny 1.PP - 4.NP - dveře 800/1970 ozn."2"; 7 |  |  |  | 7 | [6 empty] | _
[8 empty] | Učebny 1.PP - 4.NP - dveře 700/1970 ozn."3"; 4 |  |  |  | 4 | [6 empty] | _
[8 empty] | Učebny 1.PP - 4.NP - dveře 800/1970 ozn."4"; 2 |  |  |  | 2 | [6 empty] | _
[5 empty] | 295 | H | 766-D02 | dod, Dveře vni 1kř 800x1970, plné, dle PSV ozn."2", vč.kování a zámku WC imobilní | kus | 7 | 0 | 7 |  | 0 | 0.02 | 0.14 |  | 0 | 21 | 0 | 0 |  | VLASTNÍ | 1
[7 empty] | Plný popis: | [11 empty] | _
_
[5 empty] | 296 | H | 766-D03 | dod, Dveře vni 1kř 700x1970, plné, dle PSV ozn."3", vč.kování a zámku | kus | 4 | 0 | 4 |  | 0 | 0.02 | 0.08 |  | 0 | 21 | 0 | 0 |  | VLASTNÍ | 1
[7 empty] | Plný popis: | [11 empty] | _
_
[5 empty] | 297 | H | 766-D04 | dod, Dveře vni 1kř 800x1970, plné, dle PSV ozn."4", vč.kování a zámku | kus | 2 | 0 | 2 |  | 0 | 0.02 | 0.04 |  | 0 | 21 | 0 | 0 |  | VLASTNÍ | 1
[7 empty] | Plný popis: | [11 empty] | _
_
[5 empty] | 298 | SP | 767649194 | Montáž dveří - madla | kus | 27 | 0 | 27 |  | 0 |  | 0 |  | 0 | 21 | 0 | 0 |  | CS ÚRS 2020 01 | 1
[7 empty] | Plný popis: | Montáž dveří ocelových doplňků dveří madel | [10 empty] | _
_
[7 empty] | Výkaz výměr: | Výkres č.D01 - D05 |  |  |  | 0 | [6 empty] | _
[8 empty] | Učebny 1.PP - 4.NP - dveře 900/1970 ozn."1"; 19 |  |  |  | 19 | [6 empty] | _
[8 empty] | Učebny 1.PP - 4.NP - dveře 800/1970 ozn."2"; 7 |  |  |  | 7 | [6 empty] | _
[8 empty] | Výkres č.D03 |  |  |  | 0 | [6 empty] | _
[8 empty] | Učebny 2.NP - dveře ozn."Ú"; 1 |  |  |  | 1 | [6 empty] | _
[5 empty] | 299 | H | 551-mad01 | dod, madlo do dveří 1kř nerez | kus | 27 | 0 | 27 |  | 0 | 0.0015 | 0.0405 |  | 0 | 21 | 0 | 0 |  | VLASTNÍ | 1
[7 empty] | Plný popis: | [11 empty] | _
_
[5 empty] | 300 | SP | 775429121 | Montáž podlahové lišty přechodové připevněné vruty | m | 27.1 | 0 | 27.1 |  | 0 | 4e-05 | 0.001084 |  | 0 | 21 | 0 | 0 |  | CS ÚRS 2020 01 | 1
[7 empty] | Plný popis: | Montáž lišty přechodové (vyrovnávací) připevněné vruty | [10 empty] | _
_
[7 empty] | Výkaz výměr: | Výkres č.D01 - D05 |  |  |  | 0 | [6 empty] | _
[8 empty] | Učebny 1.PP - 4.NP - dveře 900/1970 ozn."1"; 19*0,90 |  |  |  | 17.1 | [6 empty] | _
[8 empty] | Učebny 1.PP - 4.NP - dveře 800/1970 ozn."2"; 7*0,80 |  |  |  | 5.6 | [6 empty] | _
[8 empty] | Učebny 1.PP - 4.NP - dveře 700/1970 ozn."3"; 4*0,70 |  |  |  | 2.8 | [6 empty] | _
[8 empty] | Učebny 1.PP - 4.NP - dveře 800/1970 ozn."4"; 2*0,80 |  |  |  | 1.6 | [6 empty] | _
[5 empty] | 301 | H | 55343124 | profil přechodový Al vrtaný 30mm bronz | m | 27.1 | 2 | 27.642 |  | 0 | 0.00016 | 0.0044227 |  | 0 | 21 | 0 | 0 |  | CS ÚRS 2020 01 | 1
[7 empty] | Plný popis: | profil přechodový Al vrtaný 30 mm bronz | [10 empty] | _
_
[5 empty] | 302 | SP | 766-U1PP-01 | D+M, Typové šatní skříně vel. 610x500x1800mm - dle výkresu č. D14, ozn."Š1" | kus | 3 | 0 | 3 |  | 0 |  | 0 |  | 0 | 21 | 0 | 0 |  | VLASTNÍ | 1
[7 empty] | Plný popis: | [11 empty] | _
_
[7 empty] | Výkaz výměr: | Výkres č.D01 |  |  |  | 0 | [6 empty] | _
[8 empty] | Učebny 1.PP; 3 |  |  |  | 3 | [6 empty] | _
[5 empty] | 303 | H | 762-V04-R01 | dod, Regál 350x600x2400mm, pozink, dle ozn."R1", počet polic 5 dřevotříska - vč. povrchové úpravy, kotevních a spojovacích prvků | kus | 1 | 0 | 1 |  | 0 |  | 0 |  | 0 | 21 | 0 | 0 |  | VLASTNÍ | 1
[7 empty] | Plný popis: | [11 empty] | _
_
[5 empty] | 304 | H | 762-V04-R04 | dod, Regál 350x1200x2400mm, pozink, dle ozn."R2", počet polic 5 dřevotříska - vč. povrchové úpravy, kotevních a spojovacích prvků | kus | 3 | 0 | 3 |  | 0 |  | 0 |  | 0 | 21 | 0 | 0 |  | VLASTNÍ | 1
[7 empty] | Plný popis: | [11 empty] | _
_
[5 empty] | 305 | SP | 766660451 | Montáž vchodových dveří dvoukřídlových bez nadsvětlíku do zdiva | kus | 1 | 0 | 1 |  | 0 | 0.00088 | 0.00088 |  | 0 | 21 | 0 | 0 |  | CS ÚRS 2020 01 | 1
[7 empty] | Plný popis: | Montáž dveřních křídel dřevěných nebo plastových vchodových dveří včetně rámu do zdiva dvoukřídlových bez nadsvětlíku | [10 empty] | _
_
[5 empty] | 306 | H | 7666-O06 | dod, plastové dveře vnitřní 1750/2200mm, 2kř prosklenné - dle PSV ozn."O6", pro osoby s omezením pohybu, bezpečnostní dvojsklo, madlo | kus | 1 | 0 | 1 |  | 0 | 0.077 | 0.077 |  | 0 | 21 | 0 | 0 |  | VLASTNÍ | 1
[7 empty] | Plný popis: | [11 empty] | _
_
[5 empty] | 307 | SP | 766660481 | Montáž vchodových dveří dvoukřídlových s díly a nadsvětlíkem do zdiva | kus | 1 | 0 | 1 |  | 0 | 0.00092 | 0.00092 |  | 0 | 21 | 0 | 0 |  | CS ÚRS 2020 01 | 1
[7 empty] | Plný popis: | Montáž dveřních křídel dřevěných nebo plastových vchodových dveří včetně rámu do zdiva dvoukřídlových s díly a nadsvětlíkem | [10 empty] | _
_
[5 empty] | 308 | H | 7666-O08 | dod, plastová stěna vnitřní 2600/3070mm, s dveřmi 2kř bočními díly a nadsvětlíkem, prosklená - dle PSV ozn."O8", pro osoby s omezením pohybu, bezpečnostní dvojsklo, madlo | kus | 1 | 0 | 1 |  | 0 | 0.15964 | 0.15964 |  | 0 | 21 | 0 | 0 |  | VLASTNÍ | 1
[7 empty] | Plný popis: | [11 empty] | _
_
[5 empty] | 309 | SP | 998766102 | Přesun hmot tonážní pro konstrukce truhlářské v objektech v do 12 m | t | 0.92445 | 0 | 0.92445 |  | 0 |  | 0 |  | 0 | 21 | 0 | 0 |  | CS ÚRS 2020 01 | 1
[7 empty] | Plný popis: | Přesun hmot pro konstrukce truhlářské stanovený z hmotnosti přesunovaného materiálu vodorovná dopravní vzdálenost do 50 m v objektech výšky přes 6 do 12 m | [10 empty] | _
_
_
[8 empty] | 7666: Výplně otvorů vnější | [5 empty] | 0 |  | 0.71483 |  | 0 | _ | 0 | 0 |  |  | 13
[5 empty] | 310 | SP | 766660461 | Montáž vchodových dveří dvoukřídlových s nadsvětlíkem do zdiva | kus | 3 | 0 | 3 |  | 0 | 0.00086 | 0.00258 |  | 0 | 21 | 0 | 0 |  | CS ÚRS 2020 01 | 1
[7 empty] | Plný popis: | Montáž dveřních křídel dřevěných nebo plastových vchodových dveří včetně rámu do zdiva dvoukřídlových s nadsvětlíkem | [10 empty] | _
_
[5 empty] | 311 | H | 7666-O01 | dod, plastové dveře 1500/2500mm, 2kř s nadsvětlíkem, U=1,50 W/m2K - dle PSV ozn."O1", pro osoby s omezením pohybu, bezpečnostní sklo, madlo, paniková klika, el vrátný | kus | 1 | 0 | 1 |  | 0 | 0.09375 | 0.09375 |  | 0 | 21 | 0 | 0 |  | VLASTNÍ | 1
[7 empty] | Plný popis: | [11 empty] | _
_
[5 empty] | 312 | H | 7666-O05 | dod, plastové dveře 1800x2760mm 2kř s nadsvětlíkem, U=1,50 W/m2K - dle PSV ozn."O5", pro osoby s omezením pohybu, bezpečnostní sklo, madlo, paniková klika, el vrátný | kus | 1 | 0 | 1 |  | 0 | 0.1242 | 0.1242 |  | 0 | 21 | 0 | 0 |  | VLASTNÍ | 1
[7 empty] | Plný popis: | [11 empty] | _
_
[5 empty] | 313 | H | 7666-O07 | dod, plastové dveře 1800x2500mm 2kř s nadsvětlíkem, U=1,50 W/m2K - dle PSV ozn."O7", pro osoby s omezením pohybu, bezpečnostní sklo, madlo, paniková klika, el vrátný | kus | 1 | 0 | 1 |  | 0 | 0.1125 | 0.1125 |  | 0 | 21 | 0 | 0 |  | VLASTNÍ | 1
[7 empty] | Plný popis: | [11 empty] | _
_
[5 empty] | 314 | SP | 766629314 | Příplatek k montáži oken zalomené ostění připojovací spára do 15 mm se spárou zalomení do 10 mm | m | 63.52 | 0 | 63.52 |  | 0 | 0.00012 | 0.0076224 |  | 0 | 21 | 0 | 0 |  | CS ÚRS 2020 01 | 1
[7 empty] | Plný popis: | Montáž oken dřevěných Příplatek k cenám za tepelnou izolaci mezi ostěním a rámem okna při zalomeném ostění, připojovací spára tl. do 15 mm, se spárou zalomení do 10 mm | [10 empty] | _
_
[7 empty] | Výkaz výměr: | Výkres č.D01-06 učebny |  |  |  | 0 | [6 empty] | _
[8 empty] | Pro dveře "O1"; (1,50+2,50)*2*1 |  |  |  | 8 | [6 empty] | _
[8 empty] | Pro okna "O2"; 1,50*4*4 |  |  |  | 24 | [6 empty] | _
[8 empty] | Výkres č.D01 |  |  |  | 0 | [6 empty] | _
[8 empty] | Okno ozn."03N"; (2,70+1,15)*2 |  |  |  | 7.7 | [6 empty] | _
[8 empty] | Okno ozn."04N"; (1,80+1,15)*2 |  |  |  | 5.9 | [6 empty] | _
[8 empty] | Pro dveře "O5"; (1,80+2,76)*2*1 |  |  |  | 9.12 | [6 empty] | _
[8 empty] | Výkres č.D02 |  |  |  | 0 | [6 empty] | _
[8 empty] | Pro dveře "O7"; (1,80+2,60)*2*1 |  |  |  | 8.8 | [6 empty] | _
[5 empty] | 315 | SP | 766622131 | Montáž plastových oken plochy přes 1 m2 otevíravých výšky do 1,5 m s rámem do zdiva | m2 | 14.175 | 0 | 14.175 |  | 0 | 0.00027 | 0.0038272 |  | 0 | 21 | 0 | 0 |  | CS ÚRS 2020 01 | 1
[7 empty] | Plný popis: | Montáž oken plastových včetně montáže rámu plochy přes 1 m2 otevíravých do zdiva, výšky do 1,5 m | [10 empty] | _
_
[7 empty] | Výkaz výměr: | Výkres č.D01-06 učebny |  |  |  | 0 | [6 empty] | _
[8 empty] | Pro okna "O2"; 1,50*1,50*4 |  |  |  | 9 | [6 empty] | _
[8 empty] | Výkres č.D01 |  |  |  | 0 | [6 empty] | _
[8 empty] | Okno ozn."03N"; 2,70*1,15 |  |  |  | 3.105 | [6 empty] | _
[8 empty] | Okno ozn."04N"; 1,80*1,15 |  |  |  | 2.07 | [6 empty] | _
[5 empty] | 316 | H | 7666-O02 | dod, plastové okno 1500/1500mm, 1kř OS, izol. dvojsklo, U=1,20 W/m2K - dle PSV ozn."O2" | kus | 4 | 0 | 4 |  | 0 | 0.05625 | 0.225 |  | 0 | 21 | 0 | 0 |  | VLASTNÍ | 1
[7 empty] | Plný popis: | [11 empty] | _
_
[5 empty] | 317 | H | 7666-O03 | dod, plastové okno 2700/1150mm, 2kř OS,O,OS, izol. dvojsklo neprůhledné, U=1,20 W/m2K - dle PSV ozn."O3N" | kus | 1 | 0 | 1 |  | 0 | 0.077625 | 0.077625 |  | 0 | 21 | 0 | 0 |  | VLASTNÍ | 1
[7 empty] | Plný popis: | [11 empty] | _
_
[5 empty] | 318 | H | 7666-O04 | dod, plastové okno 1800/1150mm, 2kř O,OS, izol. dvojsklo neprůhledné, U=1,20 W/m2K - dle PSV ozn."O4N" | kus | 1 | 0 | 1 |  | 0 | 0.05175 | 0.05175 |  | 0 | 21 | 0 | 0 |  | VLASTNÍ | 1
[7 empty] | Plný popis: | [11 empty] | _
_
[5 empty] | 319 | SP | 766694122 | Montáž parapetních dřevěných nebo plastových šířky přes 30 cm délky do 1,6 m | kus | 4 | 0 | 4 |  | 0 |  | 0 |  | 0 | 21 | 0 | 0 |  | CS ÚRS 2020 01 | 1
[7 empty] | Plný popis: | Montáž ostatních truhlářských konstrukcí parapetních desek dřevěných nebo plastových šířky přes 300 mm, délky přes 1000 do 1600 mm | [10 empty] | _
_
[7 empty] | Výkaz výměr: | Výkres č.D01-06 učebny |  |  |  | 0 | [6 empty] | _
[8 empty] | Pro okna "O2"; 4 |  |  |  | 4 | [6 empty] | _
[5 empty] | 320 | H | 61144404 | parapet plastový vnitřní komůrkový 400x20x1000mm | m | 6.2 | 2 | 6.324 |  | 0 | 0.0024 | 0.015178 |  | 0 | 21 | 0 | 0 |  | CS ÚRS 2020 01 | 1
[7 empty] | Plný popis: | parapet plastový vnitřní - komůrkový 40 x 2 x 100 cm | [10 empty] | _
_
[7 empty] | Výkaz výměr: | Výkres č.D01-06 učebny |  |  |  | 0 | [6 empty] | _
[8 empty] | Pro okna "O2"; 1,55*4 |  |  |  | 6.2 | [6 empty] | _
[5 empty] | 321 | H | 61144019 | koncovka k parapetu plastovému vnitřnímu 1 pár | sada | 4 | 0 | 4 |  | 0 | 0.0002 | 0.0008 |  | 0 | 21 | 0 | 0 |  | CS ÚRS 2020 01 | 1
[7 empty] | Plný popis: | koncovka k parapetu plastovému vnitřnímu 1 pár | [10 empty] | _
_
[5 empty] | 322 | SP | 998766102 | Přesun hmot tonážní pro konstrukce truhlářské v objektech v do 12 m | t | 0.71483 | 0 | 0.71483 |  | 0 |  | 0 |  | 0 | 21 | 0 | 0 |  | CS ÚRS 2020 01 | 1
[7 empty] | Plný popis: | Přesun hmot pro konstrukce truhlářské stanovený z hmotnosti přesunovaného materiálu vodorovná dopravní vzdálenost do 50 m v objektech výšky přes 6 do 12 m | [10 empty] | _
_
_
[8 empty] | 767: Konstrukce zámečnické | [5 empty] | 0 |  | 0.412 |  | 0.2204 | _ | 0 | 0 |  |  | 5
[5 empty] | 323 | SP | 767132812 | Demontáž příček svařovaných do suti | m2 | 8.8 | 0 | 8.8 |  | 0 |  | 0 | 0.018 | 0.1584 | 21 | 0 | 0 |  | CS ÚRS 2020 01 | 1
[7 empty] | Plný popis: | Demontáž stěn a příček z plechů svařovaných do suti | [10 empty] | _
_
[7 empty] | Výkaz výměr: | Výkres č.D02 |  |  |  | 0 | [6 empty] | _
[8 empty] | Učebny 1.NP soc - stáv WC kabiny vč. dveří; (1,35*2+1,70)*2,00 |  |  |  | 8.8 | [6 empty] | _
[5 empty] | 324 | SP | 767-ram01 | D+M, Bezbariérové ližiny pro přístup na stupínel - lehlé duralové, rozměr: 2x 1200x200mm, povrch protiskluz pryž / včetně kotvení | kus | 7 | 0 | 7 |  | 0 | 0.05 | 0.35 |  | 0 | 21 | 0 | 0 |  | VLASTNÍ | 1
[7 empty] | Plný popis: | [11 empty] | _
_
[7 empty] | Výkaz výměr: | Výkres č.D03-D05 |  |  |  | 0 | [6 empty] | _
[8 empty] | Učebny 2.NP; 1 |  |  |  | 1 | [6 empty] | _
[8 empty] | Učebny 3.NP; 1 |  |  |  | 1 | [6 empty] | _
[8 empty] | Učebny 4.NP; 5 |  |  |  | 5 | [6 empty] | _
[5 empty] | 325 | SP | 767-schod01 | D+M, Úprava šířky nástupního ramena stávajícího schodiště do podkroví - včetně výměny dřevěných stupnic, doplnění zábradlí, nátěru a laku / dle výkresu č. D09 | soubor | 1 | 0 | 1 |  | 0 | 0.062 | 0.062 | 0.062 | 0.062 | 21 | 0 | 0 |  | VLASTNÍ | 1
[7 empty] | Plný popis: | [11 empty] | _
_
[5 empty] | 326 | SP | 998767102 | Přesun hmot tonážní pro zámečnické konstrukce v objektech v do 12 m | t | 0.412 | 0 | 0.412 |  | 0 |  | 0 |  | 0 | 21 | 0 | 0 |  | CS ÚRS 2020 01 | 1
[7 empty] | Plný popis: | Přesun hmot pro zámečnické konstrukce stanovený z hmotnosti přesunovaného materiálu vodorovná dopravní vzdálenost do 50 m v objektech výšky přes 6 do 12 m | [10 empty] | _
_
[5 empty] | 327 | SP | 998767181 | Příplatek k přesunu hmot tonážní 767 prováděný bez použití mechanizace | t | 0.412 | 0 | 0.412 |  | 0 |  | 0 |  | 0 | 21 | 0 | 0 |  | CS ÚRS 2020 01 | 1
[7 empty] | Plný popis: | Přesun hmot pro zámečnické konstrukce stanovený z hmotnosti přesunovaného materiálu Příplatek k cenám za přesun prováděný bez použití mechanizace pro jakoukoliv výšku objektu | [10 empty] | _
_
_
[8 empty] | 771: Podlahy z dlaždic | [5 empty] | 0 |  | 3.0383 |  | 0.20698 | _ | 0 | 0 |  |  | 16
[5 empty] | 328 | SP | 771574112 | Montáž podlah keramických hladkých lepených flexibilním lepidlem do 12 ks/ m2 | m2 | 74.35 | 0 | 74.35 |  | 0 | 0.0063 | 0.46841 |  | 0 | 21 | 0 | 0 |  | CS ÚRS 2020 01 | 1
[7 empty] | Plný popis: | Montáž podlah z dlaždic keramických lepených flexibilním lepidlem maloformátových hladkých přes 9 do 12 ks/m2 | [10 empty] | _
_
[7 empty] | Výkaz výměr: | Výkres č.D01-06 učebny |  |  |  | 0 | [6 empty] | _
[8 empty] | Pro dveře "O1" - práh; 1,50*0,70 |  |  |  | 1.05 | [6 empty] | _
[8 empty] | Pro okna "O2" - práh; 1,50*0,38*4 |  |  |  | 2.28 | [6 empty] | _
[8 empty] | 1.PP výtah - doplnění podlahy; 1,89 |  |  |  | 1.89 | [6 empty] | _
[8 empty] | 1.- 4.NP výtah - doplnění podlahy; 1,89*4 |  |  |  | 7.56 | [6 empty] | _
[8 empty] | Výkres č.D01 |  |  |  | 0 | [6 empty] | _
[8 empty] | Učebny 1.PP soc - M.č.013a,b,c,d - nová dlažba; (6,03+1,37+1,38+2,72) |  |  |  | 11.5 | [6 empty] | _
[8 empty] | Chodba u M.č.013d - pro ZTI; 2,00 |  |  |  | 2 | [6 empty] | _
[8 empty] | Výkres č.D02 |  |  |  | 0 | [6 empty] | _
[8 empty] | Učebny 1.NP soc - M.č.120,121,122,122a; (7,8+14,06+2,65+3,99) |  |  |  | 28.5 | [6 empty] | _
[8 empty] | Výkres č.D03 |  |  |  | 0 | [6 empty] | _
[8 empty] | Učebny 2.NP soc - M.č.213 část, 213a; (3,70+2,80) |  |  |  | 6.5 | [6 empty] | _
[8 empty] | Výkres č.D04 |  |  |  | 0 | [6 empty] | _
[8 empty] | Učebny 3.NP soc - M.č.313 část, 313a; (3,70+2,80) |  |  |  | 6.5 | [6 empty] | _
[8 empty] | Výkres č.D05 |  |  |  | 0 | [6 empty] | _
[8 empty] | Učebny 4.NP soc - M.č.413 část, 413a; (3,77+2,80) |  |  |  | 6.57 | [6 empty] | _
[5 empty] | 329 | SP | 771577111 | Příplatek k montáži podlah keramických lepených flexibilním lepidlem za plochu do 5 m2 | m2 | 54.26 | 0 | 54.26 |  | 0 |  | 0 |  | 0 | 21 | 0 | 0 |  | CS ÚRS 2020 01 | 1
[7 empty] | Plný popis: | Montáž podlah z dlaždic keramických lepených flexibilním lepidlem Příplatek k cenám za plochu do 5 m2 jednotlivě | [10 empty] | _
_
[7 empty] | Výkaz výměr: | Výkres č.D01-06 učebny |  |  |  | 0 | [6 empty] | _
[8 empty] | Pro dveře "O1" - práh; 1,50*0,70 |  |  |  | 1.05 | [6 empty] | _
[8 empty] | Pro okna "O2" - práh; 1,50*0,38*4 |  |  |  | 2.28 | [6 empty] | _
[8 empty] | 1.PP výtah - doplnění podlahy; 1,89 |  |  |  | 1.89 | [6 empty] | _
[8 empty] | 1.- 4.NP výtah - doplnění podlahy; 1,89*4 |  |  |  | 7.56 | [6 empty] | _
[8 empty] | Výkres č.D01 |  |  |  | 0 | [6 empty] | _
[8 empty] | Učebny 1.PP soc - M.č.013a,b,c,d - nová dlažba; (0+1,37+1,38+2,72) |  |  |  | 5.47 | [6 empty] | _
[8 empty] | Chodba u M.č.013d - pro ZTI; 2,00 |  |  |  | 2 | [6 empty] | _
[8 empty] | Výkres č.D02 |  |  |  | 0 | [6 empty] | _
[8 empty] | Učebny 1.NP soc - M.č.120,121,122,122a; (7,8+0+2,65+3,99) |  |  |  | 14.44 | [6 empty] | _
[8 empty] | Výkres č.D03 |  |  |  | 0 | [6 empty] | _
[8 empty] | Učebny 2.NP soc - M.č.213 část, 213a; (3,70+2,80) |  |  |  | 6.5 | [6 empty] | _
[8 empty] | Výkres č.D04 |  |  |  | 0 | [6 empty] | _
[8 empty] | Učebny 3.NP soc - M.č.313 část, 313a; (3,70+2,80) |  |  |  | 6.5 | [6 empty] | _
[8 empty] | Výkres č.D05 |  |  |  | 0 | [6 empty] | _
[8 empty] | Učebny 4.NP soc - M.č.413 část, 413a; (3,77+2,80) |  |  |  | 6.57 | [6 empty] | _
[5 empty] | 330 | SP | 771474113 | Montáž soklů z dlaždic keramických rovných flexibilní lepidlo v do 120 mm | m | 25.77 | 0 | 25.77 |  | 0 | 0.00058 | 0.014947 |  | 0 | 21 | 0 | 0 |  | CS ÚRS 2020 01 | 1
[7 empty] | Plný popis: | Montáž soklů z dlaždic keramických lepených flexibilním lepidlem rovných, výšky přes 90 do 120 mm | [10 empty] | _
_
[7 empty] | Výkaz výměr: | Výkres č.D01-06 učebny |  |  |  | 0 | [6 empty] | _
[8 empty] | Pro dveře "O1" - práh; 0,70*2 |  |  |  | 1.4 | [6 empty] | _
[8 empty] | Pro okna "O2" - práh; (1,50+0,38*2)*4 |  |  |  | 9.04 | [6 empty] | _
[8 empty] | 1.PP výtah - doplnění podlahy; (2,10-1,18+(0,45+0,30)*2)*1 |  |  |  | 2.42 | [6 empty] | _
[8 empty] | 1.- 4.NP výtah - doplnění podlahy; (2,10-1,18+(0,70+0,30)*2)*4 |  |  |  | 11.68 | [6 empty] | _
[8 empty] | Výkres č.D01 |  |  |  | 0 | [6 empty] | _
[8 empty] | Chodba u M.č.013d - na nové zdi; (0,15*2+1,73-0,80) |  |  |  | 1.23 | [6 empty] | _
[5 empty] | 331 | SP | 771573913 | Oprava podlah z keramických lepených do 12 ks/m2 | kus | 79 | 0 | 79 |  | 0 | 0.00083 | 0.06557 | 0.00262 | 0.20698 | 21 | 0 | 0 |  | CS ÚRS 2020 01 | 1
[7 empty] | Plný popis: | Opravy podlah z dlaždic keramických lepených při velikosti dlaždic přes 9 do 12 ks/m2 | [10 empty] | _
_
[7 empty] | Výkaz výměr: | Výkres č.D01 - D05 |  |  |  | 0 | [6 empty] | _
[8 empty] | Učebny 1.PP - 4.NP - dveře 900/1970 ozn."1"; 19*0,90*0,15*12+0,220 |  |  |  | 31 | [6 empty] | _
[8 empty] | Učebny 1.PP - 4.NP - dveře 800/1970 ozn."2"; 7*0,80*0,15*12-0,080 |  |  |  | 10 | [6 empty] | _
[8 empty] | Učebny 1.PP - 4.NP - dveře 700/1970 ozn."3"; 4*0,70*0,10*12+0,640 |  |  |  | 4 | [6 empty] | _
[8 empty] | Učebny 1.PP - 4.NP - dveře 800/1970 ozn."4"; 2*0,80*0,15*12+0,120 |  |  |  | 3 | [6 empty] | _
[8 empty] | Výkres č.D01 |  |  |  | 0 | [6 empty] | _
[8 empty] | Pro dveře "O5" -práh; 1,80*0,23*12+0,032 |  |  |  | 5 | [6 empty] | _
[8 empty] | Výkres č.D02 |  |  |  | 0 | [6 empty] | _
[8 empty] | Pro dveře "O6" - práh; 1,80*0,37*12+0,008 |  |  |  | 8 | [6 empty] | _
[8 empty] | Pro dveře "O7" - práh; 1,80*0,40*12+0,360 |  |  |  | 9 | [6 empty] | _
[8 empty] | Výkres č.D03 |  |  |  | 0 | [6 empty] | _
[8 empty] | Pro dveře "O8" - práh; 2,60*0,30*12-0,360 |  |  |  | 9 | [6 empty] | _
[5 empty] | 332 | H | 59761409 | dlažba keramická slinutá protiskluzná do interiéru i exteriéru pro vysoké mechanické namáhání přes 9 do 12ks/m2 | m2 | 84.037 | 10 | 92.4407 |  | 0 | 0.0192 | 1.7749 |  | 0 | 21 | 0 | 0 |  | CS ÚRS 2020 01 | 1
[7 empty] | Plný popis: | dlaždice keramické slinuté neglazované mrazuvzdorné bílá přes 9 do 12 ks/m2 | [10 empty] | _
_
[7 empty] | Výkaz výměr: | Dle pol. mtž dlažba; 74,350 |  |  |  | 74.35 | [6 empty] | _
[8 empty] | Dle pol. mtž sokl; 25,770*0,10 |  |  |  | 2.577 | [6 empty] | _
[8 empty] | Dle pol. oprava dlažby; 79,00*0,30*0,30 |  |  |  | 7.11 | [6 empty] | _
[5 empty] | 333 | SP | 771589191 | Příplatek k montáž podlah z mozaiky za plochu do 5 m2 | m2 | 72.35 | 0 | 72.35 |  | 0 |  | 0 |  | 0 | 21 | 0 | 0 |  | CS ÚRS 2020 01 | 1
[7 empty] | Plný popis: | Montáž podlah z mozaikových lepenců Příplatek k cenám za plochu do 5 m2 jednotlivě | [10 empty] | _
_
[5 empty] | 334 | SP | 771111011 | Vysátí podkladu před pokládkou dlažby | m2 | 74.35 | 0 | 74.35 |  | 0 |  | 0 |  | 0 | 21 | 0 | 0 |  | CS ÚRS 2020 01 | 1
[7 empty] | Plný popis: | Příprava podkladu před provedením dlažby vysátí podlah | [10 empty] | _
_
[5 empty] | 335 | SP | 771121011 | Nátěr penetrační na podlahu | m2 | 74.35 | 0 | 74.35 |  | 0 | 0.0003 | 0.022305 |  | 0 | 21 | 0 | 0 |  | CS ÚRS 2020 01 | 1
[7 empty] | Plný popis: | Příprava podkladu před provedením dlažby nátěr penetrační na podlahu | [10 empty] | _
_
[5 empty] | 336 | SP | 771151012 | Samonivelační stěrka podlah pevnosti 20 MPa tl 5 mm | m2 | 74.35 | 0 | 74.35 |  | 0 | 0.00758 | 0.56357 |  | 0 | 21 | 0 | 0 |  | CS ÚRS 2020 01 | 1
[7 empty] | Plný popis: | Příprava podkladu před provedením dlažby samonivelační stěrka min.pevnosti 20 MPa, tloušťky přes 3 do 5 mm | [10 empty] | _
_
[5 empty] | 337 | SP | 771161011 | Montáž profilu dilatační spáry bez izolace v rovině dlažby | m | 10.5 | 0 | 10.5 |  | 0 |  | 0 |  | 0 | 21 | 0 | 0 |  | CS ÚRS 2020 01 | 1
[7 empty] | Plný popis: | Příprava podkladu před provedením dlažby montáž profilu dilatační spáry v rovině dlažby | [10 empty] | _
_
[7 empty] | Výkaz výměr: | Výkres č.D01-06 učebny |  |  |  | 0 | [6 empty] | _
[8 empty] | 1.PP výtah - doplnění podlahy; 2,10*1 |  |  |  | 2.1 | [6 empty] | _
[8 empty] | 1.- 4.NP výtah - doplnění podlahy; 2,10*4 |  |  |  | 8.4 | [6 empty] | _
[5 empty] | 338 | H | 59054152 | Profil dilatační pro dlažbu, hliník dle ozn."dl-3" | m | 10.5 | 5 | 11.025 |  | 0 | 4e-05 | 0.000441 |  | 0 | 21 | 0 | 0 |  | VLASTNÍ | 1
[7 empty] | Plný popis: | [11 empty] | _
_
[5 empty] | 339 | SP | 771591112 | Izolace pod dlažbu nátěrem nebo stěrkou ve dvou vrstvách | m2 | 59.57 | 0 | 59.57 |  | 0 | 0.0015 | 0.089355 |  | 0 | 21 | 0 | 0 |  | CS ÚRS 2020 01 | 1
[7 empty] | Plný popis: | Izolace podlahy pod dlažbu nátěrem nebo stěrkou ve dvou vrstvách | [10 empty] | _
_
[7 empty] | Výkaz výměr: | Výkres č.D01 |  |  |  | 0 | [6 empty] | _
[8 empty] | Učebny 1.PP soc - M.č.013a,b,c,d - nová dlažba; (6,03+1,37+1,38+2,72) |  |  |  | 11.5 | [6 empty] | _
[8 empty] | Výkres č.D02 |  |  |  | 0 | [6 empty] | _
[8 empty] | Učebny 1.NP soc - M.č.120,121,122,122a; (7,8+14,06+2,65+3,99) |  |  |  | 28.5 | [6 empty] | _
[8 empty] | Výkres č.D03 |  |  |  | 0 | [6 empty] | _
[8 empty] | Učebny 2.NP soc - M.č.213 část, 213a; (3,70+2,80) |  |  |  | 6.5 | [6 empty] | _
[8 empty] | Výkres č.D04 |  |  |  | 0 | [6 empty] | _
[8 empty] | Učebny 3.NP soc - M.č.313 část, 313a; (3,70+2,80) |  |  |  | 6.5 | [6 empty] | _
[8 empty] | Výkres č.D05 |  |  |  | 0 | [6 empty] | _
[8 empty] | Učebny 4.NP soc - M.č.413 část, 413a; (3,77+2,80) |  |  |  | 6.57 | [6 empty] | _
[5 empty] | 340 | SP | 771591115 | Podlahy spárování silikonem | m | 134.41 | 0 | 134.41 |  | 0 | 3e-05 | 0.0040323 |  | 0 | 21 | 0 | 0 |  | CS ÚRS 2020 01 | 1
[7 empty] | Plný popis: | Podlahy - dokončovací práce spárování silikonem | [10 empty] | _
_
[7 empty] | Výkaz výměr: | Dle pol. mtž sokl; 25,770 |  |  |  | 25.77 | [6 empty] | _
[8 empty] | Dle pol. izolace koutová; 108,640 |  |  |  | 108.64 | [6 empty] | _
[5 empty] | 341 | SP | 771591264 | Izolace těsnícími pásy mezi podlahou a stěnou | m | 108.64 | 0 | 108.64 |  | 0 | 0.00032 | 0.034765 |  | 0 | 21 | 0 | 0 |  | CS ÚRS 2020 01 | 1
[7 empty] | Plný popis: | Izolace podlahy pod dlažbu těsnícími izolačními pásy mezi podlahou a stěnu | [10 empty] | _
_
[7 empty] | Výkaz výměr: | Výkres č.D01 |  |  |  | 0 | [6 empty] | _
[8 empty] | Učebny 1.PP soc - M.č.013a,013b,013c - nová dlažba"; (3,60+3,275)*2 |  |  |  | 13.75 | [6 empty] | _
[8 empty] | Učebny 1.PP soc - M.č.013d - nová dlažba; (1,65+1,65)*2 |  |  |  | 6.6 | [6 empty] | _
[8 empty] | Výkres č.D02 |  |  |  | 0 | [6 empty] | _
[8 empty] | Učebny 1.NP soc - M.č.120; (2,80+3,425)*2 |  |  |  | 12.45 | [6 empty] | _
[8 empty] | Učebny 1.NP soc - M.č.121; (2,95+4,805+0,30)*2 |  |  |  | 16.11 | [6 empty] | _
[8 empty] | Učebny 1.NP soc - M.č.122; (1,45+1,895+0,25)*2 |  |  |  | 7.19 | [6 empty] | _
[8 empty] | Učebny 1.NP soc - M.č.122a; (2,175+1,895)*2 |  |  |  | 8.14 | [6 empty] | _
[8 empty] | Výkres č.D03 |  |  |  | 0 | [6 empty] | _
[8 empty] | Učebny 2.NP soc - M.č.213 část; (2,50*2+2,80) |  |  |  | 7.8 | [6 empty] | _
[8 empty] | Učebny 2.NP soc - M.č.213a; (1,50+2,00)*2 |  |  |  | 7 | [6 empty] | _
[8 empty] | Výkres č.D04 |  |  |  | 0 | [6 empty] | _
[8 empty] | Učebny 3.NP soc - M.č.313 část; (2,50*2+2,80) |  |  |  | 7.8 | [6 empty] | _
[8 empty] | Učebny 3.NP soc - M.č.313a; (1,50+2,00)*2 |  |  |  | 7 | [6 empty] | _
[8 empty] | Výkres č.D05 |  |  |  | 0 | [6 empty] | _
[8 empty] | Učebny 4.NP soc - M.č.413 část; (2,50*2+2,80) |  |  |  | 7.8 | [6 empty] | _
[8 empty] | Učebny 4.NP soc - M.č.413a; (1,50+2,00)*2 |  |  |  | 7 | [6 empty] | _
[5 empty] | 342 | SP | 998771102 | Přesun hmot tonážní pro podlahy z dlaždic v objektech v do 12 m | t | 3.0383 | 0 | 3.0383 |  | 0 |  | 0 |  | 0 | 21 | 0 | 0 |  | CS ÚRS 2020 01 | 1
[7 empty] | Plný popis: | Přesun hmot pro podlahy z dlaždic stanovený z hmotnosti přesunovaného materiálu vodorovná dopravní vzdálenost do 50 m v objektech výšky přes 6 do 12 m | [10 empty] | _
_
[5 empty] | 343 | SP | 998771181 | Příplatek k přesunu hmot tonážní 771 prováděný bez použití mechanizace | t | 3.0383 | 0 | 3.0383 |  | 0 |  | 0 |  | 0 | 21 | 0 | 0 |  | CS ÚRS 2020 01 | 1
[7 empty] | Plný popis: | Přesun hmot pro podlahy z dlaždic stanovený z hmotnosti přesunovaného materiálu Příplatek k ceně za přesun prováděný bez použití mechanizace pro jakoukoliv výšku objektu | [10 empty] | _
_
_
[8 empty] | 776: Podlahy povlakové | [5 empty] | 0 |  | 3.4102 |  | 0.88481 | _ | 0 | 0 |  |  | 30
[5 empty] | 344 | SP | 776201811 | Demontáž lepených povlakových podlah bez podložky ručně | m2 | 255.24 | 0 | 255.24 |  | 0 |  | 0 | 0.0025 | 0.6381 | 21 | 0 | 0 |  | CS ÚRS 2020 01 | 1
[7 empty] | Plný popis: | Demontáž povlakových podlahovin lepených ručně bez podložky | [10 empty] | _
_
[5 empty] | 345 | SP | 776991821 | Odstranění lepidla ručně z podlah | m2 | 255.24 | 0 | 255.24 |  | 0 |  | 0 |  | 0 | 21 | 0 | 0 |  | CS ÚRS 2020 01 | 1
[7 empty] | Plný popis: | Ostatní práce odstranění lepidla ručně z podlah | [10 empty] | _
_
[5 empty] | 346 | SP | 776410811 | Odstranění soklíků a lišt pryžových nebo plastových | m | 142.94 | 0 | 142.94 |  | 0 |  | 0 | 0.0003 | 0.042882 | 21 | 0 | 0 |  | CS ÚRS 2020 01 | 1
[7 empty] | Plný popis: | Demontáž soklíků nebo lišt pryžových nebo plastových | [10 empty] | _
_
[5 empty] | 347 | SP | 776301811 | Odstranění lepených podlahovin bez podložky ze schodišťových stupňů | m | 78.395 | 0 | 78.395 |  | 0 |  | 0 | 0.0023 | 0.18031 | 21 | 0 | 0 |  | CS ÚRS 2020 01 | 1
[7 empty] | Plný popis: | Demontáž povlakových podlahovin ze schodišťových stupňů bez podložky | [10 empty] | _
_
[5 empty] | 348 | SP | 776991822 | Odstranění lepidla ručně ze schodišťových stupňů | m | 78.395 | 0 | 78.395 |  | 0 |  | 0 |  | 0 | 21 | 0 | 0 |  | CS ÚRS 2020 01 | 1
[7 empty] | Plný popis: | Ostatní práce odstranění lepidla ručně ze schodišťových stupňů | [10 empty] | _
_
[5 empty] | 349 | SP | 776430811 | Odstranění hran schodišťových | m | 78.395 | 0 | 78.395 |  | 0 |  | 0 | 0.0003 | 0.023519 | 21 | 0 | 0 |  | CS ÚRS 2020 01 | 1
[7 empty] | Plný popis: | Demontáž soklíků nebo lišt hran schodišťových | [10 empty] | _
_
[5 empty] | 350 | SP | 776111311 | Vysátí podkladu povlakových podlah | m2 | 255.24 | 0 | 255.24 |  | 0 |  | 0 |  | 0 | 21 | 0 | 0 |  | CS ÚRS 2020 01 | 1
[7 empty] | Plný popis: | Příprava podkladu vysátí podlah | [10 empty] | _
_
[5 empty] | 351 | SP | 776121111 | Vodou ředitelná penetrace savého podkladu povlakových podlah ředěná v poměru 1:5 | m2 | 255.24 | 0 | 255.24 |  | 0 | 3e-05 | 0.0076572 |  | 0 | 21 | 0 | 0 |  | CS ÚRS 2020 01 | 1
[7 empty] | Plný popis: | Příprava podkladu penetrace vodou ředitelná na savý podklad (válečkováním) ředěná v poměru 1:5 podlah | [10 empty] | _
_
[5 empty] | 352 | SP | 776141122 | Vyrovnání podkladu povlakových podlah stěrkou pevnosti 30 MPa tl 5 mm | m2 | 255.24 | 0 | 255.24 |  | 0 | 0.0075 | 1.9143 |  | 0 | 21 | 0 | 0 |  | CS ÚRS 2020 01 | 1
[7 empty] | Plný popis: | Příprava podkladu vyrovnání samonivelační stěrkou podlah min.pevnosti 30 MPa, tloušťky přes 3 do 5 mm | [10 empty] | _
_
[5 empty] | 353 | SP | 776241111 | Lepení hladkých (bez vzoru) pásů ze sametového vinylu | m2 | 255.24 | 0 | 255.24 |  | 0 | 0.0003 | 0.076572 |  | 0 | 21 | 0 | 0 |  | CS ÚRS 2020 01 | 1
[7 empty] | Plný popis: | Montáž podlahovin ze sametového vinylu lepením pásů hladkých (bez vzoru) | [10 empty] | _
_
[7 empty] | Výkaz výměr: | Výkres č.D02 |  |  |  | 0 | [6 empty] | _
[8 empty] | 1.NP - M.č.115 odb. učebna; 60,36 |  |  |  | 60.36 | [6 empty] | _
[8 empty] | Výkres č.D04 |  |  |  | 0 | [6 empty] | _
[8 empty] | 3.NP - M.č.323 odb. učebna; 70,23 |  |  |  | 70.23 | [6 empty] | _
[8 empty] | Učebny 3.NP - M.č.323 stupínek; 12,17 |  |  |  | 12.17 | [6 empty] | _
[8 empty] | Výkres č.D05 |  |  |  | 0 | [6 empty] | _
[8 empty] | 4.NP - M.č.423 odb. učebna; 68,25 |  |  |  | 68.25 | [6 empty] | _
[8 empty] | Učebny 4.NP - M.č.423 stupínek; 12,42 |  |  |  | 12.42 | [6 empty] | _
[8 empty] | Učebny 4.NP - M.č.402 stupínek; (1,83+10,28) |  |  |  | 12.11 | [6 empty] | _
[8 empty] | Učebny 4.NP - M.č.404 stupínek; (1,08+8,43) |  |  |  | 9.51 | [6 empty] | _
[8 empty] | Učebny 4.NP - M.č.407 stupínek; (0,90+9,29) |  |  |  | 10.19 | [6 empty] | _
[5 empty] | 354 | H | 2841101x7 | Vinyl heterogenní zátěžové tl 2mm, nášlapná vrstva 0,70mm, dle výkresu č. D15 rubová vrstva, výztuha ze skelného rouna, film s tištěným dekorem, transparentní nášlapná vrstva | m2 | 297.753 | 10 | 327.5283 |  | 0 | 0.0024 | 0.78607 |  | 0 | 21 | 0 | 0 |  | VLASTNÍ | 1
[7 empty] | Plný popis: | Zátěžová heterogenní vinylová krytina v rolích. Rubová vrstva, výztuha ze skelného rouna, film s tištěným dekorem, transparentní nášlapná vrstva s povrchovou úpravou PUR+, nevyžadující aplikaci ochranných emulzí. Celková tlouška 2mm, tloušťka nášlapné vrstvy 0,7mm, hmotnost 2635 g/m2, kluznost za mokra dle DIN 51130 R10, reakce na oheň Bfl-s1, kročejová neprůzvučnost 6dB. Bez obsahu těžkých kovů a ftalátů spadajících do skupiny CMR (karcinogeny, mutageny, reprotoxika dle REACH). | [10 empty] | _
_
[7 empty] | Výkaz výměr: | Dle pol. mtž vinyl podlaha; 255,240 |  |  |  | 255.24 | [6 empty] | _
[8 empty] | Dle pol. mtž sokl se zatažení; 142,940*0,100 |  |  |  | 14.294 | [6 empty] | _
[8 empty] | Dle pol. mtž stupnice; 41,800*0,30 |  |  |  | 12.54 | [6 empty] | _
[8 empty] | Dle pol. mtž podstupnice; 78,395*0,20 |  |  |  | 15.679 | [6 empty] | _
[5 empty] | 355 | SP | 776223111 | Spoj povlakových podlahovin z PVC svařováním za tepla | m | 340.2349 | 0 | 340.2349 |  | 0 | 2e-05 | 0.0068047 |  | 0 | 21 | 0 | 0 |  | CS ÚRS 2020 01 | 1
[7 empty] | Plný popis: | Montáž podlahovin z PVC spoj podlah svařováním za tepla (včetně frézování) | [10 empty] | _
_
[7 empty] | Výkaz výměr: | 255,240*1,333 |  |  |  | 340.2349 | [6 empty] | _
[5 empty] | 356 | SP | 776411111 | Montáž obvodových soklíků výšky do 80 mm včetně vytažení vinylu | m | 142.94 | 0 | 142.94 |  | 0 | 1e-05 | 0.0014294 |  | 0 | 21 | 0 | 0 |  | CS ÚRS 2020 01 | 1
[7 empty] | Plný popis: | Montáž soklíků lepením obvodových, výšky do 80 mm | [10 empty] | _
_
[7 empty] | Výkaz výměr: | Výkres č.D02 |  |  |  | 0 | [6 empty] | _
[8 empty] | M.č.115 odb. učebna; (6,85+8,95+0,40+0,25*2)*2 |  |  |  | 33.4 | [6 empty] | _
[8 empty] | Výkres č.D04 |  |  |  | 0 | [6 empty] | _
[8 empty] | 3.NP - M.č.323 odb. učebna; (12,10+6,85+0,40+0,25)*2 |  |  |  | 39.2 | [6 empty] | _
[8 empty] | Výkres č.D05 |  |  |  | 0 | [6 empty] | _
[8 empty] | 4.NP - M.č.423 odb. učebna; (11,80+6,85+0,40+0,25)*2 |  |  |  | 38.6 | [6 empty] | _
[8 empty] | Učebny 4.NP - M.č.402 stupínek; (6,85+1,50+2,60+0,275*2) |  |  |  | 11.5 | [6 empty] | _
[8 empty] | Učebny 4.NP - M.č.404 stupínek; (6,45+1,50*2+0,275*2) |  |  |  | 10 | [6 empty] | _
[8 empty] | Učebny 4.NP - M.č.407 stupínek; (6,45+1,62*2+0,275*2) |  |  |  | 10.24 | [6 empty] | _
[5 empty] | 357 | H | 2841101x0 | plastová lišta soklová 11,5x58mm dle výkresu č.D15 | m | 142.94 | 5 | 150.087 |  | 0 | 0.00038 | 0.057033 |  | 0 | 21 | 0 | 0 |  | VLASTNÍ | 1
[7 empty] | Plný popis: | lišta soklová PVC 20 x 100 mm | [10 empty] | _
_
[5 empty] | 358 | SP | 776111321 | Vysátí schodišťových stupnic š do 300 mm | m | 41.8 | 0 | 41.8 |  | 0 |  | 0 |  | 0 | 21 | 0 | 0 |  | CS ÚRS 2020 01 | 1
[7 empty] | Plný popis: | Příprava podkladu vysátí schodišť stupnic, šířky do 300 mm | [10 empty] | _
_
[5 empty] | 359 | SP | 776111331 | Vysátí schodišťových podstupnic v do 200 mm | m | 78.395 | 0 | 78.395 |  | 0 |  | 0 |  | 0 | 21 | 0 | 0 |  | CS ÚRS 2020 01 | 1
[7 empty] | Plný popis: | Příprava podkladu vysátí schodišť podstupnic, výšky do 200 mm | [10 empty] | _
_
[5 empty] | 360 | SP | 776121211 | Penetrace schodišťových stupnic š do 300 mm | m | 41.8 | 0 | 41.8 |  | 0 | 4e-05 | 0.001672 |  | 0 | 21 | 0 | 0 |  | CS ÚRS 2020 01 | 1
[7 empty] | Plný popis: | Příprava podkladu penetrace vodou ředitelná na savý podklad (válečkováním) ředěná v poměru 1:3 schodišť stupnic, šířky do 300 mm | [10 empty] | _
_
[5 empty] | 361 | SP | 776121221 | Penetrace schodišťových podstupnic v do 200 mm | m | 78.395 | 0 | 78.395 |  | 0 | 2e-05 | 0.0015679 |  | 0 | 21 | 0 | 0 |  | CS ÚRS 2020 01 | 1
[7 empty] | Plný popis: | Příprava podkladu penetrace vodou ředitelná na savý podklad (válečkováním) ředěná v poměru 1:3 schodišť podstupnic, výšky do 200 mm | [10 empty] | _
_
[5 empty] | 362 | SP | 776142112 | Vyrovnání schodišťových stupnic š do 300 samonivelační stěrkou min pevnosti 35 MPa tl 5 mm | m | 41.8 | 0 | 41.8 |  | 0 | 0.00225 | 0.09405 |  | 0 | 21 | 0 | 0 |  | CS ÚRS 2020 01 | 1
[7 empty] | Plný popis: | Příprava podkladu vyrovnání samonivelační stěrkou schodišť stupnic, šířky do 300 mm min.pevnosti 35 MPa, tloušťky přes 3 do 5 mm | [10 empty] | _
_
[5 empty] | 363 | SP | 776143112 | Tmelení schodišťových podstupnic v do 200 mm stěrkou tl 5 mm | m | 78.395 | 0 | 78.395 |  | 0 | 0.00144 | 0.11289 |  | 0 | 21 | 0 | 0 |  | CS ÚRS 2020 01 | 1
[7 empty] | Plný popis: | Příprava podkladu tmelení schodišť podstupnic, výšky do 200 mm stěrka tloušťky přes 3 do 5 mm | [10 empty] | _
_
[5 empty] | 364 | SP | 776144111 | Tmelení hran schodišťových | m | 78.395 | 0 | 78.395 |  | 0 | 0.0012 | 0.094074 |  | 0 | 21 | 0 | 0 |  | CS ÚRS 2020 01 | 1
[7 empty] | Plný popis: | Příprava podkladu tmelení schodišť hran | [10 empty] | _
_
[5 empty] | 365 | SP | 776341111 | Montáž podlahovin ze sametového vinylu na stupnice šířky do 300 mm | m | 41.8 | 0 | 41.8 |  | 0 | 0.00012 | 0.005016 |  | 0 | 21 | 0 | 0 |  | CS ÚRS 2020 01 | 1
[7 empty] | Plný popis: | Montáž podlahovin ze sametového vinylu na schodišťové stupně stupnic, šířky do 300 mm | [10 empty] | _
_
[7 empty] | Výkaz výměr: | Výkres č.D02 |  |  |  | 0 | [6 empty] | _
[8 empty] | M.č.115 odb. učebna- schodek; 8,95*2 |  |  |  | 17.9 | [6 empty] | _
[8 empty] | Výkres č.D04 |  |  |  | 0 | [6 empty] | _
[8 empty] | 3.NP - M.č.323 odb. učebna - schodek; 12,10 |  |  |  | 12.1 | [6 empty] | _
[8 empty] | Výkres č.D05 |  |  |  | 0 | [6 empty] | _
[8 empty] | 4.NP - M.č.423 odb. učebna - schodek; 11,80 |  |  |  | 11.8 | [6 empty] | _
[5 empty] | 366 | SP | 776341121 | Montáž podlahovin ze sametového vinylu na podstupnice výšky do 200 mm | m | 78.365 | 0 | 78.365 |  | 0 | 8e-05 | 0.0062692 |  | 0 | 21 | 0 | 0 |  | CS ÚRS 2020 01 | 1
[7 empty] | Plný popis: | Montáž podlahovin ze sametového vinylu na schodišťové stupně podstupnic, výšky do 200 mm | [10 empty] | _
_
[7 empty] | Výkaz výměr: | Výkres č.D02 |  |  |  | 0 | [6 empty] | _
[8 empty] | M.č.115 odb. učebna- schodek; 8,95*2 |  |  |  | 17.9 | [6 empty] | _
[8 empty] | Výkres č.D04 |  |  |  | 0 | [6 empty] | _
[8 empty] | 3.NP - M.č.323 odb. učebna - schodek; 12,10 |  |  |  | 12.1 | [6 empty] | _
[8 empty] | Učebny 3.NP - M.č.323 stupínek; (5,39+2,30) |  |  |  | 7.69 | [6 empty] | _
[8 empty] | Výkres č.D05 |  |  |  | 0 | [6 empty] | _
[8 empty] | 4.NP - M.č.423 odb. učebna - schodek; 11,80 |  |  |  | 11.8 | [6 empty] | _
[8 empty] | Učebny 4.NP - M.č.423 stupínek; (5,40+2,30) |  |  |  | 7.7 | [6 empty] | _
[8 empty] | Učebny 4.NP - M.č.402 stupínek; (6,85+1,10) |  |  |  | 7.95 | [6 empty] | _
[8 empty] | Učebny 4.NP - M.č.404 stupínek; (6,45+0,175) |  |  |  | 6.625 | [6 empty] | _
[8 empty] | Učebny 4.NP - M.č.404 stupínek; (6,45+0,15) |  |  |  | 6.6 | [6 empty] | _
[5 empty] | 367 | SP | 776431111 | Montáž schodišťových hran lepených | m | 78.365 | 0 | 78.365 |  | 0 |  | 0 |  | 0 | 21 | 0 | 0 |  | CS ÚRS 2020 01 | 1
[7 empty] | Plný popis: | Montáž schodišťových hran kovových nebo plastových lepených | [10 empty] | _
_
[7 empty] | Výkaz výměr: | Výkres č.D02 |  |  |  | 0 | [6 empty] | _
[8 empty] | M.č.115 odb. učebna- schodek; 8,95*2 |  |  |  | 17.9 | [6 empty] | _
[8 empty] | Výkres č.D04 |  |  |  | 0 | [6 empty] | _
[8 empty] | 3.NP - M.č.323 odb. učebna - schodek; 12,10 |  |  |  | 12.1 | [6 empty] | _
[8 empty] | Učebny 3.NP - M.č.323 stupínek; (5,39+2,30) |  |  |  | 7.69 | [6 empty] | _
[8 empty] | Výkres č.D05 |  |  |  | 0 | [6 empty] | _
[8 empty] | 4.NP - M.č.423 odb. učebna - schodek; 11,80 |  |  |  | 11.8 | [6 empty] | _
[8 empty] | Učebny 4.NP - M.č.423 stupínek; (5,40+2,30) |  |  |  | 7.7 | [6 empty] | _
[8 empty] | Učebny 4.NP - M.č.402 stupínek; (6,85+1,10) |  |  |  | 7.95 | [6 empty] | _
[8 empty] | Učebny 4.NP - M.č.404 stupínek; (6,45+0,175) |  |  |  | 6.625 | [6 empty] | _
[8 empty] | Učebny 4.NP - M.č.404 stupínek; (6,45+0,15) |  |  |  | 6.6 | [6 empty] | _
[5 empty] | 368 | H | 28342168 | hrana schodová z PVC 44x44mm dle výkresu č. D15 | m | 78.365 | 5 | 82.2832 |  | 0 | 0.00026 | 0.021394 |  | 0 | 21 | 0 | 0 |  | CS ÚRS 2020 01 | 1
[7 empty] | Plný popis: | hrana schodová z PVC 45/42/3 mm | [10 empty] | _
_
[5 empty] | 369 | SP | 776111411 | Montáž pásky dilatační povlakových podlah | m | 142.94 | 0 | 142.94 |  | 0 |  | 0 |  | 0 | 21 | 0 | 0 |  | CS ÚRS 2020 01 | 1
[7 empty] | Plný popis: | Příprava podkladu montáž dilatační pásky podlah | [10 empty] | _
_
[5 empty] | 370 | H | 28618156 | pás dilatační PUR | m | 142.94 | 5 | 150.087 |  | 0 | 6e-05 | 0.0090052 |  | 0 | 21 | 0 | 0 |  | CS ÚRS 2020 01 | 1
[7 empty] | Plný popis: | páska dilatační polyuretanová podlahového PB vytápění | [10 empty] | _
_
[5 empty] | 371 | SP | 619995001 | Začištění omítek kolem oken, dveří, podlah nebo obkladů | m | 142.94 | 0 | 142.94 |  | 0 | 0.0015 | 0.21441 |  | 0 | 21 | 0 | 0 |  | CS ÚRS 2020 01 | 1
[7 empty] | Plný popis: | Začištění omítek (s dodáním hmot) kolem oken, dveří, podlah, obkladů apod. | [10 empty] | _
_
[5 empty] | 372 | SP | 998776102 | Přesun hmot tonážní pro podlahy povlakové v objektech v do 12 m | t | 3.4102 | 0 | 3.4102 |  | 0 |  | 0 |  | 0 | 21 | 0 | 0 |  | CS ÚRS 2020 01 | 1
[7 empty] | Plný popis: | Přesun hmot pro podlahy povlakové stanovený z hmotnosti přesunovaného materiálu vodorovná dopravní vzdálenost do 50 m v objektech výšky přes 6 do 12 m | [10 empty] | _
_
[5 empty] | 373 | SP | 998776181 | Příplatek k přesunu hmot tonážní 776 prováděný bez použití mechanizace | t | 3.4102 | 0 | 3.4102 |  | 0 |  | 0 |  | 0 | 21 | 0 | 0 |  | CS ÚRS 2020 01 | 1
[7 empty] | Plný popis: | Přesun hmot pro podlahy povlakové stanovený z hmotnosti přesunovaného materiálu Příplatek k cenám za přesun prováděný bez použití mechanizace pro jakoukoliv výšku objektu | [10 empty] | _
_
_
[8 empty] | 781: Obklady keramické | [5 empty] | 0 |  | 5.3198 |  | 0 | _ | 0 | 0 |  |  | 11
[5 empty] | 374 | SP | 781121011 | Nátěr penetrační na stěnu | m2 | 268.161 | 0 | 268.161 |  | 0 | 0.0003 | 0.080448 |  | 0 | 21 | 0 | 0 |  | CS ÚRS 2020 01 | 1
[7 empty] | Plný popis: | Příprava podkladu před provedením obkladu nátěr penetrační na stěnu | [10 empty] | _
_
[5 empty] | 375 | SP | 781131112 | Izolace pod obklad nátěrem nebo stěrkou ve dvou vrstvách | m2 | 32.666 | 0 | 32.666 |  | 0 | 0.0015 | 0.048999 |  | 0 | 21 | 0 | 0 |  | CS ÚRS 2020 01 | 1
[7 empty] | Plný popis: | Izolace stěny pod obklad izolace nátěrem nebo stěrkou ve dvou vrstvách | [10 empty] | _
_
[7 empty] | Výkaz výměr: | Výkres č.D01 |  |  |  | 0 | [6 empty] | _
[8 empty] | 1.PP soc - M.č.113b,c; (1,70*2+1,64)*0,20 |  |  |  | 1.008 | [6 empty] | _
[8 empty] | 1.PP soc - M.č.113d; (1,65+1,65)*2*0,20 |  |  |  | 1.32 | [6 empty] | _
[8 empty] | 1.PP soc - M.č.113a; (1,65+0,70)*0,20 |  |  |  | 0.47 | [6 empty] | _
[8 empty] | Výkres č.D02 |  |  |  | 0 | [6 empty] | _
[8 empty] | Učebny 1.NP soc - M.č.120; (2,80+3,425)*2*0,20 |  |  |  | 2.49 | [6 empty] | _
[8 empty] | Učebny 1.NP soc - M.č.121; (2,95+4,805+0,30)*2*0,20 |  |  |  | 3.222 | [6 empty] | _
[8 empty] | Učebny 1.NP soc - M.č.122; (1,45+1,895+0,25)*2*0,20 |  |  |  | 1.438 | [6 empty] | _
[8 empty] | Učebny 1.NP soc - M.č.122a; (2,175+1,895)*2*0,20 |  |  |  | 1.628 | [6 empty] | _
[8 empty] | Výkres č.D03 |  |  |  | 0 | [6 empty] | _
[8 empty] | Učebny 2.NP soc - M.č.213; (2,50+6,85)*2*0,20 |  |  |  | 3.74 | [6 empty] | _
[8 empty] | Učebny 2.NP soc - M.č.213a; (1,50+2,00)*2*0,20 |  |  |  | 1.4 | [6 empty] | _
[8 empty] | 2.NP M.č.218; (2,80+1,925)*2*0,20 |  |  |  | 1.89 | [6 empty] | _
[8 empty] | Výkres č.D04 |  |  |  | 0 | [6 empty] | _
[8 empty] | Učebny 3.NP soc - M.č.313; (2,50+6,85)*2*0,20 |  |  |  | 3.74 | [6 empty] | _
[8 empty] | Učebny 3.NP soc - M.č.313a; (1,50+2,00)*2*0,20 |  |  |  | 1.4 | [6 empty] | _
[8 empty] | 3.NP M.č.318; (2,80+1,925)*2*0,20 |  |  |  | 1.89 | [6 empty] | _
[8 empty] | Výkres č.D05 |  |  |  | 0 | [6 empty] | _
[8 empty] | Učebny 4.NP soc - M.č.413; (2,50+6,85)*2*0,20 |  |  |  | 3.74 | [6 empty] | _
[8 empty] | Učebny 4.NP soc - M.č.413a; (1,50+2,00)*2*0,20 |  |  |  | 1.4 | [6 empty] | _
[8 empty] | 4.NP M.č.418; (2,80+1,925)*2*0,20 |  |  |  | 1.89 | [6 empty] | _
[5 empty] | 376 | SP | 781131232 | Izolace pod obklad těsnícími pásy pro styčné nebo dilatační spáry | m | 19.8 | 0 | 19.8 |  | 0 | 0.00028 | 0.005544 |  | 0 | 21 | 0 | 0 |  | CS ÚRS 2020 01 | 1
[7 empty] | Plný popis: | Izolace stěny pod obklad izolace těsnícími izolačními pásy pro styčné nebo dilatační spáry | [10 empty] | _
_
[7 empty] | Výkaz výměr: | Výkres č.D01 |  |  |  | 0 | [6 empty] | _
[8 empty] | 1.PP soc - M.č.113b,c; 0,20*2 |  |  |  | 0.4 | [6 empty] | _
[8 empty] | 1.PP soc - M.č.113d; 0,20*4 |  |  |  | 0.8 | [6 empty] | _
[8 empty] | 1.PP soc - M.č.113a; 0,20*1 |  |  |  | 0.2 | [6 empty] | _
[8 empty] | Výkres č.D02 |  |  |  | 0 | [6 empty] | _
[8 empty] | Učebny 1.NP soc - M.č.120; 0,20*8 |  |  |  | 1.6 | [6 empty] | _
[8 empty] | Učebny 1.NP soc - M.č.121; 0,20*10 |  |  |  | 2 | [6 empty] | _
[8 empty] | Učebny 1.NP soc - M.č.122; 0,20*8 |  |  |  | 1.6 | [6 empty] | _
[8 empty] | Učebny 1.NP soc - M.č.122a; 0,20*6 |  |  |  | 1.2 | [6 empty] | _
[8 empty] | Výkres č.D03 |  |  |  | 0 | [6 empty] | _
[8 empty] | Učebny 2.NP soc - M.č.213; 0,20*6 |  |  |  | 1.2 | [6 empty] | _
[8 empty] | Učebny 2.NP soc - M.č.213a; 0,20*6 |  |  |  | 1.2 | [6 empty] | _
[8 empty] | 2.NP M.č.218; 0,20*8 |  |  |  | 1.6 | [6 empty] | _
[8 empty] | Výkres č.D04 |  |  |  | 0 | [6 empty] | _
[8 empty] | Učebny 3.NP soc - M.č.313; 0,20*6 |  |  |  | 1.2 | [6 empty] | _
[8 empty] | Učebny 3.NP soc - M.č.313a; 0,20*6 |  |  |  | 1.2 | [6 empty] | _
[8 empty] | 3.NP M.č.318; 0,20*8 |  |  |  | 1.6 | [6 empty] | _
[8 empty] | Výkres č.D05 |  |  |  | 0 | [6 empty] | _
[8 empty] | Učebny 4.NP soc - M.č.413; 0,20*6 |  |  |  | 1.2 | [6 empty] | _
[8 empty] | Učebny 4.NP soc - M.č.413a; 0,20*6 |  |  |  | 1.2 | [6 empty] | _
[8 empty] | 4.NP M.č.418; 0,20*8 |  |  |  | 1.6 | [6 empty] | _
[5 empty] | 377 | SP | 781474112 | Montáž obkladů vnitřních keramických hladkých do 12 ks/m2 lepených flexibilním lepidlem | m2 | 268.161 | 0 | 268.161 |  | 0 | 0.006 | 1.609 |  | 0 | 21 | 0 | 0 |  | CS ÚRS 2020 01 | 1
[7 empty] | Plný popis: | Montáž obkladů vnitřních stěn z dlaždic keramických lepených flexibilním lepidlem maloformátových hladkých přes 9 do 12 ks/m2 | [10 empty] | _
_
[7 empty] | Výkaz výměr: | Výkres č.D01 |  |  |  | 0 | [6 empty] | _
[8 empty] | 1.PP soc - M.č.113b,c; (1,70*2+1,64)*1,80-0,90*0,15 |  |  |  | 8.937 | [6 empty] | _
[8 empty] | 1.PP soc - M.č.113d; (1,65+1,65)*2*1,80-0,80*1,80 |  |  |  | 10.44 | [6 empty] | _
[8 empty] | 1.PP soc - M.č.113a; (1,65+0,70)*1,50 |  |  |  | 3.525 | [6 empty] | _
[8 empty] | 1.PP M.č.006 za um; 1,615*1,50 |  |  |  | 2.4225 | [6 empty] | _
[8 empty] | 1.PP M.č.010 za um; (2,60+0,25*2)*1,50 |  |  |  | 4.65 | [6 empty] | _
[8 empty] | 1.PP M.č.011 dřez; (2,42+1,10+0,40)*1,50 |  |  |  | 5.88 | [6 empty] | _
[8 empty] | Výkres č.D02 |  |  |  | 0 | [6 empty] | _
[8 empty] | Učebny 1.NP soc - M.č.120; (2,80+3,425)*2*1,50-0,80*1,50*2-0,70*1,50 |  |  |  | 15.225 | [6 empty] | _
[8 empty] | Učebny 1.NP soc - M.č.121; (2,95+4,805+0,30)*2*1,50-0,80*1,50+2,10*0,50+(2,10+0,50*2)*0,15 |  |  |  | 24.48 | [6 empty] | _
[8 empty] | Učebny 1.NP soc - M.č.122; (1,45+1,895+0,25)*2*1,80-0,70*1,80 |  |  |  | 11.682 | [6 empty] | _
[8 empty] | Učebny 1.NP soc - M.č.122a; (2,175+1,895)*2*1,80-0,80*1,80 |  |  |  | 13.212 | [6 empty] | _
[8 empty] | 1.NP M.č.128 za um; (1,10+0,25*2)*1,50 |  |  |  | 2.4 | [6 empty] | _
[8 empty] | 1.NP M.č.129 za um; (1,35+0,10)*1,50 |  |  |  | 2.175 | [6 empty] | _
[8 empty] | 1.NP M.č.115 za um; (0,80+0,25*2)*1,50 |  |  |  | 1.95 | [6 empty] | _
[8 empty] | Výkres č.D03 |  |  |  | 0 | [6 empty] | _
[8 empty] | Učebny 2.NP soc - M.č.213; (2,50+6,85)*2*1,50-0,80*1,50*2-0,70*1,50-2,10*0,50+(2,10+0,50*2)*0,15 |  |  |  | 24.015 | [6 empty] | _
[8 empty] | Učebny 2.NP soc - M.č.213a; (1,50+2,00)*2*1,50-0,70*1,50 |  |  |  | 9.45 | [6 empty] | _
[8 empty] | 2.NP M.č.201 za um; (0,80+0,29*2)*1,50 |  |  |  | 2.07 | [6 empty] | _
[8 empty] | 2.NP M.č.202 za um; (0,86+0,275*2)*1,50 |  |  |  | 2.115 | [6 empty] | _
[8 empty] | 2.NP M.č.218; (2,80+1,925)*2*1,50-0,80*1,50+(0,90*0,15) |  |  |  | 13.11 | [6 empty] | _
[8 empty] | Výkres č.D04 |  |  |  | 0 | [6 empty] | _
[8 empty] | Učebny 3.NP soc - M.č.313; (2,50+6,85)*2*1,50-0,80*1,50*2-0,70*1,50-2,10*0,50+(2,10+0,50*2)*0,15 |  |  |  | 24.015 | [6 empty] | _
[8 empty] | Učebny 3.NP soc - M.č.313a; (1,50+2,00)*2*1,50-0,70*1,50 |  |  |  | 9.45 | [6 empty] | _
[8 empty] | 3.NP M.č.301 za um; (0,79+0,275*2)*1,50 |  |  |  | 2.01 | [6 empty] | _
[8 empty] | 3.NP M.č.318; (2,80+1,925)*2*1,50-0,80*1,50+(0,90*0,15) |  |  |  | 13.11 | [6 empty] | _
[8 empty] | Výkres č.D05 |  |  |  | 0 | [6 empty] | _
[8 empty] | Učebny 4.NP soc - M.č.413; (2,50+6,85)*2*1,50-0,80*1,50*2-0,70*1,50-2,10*0,50+(2,10+0,50*2)*0,15 |  |  |  | 24.015 | [6 empty] | _
[8 empty] | Učebny 4.NP soc - M.č.413a; (1,50+2,00)*2*1,50-0,70*1,50 |  |  |  | 9.45 | [6 empty] | _
[8 empty] | 4.NP M.č.401 za um; (0,76+0,275*2)*1,50 |  |  |  | 1.965 | [6 empty] | _
[8 empty] | 4.NP M.č.402 za um; (0,78+0,275*2)*1,50 |  |  |  | 1.995 | [6 empty] | _
[8 empty] | 4.NP M.č.404 za um; (0,885+0,275*2)*1,50 |  |  |  | 2.1525 | [6 empty] | _
[8 empty] | 4.NP M.č.405 za um; (0,80+0,275*2)*1,50 |  |  |  | 2.025 | [6 empty] | _
[8 empty] | 4.NP M.č.407 za um; (0,80+0,275*2)*1,50 |  |  |  | 2.025 | [6 empty] | _
[8 empty] | 4.NP M.č.423 za um; (1,25+0,45)*1,50 |  |  |  | 2.55 | [6 empty] | _
[8 empty] | 4.NP M.č.429 za um; (1,10+0,60)*1,50 |  |  |  | 2.55 | [6 empty] | _
[8 empty] | 4.NP M.č.418; (2,80+1,925)*2*1,50-0,80*1,50+(0,90*0,15) |  |  |  | 13.11 | [6 empty] | _
[5 empty] | 378 | SP | 781477111 | Příplatek k montáži obkladů vnitřních keramických hladkých za plochu do 10 m2 | m2 | 81.747 | 0 | 81.747 |  | 0 |  | 0 |  | 0 | 21 | 0 | 0 |  | CS ÚRS 2020 01 | 1
[7 empty] | Plný popis: | Montáž obkladů vnitřních stěn z dlaždic keramických Příplatek k cenám za plochu do 10 m2 jednotlivě | [10 empty] | _
_
[7 empty] | Výkaz výměr: | Výkres č.D01 |  |  |  | 0 | [6 empty] | _
[8 empty] | 1.PP soc - M.č.113b,c; (1,70*2+1,64)*1,80-0,90*0,15 |  |  |  | 8.937 | [6 empty] | _
[8 empty] | 1.PP soc - M.č.113a; (1,65+0,70)*1,50 |  |  |  | 3.525 | [6 empty] | _
[8 empty] | 1.PP M.č.006 za um; 1,615*1,50 |  |  |  | 2.4225 | [6 empty] | _
[8 empty] | 1.PP M.č.010 za um; (2,60+0,25*2)*1,50 |  |  |  | 4.65 | [6 empty] | _
[8 empty] | 1.PP M.č.011 dřez; (2,42+1,10+0,40)*1,50 |  |  |  | 5.88 | [6 empty] | _
[8 empty] | Výkres č.D02 |  |  |  | 0 | [6 empty] | _
[8 empty] | 1.NP M.č.128 za um; (1,10+0,25*2)*1,50 |  |  |  | 2.4 | [6 empty] | _
[8 empty] | 1.NP M.č.129 za um; (1,35+0,10)*1,50 |  |  |  | 2.175 | [6 empty] | _
[8 empty] | 1.NP M.č.115 za um; (0,80+0,25*2)*1,50 |  |  |  | 1.95 | [6 empty] | _
[8 empty] | Výkres č.D03 |  |  |  | 0 | [6 empty] | _
[8 empty] | Učebny 2.NP soc - M.č.213a; (1,50+2,00)*2*1,50-0,70*1,50 |  |  |  | 9.45 | [6 empty] | _
[8 empty] | 2.NP M.č.201 za um; (0,80+0,29*2)*1,50 |  |  |  | 2.07 | [6 empty] | _
[8 empty] | 2.NP M.č.202 za um; (0,86+0,275*2)*1,50 |  |  |  | 2.115 | [6 empty] | _
[8 empty] | Výkres č.D04 |  |  |  | 0 | [6 empty] | _
[8 empty] | Učebny 3.NP soc - M.č.313a; (1,50+2,00)*2*1,50-0,70*1,50 |  |  |  | 9.45 | [6 empty] | _
[8 empty] | 3.NP M.č.301 za um; (0,79+0,275*2)*1,50 |  |  |  | 2.01 | [6 empty] | _
[8 empty] | Výkres č.D05 |  |  |  | 0 | [6 empty] | _
[8 empty] | Učebny 4.NP soc - M.č.413a; (1,50+2,00)*2*1,50-0,70*1,50 |  |  |  | 9.45 | [6 empty] | _
[8 empty] | 4.NP M.č.401 za um; (0,76+0,275*2)*1,50 |  |  |  | 1.965 | [6 empty] | _
[8 empty] | 4.NP M.č.402 za um; (0,78+0,275*2)*1,50 |  |  |  | 1.995 | [6 empty] | _
[8 empty] | 4.NP M.č.404 za um; (0,885+0,275*2)*1,50 |  |  |  | 2.1525 | [6 empty] | _
[8 empty] | 4.NP M.č.405 za um; (0,80+0,275*2)*1,50 |  |  |  | 2.025 | [6 empty] | _
[8 empty] | 4.NP M.č.407 za um; (0,80+0,275*2)*1,50 |  |  |  | 2.025 | [6 empty] | _
[8 empty] | 4.NP M.č.423 za um; (1,25+0,45)*1,50 |  |  |  | 2.55 | [6 empty] | _
[8 empty] | 4.NP M.č.429 za um; (1,10+0,60)*1,50 |  |  |  | 2.55 | [6 empty] | _
[5 empty] | 379 | H | 59761026 | obklad keramický hladký do 12ks/m2 | m2 | 268.836 | 5 | 282.2778 |  | 0 | 0.0118 | 3.3309 |  | 0 | 21 | 0 | 0 |  | CS ÚRS 2020 01 | 1
[7 empty] | Plný popis: | obkládačky keramické koupelnové (barevné) do 12 ks/m2 | [10 empty] | _
_
[7 empty] | Výkaz výměr: | Dle pol. mtý obklad; 268,161 |  |  |  | 268.161 | [6 empty] | _
[8 empty] | Dle pol. mtž parapet obklad; 4,50*0,15 |  |  |  | 0.675 | [6 empty] | _
[5 empty] | 380 | SP | 781494111 | Plastové profily rohové lepené flexibilním lepidlem | m | 207.75 | 0 | 207.75 |  | 0 | 0.00055 | 0.11426 |  | 0 | 21 | 0 | 0 |  | CS ÚRS 2020 01 | 1
[7 empty] | Plný popis: | Obklad - dokončující práce profily ukončovací lepené flexibilním lepidlem rohové | [10 empty] | _
_
[7 empty] | Výkaz výměr: | Výkres č.D01 |  |  |  | 0 | [6 empty] | _
[8 empty] | 1.PP soc - M.č.113b,c; 1,80*2+2,70 |  |  |  | 6.3 | [6 empty] | _
[8 empty] | 1.PP soc - M.č.113d; 1,80*4 |  |  |  | 7.2 | [6 empty] | _
[8 empty] | 1.PP soc - M.č.113a; 1,50*1 |  |  |  | 1.5 | [6 empty] | _
[8 empty] | 1.PP M.č.010 za um; 1,50*2 |  |  |  | 3 | [6 empty] | _
[8 empty] | 1.PP M.č.011 dřez; 1,50*2 |  |  |  | 3 | [6 empty] | _
[8 empty] | Výkres č.D02 |  |  |  | 0 | [6 empty] | _
[8 empty] | Učebny 1.NP soc - M.č.120; 1,50*8 |  |  |  | 12 | [6 empty] | _
[8 empty] | Učebny 1.NP soc - M.č.121; 1,50*10 |  |  |  | 15 | [6 empty] | _
[8 empty] | Učebny 1.NP soc - M.č.122; 1,80*8 |  |  |  | 14.4 | [6 empty] | _
[8 empty] | Učebny 1.NP soc - M.č.122a; 1,80*6 |  |  |  | 10.8 | [6 empty] | _
[8 empty] | 1.NP M.č.128 za um; 1,50*2 |  |  |  | 3 | [6 empty] | _
[8 empty] | 1.NP M.č.129 za um; 1,50*1 |  |  |  | 1.5 | [6 empty] | _
[8 empty] | 1.NP M.č.115 za um; 1,50*2 |  |  |  | 3 | [6 empty] | _
[8 empty] | Výkres č.D03 |  |  |  | 0 | [6 empty] | _
[8 empty] | Učebny 2.NP soc - M.č.213; 1,50*6+(2,10+0,50*2) |  |  |  | 12.1 | [6 empty] | _
[8 empty] | Učebny 2.NP soc - M.č.213a; 1,50*6 |  |  |  | 9 | [6 empty] | _
[8 empty] | 2.NP M.č.201 za um; 1,50*2 |  |  |  | 3 | [6 empty] | _
[8 empty] | 2.NP M.č.202 za um; 1,50*2 |  |  |  | 3 | [6 empty] | _
[8 empty] | 2.NP M.č.218; 1,50*6+(0,90+0,15+1,20) |  |  |  | 11.25 | [6 empty] | _
[8 empty] | Výkres č.D04 |  |  |  | 0 | [6 empty] | _
[8 empty] | Učebny 3.NP soc - M.č.313; 1,50*6+(2,10+0,50*2) |  |  |  | 12.1 | [6 empty] | _
[8 empty] | Učebny 3.NP soc - M.č.313a; 1,50*6 |  |  |  | 9 | [6 empty] | _
[8 empty] | 3.NP M.č.301 za um; 1,50*2 |  |  |  | 3 | [6 empty] | _
[8 empty] | 3.NP M.č.318; 1,50*6+(0,90+0,15+1,20) |  |  |  | 11.25 | [6 empty] | _
[8 empty] | Výkres č.D05 |  |  |  | 0 | [6 empty] | _
[8 empty] | Učebny 4.NP soc - M.č.413; 1,50*6+(2,10+0,50*2) |  |  |  | 12.1 | [6 empty] | _
[8 empty] | Učebny 4.NP soc - M.č.413a; 1,50*6 |  |  |  | 9 | [6 empty] | _
[8 empty] | 4.NP M.č.401 za um; 1,50*2 |  |  |  | 3 | [6 empty] | _
[8 empty] | 4.NP M.č.402 za um; 1,50*2 |  |  |  | 3 | [6 empty] | _
[8 empty] | 4.NP M.č.404 za um; 1,50*2 |  |  |  | 3 | [6 empty] | _
[8 empty] | 4.NP M.č.405 za um; 1,50*2 |  |  |  | 3 | [6 empty] | _
[8 empty] | 4.NP M.č.407 za um; 1,50*2 |  |  |  | 3 | [6 empty] | _
[8 empty] | 4.NP M.č.423 za um; 1,50*2 |  |  |  | 3 | [6 empty] | _
[8 empty] | 4.NP M.č.429 za um; 1,50*2 |  |  |  | 3 | [6 empty] | _
[8 empty] | 4.NP M.č.418; 1,50*6+(0,90+0,15+1,20) |  |  |  | 11.25 | [6 empty] | _
[5 empty] | 381 | SP | 781494511 | Plastové profily ukončovací lepené flexibilním lepidlem | m | 254.792 | 0 | 254.792 |  | 0 | 0.0005 | 0.1274 |  | 0 | 21 | 0 | 0 |  | CS ÚRS 2020 01 | 1
[7 empty] | Plný popis: | Obklad - dokončující práce profily ukončovací lepené flexibilním lepidlem ukončovací | [10 empty] | _
_
[7 empty] | Výkaz výměr: | Dle pol. mtž parapet; 4,500 |  |  |  | 4.5 | [6 empty] | _
[8 empty] | Výkres č.D01 |  |  |  | 0 | [6 empty] | _
[8 empty] | 1.PP soc - M.č.113b,c; (1,70*2+1,64)+1,80*2 |  |  |  | 8.64 | [6 empty] | _
[8 empty] | 1.PP soc - M.č.113d; (1,65+1,65)*2 |  |  |  | 6.6 | [6 empty] | _
[8 empty] | 1.PP soc - M.č.113a; (1,65+0,70)+1,50*2 |  |  |  | 5.35 | [6 empty] | _
[8 empty] | 1.PP M.č.006 za um; 1,615+1,50*2 |  |  |  | 4.615 | [6 empty] | _
[8 empty] | 1.PP M.č.010 za um; (2,60+0,25*2)+1,50*2 |  |  |  | 6.1 | [6 empty] | _
[8 empty] | 1.PP M.č.011 dřez; (2,42+1,10+0,40)+1,50*2 |  |  |  | 6.92 | [6 empty] | _
[8 empty] | Výkres č.D02 |  |  |  | 0 | [6 empty] | _
[8 empty] | Učebny 1.NP soc - M.č.120; (2,80+3,425)*2 |  |  |  | 12.45 | [6 empty] | _
[8 empty] | Učebny 1.NP soc - M.č.121; (2,95+4,805+0,30)*2 |  |  |  | 16.11 | [6 empty] | _
[8 empty] | Učebny 1.NP soc - M.č.122; (1,45+1,895+0,25)*2 |  |  |  | 7.19 | [6 empty] | _
[8 empty] | Učebny 1.NP soc - M.č.122a; (2,175+1,895)*2*1,80-0,80*1,80 |  |  |  | 13.212 | [6 empty] | _
[8 empty] | 1.NP M.č.128 za um; (1,10+0,25*2)+1,50*2 |  |  |  | 4.6 | [6 empty] | _
[8 empty] | 1.NP M.č.129 za um; (1,35+0,10)+1,50*2 |  |  |  | 4.45 | [6 empty] | _
[8 empty] | 1.NP M.č.115 za um; (0,80+0,25*2)+1,50*2 |  |  |  | 4.3 | [6 empty] | _
[8 empty] | Výkres č.D03 |  |  |  | 0 | [6 empty] | _
[8 empty] | Učebny 2.NP soc - M.č.213; (2,50+6,85)*2 |  |  |  | 18.7 | [6 empty] | _
[8 empty] | Učebny 2.NP soc - M.č.213a; (1,50+2,00)*2 |  |  |  | 7 | [6 empty] | _
[8 empty] | 2.NP M.č.201 za um; (0,80+0,29*2)+1,50*2 |  |  |  | 4.38 | [6 empty] | _
[8 empty] | 2.NP M.č.202 za um; (0,86+0,275*2)+1,50*2 |  |  |  | 4.41 | [6 empty] | _
[8 empty] | 2.NP M.č.218; (2,80+1,925)*2 |  |  |  | 9.45 | [6 empty] | _
[8 empty] | Výkres č.D04 |  |  |  | 0 | [6 empty] | _
[8 empty] | Učebny 3.NP soc - M.č.313; (2,50+6,85)*2 |  |  |  | 18.7 | [6 empty] | _
[8 empty] | Učebny 3.NP soc - M.č.313a; (1,50+2,00)*2 |  |  |  | 7 | [6 empty] | _
[8 empty] | 3.NP M.č.301 za um; (0,79+0,275*2)+1,50*2 |  |  |  | 4.34 | [6 empty] | _
[8 empty] | 3.NP M.č.318; (2,80+1,925)*2 |  |  |  | 9.45 | [6 empty] | _
[8 empty] | Výkres č.D05 |  |  |  | 0 | [6 empty] | _
[8 empty] | Učebny 4.NP soc - M.č.413; (2,50+6,85)*2 |  |  |  | 18.7 | [6 empty] | _
[8 empty] | Učebny 4.NP soc - M.č.413a; (1,50+2,00)*2 |  |  |  | 7 | [6 empty] | _
[8 empty] | 4.NP M.č.401 za um; (0,76+0,275*2)+1,50*2 |  |  |  | 4.31 | [6 empty] | _
[8 empty] | 4.NP M.č.402 za um; (0,78+0,275*2)+1,50*2 |  |  |  | 4.33 | [6 empty] | _
[8 empty] | 4.NP M.č.404 za um; (0,885+0,275*2)+1,50*2 |  |  |  | 4.435 | [6 empty] | _
[8 empty] | 4.NP M.č.405 za um; (0,80+0,275*2)+1,50*2 |  |  |  | 4.35 | [6 empty] | _
[8 empty] | 4.NP M.č.407 za um; (0,80+0,275*2)+1,50*2 |  |  |  | 4.35 | [6 empty] | _
[8 empty] | 4.NP M.č.423 za um; (1,25+0,45)+1,50*2 |  |  |  | 4.7 | [6 empty] | _
[8 empty] | 4.NP M.č.429 za um; (1,10+0,60)+1,50*2 |  |  |  | 4.7 | [6 empty] | _
[8 empty] | 4.NP M.č.418; (2,80+1,925)*2 |  |  |  | 9.45 | [6 empty] | _
[5 empty] | 382 | SP | 781674112 | Montáž obkladů parapetů šířky do 150 mm z dlaždic keramických lepených flexibilním lepidlem | m | 4.5 | 0 | 4.5 |  | 0 | 0.00074 | 0.00333 |  | 0 | 21 | 0 | 0 |  | CS ÚRS 2020 01 | 1
[7 empty] | Plný popis: | Montáž obkladů parapetů z dlaždic keramických lepených flexibilním lepidlem, šířky parapetu přes 100 do 150 mm | [10 empty] | _
_
[7 empty] | Výkaz výměr: | Výkres č.D01 |  |  |  | 0 | [6 empty] | _
[8 empty] | Okno ozn."03N" - parapet; 2,70 |  |  |  | 2.7 | [6 empty] | _
[8 empty] | Okno ozn."04N" - parapet; 1,80 |  |  |  | 1.8 | [6 empty] | _
[5 empty] | 383 | SP | 998781102 | Přesun hmot tonážní pro obklady keramické v objektech v do 12 m | t | 5.3198 | 0 | 5.3198 |  | 0 |  | 0 |  | 0 | 21 | 0 | 0 |  | CS ÚRS 2020 01 | 1
[7 empty] | Plný popis: | Přesun hmot pro obklady keramické stanovený z hmotnosti přesunovaného materiálu vodorovná dopravní vzdálenost do 50 m v objektech výšky přes 6 do 12 m | [10 empty] | _
_
[5 empty] | 384 | SP | 998781181 | Příplatek k přesunu hmot tonážní 781 prováděný bez použití mechanizace | t | 5.3198 | 0 | 5.3198 |  | 0 |  | 0 |  | 0 | 21 | 0 | 0 |  | CS ÚRS 2020 01 | 1
[7 empty] | Plný popis: | Přesun hmot pro obklady keramické stanovený z hmotnosti přesunovaného materiálu Příplatek k cenám za přesun prováděný bez použití mechanizace pro jakoukoliv výšku objektu | [10 empty] | _
_
_
[8 empty] | 783: Nátěry | [5 empty] | 0 |  | 0.080353 |  | 0 | _ | 0 | 0 |  |  | 9
[5 empty] | 385 | SP | 783901451 | Zametení betonových podlah a stěn před provedením nátěru | m2 | 10.84 | 0 | 10.84 |  | 0 |  | 0 |  | 0 | 21 | 0 | 0 |  | CS ÚRS 2020 01 | 1
[7 empty] | Plný popis: | Příprava podkladu betonových podlah před provedením nátěru zametením | [10 empty] | _
_
[5 empty] | 386 | SP | 783901453 | Vysátí betonových podlah a stěn před provedením nátěru | m2 | 10.84 | 0 | 10.84 |  | 0 |  | 0 |  | 0 | 21 | 0 | 0 |  | CS ÚRS 2020 01 | 1
[7 empty] | Plný popis: | Příprava podkladu betonových podlah před provedením nátěru vysátím | [10 empty] | _
_
[5 empty] | 387 | SP | 783932171 | Celoplošné vyrovnání betonové podlahy a stěny cementovou stěrkou tloušťky do 3 mm | m2 | 10.84 | 0 | 10.84 |  | 0 | 0.0048 | 0.052032 |  | 0 | 21 | 0 | 0 |  | CS ÚRS 2020 01 | 1
[7 empty] | Plný popis: | Vyrovnání podkladu betonových podlah celoplošně, tloušťky do 3 mm modifikovanou cementovou stěrkou | [10 empty] | _
_
[5 empty] | 388 | SP | 783933151 | Penetrační epoxidový nátěr hladkých betonových podlah a stěn | m2 | 10.84 | 0 | 10.84 |  | 0 | 0.00029 | 0.0031436 |  | 0 | 21 | 0 | 0 |  | CS ÚRS 2020 01 | 1
[7 empty] | Plný popis: | Penetrační nátěr betonových podlah hladkých (z pohledového nebo gletovaného betonu, stěrky apod.) epoxidový | [10 empty] | _
_
[5 empty] | 389 | SP | 783937163 | Krycí dvojnásobný epoxidový rozpouštědlový nátěr betonové podlahy a stěny | m2 | 10.84 | 0 | 10.84 |  | 0 | 0.00066 | 0.0071544 |  | 0 | 21 | 0 | 0 |  | CS ÚRS 2020 01 | 1
[7 empty] | Plný popis: | Krycí (uzavírací) nátěr betonových podlah dvojnásobný epoxidový rozpouštědlový | [10 empty] | _
_
[7 empty] | Výkaz výměr: | Výkres č.D07 |  |  |  | 0 | [6 empty] | _
[8 empty] | Jímka výtahu - dno na -4,500; 1,75*1,60 |  |  |  | 2.8 | [6 empty] | _
[8 empty] | Jímka výtahu - stěny od -4,500 po -3,300; (1,75+1,60)*2*1,20 |  |  |  | 8.04 | [6 empty] | _
[5 empty] | 390 | SP | 783301313 | Odmaštění zámečnických konstrukcí ředidlovým odmašťovačem | m2 | 40.581 | 0 | 40.581 |  | 0 | 7e-05 | 0.0028407 |  | 0 | 21 | 0 | 0 |  | CS ÚRS 2020 01 | 1
[7 empty] | Plný popis: | Příprava podkladu zámečnických konstrukcí před provedením nátěru odmaštění odmašťovačem ředidlovým | [10 empty] | _
_
[5 empty] | 391 | SP | 783314101 | Základní jednonásobný syntetický nátěr zámečnických konstrukcí | m2 | 40.5806 | 0 | 40.5806 |  | 0 | 0.00014 | 0.0056813 |  | 0 | 21 | 0 | 0 |  | CS ÚRS 2020 01 | 1
[7 empty] | Plný popis: | Základní nátěr zámečnických konstrukcí jednonásobný syntetický | [10 empty] | _
_
[7 empty] | Výkaz výměr: | Dle pol. krycí nátěr; 39,587 |  |  |  | 39.587 | [6 empty] | _
[8 empty] | Výkres č.D19 |  |  |  | 0 | [6 empty] | _
[8 empty] | IPE 100; (0,10*2*0,400)*8 |  |  |  | 0.64 | [6 empty] | _
[8 empty] | Pl 100x70x10mm; (0,10*0,07*2+(0,10+0,07)*2*0,010)*8 |  |  |  | 0.1392 | [6 empty] | _
[8 empty] | Pl 140x80x10mm; (0,14*0,08*2+(0,14+0,08)*2*0,010)*8 |  |  |  | 0.2144 | [6 empty] | _
[5 empty] | 392 | SP | 783315101 | Mezinátěr jednonásobný syntetický standardní zámečnických konstrukcí | m2 | 39.587 | 0 | 39.587 |  | 0 | 0.00012 | 0.0047504 |  | 0 | 21 | 0 | 0 |  | CS ÚRS 2020 01 | 1
[7 empty] | Plný popis: | Mezinátěr zámečnických konstrukcí jednonásobný syntetický standardní | [10 empty] | _
_
[5 empty] | 393 | SP | 783317101 | Krycí jednonásobný syntetický standardní nátěr zámečnických konstrukcí | m2 | 39.587 | 0 | 39.587 |  | 0 | 0.00012 | 0.0047504 |  | 0 | 21 | 0 | 0 |  | CS ÚRS 2020 01 | 1
[7 empty] | Plný popis: | Krycí nátěr (email) zámečnických konstrukcí jednonásobný syntetický standardní | [10 empty] | _
_
[7 empty] | Výkaz výměr: | Výkres č.D07 |  |  |  | 0 | [6 empty] | _
[8 empty] | Výtah pod stropem - 2xI.č.120; 2,00*2*0,438 |  |  |  | 1.752 | [6 empty] | _
[8 empty] | Výkres č.D01 - D05 |  |  |  | 0 | [6 empty] | _
[8 empty] | Učebny 1.PP - 4.NP - dveře 900/1970 ozn."1"; 19*(2*2,00+0,90)*(0,15+2*0,05) |  |  |  | 23.275 | [6 empty] | _
[8 empty] | Učebny 1.PP - 4.NP - dveře 800/1970 ozn."2"; 7*(2*2,00+0,80)*(0,15+2*0,05) |  |  |  | 8.4 | [6 empty] | _
[8 empty] | Učebny 1.PP - 4.NP - dveře 700/1970 ozn."3"; 4*(2*2,00+0,70)*(0,10+2*0,05) |  |  |  | 3.76 | [6 empty] | _
[8 empty] | Učebny 1.PP - 4.NP - dveře 800/1970 ozn."4"; 2*(2*2,00+0,80)*(0,15+2*0,05) |  |  |  | 2.4 | [6 empty] | _
_
[8 empty] | 784: Malby | [5 empty] | 0 |  | 3.3852 |  | 0.62933 | _ | 0 | 0 |  |  | 10
[5 empty] | 394 | SP | 784111031 | Omytí podkladu v místnostech výšky do 3,80 m | m2 | 2030.093 | 0 | 2030.093 |  | 0 |  | 0 |  | 0 | 21 | 0 | 0 |  | CS ÚRS 2020 01 | 1
[7 empty] | Plný popis: | Omytí podkladu omytí v místnostech výšky do 3,80 m | [10 empty] | _
_
[5 empty] | 395 | SP | 784121001 | Oškrabání malby v mísnostech výšky do 3,80 m | m2 | 2030.0935 | 0 | 2030.0935 |  | 0 | 0.001 | 2.0301 | 0.00031 | 0.62933 | 21 | 0 | 0 |  | CS ÚRS 2020 01 | 1
[7 empty] | Plný popis: | Oškrabání malby v místnostech výšky do 3,80 m | [10 empty] | _
_
[7 empty] | Výkaz výměr: | Dle pol. oprava om zdí a strop; 189,878+112,210 |  |  |  | 302.088 | [6 empty] | _
[8 empty] | Výkres č.D02 |  |  |  | 0 | [6 empty] | _
[8 empty] | M.č.115 odb. učebna - strop; 60,36 |  |  |  | 60.36 | [6 empty] | _
[8 empty] | M.č.115 odb. učebna - stěny; (6,85+8,95+0,25*2+0,40)*2*3,10-0,90*2,00-(0,80+0,25*2)*1,50-7,20*2,10+(7,20+2,10*2)*0,15 |  |  |  | 86.38 | [6 empty] | _
[8 empty] | Výkres č.D04 |  |  |  | 0 | [6 empty] | _
[8 empty] | 3.NP - M.č.323 odb. učebna - strop; 82,40 |  |  |  | 82.4 | [6 empty] | _
[8 empty] | 3.NP - M.č.323 odb. učebna - stěny; (12,10+6,85+0,40+0,25)*2*3,10-0,90*2,00*3-2,10*2,10*4+(2,10*3)*0,15*4 |  |  |  | 102.26 | [6 empty] | _
[8 empty] | Výkres č.D05 |  |  |  | 0 | [6 empty] | _
[8 empty] | 4.NP - M.č.423 odb. učebna - strop; 80,67 |  |  |  | 80.67 | [6 empty] | _
[8 empty] | 4.NP - M.č.423 odb. učebna - stěny; (11,80+6,85+0,40+0,25)*2*3,10-0,90*2,00*2-2,10*2,10*4+(2,10*3)*0,15*4 |  |  |  | 102.2 | [6 empty] | _
[8 empty] | = |  |  |  | 816.358 | [6 empty] | _
[8 empty] | Stěny u kterých dochází ke stavebnímu zásahu |  |  |  | 0 | [6 empty] | _
[8 empty] | Výkres č.D01 |  |  |  | 0 | [6 empty] | _
[8 empty] | M.č.007a; (9,55+5,85)*2,80-2,10*2,50-1,50*2,40-0,90*2,00 |  |  |  | 32.47 | [6 empty] | _
[8 empty] | M.č.006; 5,85*2,80-0,90*2,00 |  |  |  | 14.58 | [6 empty] | _
[8 empty] | M.č.004; 6,40*2,80-2,70*2,76 |  |  |  | 10.468 | [6 empty] | _
[8 empty] | M.č.014b; 1,80*(2,80-1,50)-1,80*1,15 |  |  |  | 0.27 | [6 empty] | _
[8 empty] | M.č.010; 5,65*2,80-0,90*2,00-2,60*1,50 |  |  |  | 10.12 | [6 empty] | _
[8 empty] | M.č.005; (17,90*2)*2,80-0,90*2,00*10-1,96*2,80 |  |  |  | 76.752 | [6 empty] | _
[8 empty] | M.č.011; 2,65*2,80-0,90*2,00 |  |  |  | 5.62 | [6 empty] | _
[8 empty] | Výkres č.D02 |  |  |  | 0 | [6 empty] | _
[8 empty] | M.č.105a; 9,60*3,10-2,10*2,50-1,50*1,550 |  |  |  | 22.185 | [6 empty] | _
[8 empty] | M.č.105a; (2,16*3,10-1,75*2,20)*2 |  |  |  | 5.692 | [6 empty] | _
[8 empty] | M.č.128; (9,225+0,25*4+6,80)*3,10-0,90*2,00-(1,11+0,25*2)*1,50 |  |  |  | 48.5625 | [6 empty] | _
[8 empty] | M.č.125; 1,75*3,10 |  |  |  | 5.425 | [6 empty] | _
[8 empty] | M.č.129; (5,80+6,80)*3,10-0,80*2,00-1,35*1,50 |  |  |  | 35.435 | [6 empty] | _
[8 empty] | M.č.134; 27,60*3,10-0,80*2,00*4 |  |  |  | 79.16 | [6 empty] | _
[8 empty] | M.č.117; (21,05+6,45+5,70+9,85)*3,10-0,80*2,00*6-1,80*2,50 |  |  |  | 119.355 | [6 empty] | _
[8 empty] | M.č.123; 2,80*3,10-0,90*2,00 |  |  |  | 6.88 | [6 empty] | _
[8 empty] | Výkres č.D03 |  |  |  | 0 | [6 empty] | _
[8 empty] | M.č.210a; 9,60*3,10-2,10*2,50-1,50*1,50 |  |  |  | 22.26 | [6 empty] | _
[8 empty] | M.č.201; (8,90+0,29*8)*3,10-0,90*2,00-(0,80+0,29*2)*1,50 |  |  |  | 30.912 | [6 empty] | _
[8 empty] | M.č.202; (8,90+0,29*6)*3,10-0,90*2,00-(0,86+0,29*2)*1,50 |  |  |  | 29.024 | [6 empty] | _
[8 empty] | M.č.228; 2,65*3,10-0,80*2,00 |  |  |  | 6.615 | [6 empty] | _
[8 empty] | M.č.227; 3,10*3,10-0,80*2,00 |  |  |  | 8.01 | [6 empty] | _
[8 empty] | M.č.209; ((12,20+0,29*2)*3,10-0,80*2,00*3)*2 |  |  |  | 69.636 | [6 empty] | _
[8 empty] | M.č.220; 4,05*3,10-0,90*2,00 |  |  |  | 10.755 | [6 empty] | _
[8 empty] | M.č.211; 30,55*3,10-0,90*2,00*2-0,80*2,00*3-0,60*2,00*2 |  |  |  | 83.905 | [6 empty] | _
[8 empty] | Výkres č.D04 |  |  |  | 0 | [6 empty] | _
[8 empty] | M.č.309a; (9,55+6,00)*3,10-2,10*2,53-1,50*1,50-0,90*2,00 |  |  |  | 38.842 | [6 empty] | _
[8 empty] | M.č.301; (5,60+0,275*26)-3,10-0,90*2,00-(0,79+0,275*2)*1,50 |  |  |  | 5.84 | [6 empty] | _
[8 empty] | M.č.311; 36,80*3,10-0,90*2,00*2-0,80*2,00*3-0,60*2,00*2 |  |  |  | 103.28 | [6 empty] | _
[8 empty] | Výkres č.D05 |  |  |  | 0 | [6 empty] | _
[8 empty] | M.č.409a; 9,55*3,10-2,10*2,53-1,50*1,50 |  |  |  | 22.042 | [6 empty] | _
[8 empty] | M.č.401; (8,95+0,275*6)*3,10-0,90*2,00-(0,76+0,275*2)*1,50 |  |  |  | 29.095 | [6 empty] | _
[8 empty] | M.č.402; (8,90+0,275*6)*3,10-0,90*2,00-(0,78+0,275*2)*1,50 |  |  |  | 28.91 | [6 empty] | _
[8 empty] | M.č.404; (5,55+0,275*6)*3,10-0,90*2,00-(1,03+0,275*2)*1,50 |  |  |  | 18.15 | [6 empty] | _
[8 empty] | M.č.405; (5,80+0,275*6)*3,10-0,90*2,00-(0,80+0,275*2)*1,50 |  |  |  | 19.27 | [6 empty] | _
[8 empty] | M.č.407; (5,70+0,275*6)*3,10-0,90*2,00-(0,80+0,275*2)*1,50 |  |  |  | 18.96 | [6 empty] | _
[8 empty] | M.č.429; 6,85*3,10-0,90*2,00 |  |  |  | 19.435 | [6 empty] | _
[8 empty] | M.č.424; 7,00*3,10-0,90*2,00 |  |  |  | 19.9 | [6 empty] | _
[8 empty] | M.č.409; (2,05+6,35+5,80)*3,10-0,90*2,00*3 |  |  |  | 38.62 | [6 empty] | _
[8 empty] | M.č.411; (6,35+6,35+30,30)*3,10-0,90*2,00*4-0,80*2,00*4-0,60*2,00*2 |  |  |  | 117.3 | [6 empty] | _
[8 empty] | = |  |  |  | 1213.7355 | [6 empty] | _
[5 empty] | 396 | SP | 784121011 | Rozmývání podkladu po oškrabání malby v místnostech výšky do 3,80 m | m2 | 2030.093 | 0 | 2030.093 |  | 0 |  | 0 |  | 0 | 21 | 0 | 0 |  | CS ÚRS 2020 01 | 1
[7 empty] | Plný popis: | Rozmývání podkladu po oškrabání malby v místnostech výšky do 3,80 m | [10 empty] | _
_
[5 empty] | 397 | SP | 784181121 | Hloubková jednonásobná penetrace podkladu v místnostech výšky do 3,80 m | m2 | 2698.296 | 0 | 2698.296 |  | 0 | 0.0002 | 0.53966 |  | 0 | 21 | 0 | 0 |  | CS ÚRS 2020 01 | 1
[7 empty] | Plný popis: | Penetrace podkladu jednonásobná hloubková v místnostech výšky do 3,80 m | [10 empty] | _
_
[7 empty] | Výkaz výměr: | 2379,072+319,224 |  |  |  | 2698.296 | [6 empty] | _
[5 empty] | 398 | SP | 784221101 | Dvojnásobné bílé malby ze směsí za sucha dobře otěruvzdorných v místnostech do 3,80 m | m2 | 2419.08 | 0 | 2419.08 |  | 0 | 0.00029 | 0.70153 |  | 0 | 21 | 0 | 0 |  | CS ÚRS 2020 01 | 1
[7 empty] | Plný popis: | Malby z malířských směsí otěruvzdorných za sucha dvojnásobné, bílé za sucha otěruvzdorné dobře v místnostech výšky do 3,80 m | [10 empty] | _
_
[7 empty] | Výkaz výměr: | Dle pol. om ostění; 71,256 |  |  |  | 71.256 | [6 empty] | _
[8 empty] | Dle pol. začištění kolem obkladů, dveří; (102,200+444,190)*0,50 |  |  |  | 273.195 | [6 empty] | _
[8 empty] | Dle pol. nové om výtah; 154,213 |  |  |  | 154.213 | [6 empty] | _
[8 empty] | Dle pol om na porobeton; 169,539 |  |  |  | 169.539 | [6 empty] | _
[8 empty] | Dle pol. oprava om rýh a malých ploch štukových; 14,488+14,630+0,09*121 |  |  |  | 40.008 | [6 empty] | _
[8 empty] | Dle pol. oškrabání stáv výmalby; 2030,093 |  |  |  | 2030.093 | [6 empty] | _
[8 empty] | Dle pol. omyvatelný nátěr; -319,224 |  |  |  | -319.224 | [6 empty] | _
[5 empty] | 399 | SP | 784221053 | Příplatek k cenám 1x maleb za sucha otěruvzdorných za barevnou malbu v odstínu středně sytém | m2 | 2419.08 | 0 | 2419.08 |  | 0 | 1e-05 | 0.024191 |  | 0 | 21 | 0 | 0 |  | CS ÚRS 2020 01 | 1
[7 empty] | Plný popis: | Malby z malířských směsí otěruvzdorných za sucha Příplatek k cenám jednonásobných maleb na tónovacích automatech, v odstínu středně sytém | [10 empty] | _
_
[5 empty] | 400 | SP | 784211101 | Dvojnásobné bílé malby ze směsí za mokra výborně otěruvzdorných v místnostech výšky do 3,80 m / omyvatelný nátěr | m2 | 319.224 | 0 | 319.224 |  | 0 | 0.00026 | 0.082998 |  | 0 | 21 | 0 | 0 |  | CS ÚRS 2020 01 | 1
[7 empty] | Plný popis: | Malby z malířských směsí otěruvzdorných za mokra dvojnásobné, bílé za mokra otěruvzdorné výborně v místnostech výšky do 3,80 m | [10 empty] | _
_
[7 empty] | Výkaz výměr: | Stěny u kterých dochází ke stavebnímu zásahu |  |  |  | 0 | [6 empty] | _
[8 empty] | Výkres č.D01 |  |  |  | 0 | [6 empty] | _
[8 empty] | M.č.007a; (9,55+5,85)*1,20-2,10*1,20-1,50*1,20-0,90*1,2 |  |  |  | 13.08 | [6 empty] | _
[8 empty] | M.č.004; 6,40*1,20-2,70*1,20 |  |  |  | 4.44 | [6 empty] | _
[8 empty] | M.č.005; (17,90*2)*1,20-0,90*1,20*10-1,96*1,20 |  |  |  | 29.808 | [6 empty] | _
[8 empty] | Výkres č.D02 |  |  |  | 0 | [6 empty] | _
[8 empty] | M.č.105a; 9,60*1,20-2,10*1,20 |  |  |  | 9 | [6 empty] | _
[8 empty] | M.č.105a; (2,16*1,20-1,75*1,20)*2 |  |  |  | 0.984 | [6 empty] | _
[8 empty] | M.č.134; 27,60*1,20-0,80*1,20*4 |  |  |  | 29.28 | [6 empty] | _
[8 empty] | M.č.117; (21,05+6,45+5,70+9,85)*1,20-0,80*1,20*6-1,80*1,20 |  |  |  | 43.74 | [6 empty] | _
[8 empty] | Výkres č.D03 |  |  |  | 0 | [6 empty] | _
[8 empty] | M.č.210a; 9,60*1,20-2,10*1,20 |  |  |  | 9 | [6 empty] | _
[8 empty] | M.č.209; ((12,20+0,29*2)*1,20-0,80*1,20*3)*2 |  |  |  | 24.912 | [6 empty] | _
[8 empty] | M.č.211; 30,55*1,20-0,90*1,20*2-0,80*1,20*3-0,60*1,20*2 |  |  |  | 30.18 | [6 empty] | _
[8 empty] | Výkres č.D04 |  |  |  | 0 | [6 empty] | _
[8 empty] | M.č.309a; (9,55+6,00)*1,20-2,10*1,20-0,90*1,20 |  |  |  | 15.06 | [6 empty] | _
[8 empty] | M.č.311; 36,80*1,20-0,90*1,20*2-0,80*1,20*3-0,60*1,20*2 |  |  |  | 37.68 | [6 empty] | _
[8 empty] | Výkres č.D05 |  |  |  | 0 | [6 empty] | _
[8 empty] | M.č.409a; 9,55*1,20-2,10*1,20 |  |  |  | 8.94 | [6 empty] | _
[8 empty] | M.č.424; 7,00*1,20-0,90*1,20 |  |  |  | 7.32 | [6 empty] | _
[8 empty] | M.č.409; (2,05+6,35+5,80)*1,20-0,90*1,20*3 |  |  |  | 13.8 | [6 empty] | _
[8 empty] | M.č.411; (6,35+6,35+30,30)*1,20-0,90*1,20*4-0,80*1,20*4-0,60*1,20*2 |  |  |  | 42 | [6 empty] | _
[5 empty] | 401 | SP | 784211163 | Příplatek k cenám 2x maleb ze směsí za mokra otěruvzdorných za barevnou malbu středně sytého odstínu | m2 | 319.224 | 0 | 319.224 |  | 0 | 2e-05 | 0.0063845 |  | 0 | 21 | 0 | 0 |  | CS ÚRS 2020 01 | 1
[7 empty] | Plný popis: | Malby z malířských směsí otěruvzdorných za mokra Příplatek k cenám dvojnásobných maleb za provádění barevné malby tónované na tónovacích automatech, v odstínu středně sytém | [10 empty] | _
_
[5 empty] | 402 | SP | 784171101 | Zakrytí vnitřních podlah včetně pozdějšího odkrytí | m2 | 334.7 | 0 | 334.7 |  | 0 |  | 0 |  | 0 | 21 | 0 | 0 |  | CS ÚRS 2020 01 | 1
[7 empty] | Plný popis: | Zakrytí nemalovaných ploch (materiál ve specifikaci) včetně pozdějšího odkrytí podlah | [10 empty] | _
_
[7 empty] | Výkaz výměr: | Dle pol. mtž dlažba; 72,350 |  |  |  | 72.35 | [6 empty] | _
[8 empty] | Dle pol. oprava dlažby; 79,00*0,30*0,30 |  |  |  | 7.11 | [6 empty] | _
[8 empty] | Dle pol. podlaha vinyl; 255,240 |  |  |  | 255.24 | [6 empty] | _
[5 empty] | 403 | H | 58124842 | fólie pro malířské potřeby zakrývací tl 7µ 4x5m | m2 | 334.7 | 15 | 384.905 |  | 0 | 1e-06 | 0.00038491 |  | 0 | 21 | 0 | 0 |  | CS ÚRS 2020 01 | 1
[7 empty] | Plný popis: | fólie pro malířské potřeby zakrývací, 7µ, 4 x 5 m | [10 empty] | _
_
_
[8 empty] | TZ3: Výtahy, zvedací plošiny | [5 empty] | 0 |  | 0 |  | 0 | _ | 0 | 0 |  |  | 1
[5 empty] | 404 | SP | SO-03-V1 | D+M, Elektrický osobní výtah „bez strojovny“ pro dopravu imobilních osob, 630kg / 8 osob - počet stanic/nástupišť/uspořádání : 5/5 neprůchozí, dle "Technické zprávy" / kabina 1100x1400x2150mm, komaxit, 5x šachtové dveře 900x2000mm, vč. zkoušky - dle popisu výkres č. D07 | kus | 1 | 0 | 1 |  | 0 |  | 0 |  | 0 | 21 | 0 | 0 |  | VLASTNÍ | 1
[7 empty] | Plný popis: | [11 empty] | _
_
_
_
[8 empty] | SO_02: Tělocvična, šatny | [5 empty] | 0 |  | 39.0133 |  | 20.8025 | _ | 0 | 0 |  |  | 219
[8 empty] | 001: Zemní práce | [5 empty] | 0 |  | 0 |  | 0 | _ | 0 | 0 |  |  | 7
[5 empty] | 405 | SP | 132212111 | Hloubení rýh š do 800 mm v soudržných horninách třídy těžitelnosti I, skupiny 3 ručně | m3 | 2.933 | 0 | 2.933 |  | 0 |  | 0 |  | 0 | 21 | 0 | 0 |  | CS ÚRS 2020 01 | 1
[7 empty] | Plný popis: | Hloubení rýh šířky do 800 mm ručně zapažených i nezapažených, s urovnáním dna do předepsaného profilu a spádu v hornině třídy těžitelnosti I skupiny 3 soudržných | [10 empty] | _
_
[7 empty] | Výkaz výměr: | Výkres č.D06 |  |  |  | 0 | [6 empty] | _
[8 empty] | Tělocvična soc - pro ležatou kanalizaci; (2,3+0,8+0,9+0,6+1,5)*0,20*0,50 |  |  |  | 0.61 | [6 empty] | _
[8 empty] | Tělocvična - základ; 4,13*0,40*0,35 |  |  |  | 0.5782 | [6 empty] | _
[8 empty] | Výkres č.D10 |  |  |  | 0 | [6 empty] | _
[8 empty] | Tělocvična - vstup - základ po -2,745; (3,00*2+1,27)*0,30*0,80 |  |  |  | 1.7448 | [6 empty] | _
[5 empty] | 406 | SP | 162211311 | Vodorovné přemístění výkopku z horniny třídy těžitelnosti I, skupiny 1 až 3 stavebním kolečkem do 10 m | m3 | 2.933 | 0 | 2.933 |  | 0 |  | 0 |  | 0 | 21 | 0 | 0 |  | CS ÚRS 2020 01 | 1
[7 empty] | Plný popis: | Vodorovné přemístění výkopku nebo sypaniny stavebním kolečkem s naložením a vyprázdněním kolečka na hromady nebo do dopravního prostředku na vzdálenost do 10 m z horniny třídy těžitelnosti I, skupiny 1 až 3 | [10 empty] | _
_
[5 empty] | 407 | SP | 162211319 | Příplatek k vodorovnému přemístění výkopku z horniny třídy těžitelnosti I, skupiny 1 až 3 stavebním kolečkem ZKD 10 m | m3 | 2.933 | 0 | 2.933 |  | 0 |  | 0 |  | 0 | 21 | 0 | 0 |  | CS ÚRS 2020 01 | 1
[7 empty] | Plný popis: | Vodorovné přemístění výkopku nebo sypaniny stavebním kolečkem s naložením a vyprázdněním kolečka na hromady nebo do dopravního prostředku na vzdálenost do 10 m Příplatek k ceně za každých dalších 10 m | [10 empty] | _
_
[5 empty] | 408 | SP | 167111101 | Nakládání výkopku z hornin třídy těžitelnosti I, skupiny 1 až 3 do 100 m3 ručně | m3 | 2.933 | 0 | 2.933 |  | 0 |  | 0 |  | 0 | 21 | 0 | 0 |  | CS ÚRS 2020 01 | 1
[7 empty] | Plný popis: | Nakládání, skládání a překládání neulehlého výkopku nebo sypaniny ručně nakládání, z hornin třídy těžitelnosti I, skupiny 1 až 3 | [10 empty] | _
_
[5 empty] | 409 | SP | 162651112 | Vodorovné přemístění do 5000 m výkopku/sypaniny z horniny třídy těžitelnosti I, skupiny 1 až 3 | m3 | 2.933 | 0 | 2.933 |  | 0 |  | 0 |  | 0 | 21 | 0 | 0 |  | CS ÚRS 2020 01 | 1
[7 empty] | Plný popis: | Vodorovné přemístění výkopku nebo sypaniny po suchu na obvyklém dopravním prostředku, bez naložení výkopku, avšak se složením bez rozhrnutí z horniny třídy těžitelnosti I skupiny 1 až 3 na vzdálenost přes 4 000 do 5 000 m | [10 empty] | _
_
[5 empty] | 410 | SP | 171251201 | Uložení sypaniny na skládky nebo meziskládky | m3 | 2.933 | 0 | 2.933 |  | 0 |  | 0 |  | 0 | 21 | 0 | 0 |  | CS ÚRS 2020 01 | 1
[7 empty] | Plný popis: | Uložení sypaniny na skládky nebo meziskládky bez hutnění s upravením uložené sypaniny do předepsaného tvaru | [10 empty] | _
_
[5 empty] | 411 | SP | 171201221 | Poplatek za uložení na skládce (skládkovné) zeminy a kamení kód odpadu 17 05 04 | t | 5.5727 | 0 | 5.5727 |  | 0 |  | 0 |  | 0 | 21 | 0 | 0 |  | CS ÚRS 2020 01 | 1
[7 empty] | Plný popis: | Poplatek za uložení stavebního odpadu na skládce (skládkovné) zeminy a kamení zatříděného do Katalogu odpadů pod kódem 17 05 04 | [10 empty] | _
_
[7 empty] | Výkaz výměr: | 2,933*1,900 |  |  |  | 5.5727 | [6 empty] | _
_
[8 empty] | 002: Základy | [5 empty] | 0 |  | 6.9918 |  | 0 | _ | 0 | 0 |  |  | 3
[5 empty] | 412 | SP | 274313511 | Základové pásy z betonu tř. C 12/15 | m3 | 3.0929 | 0 | 3.0929 |  | 0 | 2.2563 | 6.9786 |  | 0 | 21 | 0 | 0 |  | CS ÚRS 2020 01 | 1
[7 empty] | Plný popis: | Základy z betonu prostého pasy betonu kamenem neprokládaného tř. C 12/15 | [10 empty] | _
_
[7 empty] | Výkaz výměr: | Výkres č.D06 |  |  |  | 0 | [6 empty] | _
[8 empty] | Tělocvična - základ; 4,13*0,40*0,50*1,035 |  |  |  | 0.85491 | [6 empty] | _
[8 empty] | Výkres č.D10 |  |  |  | 0 | [6 empty] | _
[8 empty] | Tělocvična - vstup - základ; ((3,00*2)*0,30*(0,88+1,15)*0,5+1,27*0,30*0,88)*1,035 |  |  |  | 2.238 | [6 empty] | _
[5 empty] | 413 | SP | 274351121 | Zřízení bednění základových pasů rovného | m2 | 4.913 | 0 | 4.913 |  | 0 | 0.00269 | 0.013216 |  | 0 | 21 | 0 | 0 |  | CS ÚRS 2020 01 | 1
[7 empty] | Plný popis: | Bednění základů pasů rovné zřízení | [10 empty] | _
_
[7 empty] | Výkaz výměr: | Výkres č.D06 |  |  |  | 0 | [6 empty] | _
[8 empty] | Tělocvična - základ; (4,13+0,40)*2*0,15 |  |  |  | 1.359 | [6 empty] | _
[8 empty] | Výkres č.D10 |  |  |  | 0 | [6 empty] | _
[8 empty] | Tělocvična - vstup - základ; (3,00*2)*(0,10+0,45)*0,5*2+1,27*0,10*2 |  |  |  | 3.554 | [6 empty] | _
[5 empty] | 414 | SP | 274351122 | Odstranění bednění základových pasů rovného | m2 | 4.913 | 0 | 4.913 |  | 0 |  | 0 |  | 0 | 21 | 0 | 0 |  | CS ÚRS 2020 01 | 1
[7 empty] | Plný popis: | Bednění základů pasů rovné odstranění | [10 empty] | _
_
_
[8 empty] | 003: Svislé konstrukce | [5 empty] | 0 |  | 1.4745 |  | 0 | _ | 0 | 0 |  |  | 13
[5 empty] | 415 | SP | 317944321 | Válcované nosníky do č.12 dodatečně osazované do připravených otvorů | t | 0.010008 | 0 | 0.010008 |  | 0 | 1.09 | 0.010909 |  | 0 | 21 | 0 | 0 |  | CS ÚRS 2020 01 | 1
[7 empty] | Plný popis: | Válcované nosníky dodatečně osazované do připravených otvorů bez zazdění hlav do č. 12 | [10 empty] | _
_
[7 empty] | Výkaz výměr: | Výkres č.D06 |  |  |  | 0 | [6 empty] | _
[8 empty] | Tělocvična - dveře 800/1970 "5"; 1,20*1*8,34*0,001 |  |  |  | 0.010008 | [6 empty] | _
[5 empty] | 416 | H | 13010712 | ocel profilová IPN 100 jakost 11 375 | t | 0.010008 | 8 | 0.010809 |  | 0 | 1 | 0.010809 |  | 0 | 21 | 0 | 0 |  | CS ÚRS 2020 01 | 1
[7 empty] | Plný popis: | ocel profilová IPN 100 jakost 11 375 | [10 empty] | _
_
[7 empty] | Výkaz výměr: | Výkres č.D06 |  |  |  | 0 | [6 empty] | _
[8 empty] | Tělocvična - dveře 800/1970 "5"; 1,20*1*8,34*0,001 |  |  |  | 0.010008 | [6 empty] | _
[5 empty] | 417 | SP | 317234410 | Vyzdívka mezi nosníky z cihel pálených na MC | m3 | 0.027 | 0 | 0.027 |  | 0 | 1.943 | 0.052462 |  | 0 | 21 | 0 | 0 |  | CS ÚRS 2020 01 | 1
[7 empty] | Plný popis: | Vyzdívka mezi nosníky cihlami pálenými na maltu cementovou | [10 empty] | _
_
[7 empty] | Výkaz výměr: | Výkres č.D06 |  |  |  | 0 | [6 empty] | _
[8 empty] | Tělocvična - dveře 800/1970 "5"; 1,20*0,15*0,15 |  |  |  | 0.027 | [6 empty] | _
[5 empty] | 418 | SP | 346244381 | Plentování jednostranné v do 200 mm válcovaných nosníků cihlami | m2 | 0.24 | 0 | 0.24 |  | 0 | 0.17818 | 0.042763 |  | 0 | 21 | 0 | 0 |  | CS ÚRS 2020 01 | 1
[7 empty] | Plný popis: | Plentování ocelových válcovaných nosníků jednostranné cihlami na maltu, výška stojiny do 200 mm | [10 empty] | _
_
[7 empty] | Výkaz výměr: | Výkres č.D06 |  |  |  | 0 | [6 empty] | _
[8 empty] | Tělocvična - dveře 800/1970 "5"; 1,20*0,10*2 |  |  |  | 0.24 | [6 empty] | _
[5 empty] | 419 | SP | 340271025 | Zazdívka otvorů v příčkách nebo stěnách plochy do 4 m2 tvárnicemi pórobetonovými tl 100 mm | m2 | 2.05 | 0 | 2.05 |  | 0 | 0.06197 | 0.12704 |  | 0 | 21 | 0 | 0 |  | CS ÚRS 2020 01 | 1
[7 empty] | Plný popis: | Zazdívka otvorů v příčkách nebo stěnách pórobetonovými tvárnicemi plochy přes 1 m2 do 4 m2, objemová hmotnost 500 kg/m3, tloušťka příčky 100 mm | [10 empty] | _
_
[7 empty] | Výkaz výměr: | Výkres č.D06 |  |  |  | 0 | [6 empty] | _
[8 empty] | Tělocvična - po dveřích; 1,00*2,05*1 |  |  |  | 2.05 | [6 empty] | _
[5 empty] | 420 | SP | 342272225 | Příčka z pórobetonových hladkých tvárnic na tenkovrstvou maltu tl 100 mm | m2 | 9.484 | 0 | 9.484 |  | 0 | 0.05897 | 0.55927 |  | 0 | 21 | 0 | 0 |  | CS ÚRS 2020 01 | 1
[7 empty] | Plný popis: | Příčky z pórobetonových tvárnic hladkých na tenké maltové lože objemová hmotnost do 500 kg/m3, tloušťka příčky 100 mm | [10 empty] | _
_
[7 empty] | Výkaz výměr: | Výkres č.D06 |  |  |  | 0 | [6 empty] | _
[8 empty] | Tělocvična - sociálky; (1,68+2,45+0,40)*2,80-0,80*2,00*2 |  |  |  | 9.484 | [6 empty] | _
[5 empty] | 421 | SP | 342272245 | Příčka z pórobetonových hladkých tvárnic na tenkovrstvou maltu tl 150 mm | m2 | 6.86 | 0 | 6.86 |  | 0 | 0.07571 | 0.51937 |  | 0 | 21 | 0 | 0 |  | CS ÚRS 2020 01 | 1
[7 empty] | Plný popis: | Příčky z pórobetonových tvárnic hladkých na tenké maltové lože objemová hmotnost do 500 kg/m3, tloušťka příčky 150 mm | [10 empty] | _
_
[7 empty] | Výkaz výměr: | Výkres č.D06 |  |  |  | 0 | [6 empty] | _
[8 empty] | Tělocvična - sociálky; 2,45*2,80 |  |  |  | 6.86 | [6 empty] | _
[5 empty] | 422 | SP | 342291111 | Ukotvení příček montážní polyuretanovou pěnou tl příčky do 100 mm | m | 5.6 | 0 | 5.6 |  | 0 | 8e-05 | 0.000448 |  | 0 | 21 | 0 | 0 |  | CS ÚRS 2020 01 | 1
[7 empty] | Plný popis: | Ukotvení příček polyuretanovou pěnou, tl. příčky do 100 mm | [10 empty] | _
_
[7 empty] | Výkaz výměr: | Výkres č.D06 |  |  |  | 0 | [6 empty] | _
[8 empty] | Tělocvična - sociálky; 2,80*2 |  |  |  | 5.6 | [6 empty] | _
[5 empty] | 423 | SP | 342291112 | Ukotvení příček montážní polyuretanovou pěnou tl příčky přes 100 mm | m | 2.8 | 0 | 2.8 |  | 0 | 0.00012 | 0.000336 |  | 0 | 21 | 0 | 0 |  | CS ÚRS 2020 01 | 1
[7 empty] | Plný popis: | Ukotvení příček polyuretanovou pěnou, tl. příčky přes 100 mm | [10 empty] | _
_
[7 empty] | Výkaz výměr: | Výkres č.D06 |  |  |  | 0 | [6 empty] | _
[8 empty] | Tělocvična - sociálky; 2,80*1 |  |  |  | 2.8 | [6 empty] | _
[5 empty] | 424 | SP | 342291121 | Ukotvení příček k cihelným konstrukcím plochými kotvami | m | 6.98 | 0 | 6.98 |  | 0 | 0.00013 | 0.0009074 |  | 0 | 21 | 0 | 0 |  | CS ÚRS 2020 01 | 1
[7 empty] | Plný popis: | Ukotvení příček plochými kotvami, do konstrukce cihelné | [10 empty] | _
_
[7 empty] | Výkaz výměr: | Výkres č.D06 |  |  |  | 0 | [6 empty] | _
[8 empty] | Tělocvična - sociálky; (1,68+2,45+0,40) |  |  |  | 4.53 | [6 empty] | _
[8 empty] | Tělocvična - sociálky; 2,45 |  |  |  | 2.45 | [6 empty] | _
[5 empty] | 425 | SP | 317142422 | Překlad nenosný pórobetonový š 100 mm v do 250 mm na tenkovrstvou maltu dl do 1250 mm | kus | 2 | 0 | 2 |  | 0 | 0.02628 | 0.05256 |  | 0 | 21 | 0 | 0 |  | CS ÚRS 2020 01 | 1
[7 empty] | Plný popis: | Překlady nenosné z pórobetonu osazené do tenkého maltového lože, výšky do 250 mm, šířky překladu 100 mm, délky překladu přes 1000 do 1250 mm | [10 empty] | _
_
[7 empty] | Výkaz výměr: | Výkres č.D06 |  |  |  | 0 | [6 empty] | _
[8 empty] | Tělocvična - sociálky; 2,0 |  |  |  | 2 | [6 empty] | _
[5 empty] | 426 | SP | 340236212 | Zazdívka otvorů v příčkách nebo stěnách plochy do 0,09 m2 cihlami plnými tl přes 100 mm | kus | 1 | 0 | 1 |  | 0 | 0.02391 | 0.02391 |  | 0 | 21 | 0 | 0 |  | CS ÚRS 2020 01 | 1
[7 empty] | Plný popis: | Zazdívka otvorů v příčkách nebo stěnách cihlami plnými pálenými plochy přes 0,0225 m2 do 0,09 m2, tloušťky přes 100 mm | [10 empty] | _
_
[7 empty] | Výkaz výměr: | Dle pol. vybourání otvorů; 1,0 |  |  |  | 1 | [6 empty] | _
[5 empty] | 427 | SP | 310236251 | Zazdívka otvorů pl do 0,09 m2 ve zdivu nadzákladovém cihlami pálenými tl do 450 mm | kus | 1 | 0 | 1 |  | 0 | 0.07367 | 0.07367 |  | 0 | 21 | 0 | 0 |  | CS ÚRS 2020 01 | 1
[7 empty] | Plný popis: | Zazdívka otvorů ve zdivu nadzákladovém cihlami pálenými plochy přes 0,0225 m2 do 0,09 m2, ve zdi tl. přes 300 do 450 mm | [10 empty] | _
_
[7 empty] | Výkaz výměr: | Dle pol. vybourání otvorů; 1,0 |  |  |  | 1 | [6 empty] | _
_
[8 empty] | 006: Úpravy povrchu | [5 empty] | 0 |  | 27.8852 |  | 0.6564 | _ | 0 | 0 |  |  | 34
[5 empty] | 428 | SP | 615142002 | Potažení vnitřních nosníků sklovláknitým pletivem | m2 | 0.54 | 0 | 0.54 |  | 0 | 0.00036 | 0.0001944 |  | 0 | 21 | 0 | 0 |  | CS ÚRS 2020 01 | 1
[7 empty] | Plný popis: | Potažení vnitřních ploch pletivem v ploše nebo pruzích, na plném podkladu sklovláknitým provizorním přichycením nosníků | [10 empty] | _
_
[7 empty] | Výkaz výměr: | Výkres č.D06 |  |  |  | 0 | [6 empty] | _
[8 empty] | Tělocvična - dveře 800/1970 "5"; 1,20*0,15*3*1 |  |  |  | 0.54 | [6 empty] | _
[5 empty] | 429 | SP | 612325302 | Vápenocementová štuková omítka ostění nebo nadpraží | m2 | 3.585 | 0 | 3.585 |  | 0 | 0.03358 | 0.12038 |  | 0 | 21 | 0 | 0 |  | CS ÚRS 2020 01 | 1
[7 empty] | Plný popis: | Vápenocementová omítka ostění nebo nadpraží štuková | [10 empty] | _
_
[7 empty] | Výkaz výměr: | Výkres č.D06 |  |  |  | 0 | [6 empty] | _
[8 empty] | Tělocvična - dveře 1750/2280 "09"; (1,75+2,28*2)*0,15*2 |  |  |  | 1.893 | [6 empty] | _
[8 empty] | Tělocvična - dveře 1520/2060 "10"; (1,52+2,06*2)*0,15*2 |  |  |  | 1.692 | [6 empty] | _
[5 empty] | 430 | SP | 619995001 | Začištění omítek kolem oken, dveří, podlah nebo obkladů | m | 75.24 | 0 | 75.24 |  | 0 | 0.0015 | 0.11286 |  | 0 | 21 | 0 | 0 |  | CS ÚRS 2020 01 | 1
[7 empty] | Plný popis: | Začištění omítek (s dodáním hmot) kolem oken, dveří, podlah, obkladů apod. | [10 empty] | _
_
[7 empty] | Výkaz výměr: | Výkres č.D06 |  |  |  | 0 | [6 empty] | _
[8 empty] | Tělocvična - dveře 800/1970 "2"; (0,80+2,00)*2*2*3 |  |  |  | 33.6 | [6 empty] | _
[8 empty] | Tělocvična - dveře 800/1970 "5"; (0,80+2,00)*2*2*1 |  |  |  | 11.2 | [6 empty] | _
[8 empty] | Tělocvična - dveře 1750/2280 "09"; (1,75+2,28)*2*2*1 |  |  |  | 16.12 | [6 empty] | _
[8 empty] | Tělocvična - dveře 1520/2060 "10"; (1,52+2,06)*2*2*1 |  |  |  | 14.32 | [6 empty] | _
[5 empty] | 431 | SP | 642944121 | Osazování ocelových zárubní dodatečné pl do 2,5 m2 | kus | 4 | 0 | 4 |  | 0 | 0.04684 | 0.18736 |  | 0 | 21 | 0 | 0 |  | CS ÚRS 2020 01 | 1
[7 empty] | Plný popis: | Osazení ocelových dveřních zárubní lisovaných nebo z úhelníků dodatečně s vybetonováním prahu, plochy do 2,5 m2 | [10 empty] | _
_
[7 empty] | Výkaz výměr: | Výkres č.D06 |  |  |  | 0 | [6 empty] | _
[8 empty] | Tělocvična - dveře 800/1970 "2"; 3 |  |  |  | 3 | [6 empty] | _
[8 empty] | Tělocvična - dveře 800/1970 "5"; 1 |  |  |  | 1 | [6 empty] | _
[5 empty] | 432 | SP | 642942611 | Osazování zárubní nebo rámů dveřních kovových do 2,5 m2 na montážní pěnu | kus | 1 | 0 | 1 |  | 0 | 0.00048 | 0.00048 |  | 0 | 21 | 0 | 0 |  | CS ÚRS 2020 01 | 1
[7 empty] | Plný popis: | Osazování zárubní nebo rámů kovových dveřních lisovaných nebo z úhelníků bez dveřních křídel na montážní pěnu, plochy otvoru do 2,5 m2 | [10 empty] | _
_
[7 empty] | Výkaz výměr: | Výkres č.D06 |  |  |  | 0 | [6 empty] | _
[8 empty] | Tělocvična - dveře 800/1970 "5"; 1 |  |  |  | 1 | [6 empty] | _
[5 empty] | 433 | H | 55331350 | zárubeň ocelová pro běžné zdění a pórobeton 100 levá/pravá 800 | kus | 3 | 0 | 3 |  | 0 | 0.01249 | 0.03747 |  | 0 | 21 | 0 | 0 |  | CS ÚRS 2020 01 | 1
[7 empty] | Plný popis: | zárubeň ocelová pro porobeton 100 800 L/P | [10 empty] | _
_
[7 empty] | Výkaz výměr: | Výkres č.D06 |  |  |  | 0 | [6 empty] | _
[8 empty] | Tělocvična - dveře 800/1970 "2"; 1 |  |  |  | 1 | [6 empty] | _
[8 empty] | Tělocvična - dveře 800/1970 "5"; 2 |  |  |  | 2 | [6 empty] | _
[5 empty] | 434 | H | 55331384 | zárubeň ocelová pro běžné zdění a pórobeton 150 levá/pravá 800 | kus | 2 | 0 | 2 |  | 0 | 0.01521 | 0.03042 |  | 0 | 21 | 0 | 0 |  | CS ÚRS 2020 01 | 1
[7 empty] | Plný popis: | zárubeň ocelová pro porobeton 150 800 L/P | [10 empty] | _
_
[7 empty] | Výkaz výměr: | Výkres č.D06 |  |  |  | 0 | [6 empty] | _
[8 empty] | Tělocvična - dveře 800/1970 "2"; 2 |  |  |  | 2 | [6 empty] | _
[5 empty] | 435 | SP | 632902211 | Příprava zatvrdlého povrchu betonových mazanin pro cementový potěr cementovým mlékem s přísadou | m2 | 2.254 | 0 | 2.254 |  | 0 | 0.0041 | 0.0092414 |  | 0 | 21 | 0 | 0 |  | CS ÚRS 2020 01 | 1
[7 empty] | Plný popis: | Příprava zatvrdlého povrchu betonových mazanin pro cementový potěr cementovým mlékem s přísadou | [10 empty] | _
_
[5 empty] | 436 | SP | 632451441 | Doplnění cementového potěru hlazeného pl do 1 m2 tl do 40 mm | m2 | 2.2545 | 0 | 2.2545 |  | 0 | 0.09336 | 0.21048 |  | 0 | 21 | 0 | 0 |  | CS ÚRS 2020 01 | 1
[7 empty] | Plný popis: | Doplnění cementového potěru na mazaninách a betonových podkladech (s dodáním hmot), hlazeného dřevěným nebo ocelovým hladítkem, plochy jednotlivě do 1 m2 a tl. přes 30 do 40 mm | [10 empty] | _
_
[7 empty] | Výkaz výměr: | Výkres č.D06 |  |  |  | 0 | [6 empty] | _
[8 empty] | Tělocvična - dveře 800/1970 "2" - práh; 0,80*0,15*3 |  |  |  | 0.36 | [6 empty] | _
[8 empty] | Tělocvična - dveře 800/1970 "5" - práh; 0,80*0,15*1 |  |  |  | 0.12 | [6 empty] | _
[8 empty] | Tělocvična - dveře 1750/2280 "09" - práh; 1,75*0,35*1 |  |  |  | 0.6125 | [6 empty] | _
[8 empty] | Tělocvična - dveře 1520/2060 "10" - práh; 1,52*0,35*1 |  |  |  | 0.532 | [6 empty] | _
[8 empty] | M.č.111 - práh; 0,90*0,35*1 |  |  |  | 0.315 | [6 empty] | _
[8 empty] | M.č.113 - práh; 0,90*0,35*1 |  |  |  | 0.315 | [6 empty] | _
[5 empty] | 437 | SP | 612323111 | Vápenocementová omítka hladkých vnitřních stěn tloušťky do 5 mm nanášená ručně | m2 | 20.9 | 0 | 20.9 |  | 0 | 0.00656 | 0.1371 |  | 0 | 21 | 0 | 0 |  | CS ÚRS 2020 01 | 1
[7 empty] | Plný popis: | Omítka vápenocementová vnitřních ploch hladkých nanášená ručně jednovrstvá hladká, na neomítnutý bezesparý podklad, tloušťky do 5 mm stěn | [10 empty] | _
_
[7 empty] | Výkaz výměr: | Dle pol. zazdívka otvorů pórobeton; 2,05*2 |  |  |  | 4.1 | [6 empty] | _
[8 empty] | Dle pol. pórobeton příčky; (5,600+2,800)*2 |  |  |  | 16.8 | [6 empty] | _
[5 empty] | 438 | SP | 612131121 | Penetrační disperzní nátěr vnitřních stěn nanášený ručně | m2 | 20.9 | 0 | 20.9 |  | 0 | 0.00026 | 0.005434 |  | 0 | 21 | 0 | 0 |  | CS ÚRS 2020 01 | 1
[7 empty] | Plný popis: | Podkladní a spojovací vrstva vnitřních omítaných ploch penetrace akrylát-silikonová nanášená ručně stěn | [10 empty] | _
_
[5 empty] | 439 | SP | 612142001 | Potažení vnitřních stěn sklovláknitým pletivem vtlačeným do tenkovrstvé hmoty | m2 | 20.9 | 0 | 20.9 |  | 0 | 0.00438 | 0.091542 |  | 0 | 21 | 0 | 0 |  | CS ÚRS 2020 01 | 1
[7 empty] | Plný popis: | Potažení vnitřních ploch pletivem v ploše nebo pruzích, na plném podkladu sklovláknitým vtlačením do tmelu stěn | [10 empty] | _
_
[5 empty] | 440 | SP | 635111115 | Násyp pod podlahy ze štěrkopísku s udusáním | m3 | 3.855 | 0 | 3.855 |  | 0 | 1.837 | 7.0816 |  | 0 | 21 | 0 | 0 |  | CS ÚRS 2020 01 | 1
[7 empty] | Plný popis: | Násyp ze štěrkopísku, písku nebo kameniva pod podlahy s udusáním a urovnáním povrchu ze štěrkopísku | [10 empty] | _
_
[7 empty] | Výkaz výměr: | Výkres č.D06 |  |  |  | 0 | [6 empty] | _
[8 empty] | Tělocvična - M.č.108a,b,c; 25,7*0,15 |  |  |  | 3.855 | [6 empty] | _
[5 empty] | 441 | SP | 631312131 | Doplnění dosavadních mazanin betonem prostým plochy do 4 m2 tloušťky přes 80 mm | m3 | 3.855 | 0 | 3.855 |  | 0 | 2.2563 | 8.6982 |  | 0 | 21 | 0 | 0 |  | CS ÚRS 2020 01 | 1
[7 empty] | Plný popis: | Doplnění dosavadních mazanin prostým betonem s dodáním hmot, bez potěru, plochy jednotlivě přes 1 m2 do 4 m2 a tl. přes 80 mm | [10 empty] | _
_
[7 empty] | Výkaz výměr: | Výkres č.D06 |  |  |  | 0 | [6 empty] | _
[8 empty] | Tělocvična - M.č.108a,b,c; 25,7*0,15 |  |  |  | 3.855 | [6 empty] | _
[5 empty] | 442 | SP | 631319013 | Příplatek k mazanině tl do 240 mm za přehlazení povrchu | m3 | 3.855 | 0 | 3.855 |  | 0 |  | 0 |  | 0 | 21 | 0 | 0 |  | CS ÚRS 2020 01 | 1
[7 empty] | Plný popis: | Příplatek k cenám mazanin za úpravu povrchu mazaniny přehlazením, mazanina tl. přes 120 do 240 mm | [10 empty] | _
_
[5 empty] | 443 | SP | 631312121 | Doplnění dosavadních mazanin betonem prostým plochy do 4 m2 tloušťky do 80 mm | m3 | 1.9275 | 0 | 1.9275 |  | 0 | 2.2563 | 4.3491 |  | 0 | 21 | 0 | 0 |  | CS ÚRS 2020 01 | 1
[7 empty] | Plný popis: | Doplnění dosavadních mazanin prostým betonem s dodáním hmot, bez potěru, plochy jednotlivě přes 1 m2 do 4 m2 a tl. do 80 mm | [10 empty] | _
_
[7 empty] | Výkaz výměr: | Výkres č.D06 |  |  |  | 0 | [6 empty] | _
[8 empty] | Tělocvična - M.č.108a,b,c; 25,7*0,075 |  |  |  | 1.9275 | [6 empty] | _
[5 empty] | 444 | SP | 631319011 | Příplatek k mazanině tl do 80 mm za přehlazení povrchu | m3 | 1.927 | 0 | 1.927 |  | 0 |  | 0 |  | 0 | 21 | 0 | 0 |  | CS ÚRS 2020 01 | 1
[7 empty] | Plný popis: | Příplatek k cenám mazanin za úpravu povrchu mazaniny přehlazením, mazanina tl. přes 50 do 80 mm | [10 empty] | _
_
[5 empty] | 445 | SP | 631319171 | Příplatek k mazanině tl do 80 mm za stržení povrchu spodní vrstvy před vložením výztuže | m3 | 1.927 | 0 | 1.927 |  | 0 |  | 0 |  | 0 | 21 | 0 | 0 |  | CS ÚRS 2020 01 | 1
[7 empty] | Plný popis: | Příplatek k cenám mazanin za stržení povrchu spodní vrstvy mazaniny latí před vložením výztuže nebo pletiva pro tl. obou vrstev mazaniny přes 50 do 80 mm | [10 empty] | _
_
[5 empty] | 446 | SP | 631362021 | Výztuž mazanin svařovanými sítěmi Kari | t | 0.061063 | 0 | 0.061063 |  | 0 | 1.0628 | 0.064896 |  | 0 | 21 | 0 | 0 |  | CS ÚRS 2020 01 | 1
[7 empty] | Plný popis: | Výztuž mazanin ze svařovaných sítí z drátů typu KARI | [10 empty] | _
_
[7 empty] | Výkaz výměr: | Síť KARI 4,0/100x4,0/100 = 1,98kg/m2 |  |  |  | 0 | [6 empty] | _
[8 empty] | Výkres č.D06 |  |  |  | 0 | [6 empty] | _
[8 empty] | Tělocvična - M.č.108a,b,c; 25,7*1,98*1,20*0,001 |  |  |  | 0.061063 | [6 empty] | _
[5 empty] | 447 | SP | 612131101 | Cementový postřik vnitřních stěn nanášený celoplošně ručně | m2 | 9.7 | 0 | 9.7 |  | 0 | 0.00735 | 0.071295 |  | 0 | 21 | 0 | 0 |  | CS ÚRS 2020 01 | 1
[7 empty] | Plný popis: | Podkladní a spojovací vrstva vnitřních omítaných ploch cementový postřik nanášený ručně celoplošně stěn | [10 empty] | _
_
[5 empty] | 448 | SP | 612321121 | Vápenocementová omítka hladká jednovrstvá vnitřních stěn nanášená ručně | m2 | 9.7 | 0 | 9.7 |  | 0 | 0.0154 | 0.14938 |  | 0 | 21 | 0 | 0 |  | CS ÚRS 2020 01 | 1
[7 empty] | Plný popis: | Omítka vápenocementová vnitřních ploch nanášená ručně jednovrstvá, tloušťky do 10 mm hladká svislých konstrukcí stěn | [10 empty] | _
_
[7 empty] | Výkaz výměr: | Dle pol. dem stáv ker obklad stěn; 7,700 |  |  |  | 7.7 | [6 empty] | _
[8 empty] | Dle pol. otlučení om stěn pod obklad; 2,000 |  |  |  | 2 | [6 empty] | _
[5 empty] | 449 | SP | 612325422 | Oprava vnitřní vápenocementové štukové omítky stěn v rozsahu plochy do 30% | m2 | 17.12 | 0 | 17.12 |  | 0 | 0.017 | 0.29104 |  | 0 | 21 | 0 | 0 |  | CS ÚRS 2020 01 | 1
[7 empty] | Plný popis: | Oprava vápenocementové omítky vnitřních ploch štukové dvouvrstvé, tloušťky do 20 mm a tloušťky štuku do 3 mm stěn, v rozsahu opravované plochy přes 10 do 30% | [10 empty] | _
_
[7 empty] | Výkaz výměr: | Výkres č.D06 |  |  |  | 0 | [6 empty] | _
[8 empty] | Tělocvična - M.č.108a; (1,58+2,50)*1*2,80-0,80*2,00*1 |  |  |  | 9.824 | [6 empty] | _
[8 empty] | Tělocvična - M.č.108b; (2,35+2,45)*1*(2,80-2,10) |  |  |  | 3.36 | [6 empty] | _
[8 empty] | Tělocvična - M.č.108c; (2,93+2,935+0,25-4,13-0,50)*2*2,80-0,80*2,00-0,90*1,75*4+(0,90+1,75*2)*0,20*4 |  |  |  | 3.936 | [6 empty] | _
[5 empty] | 450 | SP | 611325422 | Oprava vnitřní vápenocementové štukové omítky stropů v rozsahu plochy do 30% | m2 | 25.2 | 0 | 25.2 |  | 0 | 0.017 | 0.4284 |  | 0 | 21 | 0 | 0 |  | CS ÚRS 2020 01 | 1
[7 empty] | Plný popis: | Oprava vápenocementové omítky vnitřních ploch štukové dvouvrstvé, tloušťky do 20 mm a tloušťky štuku do 3 mm stropů, v rozsahu opravované plochy přes 10 do 30% | [10 empty] | _
_
[7 empty] | Výkaz výměr: | Výkres č.D06 |  |  |  | 0 | [6 empty] | _
[8 empty] | Tělocvična - M.č.108a,b,c; (4,12+5,84+15,24) |  |  |  | 25.2 | [6 empty] | _
[5 empty] | 451 | SP | 635111242 | Násyp pod podlahy z hrubého kameniva 16-32 se zhutněním | m3 | 0.98584 | 0 | 0.98584 |  | 0 | 2.16 | 2.1294 |  | 0 | 21 | 0 | 0 |  | CS ÚRS 2020 01 | 1
[7 empty] | Plný popis: | Násyp ze štěrkopísku, písku nebo kameniva pod podlahy se zhutněním z kameniva hrubého 16-32 | [10 empty] | _
_
[7 empty] | Výkaz výměr: | Výkres č.D10 |  |  |  | 0 | [6 empty] | _
[8 empty] | Tělocvična - vstup - mezi základ; 2,70*(0,10+0,475)*0,5*1,27 |  |  |  | 0.98584 | [6 empty] | _
[5 empty] | 452 | SP | 635111241 | Násyp pod podlahy z hrubého kameniva 8-16 se zhutněním | m3 | 0.17336 | 0 | 0.17336 |  | 0 | 2.16 | 0.37445 |  | 0 | 21 | 0 | 0 |  | CS ÚRS 2020 01 | 1
[7 empty] | Plný popis: | Násyp ze štěrkopísku, písku nebo kameniva pod podlahy se zhutněním z kameniva hrubého 8-16 | [10 empty] | _
_
[7 empty] | Výkaz výměr: | Výkres č.D10 |  |  |  | 0 | [6 empty] | _
[8 empty] | Tělocvična - vstup - mezi základ; 2,73*1,27*0,05 |  |  |  | 0.17336 | [6 empty] | _
[5 empty] | 453 | SP | 631311125 | Mazanina tl do 120 mm z betonu prostého bez zvýšených nároků na prostředí tř. C 20/25 | m3 | 1.3128 | 0 | 1.3128 |  | 0 | 2.4533 | 3.2207 |  | 0 | 21 | 0 | 0 |  | CS ÚRS 2020 01 | 1
[7 empty] | Plný popis: | Mazanina z betonu prostého bez zvýšených nároků na prostředí tl. přes 80 do 120 mm tř. C 20/25 | [10 empty] | _
_
[7 empty] | Výkaz výměr: | Výkres č.D10 |  |  |  | 0 | [6 empty] | _
[8 empty] | Tělocvična - vstup - rampa; (5,33+5,61)*0,12 |  |  |  | 1.3128 | [6 empty] | _
[5 empty] | 454 | SP | 631319022 | Příplatek k mazanině tl do 120 mm za přehlazení s poprášením cementem | m3 | 1.313 | 0 | 1.313 |  | 0 | 0.02 | 0.02626 |  | 0 | 21 | 0 | 0 |  | CS ÚRS 2020 01 | 1
[7 empty] | Plný popis: | Příplatek k cenám mazanin za úpravu povrchu mazaniny přehlazením s poprášením cementem pro konečnou úpravu, mazanina tl. přes 80 do 120 mm (20 kg/m3) | [10 empty] | _
_
[5 empty] | 455 | SP | 631319173 | Příplatek k mazanině tl do 120 mm za stržení povrchu spodní vrstvy před vložením výztuže | m3 | 1.313 | 0 | 1.313 |  | 0 |  | 0 |  | 0 | 21 | 0 | 0 |  | CS ÚRS 2020 01 | 1
[7 empty] | Plný popis: | Příplatek k cenám mazanin za stržení povrchu spodní vrstvy mazaniny latí před vložením výztuže nebo pletiva pro tl. obou vrstev mazaniny přes 80 do 120 mm | [10 empty] | _
_
[5 empty] | 456 | SP | 631319183 | Příplatek k mazanině tl do 120 mm za sklon | m3 | 0.6732 | 0 | 0.6732 |  | 0 |  | 0 |  | 0 | 21 | 0 | 0 |  | CS ÚRS 2020 01 | 1
[7 empty] | Plný popis: | Příplatek k cenám mazanin za sklon přes 15 st. do 35 st. od vodorovné roviny mazanina tl. přes 80 do 120 mm | [10 empty] | _
_
[7 empty] | Výkaz výměr: | Tělocvična - vstup - rampa; (5,61)*0,12 |  |  |  | 0.6732 | [6 empty] | _
[5 empty] | 457 | SP | 631319196 | Příplatek k mazanině tl do 120 mm za plochu do 5 m2 | m3 | 1.313 | 0 | 1.313 |  | 0 |  | 0 |  | 0 | 21 | 0 | 0 |  | CS ÚRS 2020 01 | 1
[7 empty] | Plný popis: | Příplatek k cenám mazanin za malou plochu do 5 m2 jednotlivě mazanina tl. přes 80 do 120 mm | [10 empty] | _
_
[5 empty] | 458 | SP | 985113131 | Pemrlování nebo kartáčování (striáž) povrchu betonu rubu kleneb a podlah | m2 | 10.94 | 0 | 10.94 |  | 0 |  | 0 | 0.06 | 0.6564 | 21 | 0 | 0 |  | CS ÚRS 2020 01 | 1
[7 empty] | Plný popis: | Pemrlování povrchu betonu rubu kleneb a podlah | [10 empty] | _
_
[7 empty] | Výkaz výměr: | Výkres č.D10 |  |  |  | 0 | [6 empty] | _
[8 empty] | Tělocvična - vstup - rampa; (5,33+5,61) |  |  |  | 10.94 | [6 empty] | _
[5 empty] | 459 | SP | 631362021 | Výztuž mazanin svařovanými sítěmi Kari | t | 0.039817 | 0 | 0.039817 |  | 0 | 1.0628 | 0.042317 |  | 0 | 21 | 0 | 0 |  | CS ÚRS 2020 01 | 1
[7 empty] | Plný popis: | Výztuž mazanin ze svařovaných sítí z drátů typu KARI | [10 empty] | _
_
[7 empty] | Výkaz výměr: | Síť KARI 6/150x6/150 = 3,033 kg/m2 |  |  |  | 0 | [6 empty] | _
[8 empty] | Výkres č.D10 |  |  |  | 0 | [6 empty] | _
[8 empty] | Tělocvična - vstup - rampa; (5,33+5,61)*3,033*1,20*0,001 |  |  |  | 0.039817 | [6 empty] | _
[5 empty] | 460 | SP | 631351101 | Zřízení bednění rýh a hran v podlahách | m2 | 1.123 | 0 | 1.123 |  | 0 | 0.01352 | 0.015183 |  | 0 | 21 | 0 | 0 |  | CS ÚRS 2020 01 | 1
[7 empty] | Plný popis: | Bednění v podlahách rýh a hran zřízení | [10 empty] | _
_
[5 empty] | 461 | SP | 631351102 | Odstranění bednění rýh a hran v podlahách | m2 | 1.1232 | 0 | 1.1232 |  | 0 |  | 0 |  | 0 | 21 | 0 | 0 |  | CS ÚRS 2020 01 | 1
[7 empty] | Plný popis: | Bednění v podlahách rýh a hran odstranění | [10 empty] | _
_
[7 empty] | Výkaz výměr: | Výkres č.D10 |  |  |  | 0 | [6 empty] | _
[8 empty] | Tělocvična - vstup - rampa; (1,87*2+3,03+2,59)*0,12 |  |  |  | 1.1232 | [6 empty] | _
_
[8 empty] | 0062: Omítky vnější | [5 empty] | 0 |  | 0.04356 |  | 0 | _ | 0 | 0 |  |  | 2
[5 empty] | 462 | SP | 622215132 | Oprava kontaktního zateplení stěn z polystyrenových desek tloušťky do 160 mm plochy do 0,25m2 | kus | 9 | 0 | 9 |  | 0 | 0.00366 | 0.03294 |  | 0 | 21 | 0 | 0 |  | CS ÚRS 2020 01 | 1
[7 empty] | Plný popis: | Oprava kontaktního zateplení z polystyrenových desek jednotlivých malých ploch tloušťky přes 120 do 160 mm stěn, plochy jednotlivě přes 0,1 do 0,25 m2 | [10 empty] | _
_
[7 empty] | Výkaz výměr: | Výkres č.D10 |  |  |  | 0 | [6 empty] | _
[8 empty] | Tělocvična - vstup - zastřešení; 3,0 |  |  |  | 3 | [6 empty] | _
[8 empty] | Tělocvična - vstup - madla; 3,0*2 |  |  |  | 6 | [6 empty] | _
[5 empty] | 463 | SP | 622385102 | Tenkovrstvá minerální omítka malých ploch do 0,25m2 na stěnách | kus | 9 | 0 | 9 |  | 0 | 0.00118 | 0.01062 |  | 0 | 21 | 0 | 0 |  | CS ÚRS 2020 01 | 1
[7 empty] | Plný popis: | Omítka tenkovrstvá minerální jednotlivých malých ploch stěn, plochy jednotlivě přes 0,1 do 0,25 m2 | [10 empty] | _
_
_
[8 empty] | 009: Ostatní konstrukce a práce | [5 empty] | 0 |  | 0.23563 |  | 0.135 | _ | 0 | 0 |  |  | 9
[5 empty] | 464 | SP | 952901111 | Vyčištění budov bytové a občanské výstavby při výšce podlaží do 4 m | m2 | 68.84 | 0 | 68.84 |  | 0 | 4e-05 | 0.0027536 |  | 0 | 21 | 0 | 0 |  | CS ÚRS 2020 01 | 1
[7 empty] | Plný popis: | Vyčištění budov nebo objektů před předáním do užívání budov bytové nebo občanské výstavby, světlé výšky podlaží do 4 m | [10 empty] | _
_
[7 empty] | Výkaz výměr: | Dle pol. mtž dlažba; 9,960 |  |  |  | 9.96 | [6 empty] | _
[8 empty] | Dle pol. oprava dlažby; 30,00*0,30*0,30 |  |  |  | 2.7 | [6 empty] | _
[8 empty] | Dle pol. podlaha vinyl; 15,240 |  |  |  | 15.24 | [6 empty] | _
[8 empty] | Cca na patro; 30,00*1 |  |  |  | 30 | [6 empty] | _
[8 empty] | Výkres č.D10 |  |  |  | 0 | [6 empty] | _
[8 empty] | Tělocvična - vstup - rampa; (5,33+5,61) |  |  |  | 10.94 | [6 empty] | _
[5 empty] | 465 | SP | 953312122 | Vložky do svislých dilatačních spár z extrudovaných polystyrénových desek tl 20 mm | m2 | 0.744 | 0 | 0.744 |  | 0 | 0.00063 | 0.00046872 |  | 0 | 21 | 0 | 0 |  | CS ÚRS 2020 01 | 1
[7 empty] | Plný popis: | Vložky svislé do dilatačních spár z polystyrenových desek extrudovaných včetně dodání a osazení, v jakémkoliv zdivu přes 10 do 20 mm | [10 empty] | _
_
[7 empty] | Výkaz výměr: | Výkres č.D10 |  |  |  | 0 | [6 empty] | _
[8 empty] | Tělocvična - vstup - rampa; (3,03+2,59+0,29*2)*0,12 |  |  |  | 0.744 | [6 empty] | _
[5 empty] | 466 | SP | 985131111 | Očištění ploch stěn, rubu kleneb a podlah tlakovou vodou | m2 | 3 | 0 | 3 |  | 0 |  | 0 |  | 0 | 21 | 0 | 0 |  | CS ÚRS 2020 01 | 1
[7 empty] | Plný popis: | Očištění ploch stěn, rubu kleneb a podlah tlakovou vodou | [10 empty] | _
_
[5 empty] | 467 | SP | 985311111 | Reprofilace stěn cementovými sanačními maltami tl 10 mm | m2 | 3 | 0 | 3 |  | 0 | 0.01943 | 0.05829 |  | 0 | 21 | 0 | 0 |  | CS ÚRS 2020 01 | 1
[7 empty] | Plný popis: | Reprofilace betonu sanačními maltami na cementové bázi ručně stěn, tloušťky do 10 mm | [10 empty] | _
_
[5 empty] | 468 | SP | 985312114 | Stěrka k vyrovnání betonových ploch stěn tl 5 mm | m2 | 3 | 0 | 3 |  | 0 | 0.0089 | 0.0267 |  | 0 | 21 | 0 | 0 |  | CS ÚRS 2020 01 | 1
[7 empty] | Plný popis: | Stěrka k vyrovnání ploch reprofilovaného betonu stěn, tloušťky do 5 mm | [10 empty] | _
_
[7 empty] | Výkaz výměr: | Tělocvična - vstup - rampa; 3,0 |  |  |  | 3 | [6 empty] | _
[5 empty] | 469 | SP | 985312191 | Příplatek ke stěrce pro vyrovnání betonových ploch za práci ve stísněném prostoru | m2 | 3 | 0 | 3 |  | 0 |  | 0 |  | 0 | 21 | 0 | 0 |  | CS ÚRS 2020 01 | 1
[7 empty] | Plný popis: | Stěrka k vyrovnání ploch reprofilovaného betonu Příplatek k cenám za práci ve stísněném prostoru | [10 empty] | _
_
[5 empty] | 470 | SP | 985312192 | Příplatek ke stěrce pro vyrovnání betonových ploch za plochu do 10 m2 jednotlivě | m2 | 3 | 0 | 3 |  | 0 |  | 0 |  | 0 | 21 | 0 | 0 |  | CS ÚRS 2020 01 | 1
[7 empty] | Plný popis: | Stěrka k vyrovnání ploch reprofilovaného betonu Příplatek k cenám za plochu do 10 m2 jednotlivě | [10 empty] | _
_
[5 empty] | 471 | SP | 973031324 | Vysekání kapes ve zdivu cihelném na MV nebo MVC pl do 0,10 m2 hl do 150 mm | kus | 9 | 0 | 9 |  | 0 |  | 0 | 0.015 | 0.135 | 21 | 0 | 0 |  | CS ÚRS 2020 01 | 1
[7 empty] | Plný popis: | Vysekání výklenků nebo kapes ve zdivu z cihel na maltu vápennou nebo vápenocementovou kapes, plochy do 0,10 m2, hl. do 150 mm | [10 empty] | _
_
[7 empty] | Výkaz výměr: | Výkres č.D10 |  |  |  | 0 | [6 empty] | _
[8 empty] | Tělocvična - vstup - zastřešení; 3,0 |  |  |  | 3 | [6 empty] | _
[8 empty] | Tělocvična - vstup - madla; 3,0*2 |  |  |  | 6 | [6 empty] | _
[5 empty] | 472 | SP | 953943112 | Osazování výrobků do 5 kg/kus do vysekaných kapes zdiva | kus | 9 | 0 | 9 |  | 0 | 0.01638 | 0.14742 |  | 0 | 21 | 0 | 0 |  | CS ÚRS 2020 01 | 1
[7 empty] | Plný popis: | Osazování drobných kovových předmětů výrobků ostatních jinde neuvedených do vynechaných či vysekaných kapes zdiva, se zajištěním polohy se zalitím maltou cementovou, hmotnosti přes 1 do 5 kg/kus | [10 empty] | _
_
_
[8 empty] | 0094: Lešení | [5 empty] | 0 |  | 0.0046982 |  | 0 | _ | 0 | 0 |  |  | 1
[5 empty] | 473 | SP | 949101111 | Lešení pomocné pro objekty pozemních staveb s lešeňovou podlahou v do 1,9 m zatížení do 150 kg/m2 | m2 | 36.14 | 0 | 36.14 |  | 0 | 0.00013 | 0.0046982 |  | 0 | 21 | 0 | 0 |  | CS ÚRS 2020 01 | 1
[7 empty] | Plný popis: | Lešení pomocné pracovní pro objekty pozemních staveb pro zatížení do 150 kg/m2, o výšce lešeňové podlahy do 1,9 m | [10 empty] | _
_
[7 empty] | Výkaz výměr: | Výkres č.D06 |  |  |  | 0 | [6 empty] | _
[8 empty] | Tělocvična - M.č.108a,b,c; (4,12+5,84+15,24) |  |  |  | 25.2 | [6 empty] | _
[8 empty] | Výkres č.D10 |  |  |  | 0 | [6 empty] | _
[8 empty] | Tělocvična - vstup - rampa; (5,33+5,61) |  |  |  | 10.94 | [6 empty] | _
_
[8 empty] | 0096: Bourání konstrukcí, demolice | [5 empty] | 0 |  | 0.00768 |  | 19.7699 | _ | 0 | 0 |  |  | 28
[5 empty] | 474 | SP | 968072455 | Vybourání kovových dveřních zárubní pl do 2 m2 | m2 | 6.4 | 0 | 6.4 |  | 0 | 0.0012 | 0.00768 | 0.076 | 0.4864 | 21 | 0 | 0 |  | CS ÚRS 2020 01 | 1
[7 empty] | Plný popis: | Vybourání kovových rámů oken s křídly, dveřních zárubní, vrat, stěn, ostění nebo obkladů dveřních zárubní, plochy do 2 m2 | [10 empty] | _
_
[7 empty] | Výkaz výměr: | Výkres č.D11 |  |  |  | 0 | [6 empty] | _
[8 empty] | Tělocvična - dveře 800/1970 "2"; 0,80*2,00*3 |  |  |  | 4.8 | [6 empty] | _
[8 empty] | Tělocvična - dveře 800/1970 "5"; 0,80*2,00*1 |  |  |  | 1.6 | [6 empty] | _
[5 empty] | 475 | SP | 968072456 | Vybourání kovových nebo plastových dveřních zárubní pl přes 2 m2 včetně vyvěšení křídel | m2 | 3.1312 | 0 | 3.1312 |  | 0 |  | 0 | 0.063 | 0.19727 | 21 | 0 | 0 |  | CS ÚRS 2020 01 | 1
[7 empty] | Plný popis: | Vybourání kovových rámů oken s křídly, dveřních zárubní, vrat, stěn, ostění nebo obkladů dveřních zárubní, plochy přes 2 m2 | [10 empty] | _
_
[7 empty] | Výkaz výměr: | Výkres č.D12 |  |  |  | 0 | [6 empty] | _
[8 empty] | Tělocvična - dveře 1520/2060 "10"; 1,52*2,06*1 |  |  |  | 3.1312 | [6 empty] | _
[5 empty] | 476 | SP | 766691914 | Vyvěšení dřevěných křídel dveří pl do 2 m2 | kus | 6 | 0 | 6 |  | 0 |  | 0 | 0.024 | 0.144 | 21 | 0 | 0 |  | CS ÚRS 2020 01 | 1
[7 empty] | Plný popis: | Ostatní práce vyvěšení nebo zavěšení křídel s případným uložením a opětovným zavěšením po provedení stavebních změn dřevěných dveřních, plochy do 2 m2 | [10 empty] | _
_
[7 empty] | Výkaz výměr: | Výkres č.D11 |  |  |  | 0 | [6 empty] | _
[8 empty] | Tělocvična - dveře 800/1970 "2"; 3*1 |  |  |  | 3 | [6 empty] | _
[8 empty] | Tělocvična - dveře 800/1970 "5"; 1*1 |  |  |  | 1 | [6 empty] | _
[8 empty] | Výkres č.D12 |  |  |  | 0 | [6 empty] | _
[8 empty] | Tělocvična - dveře 1520/2060 "10"; 1*2 |  |  |  | 2 | [6 empty] | _
[5 empty] | 477 | SP | 968082022 | Vybourání plastových zárubní dveří plochy přes 2 m2 včetně vyvěšení křídel | m2 | 3.99 | 0 | 3.99 |  | 0 |  | 0 | 0.062 | 0.24738 | 21 | 0 | 0 |  | CS ÚRS 2020 01 | 1
[7 empty] | Plný popis: | Vybourání plastových rámů oken s křídly, dveřních zárubní, vrat dveřních zárubní, plochy přes 2 do 4 m2 | [10 empty] | _
_
[7 empty] | Výkaz výměr: | Výkres č.D12 |  |  |  | 0 | [6 empty] | _
[8 empty] | Tělocvična - dveře 1750/2280 "09"; 1,75*2,28 |  |  |  | 3.99 | [6 empty] | _
[5 empty] | 478 | SP | 967031732 | Přisekání plošné zdiva z cihel pálených na MV nebo MVC tl do 100 mm | m2 | 4.238 | 0 | 4.238 |  | 0 |  | 0 | 0.183 | 0.77555 | 21 | 0 | 0 |  | CS ÚRS 2020 01 | 1
[7 empty] | Plný popis: | Přisekání (špicování) plošné nebo rovných ostění zdiva z cihel pálených plošné, na maltu vápennou nebo vápenocementovou, tl. na maltu vápennou nebo vápenocementovou, tl. do 100 mm | [10 empty] | _
_
[7 empty] | Výkaz výměr: | Výkres č.D11 |  |  |  | 0 | [6 empty] | _
[8 empty] | Tělocvična - dveře 800/1970 "2"; 2,00*0,10*2*3 |  |  |  | 1.2 | [6 empty] | _
[8 empty] | Výkres č.D12 |  |  |  | 0 | [6 empty] | _
[8 empty] | Tělocvična - dveře 1520/2060 "10"; 2,06*0,35*2*1 |  |  |  | 1.442 | [6 empty] | _
[8 empty] | Tělocvična - dveře 1750/2280 "09"; 2,28*0,35*2*1 |  |  |  | 1.596 | [6 empty] | _
[5 empty] | 479 | SP | 971033621 | Vybourání otvorů ve zdivu cihelném pl do 4 m2 na MVC nebo MV tl do 100 mm | m2 | 1.845 | 0 | 1.845 |  | 0 |  | 0 | 0.18 | 0.3321 | 21 | 0 | 0 |  | CS ÚRS 2020 01 | 1
[7 empty] | Plný popis: | Vybourání otvorů ve zdivu základovém nebo nadzákladovém z cihel, tvárnic, příčkovek z cihel pálených na maltu vápennou nebo vápenocementovou plochy do 4 m2, tl. do 100 mm | [10 empty] | _
_
[7 empty] | Výkaz výměr: | Výkres č.D06 |  |  |  | 0 | [6 empty] | _
[8 empty] | Tělocvična - dveře 800/1970 "5"; 0,90*2,05*1 |  |  |  | 1.845 | [6 empty] | _
[5 empty] | 480 | SP | 967031132 | Přisekání rovných ostění v cihelném zdivu na MV nebo MVC | m2 | 4.638 | 0 | 4.638 |  | 0 |  | 0 | 0.055 | 0.25509 | 21 | 0 | 0 |  | CS ÚRS 2020 01 | 1
[7 empty] | Plný popis: | Přisekání (špicování) plošné nebo rovných ostění zdiva z cihel pálených rovných ostění, bez odstupu, po hrubém vybourání otvorů, na maltu vápennou nebo vápenocementovou | [10 empty] | _
_
[7 empty] | Výkaz výměr: | Výkres č.D11 |  |  |  | 0 | [6 empty] | _
[8 empty] | Tělocvična - dveře 800/1970 "2"; 2,00*0,10*2*3 |  |  |  | 1.2 | [6 empty] | _
[8 empty] | Tělocvična - dveře 800/1970 "5"; 2,00*0,10*2*1 |  |  |  | 0.4 | [6 empty] | _
[8 empty] | Výkres č.D12 |  |  |  | 0 | [6 empty] | _
[8 empty] | Tělocvična - dveře 1520/2060 "10"; 2,06*0,35*2*1 |  |  |  | 1.442 | [6 empty] | _
[8 empty] | Tělocvična - dveře 1750/2280 "09"; 2,28*0,35*2*1 |  |  |  | 1.596 | [6 empty] | _
[5 empty] | 481 | SP | 974031664 | Vysekání rýh ve zdivu cihelném pro vtahování nosníků hl do 150 mm v do 150 mm | m | 1.2 | 0 | 1.2 |  | 0 |  | 0 | 0.042 | 0.0504 | 21 | 0 | 0 |  | CS ÚRS 2020 01 | 1
[7 empty] | Plný popis: | Vysekání rýh ve zdivu cihelném na maltu vápennou nebo vápenocementovou pro vtahování nosníků do zdí, před vybouráním otvoru do hl. 150 mm, při v. nosníku do 150 mm | [10 empty] | _
_
[7 empty] | Výkaz výměr: | Výkres č.D06 |  |  |  | 0 | [6 empty] | _
[8 empty] | Tělocvična - dveře 800/1970 "5"; 1,20*1 |  |  |  | 1.2 | [6 empty] | _
[5 empty] | 482 | SP | 965081213 | Bourání podlah z dlaždic keramických nebo xylolitových tl do 10 mm plochy přes 1 m2 | m2 | 2.2545 | 0 | 2.2545 |  | 0 |  | 0 | 0.035 | 0.078908 | 21 | 0 | 0 |  | CS ÚRS 2020 01 | 1
[7 empty] | Plný popis: | Bourání podlah z dlaždic bez podkladního lože nebo mazaniny, s jakoukoliv výplní spár keramických nebo xylolitových tl. do 10 mm, plochy přes 1 m2 | [10 empty] | _
_
[7 empty] | Výkaz výměr: | Výkres č.D06 |  |  |  | 0 | [6 empty] | _
[8 empty] | Tělocvična - dveře 800/1970 "2" - práh; 0,80*0,15*3 |  |  |  | 0.36 | [6 empty] | _
[8 empty] | Tělocvična - dveře 800/1970 "5" - práh; 0,80*0,15*1 |  |  |  | 0.12 | [6 empty] | _
[8 empty] | Tělocvična - dveře 1750/2280 "09" - práh; 1,75*0,35*1 |  |  |  | 0.6125 | [6 empty] | _
[8 empty] | Tělocvična - dveře 1520/2060 "10" - práh; 1,52*0,35*1 |  |  |  | 0.532 | [6 empty] | _
[8 empty] | M.č.111 - práh; 0,90*0,35*1 |  |  |  | 0.315 | [6 empty] | _
[8 empty] | M.č.113 - práh; 0,90*0,35*1 |  |  |  | 0.315 | [6 empty] | _
[5 empty] | 483 | SP | 965045111 | Bourání potěrů cementových nebo pískocementových tl do 50 mm pl do 1 m2 | m2 | 0.63 | 0 | 0.63 |  | 0 |  | 0 | 0.09 | 0.0567 | 21 | 0 | 0 |  | CS ÚRS 2020 01 | 1
[7 empty] | Plný popis: | Bourání potěrů tl. do 50 mm cementových nebo pískocementových, plochy do 1 m2 | [10 empty] | _
_
[7 empty] | Výkaz výměr: | Výkres č.D06 |  |  |  | 0 | [6 empty] | _
[8 empty] | M.č.111 - práh; 0,90*0,35*1 |  |  |  | 0.315 | [6 empty] | _
[8 empty] | M.č.113 - práh; 0,90*0,35*1 |  |  |  | 0.315 | [6 empty] | _
[5 empty] | 484 | SP | 965081223 | Bourání podlah z dlaždic keramických nebo xylolitových tl přes 10 mm plochy přes 1 m2 | m2 | 30.85 | 0 | 30.85 |  | 0 |  | 0 | 0.057 | 1.7585 | 21 | 0 | 0 |  | CS ÚRS 2020 01 | 1
[7 empty] | Plný popis: | Bourání podlah z dlaždic bez podkladního lože nebo mazaniny, s jakoukoliv výplní spár keramických nebo xylolitových tl. přes 10 mm plochy přes 1 m2 | [10 empty] | _
_
[7 empty] | Výkaz výměr: | Výkres č.D06 |  |  |  | 0 | [6 empty] | _
[8 empty] | Tělocvična - stáv M.č.108; 25,7 |  |  |  | 25.7 | [6 empty] | _
[8 empty] | Tělocvična - M.č.102a vstup; 5,15 |  |  |  | 5.15 | [6 empty] | _
[5 empty] | 485 | SP | 965043331 | Bourání podkladů pod dlažby betonových s potěrem nebo teracem tl do 100 mm pl do 4 m2 | m3 | 2.288 | 0 | 2.288 |  | 0 |  | 0 | 2.2 | 5.0336 | 21 | 0 | 0 |  | CS ÚRS 2020 01 | 1
[7 empty] | Plný popis: | Bourání mazanin betonových s potěrem nebo teracem tl. do 100 mm, plochy do 4 m2 | [10 empty] | _
_
[7 empty] | Výkaz výměr: | Výkres č.D06 |  |  |  | 0 | [6 empty] | _
[8 empty] | Tělocvična - stáv M.č.108; 25,7*0,075 |  |  |  | 1.9275 | [6 empty] | _
[8 empty] | Tělocvična - M.č.102a vstup; 5,15*0,07 |  |  |  | 0.3605 | [6 empty] | _
[5 empty] | 486 | SP | 965049111 | Příplatek k bourání betonových mazanin za bourání mazanin se svařovanou sítí tl do 100 mm | m3 | 2.288 | 0 | 2.288 |  | 0 |  | 0 | 0.044 | 0.10067 | 21 | 0 | 0 |  | CS ÚRS 2020 01 | 1
[7 empty] | Plný popis: | Bourání mazanin Příplatek k cenám za bourání mazanin betonových se svařovanou sítí, tl. do 100 mm | [10 empty] | _
_
[5 empty] | 487 | SP | 965043431 | Bourání podkladů pod dlažby betonových s potěrem nebo teracem tl do 150 mm pl do 4 m2 | m3 | 3.855 | 0 | 3.855 |  | 0 |  | 0 | 2.2 | 8.481 | 21 | 0 | 0 |  | CS ÚRS 2020 01 | 1
[7 empty] | Plný popis: | Bourání mazanin betonových s potěrem nebo teracem tl. do 150 mm, plochy do 4 m2 | [10 empty] | _
_
[7 empty] | Výkaz výměr: | Výkres č.D06 |  |  |  | 0 | [6 empty] | _
[8 empty] | Tělocvična - stáv M.č.108; 25,7*0,15 |  |  |  | 3.855 | [6 empty] | _
[5 empty] | 488 | SP | 965049112 | Příplatek k bourání betonových mazanin za bourání mazanin se svařovanou sítí tl přes 100 mm | m3 | 3.855 | 0 | 3.855 |  | 0 |  | 0 | 0.029 | 0.1118 | 21 | 0 | 0 |  | CS ÚRS 2020 01 | 1
[7 empty] | Plný popis: | Bourání mazanin Příplatek k cenám za bourání mazanin betonových se svařovanou sítí, tl. přes 100 mm | [10 empty] | _
_
[5 empty] | 489 | SP | 711131811 | Odstranění izolace proti zemní vlhkosti vodorovné | m2 | 25.7 | 0 | 25.7 |  | 0 |  | 0 | 0.004 | 0.1028 | 21 | 0 | 0 |  | CS ÚRS 2020 01 | 1
[7 empty] | Plný popis: | Odstranění izolace proti zemní vlhkosti na ploše vodorovné V | [10 empty] | _
_
[7 empty] | Výkaz výměr: | Výkres č.D06 |  |  |  | 0 | [6 empty] | _
[8 empty] | Tělocvična - stáv M.č.108; 25,7 |  |  |  | 25.7 | [6 empty] | _
[5 empty] | 490 | SP | 971033331 | Vybourání otvorů ve zdivu cihelném pl do 0,09 m2 na MVC nebo MV tl do 150 mm | kus | 1 | 0 | 1 |  | 0 |  | 0 | 0.025 | 0.025 | 21 | 0 | 0 |  | CS ÚRS 2020 01 | 1
[7 empty] | Plný popis: | Vybourání otvorů ve zdivu základovém nebo nadzákladovém z cihel, tvárnic, příčkovek z cihel pálených na maltu vápennou nebo vápenocementovou plochy do 0,09 m2, tl. do 150 mm | [10 empty] | _
_
[7 empty] | Výkaz výměr: | Výkres č.D06 |  |  |  | 0 | [6 empty] | _
[8 empty] | Pro VZT - pr.150 zdí 150; 1 |  |  |  | 1 | [6 empty] | _
[5 empty] | 491 | SP | 971033351 | Vybourání otvorů ve zdivu cihelném pl do 0,09 m2 na MVC nebo MV tl do 450 mm | kus | 1 | 0 | 1 |  | 0 |  | 0 | 0.074 | 0.074 | 21 | 0 | 0 |  | CS ÚRS 2020 01 | 1
[7 empty] | Plný popis: | Vybourání otvorů ve zdivu základovém nebo nadzákladovém z cihel, tvárnic, příčkovek z cihel pálených na maltu vápennou nebo vápenocementovou plochy do 0,09 m2, tl. do 450 mm | [10 empty] | _
_
[7 empty] | Výkaz výměr: | Výkres č.D06 |  |  |  | 0 | [6 empty] | _
[8 empty] | Pro VZT - pr.150 zdí 375 + zateplovací systém (zapravení fasády); 1 |  |  |  | 1 | [6 empty] | _
[5 empty] | 492 | SP | 963042819 | Bourání schodišťových stupňů betonových zhotovených na místě | m | 6 | 0 | 6 |  | 0 |  | 0 | 0.07 | 0.42 | 21 | 0 | 0 |  | CS ÚRS 2020 01 | 1
[7 empty] | Plný popis: | Bourání schodišťových stupňů betonových zhotovených na místě | [10 empty] | _
_
[7 empty] | Výkaz výměr: | Výkres č.D06 |  |  |  | 0 | [6 empty] | _
[8 empty] | Vstup; 2,00*3 |  |  |  | 6 | [6 empty] | _
[5 empty] | 493 | SP | 978059541 | Odsekání a odebrání obkladů stěn z vnitřních obkládaček plochy přes 1 m2 | m2 | 7.7 | 0 | 7.7 |  | 0 |  | 0 | 0.068 | 0.5236 | 21 | 0 | 0 |  | CS ÚRS 2020 01 | 1
[7 empty] | Plný popis: | Odsekání obkladů stěn včetně otlučení podkladní omítky až na zdivo z obkládaček vnitřních, z jakýchkoliv materiálů, plochy přes 1 m2 | [10 empty] | _
_
[7 empty] | Výkaz výměr: | Výkres č.D06 |  |  |  | 0 | [6 empty] | _
[8 empty] | Tělocvična - stáv M.č.108; (1,50+2,35)*2,00 |  |  |  | 7.7 | [6 empty] | _
[5 empty] | 494 | SP | 978013191 | Otlučení (osekání) vnitřní vápenné nebo vápenocementové omítky stěn v rozsahu do 100 % | m2 | 2 | 0 | 2 |  | 0 |  | 0 | 0.046 | 0.092 | 21 | 0 | 0 |  | CS ÚRS 2020 01 | 1
[7 empty] | Plný popis: | Otlučení vápenných nebo vápenocementových omítek vnitřních ploch stěn s vyškrabáním spar, s očištěním zdiva, v rozsahu přes 50 do 100 % | [10 empty] | _
_
[7 empty] | Výkaz výměr: | Výkres č.D06 |  |  |  | 0 | [6 empty] | _
[8 empty] | Tělocvična - M.č.108b - pod obklad; (1,00)*1*2,00 |  |  |  | 2 | [6 empty] | _
[5 empty] | 495 | SP | 978013141 | Otlučení (osekání) vnitřní vápenné nebo vápenocementové omítky stěn v rozsahu do 30 % | m2 | 17.12 | 0 | 17.12 |  | 0 |  | 0 | 0.01 | 0.1712 | 21 | 0 | 0 |  | CS ÚRS 2020 01 | 1
[7 empty] | Plný popis: | Otlučení vápenných nebo vápenocementových omítek vnitřních ploch stěn s vyškrabáním spar, s očištěním zdiva, v rozsahu přes 10 do 30 % | [10 empty] | _
_
[7 empty] | Výkaz výměr: | Dle pol. oprava vni om stěn; 17,120 |  |  |  | 17.12 | [6 empty] | _
[5 empty] | 496 | SP | 978011141 | Otlučení (osekání) vnitřní vápenné nebo vápenocementové omítky stropů v rozsahu do 30 % | m2 | 25.2 | 0 | 25.2 |  | 0 |  | 0 | 0.01 | 0.252 | 21 | 0 | 0 |  | CS ÚRS 2020 01 | 1
[7 empty] | Plný popis: | Otlučení vápenných nebo vápenocementových omítek vnitřních ploch stropů, v rozsahu přes 10 do 30 % | [10 empty] | _
_
[7 empty] | Výkaz výměr: | Dle pol. oprava vni om tropů; 25,200 |  |  |  | 25.2 | [6 empty] | _
[5 empty] | 497 | SP | 997013211 | Vnitrostaveništní doprava suti a vybouraných hmot pro budovy v do 6 m ručně | t | 20.8025 | 0 | 20.8025 |  | 0 |  | 0 |  | 0 | 21 | 0 | 0 |  | CS ÚRS 2020 01 | 1
[7 empty] | Plný popis: | Vnitrostaveništní doprava suti a vybouraných hmot vodorovně do 50 m svisle ručně pro budovy a haly výšky do 6 m | [10 empty] | _
_
[5 empty] | 498 | SP | 997013219 | Příplatek k vnitrostaveništní dopravě suti a vybouraných hmot za zvětšenou dopravu suti ZKD 10 m | t | 20.803 | 0 | 20.803 |  | 0 |  | 0 |  | 0 | 21 | 0 | 0 |  | CS ÚRS 2020 01 | 1
[7 empty] | Plný popis: | Vnitrostaveništní doprava suti a vybouraných hmot vodorovně do 50 m Příplatek k cenám -3111 až -3217 za zvětšenou vodorovnou dopravu přes vymezenou dopravní vzdálenost za každých dalších i započatých 10 m | [10 empty] | _
_
[5 empty] | 499 | SP | 997013501 | Odvoz suti a vybouraných hmot na skládku nebo meziskládku do 1 km se složením | t | 20.8025 | 0 | 20.8025 |  | 0 |  | 0 |  | 0 | 21 | 0 | 0 |  | CS ÚRS 2020 01 | 1
[7 empty] | Plný popis: | Odvoz suti a vybouraných hmot na skládku nebo meziskládku se složením, na vzdálenost do 1 km | [10 empty] | _
_
[5 empty] | 500 | SP | 997013509 | Příplatek k odvozu suti a vybouraných hmot na skládku ZKD 1 km přes 1 km | t | 145.621 | 0 | 145.621 |  | 0 |  | 0 |  | 0 | 21 | 0 | 0 |  | CS ÚRS 2020 01 | 1
[7 empty] | Plný popis: | Odvoz suti a vybouraných hmot na skládku nebo meziskládku se složením, na vzdálenost Příplatek k ceně za každý další i započatý 1 km přes 1 km | [10 empty] | _
_
[7 empty] | Výkaz výměr: | 20,803*7 |  |  |  | 145.621 | [6 empty] | _
[5 empty] | 501 | SP | 997013871 | Poplatek za uložení stavebního odpadu na recyklační skládce (skládkovné) směsného stavebního a demoličního kód odpadu 17 09 04 | t | 20.803 | 0 | 20.803 |  | 0 |  | 0 |  | 0 | 21 | 0 | 0 |  | CS ÚRS 2020 01 | 1
[7 empty] | Plný popis: | Poplatek za uložení stavebního odpadu na recyklační skládce (skládkovné) směsného stavebního a demoličního zatříděného do Katalogu odpadů pod kódem 17 09 04 | [10 empty] | _
_
_
[8 empty] | 099: Přesun hmot HSV | [5 empty] | 0 |  | 0 |  | 0 | _ | 0 | 0 |  |  | 1
[5 empty] | 502 | SP | 998018001 | Přesun hmot ruční pro budovy v do 6 m | t | 36.643 | 0 | 36.643 |  | 0 |  | 0 |  | 0 | 21 | 0 | 0 |  | CS ÚRS 2020 01 | 1
[7 empty] | Plný popis: | Přesun hmot pro budovy občanské výstavby, bydlení, výrobu a služby ruční - bez užití mechanizace vodorovná dopravní vzdálenost do 100 m pro budovy s jakoukoliv nosnou konstrukcí výšky do 6 m | [10 empty] | _
_
_
[8 empty] | 711: Izolace proti vodě | [5 empty] | 0 |  | 0.20895 |  | 0 | _ | 0 | 0 |  |  | 9
[5 empty] | 503 | SP | 711411001 | Provedení izolace proti tlakové vodě vodorovné za studena nátěrem penetračním | m2 | 25.7 | 0 | 25.7 |  | 0 |  | 0 |  | 0 | 21 | 0 | 0 |  | CS ÚRS 2020 01 | 1
[7 empty] | Plný popis: | Provedení izolace proti povrchové a podpovrchové tlakové vodě natěradly a tmely za studena na ploše vodorovné V nátěrem penetračním | [10 empty] | _
_
[5 empty] | 504 | SP | 711499095 | Příplatek k izolacím proti tlakové vodě natěradly za plochu do 10 m2 | m2 | 25.7 | 0 | 25.7 |  | 0 |  | 0 |  | 0 | 21 | 0 | 0 |  | CS ÚRS 2020 01 | 1
[7 empty] | Plný popis: | Provedení izolace proti povrchové a podpovrchové tlakové vodě ostatní Příplatek k ceně za plochu do 10 m2 natěradly za studena nebo za horka | [10 empty] | _
_
[5 empty] | 505 | H | 11163150 | lak penetrační asfaltový | t | 0.01285 | 0 | 0.01285 |  | 0 | 1 | 0.01285 |  | 0 | 21 | 0 | 0 |  | CS ÚRS 2020 01 | 1
[7 empty] | Plný popis: | lak asfaltový penetrační | [10 empty] | _
_
[7 empty] | Výkaz výměr: | Dle pol. penetrace; 25,700*0,5*0,001 |  |  |  | 0.01285 | [6 empty] | _
[5 empty] | 506 | SP | 711441559 | Provedení izolace proti tlakové vodě vodorovné přitavením pásu NAIP | m2 | 25.7 | 0 | 25.7 |  | 0 | 0.0004 | 0.01028 |  | 0 | 21 | 0 | 0 |  | CS ÚRS 2020 01 | 1
[7 empty] | Plný popis: | Provedení izolace proti povrchové a podpovrchové tlakové vodě pásy přitavením NAIP na ploše vodorovné V | [10 empty] | _
_
[7 empty] | Výkaz výměr: | Výkres č.D06 |  |  |  | 0 | [6 empty] | _
[8 empty] | Tělocvična - M.č.108a,b,c; 25,7 |  |  |  | 25.7 | [6 empty] | _
[5 empty] | 507 | SP | 711499097 | Příplatek k izolacím proti tlakové vodě NAIP a termoplasty za plochu do 10 m2 | m2 | 25.7 | 0 | 25.7 |  | 0 |  | 0 |  | 0 | 21 | 0 | 0 |  | CS ÚRS 2020 01 | 1
[7 empty] | Plný popis: | Provedení izolace proti povrchové a podpovrchové tlakové vodě ostatní Příplatek k ceně za plochu do 10 m2 NAIP, pryžemi nebo termoplasty | [10 empty] | _
_
[5 empty] | 508 | H | 62833158 | pás asfaltový natavitelný oxidovaný tl 4mm typu G200 S40 s vložkou ze skleněné tkaniny, s jemnozrnným minerálním posypem | m2 | 36.655 | 10 | 40.3205 |  | 0 | 0.0045 | 0.18144 |  | 0 | 21 | 0 | 0 |  | CS ÚRS 2020 01 | 1
[7 empty] | Plný popis: | pás asfaltový s minerálním posypem tl 4mm s vložkou ze skelné tkaniny 200g/m2 | [10 empty] | _
_
[7 empty] | Výkaz výměr: | Dle pol. izolace proti vodě; 25,700 |  |  |  | 25.7 | [6 empty] | _
[8 empty] | Dle pol. provedení napojení; 21,910*0,50 |  |  |  | 10.955 | [6 empty] | _
[5 empty] | 509 | SP | 711745567 | Izolace proti vodě provedení spojů nebo napojení přitavením pásu NAIP | m | 21.91 | 0 | 21.91 |  | 0 | 0.0002 | 0.004382 |  | 0 | 21 | 0 | 0 |  | CS ÚRS 2020 01 | 1
[7 empty] | Plný popis: | Provedení detailů pásy přitavením spojů obrácených nebo zpětných se zesílením rš 500 mm NAIP | [10 empty] | _
_
[7 empty] | Výkaz výměr: | Výkres č.D06 |  |  |  | 0 | [6 empty] | _
[8 empty] | Tělocvična - M.č.108a,b,c; (5,93+5,025)*2 |  |  |  | 21.91 | [6 empty] | _
[5 empty] | 510 | SP | 998711101 | Přesun hmot tonážní pro izolace proti vodě, vlhkosti a plynům v objektech výšky do 6 m | t | 0.20895 | 0 | 0.20895 |  | 0 |  | 0 |  | 0 | 21 | 0 | 0 |  | CS ÚRS 2020 01 | 1
[7 empty] | Plný popis: | Přesun hmot pro izolace proti vodě, vlhkosti a plynům stanovený z hmotnosti přesunovaného materiálu vodorovná dopravní vzdálenost do 50 m v objektech výšky do 6 m | [10 empty] | _
_
[5 empty] | 511 | SP | 998711181 | Příplatek k přesunu hmot tonážní 711 prováděný bez použití mechanizace | t | 0.20895 | 0 | 0.20895 |  | 0 |  | 0 |  | 0 | 21 | 0 | 0 |  | CS ÚRS 2020 01 | 1
[7 empty] | Plný popis: | Přesun hmot pro izolace proti vodě, vlhkosti a plynům stanovený z hmotnosti přesunovaného materiálu Příplatek k cenám za přesun prováděný bez použití mechanizace pro jakoukoliv výšku objektu | [10 empty] | _
_
_
[8 empty] | 725a: Hygienické zařizovací předměty | [5 empty] | 0 |  | 0.01223 |  | 0 | _ | 0 | 0 |  |  | 14
[5 empty] | 512 | SP | 725291642 | Doplňky zařízení koupelen a záchodů nerezové sedačky do sprchy | soubor | 1 | 0 | 1 |  | 0 | 0.003 | 0.003 |  | 0 | 21 | 0 | 0 |  | CS ÚRS 2020 01 | 1
[7 empty] | Plný popis: | Doplňky zařízení koupelen a záchodů nerezové sedačky do sprchy | [10 empty] | _
_
[7 empty] | Výkaz výměr: | Výkres č.D16 |  |  |  | 0 | [6 empty] | _
[8 empty] | Dle ozn."M1"; 1 |  |  |  | 1 | [6 empty] | _
[5 empty] | 513 | SP | 725291722 | Doplňky zařízení koupelen a záchodů smaltované madlo krakorcové sklopné dl 834 mm | soubor | 1 | 0 | 1 |  | 0 | 0.00085 | 0.00085 |  | 0 | 21 | 0 | 0 |  | CS ÚRS 2020 01 | 1
[7 empty] | Plný popis: | Doplňky zařízení koupelen a záchodů smaltované madla krakorcová sklopná, délky 834 mm | [10 empty] | _
_
[7 empty] | Výkaz výměr: | Výkres č.D16 |  |  |  | 0 | [6 empty] | _
[8 empty] | Dle ozn."M2"; 1 |  |  |  | 1 | [6 empty] | _
[5 empty] | 514 | SP | 725291703 | Doplňky zařízení koupelen a záchodů smaltované madlo rovné dl 500 mm | soubor | 5 | 0 | 5 |  | 0 | 0.0008 | 0.004 |  | 0 | 21 | 0 | 0 |  | CS ÚRS 2020 01 | 1
[7 empty] | Plný popis: | Doplňky zařízení koupelen a záchodů smaltované madla rovná, délky 500 mm | [10 empty] | _
_
[7 empty] | Výkaz výměr: | Výkres č.D16 |  |  |  | 0 | [6 empty] | _
[8 empty] | Dle ozn."M3"; 1 |  |  |  | 1 | [6 empty] | _
[8 empty] | Dle ozn."M4"; 2 |  |  |  | 2 | [6 empty] | _
[8 empty] | Výkres č.D06 |  |  |  | 0 | [6 empty] | _
[8 empty] | M.č.111; 1 |  |  |  | 1 | [6 empty] | _
[8 empty] | M.č.113; 1 |  |  |  | 1 | [6 empty] | _
[5 empty] | 515 | SP | 725291706 | Doplňky zařízení koupelen a záchodů smaltované madlo rovné dl 600 mm | soubor | 1 | 0 | 1 |  | 0 | 0.0013 | 0.0013 |  | 0 | 21 | 0 | 0 |  | CS ÚRS 2020 01 | 1
[7 empty] | Plný popis: | Doplňky zařízení koupelen a záchodů smaltované madla rovná, délky 600 mm | [10 empty] | _
_
[7 empty] | Výkaz výměr: | Výkres č.D16 |  |  |  | 0 | [6 empty] | _
[8 empty] | Dle ozn."M5"; 1 |  |  |  | 1 | [6 empty] | _
[5 empty] | 516 | SP | 725-zav-01 | D+M, Sprchový závěs 2x 120/200cm + 2x 12 kroužků, dle ozn."M6" - včetně závěsné Al tyče 2x dl.1100mm, bílé, zavěšení na strop | kus | 1 | 0 | 1 |  | 0 |  | 0 |  | 0 | 21 | 0 | 0 |  | VLASTNÍ | 1
[7 empty] | Plný popis: | [11 empty] | _
_
[7 empty] | Výkaz výměr: | Výkres č.D16 |  |  |  | 0 | [6 empty] | _
[8 empty] | Dle ozn."M6"; 1 |  |  |  | 1 | [6 empty] | _
[5 empty] | 517 | SP | 725-L4a | D+M, Dvojitý háček na stěnu - lesklý nerez včetně úchytové sady - dle výkres č. D16 | kus | 1 | 0 | 1 |  | 0 |  | 0 |  | 0 | 21 | 0 | 0 |  | VLASTNÍ | 1
[7 empty] | Plný popis: | [11 empty] | _
_
[5 empty] | 518 | SP | 725-L5a | D+M, Odpadkový koš - menší o objemu 3 l z nerez oceli - pedál na otevření nohou - dle výkres č. D16 | kus | 1 | 0 | 1 |  | 0 |  | 0 |  | 0 | 21 | 0 | 0 |  | VLASTNÍ | 1
[7 empty] | Plný popis: | [11 empty] | _
_
[5 empty] | 519 | SP | 725-L6 | D+M, Držák toaletního papíru - lesklý nerez, vč. úchytové sady - dle výkres č. D16 | kus | 1 | 0 | 1 |  | 0 |  | 0 |  | 0 | 21 | 0 | 0 |  | VLASTNÍ | 1
[7 empty] | Plný popis: | [11 empty] | _
_
[5 empty] | 520 | SP | 725-L7 | D+M, WC kartáč - lesklý nerez, pouzdro 90x260mm nylonová kartáč dl. 320mm+ nerez pouzdr - dle výkres č. D16 | kus | 1 | 0 | 1 |  | 0 |  | 0 |  | 0 | 21 | 0 | 0 |  | VLASTNÍ | 1
[7 empty] | Plný popis: | [11 empty] | _
_
[5 empty] | 521 | SP | 725-L8 | D+M, Nástěnný dávkovač na mýdlo, objem 1,2 lt - nerez, včetně úchytové sady - dle výkres č. D16 | kus | 1 | 0 | 1 |  | 0 |  | 0 |  | 0 | 21 | 0 | 0 |  | VLASTNÍ | 1
[7 empty] | Plný popis: | [11 empty] | _
_
[5 empty] | 522 | SP | 725-L10 | D+M, Zásobník na papírové ručníky - nerez, zavěšené na stěnu, roz. 340x110x265mm - včetně úchtové sady - dle výkres č. D16 | kus | 1 | 0 | 1 |  | 0 |  | 0 |  | 0 | 21 | 0 | 0 |  | VLASTNÍ | 1
[7 empty] | Plný popis: | [11 empty] | _
_
[5 empty] | 523 | SP | 953962112 | Kotvy chemickým tmelem M 10 hl 80 mm do zdiva z plných cihel s vyvrtáním otvoru | kus | 22 | 0 | 22 |  | 0 | 1e-05 | 0.00022 |  | 0 | 21 | 0 | 0 |  | CS ÚRS 2020 01 | 1
[7 empty] | Plný popis: | Kotvy chemické s vyvrtáním otvoru do zdiva z plných cihel tmel, hloubka 80 mm, velikost M 10 | [10 empty] | _
_
[7 empty] | Výkaz výměr: | Soc pro imobilní - madla; 1,00*4+6,00*2+1,00*2 |  |  |  | 18 | [6 empty] | _
[8 empty] | Soc pro imobilní - sedačka; 1,00*4 |  |  |  | 4 | [6 empty] | _
[5 empty] | 524 | SP | 953965115 | Kotevní šroub pro chemické kotvy M 10 dl 130 mm | kus | 22 | 0 | 22 |  | 0 | 0.00013 | 0.00286 |  | 0 | 21 | 0 | 0 |  | CS ÚRS 2020 01 | 1
[7 empty] | Plný popis: | Kotvy chemické s vyvrtáním otvoru kotevní šrouby pro chemické kotvy, velikost M 10, délka 130 mm | [10 empty] | _
_
[5 empty] | 525 | SP | 998725101 | Přesun hmot tonážní pro zařizovací předměty v objektech v do 6 m | t | 0.01223 | 0 | 0.01223 |  | 0 |  | 0 |  | 0 | 21 | 0 | 0 |  | CS ÚRS 2020 01 | 1
[7 empty] | Plný popis: | Přesun hmot pro zařizovací předměty stanovený z hmotnosti přesunovaného materiálu vodorovná dopravní vzdálenost do 50 m v objektech výšky do 6 m | [10 empty] | _
_
_
[8 empty] | 735: Ústřední vytápění - otopná tělesa | [5 empty] | 0 |  | 0.1 |  | 0 | _ | 0 | 0 |  |  | 2
[5 empty] | 526 | SP | 735-01 | Demontáž a zpětná montáž radiátoru - včetně vypuštění, vyčištění, přetěsnění, nátěru, napuštění a zkoušky | kus | 2 | 0 | 2 |  | 0 | 0.05 | 0.1 |  | 0 | 21 | 0 | 0 |  | VLASTNÍ | 1
[7 empty] | Plný popis: | [11 empty] | _
_
[7 empty] | Výkaz výměr: | Výkres č.D06 |  |  |  | 0 | [6 empty] | _
[8 empty] | Tělocvična - M.č.108; 2 |  |  |  | 2 | [6 empty] | _
[5 empty] | 527 | SP | 998735101 | Přesun hmot tonážní pro otopná tělesa v objektech v do 6 m | t | 0.1 | 0 | 0.1 |  | 0 |  | 0 |  | 0 | 21 | 0 | 0 |  | CS ÚRS 2020 01 | 1
[7 empty] | Plný popis: | Přesun hmot pro otopná tělesa stanovený z hmotnosti přesunovaného materiálu vodorovná dopravní vzdálenost do 50 m v objektech výšky do 6 m | [10 empty] | _
_
_
[8 empty] | 764: Konstrukce klempířské | [5 empty] | 0 |  | 0.02753 |  | 0.028437 | _ | 0 | 0 |  |  | 9
[5 empty] | 528 | SP | 764311413 | Lemování rovných zdí střech s krytinou skládanou z Pz plechu rš 250 mm | m | 5.92 | 0 | 5.92 |  | 0 | 0.00135 | 0.007992 |  | 0 | 21 | 0 | 0 |  | CS ÚRS 2020 01 | 1
[7 empty] | Plný popis: | Lemování zdí z pozinkovaného plechu boční nebo horní rovné, střech s krytinou skládanou mimo prejzovou rš 250 mm | [10 empty] | _
_
[7 empty] | Výkaz výměr: | Výkres č.D10 |  |  |  | 0 | [6 empty] | _
[8 empty] | Tělocvična - vstup - zastřešení; 5,92 |  |  |  | 5.92 | [6 empty] | _
[5 empty] | 529 | SP | 764511601 | Žlab podokapní půlkruhový z Pz s povrchovou úpravou rš 250 mm včetně háků a čel | m | 5.92 | 0 | 5.92 |  | 0 | 0.00228 | 0.013498 |  | 0 | 21 | 0 | 0 |  | CS ÚRS 2020 01 | 1
[7 empty] | Plný popis: | Žlab podokapní z pozinkovaného plechu s povrchovou úpravou včetně háků a čel půlkruhový do rš 280 mm | [10 empty] | _
_
[5 empty] | 530 | SP | 764511641 | Kotlík oválný (trychtýřový) pro podokapní žlaby z Pz s povrchovou úpravou do 250/90 mm | kus | 1 | 0 | 1 |  | 0 | 0.00031 | 0.00031 |  | 0 | 21 | 0 | 0 |  | CS ÚRS 2020 01 | 1
[7 empty] | Plný popis: | Žlab podokapní z pozinkovaného plechu s povrchovou úpravou včetně háků a čel kotlík oválný (trychtýřový), rš žlabu/průměr svodu do 250/90 mm | [10 empty] | _
_
[5 empty] | 531 | SP | 764518621 | Svody kruhové včetně objímek, kolen, odskoků z Pz s povrchovou úpravou průměru do 90 mm | m | 3 | 0 | 3 |  | 0 | 0.00191 | 0.00573 |  | 0 | 21 | 0 | 0 |  | CS ÚRS 2020 01 | 1
[7 empty] | Plný popis: | Svod z pozinkovaného plechu s upraveným povrchem včetně objímek, kolen a odskoků kruhový, průměru do 90 mm | [10 empty] | _
_
[5 empty] | 532 | SP | 764002871 | Demontáž lemování zdí do suti | m | 3.82 | 0 | 3.82 |  | 0 |  | 0 | 0.00175 | 0.006685 | 21 | 0 | 0 |  | CS ÚRS 2020 01 | 1
[7 empty] | Plný popis: | Demontáž klempířských konstrukcí lemování zdí do suti | [10 empty] | _
_
[7 empty] | Výkaz výměr: | Výkres č.D10 |  |  |  | 0 | [6 empty] | _
[8 empty] | Tělocvična - vstup - zastřešení; 3,82 |  |  |  | 3.82 | [6 empty] | _
[5 empty] | 533 | SP | 764004801 | Demontáž podokapního žlabu do suti | m | 3.82 | 0 | 3.82 |  | 0 |  | 0 | 0.0026 | 0.009932 | 21 | 0 | 0 |  | CS ÚRS 2020 01 | 1
[7 empty] | Plný popis: | Demontáž klempířských konstrukcí žlabu podokapního do suti | [10 empty] | _
_
[5 empty] | 534 | SP | 764004861 | Demontáž svodu do suti | m | 3 | 0 | 3 |  | 0 |  | 0 | 0.00394 | 0.01182 | 21 | 0 | 0 |  | CS ÚRS 2020 01 | 1
[7 empty] | Plný popis: | Demontáž klempířských konstrukcí svodu do suti | [10 empty] | _
_
[5 empty] | 535 | SP | 998764101 | Přesun hmot tonážní pro konstrukce klempířské v objektech v do 6 m | t | 0.02753 | 0 | 0.02753 |  | 0 |  | 0 |  | 0 | 21 | 0 | 0 |  | CS ÚRS 2020 01 | 1
[7 empty] | Plný popis: | Přesun hmot pro konstrukce klempířské stanovený z hmotnosti přesunovaného materiálu vodorovná dopravní vzdálenost do 50 m v objektech výšky do 6 m | [10 empty] | _
_
[5 empty] | 536 | SP | 998764181 | Příplatek k přesunu hmot tonážní 764 prováděný bez použití mechanizace | t | 0.02753 | 0 | 0.02753 |  | 0 |  | 0 |  | 0 | 21 | 0 | 0 |  | CS ÚRS 2020 01 | 1
[7 empty] | Plný popis: | Přesun hmot pro konstrukce klempířské stanovený z hmotnosti přesunovaného materiálu Příplatek k cenám za přesun prováděný bez použití mechanizace pro jakoukoliv výšku objektu | [10 empty] | _
_
_
[8 empty] | 765: Krytiny tvrdé | [5 empty] | 0 |  | 0.031139 |  | 0.020322 | _ | 0 | 0 |  |  | 4
[5 empty] | 537 | SP | 765144004 | Krytina z polykarbonátových komůrkových desek rovných tl. 10 mm na kovovou konstrukci | m2 | 11.84 | 0 | 11.84 |  | 0 | 0.00263 | 0.031139 |  | 0 | 21 | 0 | 0 |  | CS ÚRS 2020 01 | 1
[7 empty] | Plný popis: | Krytina z polykarbonátových desek rovných komůrkových, na konstrukci kovovou tloušťky 10 mm | [10 empty] | _
_
[7 empty] | Výkaz výměr: | Výkres č.D10 |  |  |  | 0 | [6 empty] | _
[8 empty] | Tělocvična - vstup - zastřešení; 5,92*2,00 |  |  |  | 11.84 | [6 empty] | _
[5 empty] | 538 | SP | 765142801 | Demontáž krytiny z polykarbonátových rovných desek | m2 | 7.64 | 0 | 7.64 |  | 0 |  | 0 | 0.00266 | 0.020322 | 21 | 0 | 0 |  | CS ÚRS 2020 01 | 1
[7 empty] | Plný popis: | Demontáž krytiny z polykarbonátových desek rovných z kovové nebo dřevěné konstrukce | [10 empty] | _
_
[7 empty] | Výkaz výměr: | Výkres č.D10 |  |  |  | 0 | [6 empty] | _
[8 empty] | Tělocvična - vstup - zastřešení; 3,82*2,00 |  |  |  | 7.64 | [6 empty] | _
[5 empty] | 539 | SP | 998765101 | Přesun hmot tonážní pro krytiny skládané v objektech v do 6 m | t | 0.031139 | 0 | 0.031139 |  | 0 |  | 0 |  | 0 | 21 | 0 | 0 |  | CS ÚRS 2020 01 | 1
[7 empty] | Plný popis: | Přesun hmot pro krytiny skládané stanovený z hmotnosti přesunovaného materiálu vodorovná dopravní vzdálenost do 50 m na objektech výšky do 6 m | [10 empty] | _
_
[5 empty] | 540 | SP | 998765181 | Příplatek k přesunu hmot tonážní 765 prováděný bez použití mechanizace | t | 0.031139 | 0 | 0.031139 |  | 0 |  | 0 |  | 0 | 21 | 0 | 0 |  | CS ÚRS 2020 01 | 1
[7 empty] | Plný popis: | Přesun hmot pro krytiny skládané stanovený z hmotnosti přesunovaného materiálu Příplatek k cenám za přesun prováděný bez použití mechanizace pro jakoukoliv výšku objektu | [10 empty] | _
_
_
[8 empty] | 766: Konstrukce truhlářské | [5 empty] | 0 |  | 0.32784 |  | 0 | _ | 0 | 0 |  |  | 16
[5 empty] | 541 | SP | 766660001 | Montáž dveřních křídel otvíravých jednokřídlových š do 0,8 m do ocelové zárubně | kus | 5 | 0 | 5 |  | 0 |  | 0 |  | 0 | 21 | 0 | 0 |  | CS ÚRS 2020 01 | 1
[7 empty] | Plný popis: | Montáž dveřních křídel dřevěných nebo plastových otevíravých do ocelové zárubně povrchově upravených jednokřídlových, šířky do 800 mm | [10 empty] | _
_
[7 empty] | Výkaz výměr: | Výkres č.D06 |  |  |  | 0 | [6 empty] | _
[8 empty] | Tělocvična - dveře 800/1970 "2"; 3 |  |  |  | 3 | [6 empty] | _
[8 empty] | Tělocvična - dveře 800/1970 "5"; 2 |  |  |  | 2 | [6 empty] | _
[5 empty] | 542 | H | 766-D02 | dod, Dveře vni 1kř 800x1970, plné, dle PSV ozn."2", vč.kování a zámku WC imobilní | kus | 3 | 0 | 3 |  | 0 | 0.02 | 0.06 |  | 0 | 21 | 0 | 0 |  | VLASTNÍ | 1
[7 empty] | Plný popis: | [11 empty] | _
_
[5 empty] | 543 | H | 766-D05 | dod, Dveře vni 1kř 800x1970, plné, dle PSV ozn."5", vč.kování a zámku | kus | 2 | 0 | 2 |  | 0 | 0.02 | 0.04 |  | 0 | 21 | 0 | 0 |  | VLASTNÍ | 1
[7 empty] | Plný popis: | [11 empty] | _
_
[5 empty] | 544 | SP | 767649194 | Montáž dveří - madla | kus | 5 | 0 | 5 |  | 0 |  | 0 |  | 0 | 21 | 0 | 0 |  | CS ÚRS 2020 01 | 1
[7 empty] | Plný popis: | Montáž dveří ocelových doplňků dveří madel | [10 empty] | _
_
[7 empty] | Výkaz výměr: | Výkres č.D06 |  |  |  | 0 | [6 empty] | _
[8 empty] | Tělocvična - dveře 800/1970 "2"; 3 |  |  |  | 3 | [6 empty] | _
[8 empty] | Tělocvična - dveře ozn."Ú"; 2 |  |  |  | 2 | [6 empty] | _
[5 empty] | 545 | H | 551-mad01 | dod, madlo do dveří 1kř nerez | kus | 5 | 0 | 5 |  | 0 | 0.0015 | 0.0075 |  | 0 | 21 | 0 | 0 |  | VLASTNÍ | 1
[7 empty] | Plný popis: | [11 empty] | _
_
[5 empty] | 546 | SP | 775429121 | Montáž podlahové lišty přechodové připevněné vruty | m | 8.07 | 0 | 8.07 |  | 0 | 4e-05 | 0.0003228 |  | 0 | 21 | 0 | 0 |  | CS ÚRS 2020 01 | 1
[7 empty] | Plný popis: | Montáž lišty přechodové (vyrovnávací) připevněné vruty | [10 empty] | _
_
[7 empty] | Výkaz výměr: | Výkres č.D06 |  |  |  | 0 | [6 empty] | _
[8 empty] | Tělocvična - dveře 800/1970 "2"; 0,80*3 |  |  |  | 2.4 | [6 empty] | _
[8 empty] | Tělocvična - dveře 800/1970 "5"; 0,80*2 |  |  |  | 1.6 | [6 empty] | _
[8 empty] | Tělocvična - dveře 800/1970 "6"; 0,80*1 |  |  |  | 0.8 | [6 empty] | _
[8 empty] | Tělocvična - dveře 1750/2280 "09"; 1,75*1 |  |  |  | 1.75 | [6 empty] | _
[8 empty] | Tělocvična - dveře 1520/2060 "10"; 1,52*1 |  |  |  | 1.52 | [6 empty] | _
[5 empty] | 547 | H | 55343114 | profil přechodový Al narážecí 30mm bronz | m | 8.07 | 2 | 8.2314 |  | 0 | 0.00017 | 0.0013993 |  | 0 | 21 | 0 | 0 |  | CS ÚRS 2020 01 | 1
[7 empty] | Plný popis: | profil přechodový Al narážecí 30 mm bronz | [10 empty] | _
_
[5 empty] | 548 | SP | 766660351 | Montáž posuvných dveří jednokřídlových průchozí výšky do 2,5 m a šířky do 800 mm do pojezdu na stěnu | kus | 1 | 0 | 1 |  | 0 |  | 0 |  | 0 | 21 | 0 | 0 |  | CS ÚRS 2020 01 | 1
[7 empty] | Plný popis: | Montáž dveřních křídel dřevěných nebo plastových posuvných dveří do pojezdu na stěnu výšky do 2,5 m jednokřídlových, průchozí šířky do 800 mm | [10 empty] | _
_
[5 empty] | 549 | H | 61182351 | kování posuvné pro dveře posuvné na stěnu do garnyže pro š 60,70,80,90mm | kus | 1 | 0 | 1 |  | 0 | 0.0016 | 0.0016 |  | 0 | 21 | 0 | 0 |  | CS ÚRS 2020 01 | 1
[7 empty] | Plný popis: | kování posuvné pro dveře posuvné na stěnu do garnyže pro š. 60,70,80,90 | [10 empty] | _
_
[5 empty] | 550 | H | 766-D06 | dod, Dveře vni 1kř 800x1970, plné, posuvné, dle PSV ozn."6", vč.kování a zámku WC imobilní | kus | 1 | 0 | 1 |  | 0 | 0.02 | 0.02 |  | 0 | 21 | 0 | 0 |  | VLASTNÍ | 1
[7 empty] | Plný popis: | [11 empty] | _
_
[5 empty] | 551 | SP | 766682111 | Montáž zárubní obložkových pro dveře jednokřídlové tl stěny do 170 mm | kus | 1 | 0 | 1 |  | 0 | 0.00047 | 0.00047 |  | 0 | 21 | 0 | 0 |  | CS ÚRS 2020 01 | 1
[7 empty] | Plný popis: | Montáž zárubní dřevěných, plastových nebo z lamina obložkových, pro dveře jednokřídlové, tloušťky stěny do 170 mm | [10 empty] | _
_
[5 empty] | 552 | H | 61182258 | zárubeň obložková pro dveře 1křídlé 600,700,800,900x1970mm tl 60-170mm dub,buk | kus | 1 | 0 | 1 |  | 0 | 0.016 | 0.016 |  | 0 | 21 | 0 | 0 |  | VLASTNÍ | 1
[7 empty] | Plný popis: | zárubeň obložková pro dveře 1křídlové 60,70,80,90x197cm tl 6-17cm,dub,buk | [10 empty] | _
_
[5 empty] | 553 | SP | 766660451 | Montáž vchodových dveří dvoukřídlových bez nadsvětlíku do zdiva | kus | 2 | 0 | 2 |  | 0 | 0.00088 | 0.00176 |  | 0 | 21 | 0 | 0 |  | CS ÚRS 2020 01 | 1
[7 empty] | Plný popis: | Montáž dveřních křídel dřevěných nebo plastových vchodových dveří včetně rámu do zdiva dvoukřídlových bez nadsvětlíku | [10 empty] | _
_
[5 empty] | 554 | H | 7666-O09 | dod, plastové dveře vnitřní 1750/2280mm, 2kř prosklenné - dle PSV ozn."O9", pro osoby s omezením pohybu, bezpečnostní dvojsklo, madlo | kus | 1 | 0 | 1 |  | 0 | 0.09975 | 0.09975 |  | 0 | 21 | 0 | 0 |  | VLASTNÍ | 1
[7 empty] | Plný popis: | [11 empty] | _
_
[5 empty] | 555 | H | 7666-O10 | dod, plastové dveře vnitřní 1520/2080mm, 2kř plné - dle PSV ozn."10", pro osoby s omezením pohybu, madlo | kus | 1 | 0 | 1 |  | 0 | 0.07904 | 0.07904 |  | 0 | 21 | 0 | 0 |  | VLASTNÍ | 1
[7 empty] | Plný popis: | [11 empty] | _
_
[5 empty] | 556 | SP | 998766101 | Přesun hmot tonážní pro konstrukce truhlářské v objektech v do 6 m | t | 0.32784 | 0 | 0.32784 |  | 0 |  | 0 |  | 0 | 21 | 0 | 0 |  | VLASTNÍ | 1
[7 empty] | Plný popis: | Přesun hmot pro konstrukce truhlářské stanovený z hmotnosti přesunovaného materiálu vodorovná dopravní vzdálenost do 50 m v objektech výšky do 6 m | [10 empty] | _
_
_
[8 empty] | 767: Konstrukce zámečnické | [5 empty] | 0 |  | 0.39504 |  | 0.073 | _ | 0 | 0 |  |  | 14
[5 empty] | 557 | SP | 767165111 | Montáž zábradlí rovného madla z trubek nebo tenkostěnných profilů šroubovaného | m | 6.475 | 0 | 6.475 |  | 0 |  | 0 |  | 0 | 21 | 0 | 0 |  | CS ÚRS 2020 01 | 1
[7 empty] | Plný popis: | Montáž zábradlí rovného madel z trubek nebo tenkostěnných profilů šroubováním | [10 empty] | _
_
[7 empty] | Výkaz výměr: | Výkres č. D06 |  |  |  | 0 | [6 empty] | _
[8 empty] | Madlo schod; 3,00 |  |  |  | 3 | [6 empty] | _
[8 empty] | Madlo rampy - do zdi; 3,475 |  |  |  | 3.475 | [6 empty] | _
[5 empty] | 558 | H | 767-Z05 | dod, Madlo schodiště kotvené do zdi, ocelové, dle výkresu č.D06, madlo dub 40x30mm lak - nosné prvky 40x5mm, tyč D10mm vč. nátěru, vč. spojovacích a kotevních prvků | m | 3 | 0 | 3 |  | 0 | 0.003 | 0.009 |  | 0 | 21 | 0 | 0 |  | VLASTNÍ | 1
[7 empty] | Plný popis: | [11 empty] | _
_
[7 empty] | Výkaz výměr: | Výkres č. D06 |  |  |  | 0 | [6 empty] | _
[8 empty] | Madlo schod; 3,00 |  |  |  | 3 | [6 empty] | _
[5 empty] | 559 | SP | 767165114 | Montáž zábradlí rovného madla z trubek nebo tenkostěnných profilů svařovaného | m | 7.77 | 0 | 7.77 |  | 0 | 0.00017 | 0.0013209 |  | 0 | 21 | 0 | 0 |  | CS ÚRS 2020 01 | 1
[7 empty] | Plný popis: | Montáž zábradlí rovného madel z trubek nebo tenkostěnných profilů svařováním | [10 empty] | _
_
[7 empty] | Výkaz výměr: | Výkres č. D06 |  |  |  | 0 | [6 empty] | _
[8 empty] | Madlo rampy - do ocel kce; (3,025+0,86)*2 |  |  |  | 7.77 | [6 empty] | _
[5 empty] | 560 | H | 767-Z06 | dod, Madlo rampy kotvené do zdi nebo ocel kce , ocelové, dle výkresu č.D10, madlo Tr.D50mm - vč. nátěru, vč. spojovacích a kotevních prvků | m | 7.36 | 0 | 7.36 |  | 0 | 0.005 | 0.0368 |  | 0 | 21 | 0 | 0 |  | VLASTNÍ | 1
[7 empty] | Plný popis: | [11 empty] | _
_
[7 empty] | Výkaz výměr: | Výkres č. D06 |  |  |  | 0 | [6 empty] | _
[8 empty] | Madlo rampy - do zdi; 3,475 |  |  |  | 3.475 | [6 empty] | _
[8 empty] | Madlo rampy - do ocel kce; (3,025+0,86) |  |  |  | 3.885 | [6 empty] | _
[5 empty] | 561 | H | 767-Z07 | dod, Madlo rampy kotvené do zdi nebo ocel kce, ocelové, dle výkresu č.D10, madlo Tr.D30mm - vč. nátěru, vč. spojovacích a kotevních prvků | m | 7.36 | 0 | 7.36 |  | 0 | 0.003 | 0.02208 |  | 0 | 21 | 0 | 0 |  | VLASTNÍ | 1
[7 empty] | Plný popis: | [11 empty] | _
_
[7 empty] | Výkaz výměr: | Výkres č. D06 |  |  |  | 0 | [6 empty] | _
[8 empty] | Madlo rampy - do zdi; 3,475 |  |  |  | 3.475 | [6 empty] | _
[8 empty] | Madlo rampy - do ocel kce; (3,025+0,86) |  |  |  | 3.885 | [6 empty] | _
[5 empty] | 562 | SP | 767161851 | Demontáž madel schodišťových do suti | m | 3 | 0 | 3 |  | 0 |  | 0 | 0.003 | 0.009 | 21 | 0 | 0 |  | CS ÚRS 2020 01 | 1
[7 empty] | Plný popis: | Demontáž zábradlí do suti madel schodišťových | [10 empty] | _
_
[5 empty] | 563 | SP | 767161823 | Demontáž zábradlí schodišťového nerozebíratelného hmotnosti 1m zábradlí do 20 kg do suti | m | 4 | 0 | 4 |  | 0 |  | 0 | 0.016 | 0.064 | 21 | 0 | 0 |  | CS ÚRS 2020 01 | 1
[7 empty] | Plný popis: | Demontáž zábradlí do suti schodišťového nerozebíratelný spoj hmotnosti 1 m zábradlí do 20 kg | [10 empty] | _
_
[7 empty] | Výkaz výměr: | Výkres č.D06 |  |  |  | 0 | [6 empty] | _
[8 empty] | Stáv zábradlí na schod M.č.101; 3,00+1,00 |  |  |  | 4 | [6 empty] | _
[5 empty] | 564 | SP | 767-02-01 | D+M, Doplnění ocel kce původního zastřešení vstupu s doplnění zábradlí a sloupků - dle výkresu č. D10, včetně kotvení a nátěru nové a stávající části | soubor | 1 | 0 | 1 |  | 0 | 0.325 | 0.325 |  | 0 | 21 | 0 | 0 |  | VLASTNÍ | 1
[7 empty] | Plný popis: | [11 empty] | _
_
[5 empty] | 565 | SP | 767531111 | Montáž vstupních kovových nebo plastových rohoží čistících zón | m2 | 0.96 | 0 | 0.96 |  | 0 |  | 0 |  | 0 | 21 | 0 | 0 |  | CS ÚRS 2020 01 | 1
[7 empty] | Plný popis: | Montáž vstupních čistících zón z rohoží kovových nebo plastových | [10 empty] | _
_
[7 empty] | Výkaz výměr: | Výkres č.D10 |  |  |  | 0 | [6 empty] | _
[8 empty] | Tělocvična - vstup - rampa; 1,20*0,80 |  |  |  | 0.96 | [6 empty] | _
[5 empty] | 566 | SP | 767531121 | Osazení zapuštěného rámu z L profilů k čistícím rohožím | m | 4 | 0 | 4 |  | 0 |  | 0 |  | 0 | 21 | 0 | 0 |  | CS ÚRS 2020 01 | 1
[7 empty] | Plný popis: | Montáž vstupních čistících zón z rohoží osazení rámu mosazného nebo hliníkového zapuštěného z L profilů | [10 empty] | _
_
[7 empty] | Výkaz výměr: | Výkres č.D10 |  |  |  | 0 | [6 empty] | _
[8 empty] | Tělocvična - vstup - rampa; (1,20+0,80)*2 |  |  |  | 4 | [6 empty] | _
[5 empty] | 567 | H | 713Xx0022-05 | Rohož čisticí - velkoplošná, materiál houževnatá pryž, výška 23 mm | m2 | 0.96 | 2 | 0.9792 |  | 0 |  | 0 |  | 0 | 21 | 0 | 0 |  | VLASTNÍ | 1
[7 empty] | Plný popis: | [11 empty] | _
_
[5 empty] | 568 | H | 69752160 | rám pro zapuštění profil L-30/30 25/25 20/30 15/30-Al | m | 4 | 5 | 4.2 |  | 0 | 0.0002 | 0.00084 |  | 0 | 21 | 0 | 0 |  | CS ÚRS 2020 01 | 1
[7 empty] | Plný popis: | rám pro zapuštění profil L-30/30 25/25 20/30 15/30-Al | [10 empty] | _
_
[5 empty] | 569 | SP | 998767101 | Přesun hmot tonážní pro zámečnické konstrukce v objektech v do 6 m | t | 0.39504 | 0 | 0.39504 |  | 0 |  | 0 |  | 0 | 21 | 0 | 0 |  | CS ÚRS 2020 01 | 1
[7 empty] | Plný popis: | Přesun hmot pro zámečnické konstrukce stanovený z hmotnosti přesunovaného materiálu vodorovná dopravní vzdálenost do 50 m v objektech výšky do 6 m | [10 empty] | _
_
[5 empty] | 570 | SP | 998767181 | Příplatek k přesunu hmot tonážní 767 prováděný bez použití mechanizace | t | 0.39504 | 0 | 0.39504 |  | 0 |  | 0 |  | 0 | 21 | 0 | 0 |  | CS ÚRS 2020 01 | 1
[7 empty] | Plný popis: | Přesun hmot pro zámečnické konstrukce stanovený z hmotnosti přesunovaného materiálu Příplatek k cenám za přesun prováděný bez použití mechanizace pro jakoukoliv výšku objektu | [10 empty] | _
_
_
[8 empty] | 771: Podlahy z dlaždic | [5 empty] | 0 |  | 0.47547 |  | 0.0786 | _ | 0 | 0 |  |  | 13
[5 empty] | 571 | SP | 771574112 | Montáž podlah keramických hladkých lepených flexibilním lepidlem do 12 ks/ m2 | m2 | 9.96 | 0 | 9.96 |  | 0 | 0.0063 | 0.062748 |  | 0 | 21 | 0 | 0 |  | CS ÚRS 2020 01 | 1
[7 empty] | Plný popis: | Montáž podlah z dlaždic keramických lepených flexibilním lepidlem maloformátových hladkých přes 9 do 12 ks/m2 | [10 empty] | _
_
[7 empty] | Výkaz výměr: | Výkres č.D06 |  |  |  | 0 | [6 empty] | _
[8 empty] | Tělocvična - M.č.108a,b; (4,12+5,84) |  |  |  | 9.96 | [6 empty] | _
[5 empty] | 572 | SP | 771474113 | Montáž soklů z dlaždic keramických rovných flexibilní lepidlo v do 120 mm | m | 10.96 | 0 | 10.96 |  | 0 | 0.00058 | 0.0063568 |  | 0 | 21 | 0 | 0 |  | CS ÚRS 2020 01 | 1
[7 empty] | Plný popis: | Montáž soklů z dlaždic keramických lepených flexibilním lepidlem rovných, výšky přes 90 do 120 mm | [10 empty] | _
_
[7 empty] | Výkaz výměr: | Výkres č.D06 |  |  |  | 0 | [6 empty] | _
[8 empty] | Tělocvična - dveře 1750/2280 "09" - práh; 0,35*2*1 |  |  |  | 0.7 | [6 empty] | _
[8 empty] | Tělocvična - dveře 1520/2060 "10" - práh; 0,35*2*1 |  |  |  | 0.7 | [6 empty] | _
[8 empty] | M.č.111 - práh; 0,35*2*1 |  |  |  | 0.7 | [6 empty] | _
[8 empty] | M.č.113 - práh; 0,35*2*1 |  |  |  | 0.7 | [6 empty] | _
[8 empty] | Tělocvična - M.č.108a; (1,58+2,50)*2 |  |  |  | 8.16 | [6 empty] | _
[5 empty] | 573 | SP | 771573913 | Oprava podlah z keramických lepených do 12 ks/m2 | kus | 30 | 0 | 30 |  | 0 | 0.00083 | 0.0249 | 0.00262 | 0.0786 | 21 | 0 | 0 |  | CS ÚRS 2020 01 | 1
[7 empty] | Plný popis: | Opravy podlah z dlaždic keramických lepených při velikosti dlaždic přes 9 do 12 ks/m2 | [10 empty] | _
_
[7 empty] | Výkaz výměr: | Výkres č.D06 |  |  |  | 0 | [6 empty] | _
[8 empty] | Tělocvična - dveře 800/1970 "2" - práh; 0,80*0,15*3*12+0,680 |  |  |  | 5 | [6 empty] | _
[8 empty] | Tělocvična - dveře 800/1970 "5" - práh; 0,80*0,15*1*12+0,560 |  |  |  | 2 | [6 empty] | _
[8 empty] | Tělocvična - dveře 1750/2280 "09" - práh; 1,75*0,35*1*12+0,650 |  |  |  | 8 | [6 empty] | _
[8 empty] | Tělocvična - dveře 1520/2060 "10" - práh; 1,52*0,35*1*12+0,616 |  |  |  | 7 | [6 empty] | _
[8 empty] | M.č.111 - práh; 0,90*0,35*1*12+0,220 |  |  |  | 4 | [6 empty] | _
[8 empty] | M.č.113 - práh; 0,90*0,35*1*12+0,220 |  |  |  | 4 | [6 empty] | _
[5 empty] | 574 | H | 59761409 | dlažba keramická slinutá protiskluzná do interiéru i exteriéru pro vysoké mechanické namáhání přes 9 do 12ks/m2 | m2 | 13.756 | 10 | 15.1316 |  | 0 | 0.0192 | 0.29053 |  | 0 | 21 | 0 | 0 |  | CS ÚRS 2020 01 | 1
[7 empty] | Plný popis: | dlaždice keramické slinuté neglazované mrazuvzdorné bílá přes 9 do 12 ks/m2 | [10 empty] | _
_
[7 empty] | Výkaz výměr: | Dle pol. mtž dlažba; 9,960 |  |  |  | 9.96 | [6 empty] | _
[8 empty] | Dle pol. mtž sokl; 10,960*0,10 |  |  |  | 1.096 | [6 empty] | _
[8 empty] | Dle pol. oprava dlažby; 30,00*0,30*0,30 |  |  |  | 2.7 | [6 empty] | _
[5 empty] | 575 | SP | 771577111 | Příplatek k montáži podlah keramických lepených flexibilním lepidlem za plochu do 5 m2 | m2 | 9.96 | 0 | 9.96 |  | 0 |  | 0 |  | 0 | 21 | 0 | 0 |  | CS ÚRS 2020 01 | 1
[7 empty] | Plný popis: | Montáž podlah z dlaždic keramických lepených flexibilním lepidlem Příplatek k cenám za plochu do 5 m2 jednotlivě | [10 empty] | _
_
[5 empty] | 576 | SP | 771111011 | Vysátí podkladu před pokládkou dlažby | m2 | 9.96 | 0 | 9.96 |  | 0 |  | 0 |  | 0 | 21 | 0 | 0 |  | CS ÚRS 2020 01 | 1
[7 empty] | Plný popis: | Příprava podkladu před provedením dlažby vysátí podlah | [10 empty] | _
_
[5 empty] | 577 | SP | 771121011 | Nátěr penetrační na podlahu | m2 | 9.96 | 0 | 9.96 |  | 0 | 0.0003 | 0.002988 |  | 0 | 21 | 0 | 0 |  | CS ÚRS 2020 01 | 1
[7 empty] | Plný popis: | Příprava podkladu před provedením dlažby nátěr penetrační na podlahu | [10 empty] | _
_
[5 empty] | 578 | SP | 771151012 | Samonivelační stěrka podlah pevnosti 20 MPa tl 5 mm | m2 | 9.96 | 0 | 9.96 |  | 0 | 0.00758 | 0.075497 |  | 0 | 21 | 0 | 0 |  | CS ÚRS 2020 01 | 1
[7 empty] | Plný popis: | Příprava podkladu před provedením dlažby samonivelační stěrka min.pevnosti 20 MPa, tloušťky přes 3 do 5 mm | [10 empty] | _
_
[5 empty] | 579 | SP | 771591112 | Izolace pod dlažbu nátěrem nebo stěrkou ve dvou vrstvách | m2 | 5.84 | 0 | 5.84 |  | 0 | 0.0015 | 0.00876 |  | 0 | 21 | 0 | 0 |  | CS ÚRS 2020 01 | 1
[7 empty] | Plný popis: | Izolace podlahy pod dlažbu nátěrem nebo stěrkou ve dvou vrstvách | [10 empty] | _
_
[7 empty] | Výkaz výměr: | Výkres č.D06 |  |  |  | 0 | [6 empty] | _
[8 empty] | Tělocvična - M.č.108b; (5,84) |  |  |  | 5.84 | [6 empty] | _
[5 empty] | 580 | SP | 771591115 | Podlahy spárování silikonem | m | 20.56 | 0 | 20.56 |  | 0 | 3e-05 | 0.0006168 |  | 0 | 21 | 0 | 0 |  | CS ÚRS 2020 01 | 1
[7 empty] | Plný popis: | Podlahy - dokončovací práce spárování silikonem | [10 empty] | _
_
[7 empty] | Výkaz výměr: | Dle pol. mtž sokl; 10,960 |  |  |  | 10.96 | [6 empty] | _
[8 empty] | Dle pol. izolace koutová; 9,600 |  |  |  | 9.6 | [6 empty] | _
[5 empty] | 581 | SP | 771591264 | Izolace těsnícími pásy mezi podlahou a stěnou | m | 9.6 | 0 | 9.6 |  | 0 | 0.00032 | 0.003072 |  | 0 | 21 | 0 | 0 |  | CS ÚRS 2020 01 | 1
[7 empty] | Plný popis: | Izolace podlahy pod dlažbu těsnícími izolačními pásy mezi podlahou a stěnu | [10 empty] | _
_
[7 empty] | Výkaz výměr: | Výkres č.D06 |  |  |  | 0 | [6 empty] | _
[8 empty] | Tělocvična - M.č.108b; (2,35+2,45)*2 |  |  |  | 9.6 | [6 empty] | _
[5 empty] | 582 | SP | 998771101 | Přesun hmot tonážní pro podlahy z dlaždic v objektech v do 6 m | t | 0.47547 | 0 | 0.47547 |  | 0 |  | 0 |  | 0 | 21 | 0 | 0 |  | CS ÚRS 2020 01 | 1
[7 empty] | Plný popis: | Přesun hmot pro podlahy z dlaždic stanovený z hmotnosti přesunovaného materiálu vodorovná dopravní vzdálenost do 50 m v objektech výšky do 6 m | [10 empty] | _
_
[5 empty] | 583 | SP | 998771181 | Příplatek k přesunu hmot tonážní 771 prováděný bez použití mechanizace | t | 0.47547 | 0 | 0.47547 |  | 0 |  | 0 |  | 0 | 21 | 0 | 0 |  | CS ÚRS 2020 01 | 1
[7 empty] | Plný popis: | Přesun hmot pro podlahy z dlaždic stanovený z hmotnosti přesunovaného materiálu Příplatek k ceně za přesun prováděný bez použití mechanizace pro jakoukoliv výšku objektu | [10 empty] | _
_
_
[8 empty] | 776: Podlahy povlakové | [5 empty] | 0 |  | 0.19581 |  | 0 | _ | 0 | 0 |  |  | 16
[5 empty] | 584 | SP | 776511111 | Lepení textilních vpichovaných pásů na stěnu výšky do 2,0 m | m2 | 1.974 | 0 | 1.974 |  | 0 | 0.0005 | 0.000987 |  | 0 | 21 | 0 | 0 |  | CS ÚRS 2020 01 | 1
[7 empty] | Plný popis: | Montáž textilních podlahovin na stěnu lepením vpichovaných pásů, výšky do 2 m | [10 empty] | _
_
[7 empty] | Výkaz výměr: | Výkres č.D06 |  |  |  | 0 | [6 empty] | _
[8 empty] | Tělocvična - dveře 1520/2060 "10" - ostění; (1,52+2,06*2)*0,35 |  |  |  | 1.974 | [6 empty] | _
[5 empty] | 585 | H | 6975106x0 | koberec na stěnu - dle původního | m2 | 1.974 | 15 | 2.2701 |  | 0 | 0.00132 | 0.0029965 |  | 0 | 21 | 0 | 0 |  | VLASTNÍ | 1
[7 empty] | Plný popis: | koberec zátěž. vpich., role š.2m,vlákno 100%PA 540g/m2, zátěž 33, útlum 21dB, Bfl S1, R <= 100MOhm | [10 empty] | _
_
[5 empty] | 586 | SP | 776501811 | Demontáž povlakových podlahovin ze stěn výšky do 2 m | m2 | 1.974 | 0 | 1.974 |  | 0 |  | 0 |  | 0 | 21 | 0 | 0 |  | CS ÚRS 2020 01 | 1
[7 empty] | Plný popis: | Demontáž povlakových podlahovin ze stěn výšky do 2 m | [10 empty] | _
_
[5 empty] | 587 | SP | 776111311 | Vysátí podkladu povlakových podlah | m2 | 15.24 | 0 | 15.24 |  | 0 |  | 0 |  | 0 | 21 | 0 | 0 |  | CS ÚRS 2020 01 | 1
[7 empty] | Plný popis: | Příprava podkladu vysátí podlah | [10 empty] | _
_
[5 empty] | 588 | SP | 776121111 | Vodou ředitelná penetrace savého podkladu povlakových podlah ředěná v poměru 1:5 | m2 | 15.24 | 0 | 15.24 |  | 0 | 3e-05 | 0.0004572 |  | 0 | 21 | 0 | 0 |  | CS ÚRS 2020 01 | 1
[7 empty] | Plný popis: | Příprava podkladu penetrace vodou ředitelná na savý podklad (válečkováním) ředěná v poměru 1:5 podlah | [10 empty] | _
_
[5 empty] | 589 | SP | 776141122 | Vyrovnání podkladu povlakových podlah stěrkou pevnosti 30 MPa tl 5 mm | m2 | 15.24 | 0 | 15.24 |  | 0 | 0.0075 | 0.1143 |  | 0 | 21 | 0 | 0 |  | CS ÚRS 2020 01 | 1
[7 empty] | Plný popis: | Příprava podkladu vyrovnání samonivelační stěrkou podlah min.pevnosti 30 MPa, tloušťky přes 3 do 5 mm | [10 empty] | _
_
[5 empty] | 590 | SP | 776241111 | Lepení hladkých (bez vzoru) pásů ze sametového vinylu | m2 | 15.24 | 0 | 15.24 |  | 0 | 0.0003 | 0.004572 |  | 0 | 21 | 0 | 0 |  | CS ÚRS 2020 01 | 1
[7 empty] | Plný popis: | Montáž podlahovin ze sametového vinylu lepením pásů hladkých (bez vzoru) | [10 empty] | _
_
[7 empty] | Výkaz výměr: | Výkres č.D06 |  |  |  | 0 | [6 empty] | _
[8 empty] | Tělocvična - M.č.108c; 15,24 |  |  |  | 15.24 | [6 empty] | _
[5 empty] | 591 | H | 2841101x7 | Vinyl heterogenní zátěžové tl 2mm, nášlapná vrstva 0,70mm, dle výkresu č. D15 rubová vrstva, výztuha ze skelného rouna, film s tištěným dekorem, transparentní nášlapná vrstva | m2 | 16.463 | 10 | 18.1093 |  | 0 | 0.0024 | 0.043462 |  | 0 | 21 | 0 | 0 |  | VLASTNÍ | 1
[7 empty] | Plný popis: | Zátěžová heterogenní vinylová krytina v rolích. Rubová vrstva, výztuha ze skelného rouna, film s tištěným dekorem, transparentní nášlapná vrstva s povrchovou úpravou PUR+, nevyžadující aplikaci ochranných emulzí. Celková tlouška 2mm, tloušťka nášlapné vrstvy 0,7mm, hmotnost 2635 g/m2, kluznost za mokra dle DIN 51130 R10, reakce na oheň Bfl-s1, kročejová neprůzvučnost 6dB. Bez obsahu těžkých kovů a ftalátů spadajících do skupiny CMR (karcinogeny, mutageny, reprotoxika dle REACH). | [10 empty] | _
_
[7 empty] | Výkaz výměr: | Dle pol. mtž vinyl podlaha; 15,240 |  |  |  | 15.24 | [6 empty] | _
[8 empty] | Dle pol. mtž sokl se zatažení; 12,230*0,100 |  |  |  | 1.223 | [6 empty] | _
[5 empty] | 592 | SP | 776223111 | Spoj povlakových podlahovin z PVC svařováním za tepla | m | 20.3149 | 0 | 20.3149 |  | 0 | 2e-05 | 0.0004063 |  | 0 | 21 | 0 | 0 |  | CS ÚRS 2020 01 | 1
[7 empty] | Plný popis: | Montáž podlahovin z PVC spoj podlah svařováním za tepla (včetně frézování) | [10 empty] | _
_
[7 empty] | Výkaz výměr: | 15,240*1,333 |  |  |  | 20.3149 | [6 empty] | _
[5 empty] | 593 | SP | 776411111 | Montáž obvodových soklíků výšky do 80 mm včetně vytažení vinylu | m | 12.23 | 0 | 12.23 |  | 0 | 1e-05 | 0.0001223 |  | 0 | 21 | 0 | 0 |  | CS ÚRS 2020 01 | 1
[7 empty] | Plný popis: | Montáž soklíků lepením obvodových, výšky do 80 mm | [10 empty] | _
_
[7 empty] | Výkaz výměr: | Výkres č.D06 |  |  |  | 0 | [6 empty] | _
[8 empty] | Tělocvična - M.č.108c; (2,93+2,935+0,25)*2 |  |  |  | 12.23 | [6 empty] | _
[5 empty] | 594 | H | 2841101x0 | plastová lišta soklová 11,5x58mm dle výkresu č.D15 | m | 12.23 | 5 | 12.8415 |  | 0 | 0.00038 | 0.0048798 |  | 0 | 21 | 0 | 0 |  | VLASTNÍ | 1
[7 empty] | Plný popis: | lišta soklová PVC 20 x 100 mm | [10 empty] | _
_
[5 empty] | 595 | SP | 776111411 | Montáž pásky dilatační povlakových podlah | m | 12.23 | 0 | 12.23 |  | 0 |  | 0 |  | 0 | 21 | 0 | 0 |  | CS ÚRS 2020 01 | 1
[7 empty] | Plný popis: | Příprava podkladu montáž dilatační pásky podlah | [10 empty] | _
_
[5 empty] | 596 | H | 28618156 | pás dilatační PUR | m | 12.23 | 5 | 12.8415 |  | 0 | 6e-05 | 0.00077049 |  | 0 | 21 | 0 | 0 |  | CS ÚRS 2020 01 | 1
[7 empty] | Plný popis: | páska dilatační polyuretanová podlahového PB vytápění | [10 empty] | _
_
[5 empty] | 597 | SP | 619995001 | Začištění omítek kolem oken, dveří, podlah nebo obkladů | m | 15.24 | 0 | 15.24 |  | 0 | 0.0015 | 0.02286 |  | 0 | 21 | 0 | 0 |  | CS ÚRS 2020 01 | 1
[7 empty] | Plný popis: | Začištění omítek (s dodáním hmot) kolem oken, dveří, podlah, obkladů apod. | [10 empty] | _
_
[5 empty] | 598 | SP | 998776101 | Přesun hmot tonážní pro podlahy povlakové v objektech v do 6 m | t | 0.19581 | 0 | 0.19581 |  | 0 |  | 0 |  | 0 | 21 | 0 | 0 |  | CS ÚRS 2020 01 | 1
[7 empty] | Plný popis: | Přesun hmot pro podlahy povlakové stanovený z hmotnosti přesunovaného materiálu vodorovná dopravní vzdálenost do 50 m v objektech výšky do 6 m | [10 empty] | _
_
[5 empty] | 599 | SP | 998776181 | Příplatek k přesunu hmot tonážní 776 prováděný bez použití mechanizace | t | 0.19581 | 0 | 0.19581 |  | 0 |  | 0 |  | 0 | 21 | 0 | 0 |  | CS ÚRS 2020 01 | 1
[7 empty] | Plný popis: | Přesun hmot pro podlahy povlakové stanovený z hmotnosti přesunovaného materiálu Příplatek k cenám za přesun prováděný bez použití mechanizace pro jakoukoliv výšku objektu | [10 empty] | _
_
_
[8 empty] | 781: Obklady keramické | [5 empty] | 0 |  | 0.36536 |  | 0 | _ | 0 | 0 |  |  | 9
[5 empty] | 600 | SP | 781121011 | Nátěr penetrační na stěnu | m2 | 18.56 | 0 | 18.56 |  | 0 | 0.0003 | 0.005568 |  | 0 | 21 | 0 | 0 |  | CS ÚRS 2020 01 | 1
[7 empty] | Plný popis: | Příprava podkladu před provedením obkladu nátěr penetrační na stěnu | [10 empty] | _
_
[5 empty] | 601 | SP | 781131112 | Izolace pod obklad nátěrem nebo stěrkou ve dvou vrstvách | m2 | 5.53 | 0 | 5.53 |  | 0 | 0.0015 | 0.008295 |  | 0 | 21 | 0 | 0 |  | CS ÚRS 2020 01 | 1
[7 empty] | Plný popis: | Izolace stěny pod obklad izolace nátěrem nebo stěrkou ve dvou vrstvách | [10 empty] | _
_
[7 empty] | Výkaz výměr: | Výkres č.D06 |  |  |  | 0 | [6 empty] | _
[8 empty] | Tělocvična - M.č.108b; (2,35+2,45)*2*0,20+(0,95*2)*(2,10-0,20) |  |  |  | 5.53 | [6 empty] | _
[5 empty] | 602 | SP | 781131232 | Izolace pod obklad těsnícími pásy pro styčné nebo dilatační spáry | m | 2.7 | 0 | 2.7 |  | 0 | 0.00028 | 0.000756 |  | 0 | 21 | 0 | 0 |  | CS ÚRS 2020 01 | 1
[7 empty] | Plný popis: | Izolace stěny pod obklad izolace těsnícími izolačními pásy pro styčné nebo dilatační spáry | [10 empty] | _
_
[7 empty] | Výkaz výměr: | Výkres č.D06 |  |  |  | 0 | [6 empty] | _
[8 empty] | Tělocvična - M.č.108b; 0,20*3+2,10*1 |  |  |  | 2.7 | [6 empty] | _
[5 empty] | 603 | SP | 781474112 | Montáž obkladů vnitřních keramických hladkých do 12 ks/m2 lepených flexibilním lepidlem | m2 | 18.56 | 0 | 18.56 |  | 0 | 0.006 | 0.11136 |  | 0 | 21 | 0 | 0 |  | CS ÚRS 2020 01 | 1
[7 empty] | Plný popis: | Montáž obkladů vnitřních stěn z dlaždic keramických lepených flexibilním lepidlem maloformátových hladkých přes 9 do 12 ks/m2 | [10 empty] | _
_
[7 empty] | Výkaz výměr: | Výkres č.D06 |  |  |  | 0 | [6 empty] | _
[8 empty] | Tělocvična - M.č.108b; (2,35+2,45)*2*2,10-0,80*2,00 |  |  |  | 18.56 | [6 empty] | _
[5 empty] | 604 | H | 59761026 | obklad keramický hladký do 12ks/m2 | m2 | 18.56 | 5 | 19.488 |  | 0 | 0.0118 | 0.22996 |  | 0 | 21 | 0 | 0 |  | CS ÚRS 2020 01 | 1
[7 empty] | Plný popis: | obkládačky keramické koupelnové (barevné) do 12 ks/m2 | [10 empty] | _
_
[5 empty] | 605 | SP | 781494111 | Plastové profily rohové lepené flexibilním lepidlem | m | 8.4 | 0 | 8.4 |  | 0 | 0.00055 | 0.00462 |  | 0 | 21 | 0 | 0 |  | CS ÚRS 2020 01 | 1
[7 empty] | Plný popis: | Obklad - dokončující práce profily ukončovací lepené flexibilním lepidlem rohové | [10 empty] | _
_
[7 empty] | Výkaz výměr: | Výkres č.D06 |  |  |  | 0 | [6 empty] | _
[8 empty] | Tělocvična - M.č.108b; 2,10*4 |  |  |  | 8.4 | [6 empty] | _
[5 empty] | 606 | SP | 781494511 | Plastové profily ukončovací lepené flexibilním lepidlem | m | 9.6 | 0 | 9.6 |  | 0 | 0.0005 | 0.0048 |  | 0 | 21 | 0 | 0 |  | CS ÚRS 2020 01 | 1
[7 empty] | Plný popis: | Obklad - dokončující práce profily ukončovací lepené flexibilním lepidlem ukončovací | [10 empty] | _
_
[7 empty] | Výkaz výměr: | Výkres č.D06 |  |  |  | 0 | [6 empty] | _
[8 empty] | Tělocvična - M.č.108b; (2,35+2,45)*2 |  |  |  | 9.6 | [6 empty] | _
[5 empty] | 607 | SP | 998781101 | Přesun hmot tonážní pro obklady keramické v objektech v do 6 m | t | 0.36536 | 0 | 0.36536 |  | 0 |  | 0 |  | 0 | 21 | 0 | 0 |  | CS ÚRS 2020 01 | 1
[7 empty] | Plný popis: | Přesun hmot pro obklady keramické stanovený z hmotnosti přesunovaného materiálu vodorovná dopravní vzdálenost do 50 m v objektech výšky do 6 m | [10 empty] | _
_
[5 empty] | 608 | SP | 998781181 | Příplatek k přesunu hmot tonážní 781 prováděný bez použití mechanizace | t | 0.36536 | 0 | 0.36536 |  | 0 |  | 0 |  | 0 | 21 | 0 | 0 |  | CS ÚRS 2020 01 | 1
[7 empty] | Plný popis: | Přesun hmot pro obklady keramické stanovený z hmotnosti přesunovaného materiálu Příplatek k cenám za přesun prováděný bez použití mechanizace pro jakoukoliv výšku objektu | [10 empty] | _
_
_
[8 empty] | 783: Nátěry | [5 empty] | 0 |  | 0.0027 |  | 0 | _ | 0 | 0 |  |  | 4
[5 empty] | 609 | SP | 783301313 | Odmaštění zámečnických konstrukcí ředidlovým odmašťovačem | m2 | 6 | 0 | 6 |  | 0 | 7e-05 | 0.00042 |  | 0 | 21 | 0 | 0 |  | CS ÚRS 2020 01 | 1
[7 empty] | Plný popis: | Příprava podkladu zámečnických konstrukcí před provedením nátěru odmaštění odmašťovačem ředidlovým | [10 empty] | _
_
[5 empty] | 610 | SP | 783314101 | Základní jednonásobný syntetický nátěr zámečnických konstrukcí | m2 | 6 | 0 | 6 |  | 0 | 0.00014 | 0.00084 |  | 0 | 21 | 0 | 0 |  | CS ÚRS 2020 01 | 1
[7 empty] | Plný popis: | Základní nátěr zámečnických konstrukcí jednonásobný syntetický | [10 empty] | _
_
[5 empty] | 611 | SP | 783315101 | Mezinátěr jednonásobný syntetický standardní zámečnických konstrukcí | m2 | 6 | 0 | 6 |  | 0 | 0.00012 | 0.00072 |  | 0 | 21 | 0 | 0 |  | CS ÚRS 2020 01 | 1
[7 empty] | Plný popis: | Mezinátěr zámečnických konstrukcí jednonásobný syntetický standardní | [10 empty] | _
_
[5 empty] | 612 | SP | 783317101 | Krycí jednonásobný syntetický standardní nátěr zámečnických konstrukcí | m2 | 6 | 0 | 6 |  | 0 | 0.00012 | 0.00072 |  | 0 | 21 | 0 | 0 |  | CS ÚRS 2020 01 | 1
[7 empty] | Plný popis: | Krycí nátěr (email) zámečnických konstrukcí jednonásobný syntetický standardní | [10 empty] | _
_
[7 empty] | Výkaz výměr: | Výkres č.D11 |  |  |  | 0 | [6 empty] | _
[8 empty] | Tělocvična - dveře 800/1970 "2"; 3*(2*2,00+0,80)*(0,15+2*0,05) |  |  |  | 3.6 | [6 empty] | _
[8 empty] | Tělocvična - dveře 800/1970 "5"; 2*(2*2,00+0,80)*(0,15+2*0,05) |  |  |  | 2.4 | [6 empty] | _
_
[8 empty] | 784: Malby | [5 empty] | 0 |  | 0.2282 |  | 0.040856 | _ | 0 | 0 |  |  | 10
[5 empty] | 613 | SP | 784111031 | Omytí podkladu v místnostech výšky do 3,80 m | m2 | 131.795 | 0 | 131.795 |  | 0 |  | 0 |  | 0 | 21 | 0 | 0 |  | CS ÚRS 2020 01 | 1
[7 empty] | Plný popis: | Omytí podkladu omytí v místnostech výšky do 3,80 m | [10 empty] | _
_
[5 empty] | 614 | SP | 784121001 | Oškrabání malby v mísnostech výšky do 3,80 m | m2 | 131.7948 | 0 | 131.7948 |  | 0 | 0.001 | 0.13179 | 0.00031 | 0.040856 | 21 | 0 | 0 |  | CS ÚRS 2020 01 | 1
[7 empty] | Plný popis: | Oškrabání malby v místnostech výšky do 3,80 m | [10 empty] | _
_
[7 empty] | Výkaz výměr: | Dle pol. oprava om zdí a strop; 17,120+25,200 |  |  |  | 42.32 | [6 empty] | _
[8 empty] | = |  |  |  | 42.32 | [6 empty] | _
[8 empty] | Stěny u kterých dochází ke stavebnímu zásahu |  |  |  | 0 | [6 empty] | _
[8 empty] | Výkres č.D06 |  |  |  | 0 | [6 empty] | _
[8 empty] | M.č.102; (2,67*2,80-1,52*2,06)*1 |  |  |  | 4.3448 | [6 empty] | _
[8 empty] | M.č.112; 2,75*2,80-0,80*2,00 |  |  |  | 6.1 | [6 empty] | _
[8 empty] | M.č.110; 2,95*2,80-0,80*2,00 |  |  |  | 6.66 | [6 empty] | _
[8 empty] | M.č.102; 29,85*2,80-0,80*2,00*10-1,35*2,00*1 |  |  |  | 64.88 | [6 empty] | _
[8 empty] | M.č.102; 4,10*2,80-1,75*2,28 |  |  |  | 7.49 | [6 empty] | _
[8 empty] | = |  |  |  | 89.4748 | [6 empty] | _
[5 empty] | 615 | SP | 784121011 | Rozmývání podkladu po oškrabání malby v místnostech výšky do 3,80 m | m2 | 131.795 | 0 | 131.795 |  | 0 |  | 0 |  | 0 | 21 | 0 | 0 |  | CS ÚRS 2020 01 | 1
[7 empty] | Plný popis: | Rozmývání podkladu po oškrabání malby v místnostech výšky do 3,80 m | [10 empty] | _
_
[5 empty] | 616 | SP | 784181121 | Hloubková jednonásobná penetrace podkladu v místnostech výšky do 3,80 m | m2 | 193.9 | 0 | 193.9 |  | 0 | 0.0002 | 0.03878 |  | 0 | 21 | 0 | 0 |  | CS ÚRS 2020 01 | 1
[7 empty] | Plný popis: | Penetrace podkladu jednonásobná hloubková v místnostech výšky do 3,80 m | [10 empty] | _
_
[7 empty] | Výkaz výměr: | 165,100+28,800 |  |  |  | 193.9 | [6 empty] | _
[5 empty] | 617 | SP | 784221101 | Dvojnásobné bílé malby ze směsí za sucha dobře otěruvzdorných v místnostech do 3,80 m | m2 | 165.1 | 0 | 165.1 |  | 0 | 0.00029 | 0.047879 |  | 0 | 21 | 0 | 0 |  | CS ÚRS 2020 01 | 1
[7 empty] | Plný popis: | Malby z malířských směsí otěruvzdorných za sucha dvojnásobné, bílé za sucha otěruvzdorné dobře v místnostech výšky do 3,80 m | [10 empty] | _
_
[7 empty] | Výkaz výměr: | Dle pol. om ostění; 3,585 |  |  |  | 3.585 | [6 empty] | _
[8 empty] | Dle pol. začištění kolem obkladů, dveří; (75,240)*0,50 |  |  |  | 37.62 | [6 empty] | _
[8 empty] | Dle pol om na porobeton; 20,900 |  |  |  | 20.9 | [6 empty] | _
[8 empty] | Dle pol. oškrabání stáv výmalby; 131,795 |  |  |  | 131.795 | [6 empty] | _
[8 empty] | Dle pol. omyvatelný nátěr; -28,800 |  |  |  | -28.8 | [6 empty] | _
[5 empty] | 618 | SP | 784221053 | Příplatek k cenám 1x maleb za sucha otěruvzdorných za barevnou malbu v odstínu středně sytém | m2 | 165.1 | 0 | 165.1 |  | 0 | 1e-05 | 0.001651 |  | 0 | 21 | 0 | 0 |  | CS ÚRS 2020 01 | 1
[7 empty] | Plný popis: | Malby z malířských směsí otěruvzdorných za sucha Příplatek k cenám jednonásobných maleb na tónovacích automatech, v odstínu středně sytém | [10 empty] | _
_
[5 empty] | 619 | SP | 784211101 | Dvojnásobné bílé malby ze směsí za mokra výborně otěruvzdorných v místnostech výšky do 3,80 m / omyvatelný nátěr | m2 | 28.8 | 0 | 28.8 |  | 0 | 0.00026 | 0.007488 |  | 0 | 21 | 0 | 0 |  | CS ÚRS 2020 01 | 1
[7 empty] | Plný popis: | Malby z malířských směsí otěruvzdorných za mokra dvojnásobné, bílé za mokra otěruvzdorné výborně v místnostech výšky do 3,80 m | [10 empty] | _
_
[7 empty] | Výkaz výměr: | Stěny u kterých dochází ke stavebnímu zásahu |  |  |  | 0 | [6 empty] | _
[8 empty] | Výkres č.D06 |  |  |  | 0 | [6 empty] | _
[8 empty] | M.č.102; (2,67*1,20-1,52*1,20)*1 |  |  |  | 1.38 | [6 empty] | _
[8 empty] | M.č.102; 29,85*1,20-0,80*1,20*10-1,35*1,20*1 |  |  |  | 24.6 | [6 empty] | _
[8 empty] | M.č.102; 4,10*1,20-1,75*1,20 |  |  |  | 2.82 | [6 empty] | _
[5 empty] | 620 | SP | 784211163 | Příplatek k cenám 2x maleb ze směsí za mokra otěruvzdorných za barevnou malbu středně sytého odstínu | m2 | 28.8 | 0 | 28.8 |  | 0 | 2e-05 | 0.000576 |  | 0 | 21 | 0 | 0 |  | CS ÚRS 2020 01 | 1
[7 empty] | Plný popis: | Malby z malířských směsí otěruvzdorných za mokra Příplatek k cenám dvojnásobných maleb za provádění barevné malby tónované na tónovacích automatech, v odstínu středně sytém | [10 empty] | _
_
[5 empty] | 621 | SP | 784171101 | Zakrytí vnitřních podlah včetně pozdějšího odkrytí | m2 | 27.9 | 0 | 27.9 |  | 0 |  | 0 |  | 0 | 21 | 0 | 0 |  | CS ÚRS 2020 01 | 1
[7 empty] | Plný popis: | Zakrytí nemalovaných ploch (materiál ve specifikaci) včetně pozdějšího odkrytí podlah | [10 empty] | _
_
[7 empty] | Výkaz výměr: | Dle pol. mtž dlažba; 9,960 |  |  |  | 9.96 | [6 empty] | _
[8 empty] | Dle pol. oprava dlažby; 30,00*0,30*0,30 |  |  |  | 2.7 | [6 empty] | _
[8 empty] | Dle pol. podlaha vinyl; 15,240 |  |  |  | 15.24 | [6 empty] | _
[5 empty] | 622 | H | 58124842 | fólie pro malířské potřeby zakrývací tl 7µ 4x5m | m2 | 27.9 | 15 | 32.085 |  | 0 | 1e-06 | 3.2085e-05 |  | 0 | 21 | 0 | 0 |  | CS ÚRS 2020 01 | 1
[7 empty] | Plný popis: | fólie pro malířské potřeby zakrývací, 7µ, 4 x 5 m | [10 empty] | _
_
_
[8 empty] | TZ3: Výtahy, zvedací plošiny | [5 empty] | 0 |  | 0 |  | 0 | _ | 0 | 0 |  |  | 1
[5 empty] | 623 | MP | TZ4-02 | D+M, Šikmá schodišťová plošina elektrická, automatické sklápění - délka dráhy 3,0m, dvě zastávky, včetně kotevních prvků, komple / dle výkres č. D06 | soubor | 1 | 0 | 1 |  | 0 |  | 0 |  | 0 | 21 | 0 | 0 |  | VLASTNÍ | 1
[7 empty] | Plný popis: | [11 empty] | _
_
_
_
[8 empty] | SO_03: Zpevněné plochy | [5 empty] | 0 |  | 226.0023 |  | 102.077 | _ | 0 | 0 |  |  | 69
[8 empty] | 001: Zemní práce | [5 empty] | 0 |  | 2.4903 |  | 93.7225 | _ | 0 | 0 |  |  | 26
[5 empty] | 624 | SP | 113107130 | Odstranění podkladu z betonu prostého tl 100 mm ručně | m2 | 1.8 | 0 | 1.8 |  | 0 |  | 0 | 0.24 | 0.432 | 21 | 0 | 0 |  | CS ÚRS 2020 01 | 1
[7 empty] | Plný popis: | Odstranění podkladů nebo krytů ručně s přemístěním hmot na skládku na vzdálenost do 3 m nebo s naložením na dopravní prostředek z betonu prostého, o tl. vrstvy do 100 mm | [10 empty] | _
_
[7 empty] | Výkaz výměr: | Výkres č.D01 |  |  |  | 0 | [6 empty] | _
[8 empty] | Před dveřmi "O5"; 1,80 |  |  |  | 1.8 | [6 empty] | _
[5 empty] | 625 | SP | 181951112 | Úprava pláně v hornině třídy těžitelnosti I, skupiny 1 až 3 se zhutněním | m2 | 264.343 | 0 | 264.343 |  | 0 |  | 0 |  | 0 | 21 | 0 | 0 |  | CS ÚRS 2020 01 | 1
[7 empty] | Plný popis: | Úprava pláně vyrovnáním výškových rozdílů strojně v hornině třídy těžitelnosti I, skupiny 1 až 3 se zhutněním | [10 empty] | _
_
[7 empty] | Výkaz výměr: | Výkres č.D01 |  |  |  | 0 | [6 empty] | _
[8 empty] | Před dveřmi "O5"; 1,80 |  |  |  | 1.8 | [6 empty] | _
[8 empty] | Výkres č.C03 |  |  |  | 0 | [6 empty] | _
[8 empty] | Skladba "S2" - pochůzí provoz; (94,0+18,0) |  |  |  | 112 | [6 empty] | _
[8 empty] | Skladba "S1" - pojízdný provoz; 51,0 |  |  |  | 51 | [6 empty] | _
[8 empty] | Okapový chodník; 5,0 |  |  |  | 5 | [6 empty] | _
[8 empty] | Výkres č.D02 |  |  |  | 0 | [6 empty] | _
[8 empty] | Skladba "S2" - přírodní učebna; 60,61 |  |  |  | 60.61 | [6 empty] | _
[8 empty] | Dle pol. mtž obrubník; 159,990*0,20 |  |  |  | 31.998 | [6 empty] | _
[8 empty] | Dle pol. mtž žlabu; (4,00+7,50)*0,13 |  |  |  | 1.495 | [6 empty] | _
[8 empty] | Dle pol. mtž palisád; 4,40*0,10 |  |  |  | 0.44 | [6 empty] | _
[5 empty] | 626 | SP | 113106121 | Rozebrání dlažeb z betonových nebo kamenných dlaždic komunikací pro pěší ručně | m2 | 10.93 | 0 | 10.93 |  | 0 |  | 0 | 0.255 | 2.7872 | 21 | 0 | 0 |  | CS ÚRS 2020 01 | 1
[7 empty] | Plný popis: | Rozebrání dlažeb komunikací pro pěší s přemístěním hmot na skládku na vzdálenost do 3 m nebo s naložením na dopravní prostředek s ložem z kameniva nebo živice a s jakoukoliv výplní spár ručně z betonových nebo kameninových dlaždic, desek nebo tvarovek | [10 empty] | _
_
[7 empty] | Výkaz výměr: | Výkres č.D01 |  |  |  | 0 | [6 empty] | _
[8 empty] | Před dveřmi "O5"; 1,80 |  |  |  | 1.8 | [6 empty] | _
[8 empty] | Výkres č.C03 |  |  |  | 0 | [6 empty] | _
[8 empty] | Okapový chodník; 5,0 |  |  |  | 5 | [6 empty] | _
[8 empty] | Výkres č.D02 |  |  |  | 0 | [6 empty] | _
[8 empty] | Přírodní učebna - stá okap chodník; 8,26*0,50 |  |  |  | 4.13 | [6 empty] | _
[5 empty] | 627 | SP | 113107111 | Odstranění podkladu z kameniva těženého tl 100 mm ručně | m2 | 10.93 | 0 | 10.93 |  | 0 |  | 0 | 0.18 | 1.9674 | 21 | 0 | 0 |  | CS ÚRS 2020 01 | 1
[7 empty] | Plný popis: | Odstranění podkladů nebo krytů ručně s přemístěním hmot na skládku na vzdálenost do 3 m nebo s naložením na dopravní prostředek z kameniva těženého, o tl. vrstvy do 100 mm | [10 empty] | _
_
[5 empty] | 628 | SP | 113106142 | Rozebrání dlažeb z betonových nebo kamenných dlaždic komunikací pro pěší strojně pl přes 50 m2 | m2 | 145 | 0 | 145 |  | 0 |  | 0 | 0.255 | 36.975 | 21 | 0 | 0 |  | CS ÚRS 2020 01 | 1
[7 empty] | Plný popis: | Rozebrání dlažeb komunikací pro pěší s přemístěním hmot na skládku na vzdálenost do 3 m nebo s naložením na dopravní prostředek s ložem z kameniva nebo živice a s jakoukoliv výplní spár strojně plochy jednotlivě přes 50 m2 z betonových nebo kameninových dlaždic, desek nebo tvarovek | [10 empty] | _
_
[7 empty] | Výkaz výměr: | Výkres č.C03 |  |  |  | 0 | [6 empty] | _
[8 empty] | Skladba "S2" - pochůzí provoz; (94,0) |  |  |  | 94 | [6 empty] | _
[8 empty] | Skladba "S1" - pojízdný provoz; 51,0 |  |  |  | 51 | [6 empty] | _
[5 empty] | 629 | SP | 113107151 | Odstranění podkladu z kameniva těženého tl 100 mm strojně pl přes 50 do 200 m2 | m2 | 145 | 0 | 145 |  | 0 |  | 0 | 0.18 | 26.1 | 21 | 0 | 0 |  | CS ÚRS 2020 01 | 1
[7 empty] | Plný popis: | Odstranění podkladů nebo krytů strojně plochy jednotlivě přes 50 m2 do 200 m2 s přemístěním hmot na skládku na vzdálenost do 20 m nebo s naložením na dopravní prostředek z kameniva těženého, o tl. vrstvy do 100 mm | [10 empty] | _
_
[5 empty] | 630 | SP | 113202111 | Vytrhání obrub krajníků obrubníků stojatých | m | 124.2 | 0 | 124.2 |  | 0 |  | 0 | 0.205 | 25.461 | 21 | 0 | 0 |  | CS ÚRS 2020 01 | 1
[7 empty] | Plný popis: | Vytrhání obrub s vybouráním lože, s přemístěním hmot na skládku na vzdálenost do 3 m nebo s naložením na dopravní prostředek z krajníků nebo obrubníků stojatých | [10 empty] | _
_
[7 empty] | Výkaz výměr: | Výkres č.C03 |  |  |  | 0 | [6 empty] | _
[8 empty] | Okapový chodník; (6,8+2,5) |  |  |  | 9.3 | [6 empty] | _
[8 empty] | Skladba "S2" - pochůzí provoz; (2,7+0,6+2,7+2,0+20,4+2,8+0,9+17,7+22,9-1,4+26,0) |  |  |  | 97.3 | [6 empty] | _
[8 empty] | Skladba "S2" - pochůzí provoz; (3,2) |  |  |  | 3.2 | [6 empty] | _
[8 empty] | Skladba "S1" - pojízdný provoz; (1,2+2,0+1,4+7,4+2,4) |  |  |  | 14.4 | [6 empty] | _
[5 empty] | 631 | SP | 131253102 | Hloubení jam nezapažených v hornině třídy těžitelnosti I, skupiny 3 objem do 50 m3 strojně v omezeném prostoru | m3 | 72.6292 | 0 | 72.6292 |  | 0 |  | 0 |  | 0 | 21 | 0 | 0 |  | CS ÚRS 2020 01 | 1
[7 empty] | Plný popis: | Hloubení nezapažených jam a zářezů strojně s urovnáním dna do předepsaného profilu a spádu v omezeném prostoru v hornině třídy těžitelnosti I skupiny 3 přes 20 do 50 m3 | [10 empty] | _
_
[7 empty] | Výkaz výměr: | Výkres č.C03 |  |  |  | 0 | [6 empty] | _
[8 empty] | Skladba "S2" - pochůzí provoz; (94,0+18,0)*(0,25-0,10) |  |  |  | 16.8 | [6 empty] | _
[8 empty] | Skladba "S1" - pojízdný provoz; 51,0*(0,35-0,10) |  |  |  | 12.75 | [6 empty] | _
[8 empty] | Okapový chodník; 5,0*0,25 |  |  |  | 1.25 | [6 empty] | _
[8 empty] | Výkres č.D02 |  |  |  | 0 | [6 empty] | _
[8 empty] | Skladba "S2" - přírodní učebna; 60,61*0,25 |  |  |  | 15.1525 | [6 empty] | _
[8 empty] | Dle pol. mtž obrubník; 159,990*0,20*0,25 |  |  |  | 7.9995 | [6 empty] | _
[8 empty] | Dle pol. mtž žlabu; (4,00+7,50)*0,13*0,35 |  |  |  | 0.52325 | [6 empty] | _
[8 empty] | Dle pol. mtž palisád; 4,40*0,10*0,35 |  |  |  | 0.154 | [6 empty] | _
[8 empty] | Výkres č.C02 |  |  |  | 0 | [6 empty] | _
[8 empty] | Dešťovka - vsak; 3,00*2,00*(2,00+1,00) |  |  |  | 18 | [6 empty] | _
[5 empty] | 632 | SP | 132212111 | Hloubení rýh š do 800 mm v soudržných horninách třídy těžitelnosti I, skupiny 3 ručně | m3 | 7.88 | 0 | 7.88 |  | 0 |  | 0 |  | 0 | 21 | 0 | 0 |  | CS ÚRS 2020 01 | 1
[7 empty] | Plný popis: | Hloubení rýh šířky do 800 mm ručně zapažených i nezapažených, s urovnáním dna do předepsaného profilu a spádu v hornině třídy těžitelnosti I skupiny 3 soudržných | [10 empty] | _
_
[7 empty] | Výkaz výměr: | Dle pol. PVC DN100; 5,0*0,40*1,00 |  |  |  | 2 | [6 empty] | _
[8 empty] | Dle pol. PVC DN125; 8,0*0,40*1,00 |  |  |  | 3.2 | [6 empty] | _
[8 empty] | Dle pol. dren DN125; 6,7*0,40*1,00 |  |  |  | 2.68 | [6 empty] | _
[5 empty] | 633 | SP | 174151101 | Zásyp jam, šachet rýh nebo kolem objektů sypaninou se zhutněním | m3 | 12.438 | 0 | 12.438 |  | 0 |  | 0 |  | 0 | 21 | 0 | 0 |  | CS ÚRS 2020 01 | 1
[7 empty] | Plný popis: | Zásyp sypaninou z jakékoliv horniny strojně s uložením výkopku ve vrstvách se zhutněním jam, šachet, rýh nebo kolem objektů v těchto vykopávkách | [10 empty] | _
_
[7 empty] | Výkaz výměr: | Výkres č.C02 |  |  |  | 0 | [6 empty] | _
[8 empty] | Dle pol. PVC DN100; 5,0*0,40*(1,00-0,20) |  |  |  | 1.6 | [6 empty] | _
[8 empty] | Dle pol. PVC DN125; 8,0*0,40*(1,00-0,20) |  |  |  | 2.56 | [6 empty] | _
[8 empty] | Dle pol. dren DN125; 6,7*0,40*(1,00-0,15) |  |  |  | 2.278 | [6 empty] | _
[8 empty] | Dešťovka - vsak; 3,00*2,00*1,00 |  |  |  | 6 | [6 empty] | _
[5 empty] | 634 | SP | 451541111 | Lože a obsyp potrubí otevřený výkop ze štěrkodrtě | m3 | 1.442 | 0 | 1.442 |  | 0 | 1.7034 | 2.4563 |  | 0 | 21 | 0 | 0 |  | CS ÚRS 2020 01 | 1
[7 empty] | Plný popis: | Lože pod potrubí, stoky a drobné objekty v otevřeném výkopu ze štěrkodrtě 0-63 mm | [10 empty] | _
_
[7 empty] | Výkaz výměr: | Dle pol. PVC DN100; 5,0*0,40*0,20 |  |  |  | 0.4 | [6 empty] | _
[8 empty] | Dle pol. PVC DN125; 8,0*0,40*0,20 |  |  |  | 0.64 | [6 empty] | _
[8 empty] | Dle pol. dren DN125; 6,7*0,40*0,15 |  |  |  | 0.402 | [6 empty] | _
[5 empty] | 635 | SP | 167151101 | Nakládání výkopku z hornin třídy těžitelnosti I, skupiny 1 až 3 do 100 m3 | m3 | 68.071 | 0 | 68.071 |  | 0 |  | 0 |  | 0 | 21 | 0 | 0 |  | CS ÚRS 2020 01 | 1
[7 empty] | Plný popis: | Nakládání, skládání a překládání neulehlého výkopku nebo sypaniny strojně nakládání, množství do 100 m3, z horniny třídy těžitelnosti I, skupiny 1 až 3 | [10 empty] | _
_
[7 empty] | Výkaz výměr: | Dle pol. výkopy; 72,629+7,880 |  |  |  | 80.509 | [6 empty] | _
[8 empty] | Dle pol. zásyp; -12,438 |  |  |  | -12.438 | [6 empty] | _
[5 empty] | 636 | SP | 162651112 | Vodorovné přemístění do 5000 m výkopku/sypaniny z horniny třídy těžitelnosti I, skupiny 1 až 3 | m3 | 68.071 | 0 | 68.071 |  | 0 |  | 0 |  | 0 | 21 | 0 | 0 |  | CS ÚRS 2020 01 | 1
[7 empty] | Plný popis: | Vodorovné přemístění výkopku nebo sypaniny po suchu na obvyklém dopravním prostředku, bez naložení výkopku, avšak se složením bez rozhrnutí z horniny třídy těžitelnosti I skupiny 1 až 3 na vzdálenost přes 4 000 do 5 000 m | [10 empty] | _
_
[5 empty] | 637 | SP | 171251201 | Uložení sypaniny na skládky nebo meziskládky | m3 | 68.071 | 0 | 68.071 |  | 0 |  | 0 |  | 0 | 21 | 0 | 0 |  | CS ÚRS 2020 01 | 1
[7 empty] | Plný popis: | Uložení sypaniny na skládky nebo meziskládky bez hutnění s upravením uložené sypaniny do předepsaného tvaru | [10 empty] | _
_
[5 empty] | 638 | SP | 171201221 | Poplatek za uložení na skládce (skládkovné) zeminy a kamení kód odpadu 17 05 04 | t | 129.3349 | 0 | 129.3349 |  | 0 |  | 0 |  | 0 | 21 | 0 | 0 |  | CS ÚRS 2020 01 | 1
[7 empty] | Plný popis: | Poplatek za uložení stavebního odpadu na skládce (skládkovné) zeminy a kamení zatříděného do Katalogu odpadů pod kódem 17 05 04 | [10 empty] | _
_
[7 empty] | Výkaz výměr: | 68,071*1,900 |  |  |  | 129.3349 | [6 empty] | _
[5 empty] | 639 | SP | 997221612 | Nakládání vybouraných hmot na dopravní prostředky pro vodorovnou dopravu | t | 93.723 | 0 | 93.723 |  | 0 |  | 0 |  | 0 | 21 | 0 | 0 |  | CS ÚRS 2020 01 | 1
[7 empty] | Plný popis: | Nakládání na dopravní prostředky pro vodorovnou dopravu vybouraných hmot | [10 empty] | _
_
[7 empty] | Výkaz výměr: | Suť kap 001; 93,723 |  |  |  | 93.723 | [6 empty] | _
[5 empty] | 640 | SP | 997221571 | Vodorovná doprava vybouraných hmot do 1 km | t | 93.723 | 0 | 93.723 |  | 0 |  | 0 |  | 0 | 21 | 0 | 0 |  | CS ÚRS 2020 01 | 1
[7 empty] | Plný popis: | Vodorovná doprava vybouraných hmot bez naložení, ale se složením a s hrubým urovnáním na vzdálenost do 1 km | [10 empty] | _
_
[5 empty] | 641 | SP | 997221579 | Příplatek ZKD 1 km u vodorovné dopravy vybouraných hmot | t | 656.061 | 0 | 656.061 |  | 0 |  | 0 |  | 0 | 21 | 0 | 0 |  | CS ÚRS 2020 01 | 1
[7 empty] | Plný popis: | Vodorovná doprava vybouraných hmot bez naložení, ale se složením a s hrubým urovnáním na vzdálenost Příplatek k ceně za každý další i započatý 1 km přes 1 km | [10 empty] | _
_
[7 empty] | Výkaz výměr: | Suť dle kap 001; 93,723*7 |  |  |  | 656.061 | [6 empty] | _
[5 empty] | 642 | SP | 997221861 | Poplatek za uložení stavebního odpadu na recyklační skládce (skládkovné) z prostého betonu pod kódem 17 01 01 | t | 65.656 | 0 | 65.656 |  | 0 |  | 0 |  | 0 | 21 | 0 | 0 |  | CS ÚRS 2020 01 | 1
[7 empty] | Plný popis: | Poplatek za uložení stavebního odpadu na recyklační skládce (skládkovné) z prostého betonu zatříděného do Katalogu odpadů pod kódem 17 01 01 | [10 empty] | _
_
[7 empty] | Výkaz výměr: | Suť dle kap 001; 93,723 |  |  |  | 93.723 | [6 empty] | _
[8 empty] | Suť dle kap 001 - stěrky; -(1,967+26,100) |  |  |  | -28.067 | [6 empty] | _
[5 empty] | 643 | SP | 997221873 | Poplatek za uložení stavebního odpadu na recyklační skládce (skládkovné) zeminy a kamení zatříděného do Katalogu odpadů pod kódem 17 05 04 | t | 28.067 | 0 | 28.067 |  | 0 |  | 0 |  | 0 | 21 | 0 | 0 |  | CS ÚRS 2020 01 | 1
[7 empty] | Plný popis: | Poplatek za uložení stavebního odpadu na recyklační skládce (skládkovné) zeminy a kamení zatříděného do Katalogu odpadů pod kódem 17 05 04 | [10 empty] | _
_
[7 empty] | Výkaz výměr: | Suť dle kap 001 - stěrky; (1,967+26,100) |  |  |  | 28.067 | [6 empty] | _
[5 empty] | 644 | SP | 181951111 | Úprava pláně v hornině třídy těžitelnosti I, skupiny 1 až 3 bez zhutnění | m2 | 170 | 0 | 170 |  | 0 |  | 0 |  | 0 | 21 | 0 | 0 |  | CS ÚRS 2020 01 | 1
[7 empty] | Plný popis: | Úprava pláně vyrovnáním výškových rozdílů strojně v hornině třídy těžitelnosti I, skupiny 1 až 3 bez zhutnění | [10 empty] | _
_
[5 empty] | 645 | SP | 569551111 | Zpevnění krajnic prohozenou zeminou tl 150 mm | m2 | 170 | 0 | 170 |  | 0 |  | 0 |  | 0 | 21 | 0 | 0 |  | CS ÚRS 2020 01 | 1
[7 empty] | Plný popis: | Zpevnění krajnic nebo komunikací pro pěší s rozprostřením a zhutněním, po zhutnění prohozenou zeminou tl. 150 mm | [10 empty] | _
_
[5 empty] | 646 | SP | 182251101 | Svahování násypů | m2 | 170 | 0 | 170 |  | 0 |  | 0 |  | 0 | 21 | 0 | 0 |  | CS ÚRS 2020 01 | 1
[7 empty] | Plný popis: | Svahování trvalých svahů do projektovaných profilů strojně s potřebným přemístěním výkopku při svahování násypů v jakékoliv hornině | [10 empty] | _
_
[5 empty] | 647 | SP | 181111111 | Plošná úprava terénu do 500 m2 zemina tř 1 až 4 nerovnosti do 100 mm v rovinně a svahu do 1:5 | m2 | 170 | 0 | 170 |  | 0 |  | 0 |  | 0 | 21 | 0 | 0 |  | CS ÚRS 2020 01 | 1
[7 empty] | Plný popis: | Plošná úprava terénu v zemině tř. 1 až 4 s urovnáním povrchu bez doplnění ornice souvislé plochy do 500 m2 při nerovnostech terénu přes 50 do 100 mm v rovině nebo na svahu do 1:5 | [10 empty] | _
_
[7 empty] | Výkaz výměr: | Výkres č.C03 |  |  |  | 0 | [6 empty] | _
[8 empty] | Úprava zatravněných ploch; 170,0 |  |  |  | 170 | [6 empty] | _
[5 empty] | 648 | SP | 181411131 | Založení parkového trávníku výsevem plochy do 1000 m2 v rovině a ve svahu do 1:5 | m2 | 170 | 0 | 170 |  | 0 |  | 0 |  | 0 | 21 | 0 | 0 |  | CS ÚRS 2020 01 | 1
[7 empty] | Plný popis: | Založení trávníku na půdě předem připravené plochy do 1000 m2 výsevem včetně utažení parkového v rovině nebo na svahu do 1:5 | [10 empty] | _
_
[5 empty] | 649 | H | 00572410 | osivo směs travní parková | kg | 34 | 0 | 34 |  | 0 | 0.001 | 0.034 |  | 0 | 21 | 0 | 0 |  | CS ÚRS 2020 01 | 1
[7 empty] | Plný popis: | osivo směs travní parková | [10 empty] | _
_
[7 empty] | Výkaz výměr: | 170,00*0,2 |  |  |  | 34 | [6 empty] | _
_
[8 empty] | 002: Základy | [5 empty] | 0 |  | 19.5814 |  | 0 | _ | 0 | 0 |  |  | 3
[5 empty] | 650 | SP | 211531111 | Výplň odvodňovacích žeber nebo trativodů kamenivem hrubým drceným frakce 16 až 63 mm | m3 | 12 | 0 | 12 |  | 0 | 1.63 | 19.56 |  | 0 | 21 | 0 | 0 |  | CS ÚRS 2020 01 | 1
[7 empty] | Plný popis: | Výplň kamenivem do rýh odvodňovacích žeber nebo trativodů bez zhutnění, s úpravou povrchu výplně kamenivem hrubým drceným frakce 16 až 63 mm | [10 empty] | _
_
[7 empty] | Výkaz výměr: | Výkres č.C02 |  |  |  | 0 | [6 empty] | _
[8 empty] | Dešťovka - vsak; 3,00*2,00*2,00 |  |  |  | 12 | [6 empty] | _
[5 empty] | 651 | SP | 211971121 | Zřízení opláštění žeber nebo trativodů geotextilií v rýze nebo zářezu sklonu přes 1:2 š do 2,5 m | m2 | 32 | 0 | 32 |  | 0 | 0.00031 | 0.00992 |  | 0 | 21 | 0 | 0 |  | CS ÚRS 2020 01 | 1
[7 empty] | Plný popis: | Zřízení opláštění výplně z geotextilie odvodňovacích žeber nebo trativodů v rýze nebo zářezu se stěnami svislými nebo šikmými o sklonu přes 1:2 při rozvinuté šířce opláštění do 2,5 m | [10 empty] | _
_
[7 empty] | Výkaz výměr: | Výkres č.C02 |  |  |  | 0 | [6 empty] | _
[8 empty] | Dešťovka - vsak; 3,00*2,00*4+2,00*2,00*2 |  |  |  | 32 | [6 empty] | _
[5 empty] | 652 | H | 69311068 | geotextilie netkaná separační, ochranná, filtrační, drenážní PP 300g/m2 | m2 | 32 | 20 | 38.4 |  | 0 | 0.0003 | 0.01152 |  | 0 | 21 | 0 | 0 |  | CS ÚRS 2020 01 | 1
[7 empty] | Plný popis: | geotextilie netkaná PP 300g/m2 | [10 empty] | _
_
_
[8 empty] | 003: Svislé konstrukce | [5 empty] | 0 |  | 1.0616 |  | 0 | _ | 0 | 0 |  |  | 2
[5 empty] | 653 | SP | 339921132 | Osazování betonových palisád do betonového základu v řadě výšky prvku přes 0,5 do 1 m | m | 4.4 | 0 | 4.4 |  | 0 | 0.24127 | 1.0616 |  | 0 | 21 | 0 | 0 |  | CS ÚRS 2020 01 | 1
[7 empty] | Plný popis: | Osazování palisád betonových v řadě se zabetonováním výšky palisády přes 500 do 1000 mm | [10 empty] | _
_
[7 empty] | Výkaz výměr: | Výkres č.D02 |  |  |  | 0 | [6 empty] | _
[8 empty] | Plocha "S2" - přírodní učebna; (2,10+1,60+0,70) |  |  |  | 4.4 | [6 empty] | _
[5 empty] | 654 | H | 932Gf2368-05 | Palisáda, povrch hladký - délka 100 mm, šířka 120 mm, výška 600 mm, přírodní | ks | 44 | 1 | 44.44 |  | 0 |  | 0 |  | 0 | 21 | 0 | 0 |  | VLASTNÍ | 1
[7 empty] | Plný popis: | [11 empty] | _
_
[7 empty] | Výkaz výměr: | Výkres č.D02 |  |  |  | 0 | [6 empty] | _
[8 empty] | Plocha "S2" - přírodní učebna; (2,10+1,60+0,70)/0,10 |  |  |  | 44 | [6 empty] | _
_
[8 empty] | 005: Komunikace | [5 empty] | 0 |  | 140.6944 |  | 0 | _ | 0 | 0 |  |  | 8
[5 empty] | 655 | SP | 596211120 | Kladení zámkové dlažby komunikací pro pěší tl 60 mm skupiny B pl do 50 m2 | m2 | 19.8 | 0 | 19.8 |  | 0 | 0.08425 | 1.6682 |  | 0 | 21 | 0 | 0 |  | CS ÚRS 2020 01 | 1
[7 empty] | Plný popis: | Kladení dlažby z betonových zámkových dlaždic komunikací pro pěší s ložem z kameniva těženého nebo drceného tl. do 40 mm, s vyplněním spár s dvojitým hutněním, vibrováním a se smetením přebytečného materiálu na krajnici tl. 60 mm skupiny B, pro plochy do 50 m2 | [10 empty] | _
_
[7 empty] | Výkaz výměr: | Výkres č.D01 |  |  |  | 0 | [6 empty] | _
[8 empty] | Před dveřmi "O5"; 1,80 |  |  |  | 1.8 | [6 empty] | _
[8 empty] | Výkres č.C03 |  |  |  | 0 | [6 empty] | _
[8 empty] | Skladba "S2" - pochůzí provoz; (18,0) |  |  |  | 18 | [6 empty] | _
[5 empty] | 656 | SP | 596211121 | Kladení zámkové dlažby komunikací pro pěší tl 60 mm skupiny B pl do 100 m2 | m2 | 154.61 | 0 | 154.61 |  | 0 | 0.08425 | 13.0259 |  | 0 | 21 | 0 | 0 |  | CS ÚRS 2020 01 | 1
[7 empty] | Plný popis: | Kladení dlažby z betonových zámkových dlaždic komunikací pro pěší s ložem z kameniva těženého nebo drceného tl. do 40 mm, s vyplněním spár s dvojitým hutněním, vibrováním a se smetením přebytečného materiálu na krajnici tl. 60 mm skupiny B, pro plochy přes 50 do 100 m2 | [10 empty] | _
_
[7 empty] | Výkaz výměr: | Výkres č.C03 |  |  |  | 0 | [6 empty] | _
[8 empty] | Skladba "S2" - pochůzí provoz; (94,0) |  |  |  | 94 | [6 empty] | _
[8 empty] | Výkres č.D02 |  |  |  | 0 | [6 empty] | _
[8 empty] | Skladba "S2" - přírodní učebna; 60,61 |  |  |  | 60.61 | [6 empty] | _
[5 empty] | 657 | H | 59245018 | dlažba tvar obdélník betonová 200x100x60mm přírodní | m2 | 127.41 | 5 | 133.7805 |  | 0 | 0.131 | 17.5252 |  | 0 | 21 | 0 | 0 |  | CS ÚRS 2020 01 | 1
[7 empty] | Plný popis: | dlažba skladebná betonová 20x10x6 cm přírodní | [10 empty] | _
_
[7 empty] | Výkaz výměr: | Výkres č.D01 |  |  |  | 0 | [6 empty] | _
[8 empty] | Před dveřmi "O5"; 1,80 |  |  |  | 1.8 | [6 empty] | _
[8 empty] | Výkres č.C03 |  |  |  | 0 | [6 empty] | _
[8 empty] | Skladba "S2" - pochůzí provoz; (42,0+18,0) |  |  |  | 60 | [6 empty] | _
[8 empty] | Okapový chodník; 5,0 |  |  |  | 5 | [6 empty] | _
[8 empty] | Výkres č.D02 |  |  |  | 0 | [6 empty] | _
[8 empty] | Skladba "S2" - přírodní učebna; 60,61 |  |  |  | 60.61 | [6 empty] | _
[5 empty] | 658 | SP | 596212220 | Kladení zámkové dlažby pozemních komunikací tl 80 mm skupiny B pl do 50 m2 | m2 | 51 | 0 | 51 |  | 0 | 0.10362 | 5.2846 |  | 0 | 21 | 0 | 0 |  | CS ÚRS 2020 01 | 1
[7 empty] | Plný popis: | Kladení dlažby z betonových zámkových dlaždic pozemních komunikací s ložem z kameniva těženého nebo drceného tl. do 50 mm, s vyplněním spár, s dvojitým hutněním vibrováním a se smetením přebytečného materiálu na krajnici tl. 80 mm skupiny B, pro plochy do 50 m2 | [10 empty] | _
_
[7 empty] | Výkaz výměr: | Výkres č.C03 |  |  |  | 0 | [6 empty] | _
[8 empty] | Skladba "S1" - pojízdný provoz; 51,0 |  |  |  | 51 | [6 empty] | _
[5 empty] | 659 | H | 59245020 | dlažba tvar obdélník betonová 200x100x80mm přírodní | m2 | 51 | 5 | 53.55 |  | 0 | 0.176 | 9.4248 |  | 0 | 21 | 0 | 0 |  | CS ÚRS 2020 01 | 1
[7 empty] | Plný popis: | dlažba skladebná betonová 20x10x8 cm přírodní | [10 empty] | _
_
[5 empty] | 660 | SP | 564710011 | Podklad z kameniva hrubého drceného vel. 8-16 mm tl 50 mm | m2 | 230.41 | 0 | 230.41 |  | 0 | 0.106 | 24.4235 |  | 0 | 21 | 0 | 0 |  | CS ÚRS 2020 01 | 1
[7 empty] | Plný popis: | Podklad nebo kryt z kameniva hrubého drceného vel. 8-16 mm s rozprostřením a zhutněním, po zhutnění tl. 50 mm | [10 empty] | _
_
[7 empty] | Výkaz výměr: | Výkres č.D01 |  |  |  | 0 | [6 empty] | _
[8 empty] | Před dveřmi "O5"; 1,80 |  |  |  | 1.8 | [6 empty] | _
[8 empty] | Výkres č.C03 |  |  |  | 0 | [6 empty] | _
[8 empty] | Skladba "S2" - pochůzí provoz; (94,0+18,0) |  |  |  | 112 | [6 empty] | _
[8 empty] | Skladba "S1" - pojízdný provoz; 51,0 |  |  |  | 51 | [6 empty] | _
[8 empty] | Okapový chodník; 5,0 |  |  |  | 5 | [6 empty] | _
[8 empty] | Výkres č.D02 |  |  |  | 0 | [6 empty] | _
[8 empty] | Skladba "S2" - přírodní učebna; 60,61 |  |  |  | 60.61 | [6 empty] | _
[5 empty] | 661 | SP | 564762111 | Podklad z vibrovaného štěrku VŠ 0-63 tl 200 mm | m2 | 51 | 0 | 51 |  | 0 | 0.48574 | 24.7727 |  | 0 | 21 | 0 | 0 |  | CS ÚRS 2020 01 | 1
[7 empty] | Plný popis: | Podklad nebo kryt z vibrovaného štěrku VŠ s rozprostřením, vlhčením a zhutněním, po zhutnění tl. 200 mm | [10 empty] | _
_
[7 empty] | Výkaz výměr: | Výkres č.C03 |  |  |  | 0 | [6 empty] | _
[8 empty] | Skladba "S1" - pojízdný provoz; 51,0 |  |  |  | 51 | [6 empty] | _
[5 empty] | 662 | SP | 564732111 | Podklad z vibrovaného štěrku VŠ 0-63 tl 100 mm | m2 | 177.61 | 0 | 177.61 |  | 0 | 0.25094 | 44.5695 |  | 0 | 21 | 0 | 0 |  | CS ÚRS 2020 01 | 1
[7 empty] | Plný popis: | Podklad nebo kryt z vibrovaného štěrku VŠ s rozprostřením, vlhčením a zhutněním, po zhutnění tl. 100 mm | [10 empty] | _
_
[7 empty] | Výkaz výměr: | Výkres č.C03 |  |  |  | 0 | [6 empty] | _
[8 empty] | Skladba "S2" - pochůzí provoz; (94,0+18,0) |  |  |  | 112 | [6 empty] | _
[8 empty] | Okapový chodník; 5,0 |  |  |  | 5 | [6 empty] | _
[8 empty] | Výkres č.D02 |  |  |  | 0 | [6 empty] | _
[8 empty] | Skladba "S2" - přírodní učebna; 60,61 |  |  |  | 60.61 | [6 empty] | _
_
[8 empty] | 008: Trubní vedení | [5 empty] | 0 |  | 2.795 |  | 0 | _ | 0 | 0 |  |  | 5
[5 empty] | 663 | SP | 721242115 | Lapač střešních splavenin z PP s kulovým kloubem na odtoku DN 110 | kus | 1 | 0 | 1 |  | 0 | 0.0015 | 0.0015 |  | 0 | 21 | 0 | 0 |  | CS ÚRS 2020 01 | 1
[7 empty] | Plný popis: | Lapače střešních splavenin polypropylenové (PP) s kulovým kloubem na odtoku DN 110 | [10 empty] | _
_
[7 empty] | Výkaz výměr: | Výkres č.D01 |  |  |  | 0 | [6 empty] | _
[8 empty] | Střecha výtahu; 1 |  |  |  | 1 | [6 empty] | _
[5 empty] | 664 | SP | 871265211 | Kanalizační potrubí z tvrdého PVC jednovrstvé tuhost třídy SN4 DN 110 | m | 5 | 0 | 5 |  | 0 | 0.00131 | 0.00655 |  | 0 | 21 | 0 | 0 |  | CS ÚRS 2020 01 | 1
[7 empty] | Plný popis: | Kanalizační potrubí z tvrdého PVC v otevřeném výkopu ve sklonu do 20 %, hladkého plnostěnného jednovrstvého, tuhost třídy SN 4 DN 110 | [10 empty] | _
_
[7 empty] | Výkaz výměr: | Výkres č.C02 |  |  |  | 0 | [6 empty] | _
[8 empty] | Dešťovka u výtahu; 5,0 |  |  |  | 5 | [6 empty] | _
[5 empty] | 665 | SP | 871275211 | Kanalizační potrubí z tvrdého PVC jednovrstvé tuhost třídy SN4 DN 125 | m | 8 | 0 | 8 |  | 0 | 0.00746 | 0.05968 |  | 0 | 21 | 0 | 0 |  | CS ÚRS 2020 01 | 1
[7 empty] | Plný popis: | Kanalizační potrubí z tvrdého PVC v otevřeném výkopu ve sklonu do 20 %, hladkého plnostěnného jednovrstvého, tuhost třídy SN 4 DN 125 | [10 empty] | _
_
[7 empty] | Výkaz výměr: | Výkres č.C02 |  |  |  | 0 | [6 empty] | _
[8 empty] | Dešťovka u výtahu; 8,0 |  |  |  | 8 | [6 empty] | _
[5 empty] | 666 | SP | 212750102 | Trativod z drenážních trubek PVC-U SN 4 perforace 360° včetně lože otevřený výkop DN 125 pro budovy plocha pro vtékání vody min. 80 cm2/m | m | 9.7 | 0 | 9.7 |  | 0 | 0.23778 | 2.3065 |  | 0 | 21 | 0 | 0 |  | CS ÚRS 2020 01 | 1
[7 empty] | Plný popis: | Trativody z drenážních a melioračních trubek pro budovy se zřízením štěrkového lože pod trubky a s jejich obsypem v otevřeném výkopu trubka tyčová PVC-U plocha pro vtékání vody min. 80 cm2/m SN 4 celoperforovaná 360 st. DN 125 | [10 empty] | _
_
[7 empty] | Výkaz výměr: | Výkres č.D02 |  |  |  | 0 | [6 empty] | _
[8 empty] | Přírodní učebna - odvodnění; 6,7 |  |  |  | 6.7 | [6 empty] | _
[8 empty] | Výkres č.C02 |  |  |  | 0 | [6 empty] | _
[8 empty] | Dešťovka - vsak; 3,0 |  |  |  | 3 | [6 empty] | _
[5 empty] | 667 | SP | 899331111 | Výšková úprava uličního vstupu nebo vpusti do 300 mm zvýšením poklopu | kus | 1 | 0 | 1 |  | 0 | 0.4208 | 0.4208 |  | 0 | 21 | 0 | 0 |  | CS ÚRS 2020 01 | 1
[7 empty] | Plný popis: | Výšková úprava uličního vstupu nebo vpusti do 300 mm zvýšením poklopu | [10 empty] | _
_
[7 empty] | Výkaz výměr: | Výkres č.C03 |  |  |  | 0 | [6 empty] | _
[8 empty] | Úprava výšku poklopu; 1 |  |  |  | 1 | [6 empty] | _
_
[8 empty] | 009: Ostatní konstrukce a práce | [5 empty] | 0 |  | 52.888 |  | 0 | _ | 0 | 0 |  |  | 9
[5 empty] | 668 | SP | 977311112 | Řezání stávajících betonových mazanin nevyztužených hl do 100 mm | m | 3.8 | 0 | 3.8 |  | 0 |  | 0 |  | 0 | 21 | 0 | 0 |  | CS ÚRS 2020 01 | 1
[7 empty] | Plný popis: | Řezání stávajících betonových mazanin bez vyztužení hloubky přes 50 do 100 mm | [10 empty] | _
_
[7 empty] | Výkaz výměr: | Výkres č.D01 |  |  |  | 0 | [6 empty] | _
[8 empty] | Před dveřmi "O5"; (1,80+1,00*2) |  |  |  | 3.8 | [6 empty] | _
[5 empty] | 669 | SP | 916231213 | Osazení chodníkového obrubníku betonového stojatého s boční opěrou do lože z betonu prostého | m | 159.99 | 0 | 159.99 |  | 0 | 0.1295 | 20.7187 |  | 0 | 21 | 0 | 0 |  | CS ÚRS 2020 01 | 1
[7 empty] | Plný popis: | Osazení chodníkového obrubníku betonového se zřízením lože, s vyplněním a zatřením spár cementovou maltou stojatého s boční opěrou z betonu prostého, do lože z betonu prostého | [10 empty] | _
_
[7 empty] | Výkaz výměr: | Výkres č.C03 |  |  |  | 0 | [6 empty] | _
[8 empty] | Okapový chodník; (6,8+2,5) |  |  |  | 9.3 | [6 empty] | _
[8 empty] | Skladba "S2" - pochůzí provoz; (5,2+3,7+8,01+6,51+1,50) |  |  |  | 24.92 | [6 empty] | _
[8 empty] | Skladba "S2" - pochůzí provoz; (2,7+0,6+2,7+2,0+20,4+2,8+0,9+17,7+22,9-1,4+26,0) |  |  |  | 97.3 | [6 empty] | _
[8 empty] | Skladba "S2" - pochůzí provoz; (3,2) |  |  |  | 3.2 | [6 empty] | _
[8 empty] | Skladba "S1" - pojízdný provoz; (1,2+2,0+1,4+7,4+2,4) |  |  |  | 14.4 | [6 empty] | _
[8 empty] | Výkres č.D02 |  |  |  | 0 | [6 empty] | _
[8 empty] | Skladba "S2" - přírodní učebna; (0,50+9,33+0,54+0,50) |  |  |  | 10.87 | [6 empty] | _
[5 empty] | 670 | H | 59217018 | obrubník betonový chodníkový 1000x80x200mm | m | 160 | 1 | 161.6 |  | 0 | 0.036 | 5.8176 |  | 0 | 21 | 0 | 0 |  | CS ÚRS 2020 01 | 1
[7 empty] | Plný popis: | obrubník betonový chodníkový 100x8x20 cm | [10 empty] | _
_
[5 empty] | 671 | SP | 916991121 | Lože pod obrubníky, krajníky nebo obruby z dlažebních kostek z betonu prostého | m3 | 10.5534 | 0 | 10.5534 |  | 0 | 2.2563 | 23.8121 |  | 0 | 21 | 0 | 0 |  | CS ÚRS 2020 01 | 1
[7 empty] | Plný popis: | Lože pod obrubníky, krajníky nebo obruby z dlažebních kostek z betonu prostého tř. C 16/20 | [10 empty] | _
_
[7 empty] | Výkaz výměr: | Dle pol. mtž obrubník; 159,990*0,30*0,20 |  |  |  | 9.5994 | [6 empty] | _
[8 empty] | Dle pol. mtž žlabu; (4,00+7,50)*0,30*0,20 |  |  |  | 0.69 | [6 empty] | _
[8 empty] | Dle pol. mtž palisád; 4,40*0,30*0,20 |  |  |  | 0.264 | [6 empty] | _
[5 empty] | 672 | SP | 935932411 | Odvodňovací plastový žlab pro zatížení D400 vnitřní š 100 mm s roštem mřížkovým z Pz oceli | m | 4 | 0 | 4 |  | 0 | 0.37503 | 1.5001 |  | 0 | 21 | 0 | 0 |  | CS ÚRS 2020 01 | 1
[7 empty] | Plný popis: | Odvodňovací plastový žlab pro třídu zatížení D 400 vnitřní šířky 100 mm s krycím roštem mřížkovým z pozinkované oceli | [10 empty] | _
_
[7 empty] | Výkaz výměr: | Výkres č.D01 |  |  |  | 0 | [6 empty] | _
[8 empty] | Plocha "S1" - pojízdný provoz; 4,0 |  |  |  | 4 | [6 empty] | _
[5 empty] | 673 | SP | 935932119 | Odvodňovací plastový žlab pro zatížení A15 vnitřní š 100 mm s roštem děrovaným z Pz oceli | m | 7.5 | 0 | 7.5 |  | 0 | 0.08654 | 0.64905 |  | 0 | 21 | 0 | 0 |  | CS ÚRS 2020 01 | 1
[7 empty] | Plný popis: | Odvodňovací plastový žlab pro třídu zatížení A 15 vnitřní šířky 100 mm s krycím roštem děrovaným z pozinkované oceli | [10 empty] | _
_
[7 empty] | Výkaz výměr: | Výkres č.D02 |  |  |  | 0 | [6 empty] | _
[8 empty] | Plocha "S2" - přírodní učebna; 7,5 |  |  |  | 7.5 | [6 empty] | _
[5 empty] | 674 | SP | 935932611 | Vpusť s kalovým košem pro plastový žlab vnitřní š 100 mm | kus | 2 | 0 | 2 |  | 0 | 0.19504 | 0.39008 |  | 0 | 21 | 0 | 0 |  | CS ÚRS 2020 01 | 1
[7 empty] | Plný popis: | Odvodňovací plastový žlab vpusť s kalovým košem pro žlab vnitřní šířky 100 mm | [10 empty] | _
_
[5 empty] | 675 | SP | 935932632 | Sifon a sítko pro plastový žlab vnitřní š 100 mm z PP | kus | 2 | 0 | 2 |  | 0 | 0.0002 | 0.0004 |  | 0 | 21 | 0 | 0 |  | CS ÚRS 2020 01 | 1
[7 empty] | Plný popis: | Odvodňovací plastový žlab sifon + sítko pro žlab vnitřní šířky 100 mm z plastu | [10 empty] | _
_
[5 empty] | 676 | SP | 009-03-01 | D+M, Přemístění stávající tabule přírodní učebny dle výkresu č.D02 - včetně výkopů a základů | kus | 1 | 0 | 1 |  | 0 |  | 0 |  | 0 | 21 | 0 | 0 |  | VLASTNÍ | 1
[7 empty] | Plný popis: | [11 empty] | _
_
_
[8 empty] | 0096: Bourání konstrukcí, demolice | [5 empty] | 0 |  | 0 |  | 7.681 | _ | 0 | 0 |  |  | 7
[5 empty] | 677 | SP | 962022391 | Bourání zdiva nadzákladového kamenného na MV nebo MVC přes 1 m3 | m3 | 3.042 | 0 | 3.042 |  | 0 |  | 0 | 2.5 | 7.605 | 21 | 0 | 0 |  | CS ÚRS 2020 01 | 1
[7 empty] | Plný popis: | Bourání zdiva nadzákladového kamenného nebo smíšeného kamenného na maltu vápennou nebo vápenocementovou, objemu přes 1 m3 | [10 empty] | _
_
[7 empty] | Výkaz výměr: | Výkres č.D01 |  |  |  | 0 | [6 empty] | _
[8 empty] | Ubouraná kamenná zeď; 3,00*0,52*(1,65+0,30) |  |  |  | 3.042 | [6 empty] | _
[5 empty] | 678 | SP | 967021112 | Přisekání rovných ostění ve zdivu kamenném nebo smíšeném | m2 | 1.014 | 0 | 1.014 |  | 0 |  | 0 | 0.075 | 0.07605 | 21 | 0 | 0 |  | CS ÚRS 2020 01 | 1
[7 empty] | Plný popis: | Přisekání (špicování) rovných ostění bez odstupu po hrubém vybourání otvorů ve zdivu kamenném nebo smíšeném | [10 empty] | _
_
[7 empty] | Výkaz výměr: | Výkres č.D01 |  |  |  | 0 | [6 empty] | _
[8 empty] | Ubouraná kamenná zeď; 0,52*(1,65+0,30) |  |  |  | 1.014 | [6 empty] | _
[5 empty] | 679 | SP | 997013211 | Vnitrostaveništní doprava suti a vybouraných hmot pro budovy v do 6 m ručně | t | 8.354 | 0 | 8.354 |  | 0 |  | 0 |  | 0 | 21 | 0 | 0 |  | CS ÚRS 2020 01 | 1
[7 empty] | Plný popis: | Vnitrostaveništní doprava suti a vybouraných hmot vodorovně do 50 m svisle ručně pro budovy a haly výšky do 6 m | [10 empty] | _
_
[7 empty] | Výkaz výměr: | Suť celkem; 102,077 |  |  |  | 102.077 | [6 empty] | _
[8 empty] | Suť kap 001; -93,723 |  |  |  | -93.723 | [6 empty] | _
[5 empty] | 680 | SP | 997013219 | Příplatek k vnitrostaveništní dopravě suti a vybouraných hmot za zvětšenou dopravu suti ZKD 10 m | t | 8.354 | 0 | 8.354 |  | 0 |  | 0 |  | 0 | 21 | 0 | 0 |  | CS ÚRS 2020 01 | 1
[7 empty] | Plný popis: | Vnitrostaveništní doprava suti a vybouraných hmot vodorovně do 50 m Příplatek k cenám -3111 až -3217 za zvětšenou vodorovnou dopravu přes vymezenou dopravní vzdálenost za každých dalších i započatých 10 m | [10 empty] | _
_
[5 empty] | 681 | SP | 997013501 | Odvoz suti a vybouraných hmot na skládku nebo meziskládku do 1 km se složením | t | 8.354 | 0 | 8.354 |  | 0 |  | 0 |  | 0 | 21 | 0 | 0 |  | CS ÚRS 2020 01 | 1
[7 empty] | Plný popis: | Odvoz suti a vybouraných hmot na skládku nebo meziskládku se složením, na vzdálenost do 1 km | [10 empty] | _
_
[5 empty] | 682 | SP | 997013509 | Příplatek k odvozu suti a vybouraných hmot na skládku ZKD 1 km přes 1 km | t | 59.738 | 0 | 59.738 |  | 0 |  | 0 |  | 0 | 21 | 0 | 0 |  | CS ÚRS 2020 01 | 1
[7 empty] | Plný popis: | Odvoz suti a vybouraných hmot na skládku nebo meziskládku se složením, na vzdálenost Příplatek k ceně za každý další i započatý 1 km přes 1 km | [10 empty] | _
_
[7 empty] | Výkaz výměr: | 8,534*7 |  |  |  | 59.738 | [6 empty] | _
[5 empty] | 683 | SP | 997013871 | Poplatek za uložení stavebního odpadu na recyklační skládce (skládkovné) směsného stavebního a demoličního kód odpadu 17 09 04 | t | 8.354 | 0 | 8.354 |  | 0 |  | 0 |  | 0 | 21 | 0 | 0 |  | CS ÚRS 2020 01 | 1
[7 empty] | Plný popis: | Poplatek za uložení stavebního odpadu na recyklační skládce (skládkovné) směsného stavebního a demoličního zatříděného do Katalogu odpadů pod kódem 17 09 04 | [10 empty] | _
_
_
[8 empty] | 099: Přesun hmot HSV | [5 empty] | 0 |  | 0 |  | 0 | _ | 0 | 0 |  |  | 2
[5 empty] | 684 | SP | 998223011 | Přesun hmot pro pozemní komunikace s krytem dlážděným | t | 219.5107 | 0 | 219.5107 |  | 0 |  | 0 |  | 0 | 21 | 0 | 0 |  | CS ÚRS 2020 01 | 1
[7 empty] | Plný popis: | Přesun hmot pro pozemní komunikace s krytem dlážděným dopravní vzdálenost do 200 m jakékoliv délky objektu | [10 empty] | _
_
[5 empty] | 685 | SP | 998223091 | Příplatek k přesunu hmot pro pozemní komunikace s krytem dlážděným za zvětšený přesun do 1000 m | t | 219.5107 | 0 | 219.5107 |  | 0 |  | 0 |  | 0 | 21 | 0 | 0 |  | CS ÚRS 2020 01 | 1
[7 empty] | Plný popis: | Přesun hmot pro pozemní komunikace s krytem dlážděným Příplatek k ceně za zvětšený přesun přes vymezenou největší dopravní vzdálenost do 1000 m | [10 empty] | _
_
_
[8 empty] | 767: Konstrukce zámečnické | [5 empty] | 0 |  | 6.4916 |  | 0.67344 | _ | 0 | 0 |  |  | 7
[5 empty] | 686 | B | 90010-0002.RAA | Oplocení z poplastovaného pletiva, ocelové sloupky, výška 1,5m - včetně výkopu a zabetonování sloupků a vzpěr | m | 128 | 0 | 128 |  | 0 | 0.050716 | 6.4916 |  | 0 | 21 | 0 | 0 |  | VLASTNÍ | 1
[7 empty] | Plný popis: | [11 empty] | _
_
[7 empty] | Výkaz výměr: | Výkres č.C03 |  |  |  | 0 | [6 empty] | _
[8 empty] | Nové oplocení; 128,0 |  |  |  | 128 | [6 empty] | _
[5 empty] | 687 | SP | 767-086 | D+M, Ocel brána 2000/1500mm 2kř otevíravá, se sloupky, žárově pozinkována, komplet - výplň poplastované pletivo | kus | 3 | 0 | 3 |  | 0 |  | 0 |  | 0 | 21 | 0 | 0 |  | VLASTNÍ | 1
[7 empty] | Plný popis: | [11 empty] | _
_
[7 empty] | Výkaz výměr: | Výkres č.D01 |  |  |  | 0 | [6 empty] | _
[8 empty] | Plocha u výtahu - nové oplocení; 1 |  |  |  | 1 | [6 empty] | _
[8 empty] | Výkres č.C03 |  |  |  | 0 | [6 empty] | _
[8 empty] | Nové oplocení; 2 |  |  |  | 2 | [6 empty] | _
[5 empty] | 688 | SP | 767-088 | D+M, Ocel branka 1000/1500mm 1kř otevíravá, se sloupky, žárově pozinkována, komplet - výplň poplastované pletivo | kus | 1 | 0 | 1 |  | 0 |  | 0 |  | 0 | 21 | 0 | 0 |  | VLASTNÍ | 1
[7 empty] | Plný popis: | [11 empty] | _
_
[7 empty] | Výkaz výměr: | Výkres č.D01 |  |  |  | 0 | [6 empty] | _
[8 empty] | Plocha u výtahu - nové oplocení; 1 |  |  |  | 1 | [6 empty] | _
[5 empty] | 689 | SP | 767911811X | Demontáž drátěného pletiva se čtvercovými oky výšky do 1,6 m včetně sloupků s patkami | m | 128 | 0 | 128 |  | 0 |  | 0 | 0.00198 | 0.25344 | 21 | 0 | 0 |  | VLASTNÍ | 1
[7 empty] | Plný popis: | [11 empty] | _
_
[7 empty] | Výkaz výměr: | Výkres č.C03 |  |  |  | 0 | [6 empty] | _
[8 empty] | Stáv oplocení; 128,0 |  |  |  | 128 | [6 empty] | _
[5 empty] | 690 | SP | 767920820X | Demontáž vrat a vrátek k oplocení plochy do 6 m2 včetně sloupků | kus | 2 | 0 | 2 |  | 0 |  | 0 | 0.21 | 0.42 | 21 | 0 | 0 |  | VLASTNÍ | 1
[7 empty] | Plný popis: | [11 empty] | _
_
[7 empty] | Výkaz výměr: | Výkres č.C03 |  |  |  | 0 | [6 empty] | _
[8 empty] | Stáv oplocení; 2 |  |  |  | 2 | [6 empty] | _
[5 empty] | 691 | SP | 998767101 | Přesun hmot tonážní pro zámečnické konstrukce v objektech v do 6 m | t | 6.4916 | 0 | 6.4916 |  | 0 |  | 0 |  | 0 | 21 | 0 | 0 |  | CS ÚRS 2020 01 | 1
[7 empty] | Plný popis: | Přesun hmot pro zámečnické konstrukce stanovený z hmotnosti přesunovaného materiálu vodorovná dopravní vzdálenost do 50 m v objektech výšky do 6 m | [10 empty] | _
_
[5 empty] | 692 | SP | 998767192 | Příplatek k přesunu hmot tonážní 767 za zvětšený přesun do 100 m | t | 6.4916 | 0 | 6.4916 |  | 0 |  | 0 |  | 0 | 21 | 0 | 0 |  | CS ÚRS 2020 01 | 1
[7 empty] | Plný popis: | Přesun hmot pro zámečnické konstrukce stanovený z hmotnosti přesunovaného materiálu Příplatek k cenám za zvětšený přesun přes vymezenou největší dopravní vzdálenost do 100 m | [10 empty] | _
_
_
_
[8 empty] | SO_04: Technické zařízení budov | [5 empty] | 0 |  | 1.111 |  | 1.9447 | _ | 0 | 0 |  |  | 745
[8 empty] | 009: Ostatní konstrukce a práce | [5 empty] | 0 |  | 0 |  | 0.798 | _ | 0 | 0 |  |  | 1
[5 empty] | 693 | SP | 974031155 | Vysekání rýh ve zdivu cihelném hl do 100 mm š do 200 mm | m | 21 | 0 | 21 |  | 0 |  | 0 | 0.038 | 0.798 | 21 | 0 | 0 |  | CS ÚRS 2020 01 | 1
[7 empty] | Plný popis: | Vysekání rýh ve zdivu cihelném na maltu vápennou nebo vápenocementovou do hl. 100 mm a šířky do 200 mm | [10 empty] | _
_
_
[8 empty] | 020-01: Nosný a podružný materiál silnoproudé rozvody | [5 empty] | 0 |  | 0 |  | 0 | _ | 0 | 0 |  |  | 289
[5 empty] | 694 | H | P2_00001 | jednopólový jistič, char B, 1-pólový, Icn=10kA, In=6A | ks | 1 | 0 | 1 |  | 0 |  | 0 |  | 0 | 21 | 0 | 0 |  | VLASTNÍ | 1
[7 empty] | Plný popis: | [11 empty] | _
_
[5 empty] | 695 | H | P2_00002 | jednopólový jistič, char B, Icn=10kA, In=10A | ks | 1 | 0 | 1 |  | 0 |  | 0 |  | 0 | 21 | 0 | 0 |  | VLASTNÍ | 1
[7 empty] | Plný popis: | [11 empty] | _
_
[5 empty] | 696 | H | P2_00003 | jednopólový jistič, char B, Icn=10kA, In=16A | ks | 1 | 0 | 1 |  | 0 |  | 0 |  | 0 | 21 | 0 | 0 |  | VLASTNÍ | 1
[7 empty] | Plný popis: | [11 empty] | _
_
[5 empty] | 697 | H | P2_00004 | jednopólový jistič, char C, Icn=10kA, In=20A | ks | 2 | 0 | 2 |  | 0 |  | 0 |  | 0 | 21 | 0 | 0 |  | VLASTNÍ | 1
[7 empty] | Plný popis: | [11 empty] | _
_
[5 empty] | 698 | H | P2_00005 | třípólový jistič, char B, Icn=10kA, In=20A | ks | 1 | 0 | 1 |  | 0 |  | 0 |  | 0 | 21 | 0 | 0 |  | VLASTNÍ | 1
[7 empty] | Plný popis: | [11 empty] | _
_
[5 empty] | 699 | H | P2_00006 | DIN lišta hliníková, šířka skříně = 800, šířka lišty = 688 | ks | 1 | 0 | 1 |  | 0 |  | 0 |  | 0 | 21 | 0 | 0 |  | VLASTNÍ | 1
[7 empty] | Plný popis: | [11 empty] | _
_
[5 empty] | 700 | H | P2_00007 | úprava rozváděče RH02 pro uchycení DIN lišty | kpl | 1 | 0 | 1 |  | 0 |  | 0 |  | 0 | 21 | 0 | 0 |  | VLASTNÍ | 1
[7 empty] | Plný popis: | [11 empty] | _
_
[5 empty] | 701 | H | P2_00008 | bezdotykový sušič rukou, 1,8kW, 230V AC | ks | 1 | 0 | 1 |  | 0 |  | 0 |  | 0 | 21 | 0 | 0 |  | VLASTNÍ | 1
[7 empty] | Plný popis: | [11 empty] | _
_
[5 empty] | 702 | H | P2_00009 | odpojení a opětovné připojení ohřívače TV | kpl | 3 | 0 | 3 |  | 0 |  | 0 |  | 0 | 21 | 0 | 0 |  | VLASTNÍ | 1
[7 empty] | Plný popis: | [11 empty] | _
_
[5 empty] | 703 | H | P2_00010 | transformátor pro signalizační systém, pro zabudování do instalační krabice, slouží jako napájecí - zdroj pro signalizační moduly, sekundární napětí: 15V, 2VA | ks | 1 | 0 | 1 |  | 0 |  | 0 |  | 0 | 21 | 0 | 0 |  | VLASTNÍ | 1
[7 empty] | Plný popis: | [11 empty] | _
_
[5 empty] | 704 | H | P2_00011 | modul kontrolní s alarmem, kontrolní modul s alarmem v sobě slučuje kontrolní proudovou smyčku, - bzučák a blikající signální světlo, smyčka je řízena konstantním proudem, takže do ní lze zapojovat / zapínací i vypínací kontakty, přístroj má reset, napěťový a bezpotenciálový výstup, funkce paměti je - volitelná, 15-28 V AC / 18-35 V DC | ks | 1 | 0 | 1 |  | 0 |  | 0 |  | 0 | 21 | 0 | 0 |  | VLASTNÍ | 1
[7 empty] | Plný popis: | [11 empty] | _
_
[5 empty] | 705 | H | P2_00012 | tlačítko prosvětlené signální, s přepínacím kontaktem, popisové pole je prosvětlené, 15-28 V AC / - 18-35 V DC | ks | 1 | 0 | 1 |  | 0 |  | 0 |  | 0 | 21 | 0 | 0 |  | VLASTNÍ | 1
[7 empty] | Plný popis: | [11 empty] | _
_
[5 empty] | 706 | H | P2_00013 | tlačítko signální tahové, se zapínacím kontaktem, má jedno zapínací prosvětlené tlačítko na čelní - ploše modulu a jedno zapínací tahové tlačítko se šňůrou o délce 2,5 m, funkce identifikace místa, ze / kterého bylo voláno, je programovatelná, 15-28 V AC / 18-35 V DC | ks | 1 | 0 | 1 |  | 0 |  | 0 |  | 0 | 21 | 0 | 0 |  | VLASTNÍ | 1
[7 empty] | Plný popis: | [11 empty] | _
_
[5 empty] | 707 | H | P2_00014 | rámeček | modul | 4 | 0 | 4 |  | 0 |  | 0 |  | 0 | 21 | 0 | 0 |  | VLASTNÍ | 1
[7 empty] | Plný popis: | [11 empty] | _
_
[5 empty] | 708 | H | P2_00015 | přístrojová krabice pod omítku, průměr 70mm, hloubka 45mm | ks | 4 | 0 | 4 |  | 0 |  | 0 |  | 0 | 21 | 0 | 0 |  | VLASTNÍ | 1
[7 empty] | Plný popis: | [11 empty] | _
_
[5 empty] | 709 | H | P2_00016 | ohebná elektroinstalační trubka pro instalaci pod omítku, s nízkou mechanickou odolností, vnitřní - průměr 18,3mm | m | 15 | 0 | 15 |  | 0 |  | 0 |  | 0 | 21 | 0 | 0 |  | VLASTNÍ | 1
[7 empty] | Plný popis: | [11 empty] | _
_
[5 empty] | 710 | H | P2_00017 | interiérové přisazené led svítidlo, 1.910 lm, 23W, 4.000K, RA>80, IP20, 232x232x79 | ks | 5 | 0 | 5 |  | 0 |  | 0 |  | 0 | 21 | 0 | 0 |  | VLASTNÍ | 1
[7 empty] | Plný popis: | [11 empty] | _
_
[5 empty] | 711 | H | P2_00018 | kruhové přisazené LED svítidlo, opálový difuzor, 2.349lm, 25W, 4.000K, RA>80, IP65, D 350mm | ks | 2 | 0 | 2 |  | 0 |  | 0 |  | 0 | 21 | 0 | 0 |  | VLASTNÍ | 1
[7 empty] | Plný popis: | [11 empty] | _
_
[5 empty] | 712 | H | P2_00019 | piktogram nástěnný, přisazený, 330x270x70, 3W, IP20, 1 hodina, autotest | ks | 1 | 0 | 1 |  | 0 |  | 0 |  | 0 | 21 | 0 | 0 |  | VLASTNÍ | 1
[7 empty] | Plný popis: | [11 empty] | _
_
[5 empty] | 713 | H | P2_00020 | snímač automatického spínače, s rovinným snímáním, úhel pokrytí: cca 120° (1 snímací rovina) | ks | 4 | 0 | 4 |  | 0 |  | 0 |  | 0 | 21 | 0 | 0 |  | VLASTNÍ | 1
[7 empty] | Plný popis: | [11 empty] | _
_
[5 empty] | 714 | H | P2_00021 | přístroj spínací, 2x relé 3 A, 230V AC, zapnutí relé 2: cca 3 min. po po zaznamenání pohybu, - 4vodičové připojení, 230 V AC | ks | 4 | 0 | 4 |  | 0 |  | 0 |  | 0 | 21 | 0 | 0 |  | VLASTNÍ | 1
[7 empty] | Plný popis: | [11 empty] | _
_
[5 empty] | 715 | H | P2_00022 | jednopólový vypínač, bezšroubové svorky, 10A, 250V AC | ks | 1 | 0 | 1 |  | 0 |  | 0 |  | 0 | 21 | 0 | 0 |  | VLASTNÍ | 1
[7 empty] | Plný popis: | [11 empty] | _
_
[5 empty] | 716 | H | P2_00023 | kryt kolébky jednoduchý | ks | 1 | 0 | 1 |  | 0 |  | 0 |  | 0 | 21 | 0 | 0 |  | VLASTNÍ | 1
[7 empty] | Plný popis: | [11 empty] | _
_
[5 empty] | 717 | H | P2_00024 | střídavý přepínač, bezšroubové svorky, 10A, 250V AC | ks | 2 | 0 | 2 |  | 0 |  | 0 |  | 0 | 21 | 0 | 0 |  | VLASTNÍ | 1
[7 empty] | Plný popis: | [11 empty] | _
_
[5 empty] | 718 | H | P2_00025 | kryt kolébky jednoduchý | ks | 2 | 0 | 2 |  | 0 |  | 0 |  | 0 | 21 | 0 | 0 |  | VLASTNÍ | 1
[7 empty] | Plný popis: | [11 empty] | _
_
[5 empty] | 719 | H | P2_00026 | křížový přepínač, bezšroubové svorky, 10A, 250V AC, | ks | 1 | 0 | 1 |  | 0 |  | 0 |  | 0 | 21 | 0 | 0 |  | VLASTNÍ | 1
[7 empty] | Plný popis: | [11 empty] | _
_
[5 empty] | 720 | H | P2_00027 | kryt kolébky jednoduchý | ks | 1 | 0 | 1 |  | 0 |  | 0 |  | 0 | 21 | 0 | 0 |  | VLASTNÍ | 1
[7 empty] | Plný popis: | [11 empty] | _
_
[5 empty] | 721 | H | P2_00028 | rámeček | modul | 8 | 0 | 8 |  | 0 |  | 0 |  | 0 | 21 | 0 | 0 |  | VLASTNÍ | 1
[7 empty] | Plný popis: | [11 empty] | _
_
[5 empty] | 722 | H | P2_00029 | přístrojová krabice pod omítku, průměr 70mm, hloubka 45mm | ks | 8 | 0 | 8 |  | 0 |  | 0 |  | 0 | 21 | 0 | 0 |  | VLASTNÍ | 1
[7 empty] | Plný popis: | [11 empty] | _
_
[5 empty] | 723 | H | P2_00030 | krabicová rozvodka pod omítku, se svorkovnicí, průměr 73mm, hloubka 45mm | ks | 4 | 0 | 4 |  | 0 |  | 0 |  | 0 | 21 | 0 | 0 |  | VLASTNÍ | 1
[7 empty] | Plný popis: | [11 empty] | _
_
[5 empty] | 724 | H | P2_00031 | krabicová rozvodka na omítku, 1,5-2,5 mm2, 4x vývodka rozsah utěsnění 6-13mm, 4x vývodka | ks | 1 | 0 | 1 |  | 0 |  | 0 |  | 0 | 21 | 0 | 0 |  | VLASTNÍ | 1
[7 empty] | Plný popis: | [11 empty] | _
_
[5 empty] | 725 | H | P2_00032 | vačkový spínač v krytu IP54, trojpólový, 32A, 400V AC, uzamykatelná nástavba, ovladač černý, 2x - ucpávková vývodka 25 | ks | 3 | 0 | 3 |  | 0 |  | 0 |  | 0 | 21 | 0 | 0 |  | VLASTNÍ | 1
[7 empty] | Plný popis: | [11 empty] | _
_
[5 empty] | 726 | H | P2_00033 | spínač páčkový kompletní, řazení 3, bílá, s instalační krabicí, s upevňovací sponou a propojovacími - svorkami N a PE, stupeň krytí: IP 20, 16 A, 400 V AC | ks | 2 | 0 | 2 |  | 0 |  | 0 |  | 0 | 21 | 0 | 0 |  | VLASTNÍ | 1
[7 empty] | Plný popis: | [11 empty] | _
_
[5 empty] | 727 | H | P2_00034 | spínač automatický se snímačem pohybu, IP 44, úhel pokrytí: cca 180°, prahové osvětlení (1 - 1000 - lx), citlivost snímání, zpoždění vypnutí (5s - 10min.), spínací prvek: relé, 3vodičové připojení | ks | 1 | 0 | 1 |  | 0 |  | 0 |  | 0 | 21 | 0 | 0 |  | VLASTNÍ | 1
[7 empty] | Plný popis: | [11 empty] | _
_
[5 empty] | 728 | H | P2_00035 | krabicová rozvodka s ekvipotenciální svorkovnicí, 100x100mm | ks | 1 | 0 | 1 |  | 0 |  | 0 |  | 0 | 21 | 0 | 0 |  | VLASTNÍ | 1
[7 empty] | Plný popis: | [11 empty] | _
_
[5 empty] | 729 | H | P2_00036 | svorka zemnicí vodovodní baterie, připojitelnost vodičů 2,5-4mm2 Cu | ks | 2 | 0 | 2 |  | 0 |  | 0 |  | 0 | 21 | 0 | 0 |  | VLASTNÍ | 1
[7 empty] | Plný popis: | [11 empty] | _
_
[5 empty] | 730 | H | P2_00037 | svorka zemnicí na potrubí Js 1/2" - 2", připojitelnost vodičů 2,5-16mm2 Cu | ks | 2 | 0 | 2 |  | 0 |  | 0 |  | 0 | 21 | 0 | 0 |  | VLASTNÍ | 1
[7 empty] | Plný popis: | [11 empty] | _
_
[5 empty] | 731 | H | P2_00038 | pásek uzemňovací měděný 0,3 x 15 mm, svitek 10m | ks | 0.1 | 0 | 0.1 |  | 0 |  | 0 |  | 0 | 21 | 0 | 0 |  | VLASTNÍ | 1
[7 empty] | Plný popis: | [11 empty] | _
_
[5 empty] | 732 | H | P2_00039 | žlab s int.spoj., sendzimir, 60X300X0.75 | m | 60 | 0 | 60 |  | 0 |  | 0 |  | 0 | 21 | 0 | 0 |  | VLASTNÍ | 1
[7 empty] | Plný popis: | [11 empty] | _
_
[5 empty] | 733 | H | P2_00040 | šroub vrat.+matice, zinkochromat, M 6X10 | ks | 156 | 0 | 156 |  | 0 |  | 0 |  | 0 | 21 | 0 | 0 |  | VLASTNÍ | 1
[7 empty] | Plný popis: | [11 empty] | _
_
[5 empty] | 734 | H | P2_00041 | koncovka kabelového žlabu, sendzimir, 60X300 | ks | 2 | 0 | 2 |  | 0 |  | 0 |  | 0 | 21 | 0 | 0 |  | VLASTNÍ | 1
[7 empty] | Plný popis: | [11 empty] | _
_
[5 empty] | 735 | H | P2_00042 | deska montážní na svorky, sendzimir | ks | 10 | 0 | 10 |  | 0 |  | 0 |  | 0 | 21 | 0 | 0 |  | VLASTNÍ | 1
[7 empty] | Plný popis: | [11 empty] | _
_
[5 empty] | 736 | H | P2_00043 | oblouk 90°, sendzimir, 90X60X300 | ks | 1 | 0 | 1 |  | 0 |  | 0 |  | 0 | 21 | 0 | 0 |  | VLASTNÍ | 1
[7 empty] | Plný popis: | [11 empty] | _
_
[5 empty] | 737 | H | P2_00044 | T-kus, sendzimir, 60X300 | ks | 1 | 0 | 1 |  | 0 |  | 0 |  | 0 | 21 | 0 | 0 |  | VLASTNÍ | 1
[7 empty] | Plný popis: | [11 empty] | _
_
[5 empty] | 738 | H | P2_00045 | podložka velká, zinkochromat, 8mm | ks | 160 | 0 | 160 |  | 0 |  | 0 |  | 0 | 21 | 0 | 0 |  | VLASTNÍ | 1
[7 empty] | Plný popis: | [11 empty] | _
_
[5 empty] | 739 | H | P2_00046 | matice šestihranná, zinkochromat, M 8 | ks | 160 | 0 | 160 |  | 0 |  | 0 |  | 0 | 21 | 0 | 0 |  | VLASTNÍ | 1
[7 empty] | Plný popis: | [11 empty] | _
_
[5 empty] | 740 | H | P2_00047 | kotva kovová zatloukací, zinkochromat, 8mm | ks | 80 | 0 | 80 |  | 0 |  | 0 |  | 0 | 21 | 0 | 0 |  | VLASTNÍ | 1
[7 empty] | Plný popis: | [11 empty] | _
_
[5 empty] | 741 | H | P2_00048 | šroub vrat.+matice, zinkochromat, M 6X10 | ks | 80 | 0 | 80 |  | 0 |  | 0 |  | 0 | 21 | 0 | 0 |  | VLASTNÍ | 1
[7 empty] | Plný popis: | [11 empty] | _
_
[5 empty] | 742 | H | P2_00049 | podložka velká, zinkochromat, 6mm | ks | 80 | 0 | 80 |  | 0 |  | 0 |  | 0 | 21 | 0 | 0 |  | VLASTNÍ | 1
[7 empty] | Plný popis: | [11 empty] | _
_
[5 empty] | 743 | H | P2_00050 | profil montážní, sendzimir, 41X41 | m | 16 | 0 | 16 |  | 0 |  | 0 |  | 0 | 21 | 0 | 0 |  | VLASTNÍ | 1
[7 empty] | Plný popis: | [11 empty] | _
_
[5 empty] | 744 | H | P2_00051 | tyč závitová, zinkochromat, M8 | m | 40 | 0 | 40 |  | 0 |  | 0 |  | 0 | 21 | 0 | 0 |  | VLASTNÍ | 1
[7 empty] | Plný popis: | [11 empty] | _
_
[5 empty] | 745 | H | P2_00052 | rozvodnice na omítku IP65 pro venkovní použití, průhledné dveře, 3 řady, 54 modulů | ks | 1 | 0 | 1 |  | 0 |  | 0 |  | 0 | 21 | 0 | 0 |  | VLASTNÍ | 1
[7 empty] | Plný popis: | [11 empty] | _
_
[5 empty] | 746 | H | P2_00053 | hlavní vypínač, 3-pól, In=40A, zkratová odolnost 12,5kA | ks | 1 | 0 | 1 |  | 0 |  | 0 |  | 0 | 21 | 0 | 0 |  | VLASTNÍ | 1
[7 empty] | Plný popis: | [11 empty] | _
_
[5 empty] | 747 | H | P2_00054 | jednopólový jistič, char B, 1-pólový, Icn=10kA, In=6A | ks | 2 | 0 | 2 |  | 0 |  | 0 |  | 0 | 21 | 0 | 0 |  | VLASTNÍ | 1
[7 empty] | Plný popis: | [11 empty] | _
_
[5 empty] | 748 | H | P2_00055 | jednopólový jistič, char B, Icn=10kA, In=10A | ks | 2 | 0 | 2 |  | 0 |  | 0 |  | 0 | 21 | 0 | 0 |  | VLASTNÍ | 1
[7 empty] | Plný popis: | [11 empty] | _
_
[5 empty] | 749 | H | P2_00056 | jednopólový jistič, char B, Icn=10kA, In=16A | ks | 2 | 0 | 2 |  | 0 |  | 0 |  | 0 | 21 | 0 | 0 |  | VLASTNÍ | 1
[7 empty] | Plný popis: | [11 empty] | _
_
[5 empty] | 750 | H | P2_00057 | třípólový jistič, char B, Icn=10kA, In=32A | ks | 1 | 0 | 1 |  | 0 |  | 0 |  | 0 | 21 | 0 | 0 |  | VLASTNÍ | 1
[7 empty] | Plný popis: | [11 empty] | _
_
[5 empty] | 751 | H | P2_00058 | proudový chránič s nadproudovou ochranou, 16A, 30mA, char. B, 10kA, | ks | 12 | 0 | 12 |  | 0 |  | 0 |  | 0 | 21 | 0 | 0 |  | VLASTNÍ | 1
[7 empty] | Plný popis: | [11 empty] | _
_
[5 empty] | 752 | H | P2_00059 | vypínač se světelnou signalizací, jmenovité napětí LED: 230V AC/DC; jmenovitý proud kontaktů: 16A, - 250 V AC | ks | 1 | 0 | 1 |  | 0 |  | 0 |  | 0 | 21 | 0 | 0 |  | VLASTNÍ | 1
[7 empty] | Plný popis: | [11 empty] | _
_
[5 empty] | 753 | H | P2_00060 | instalační relé s ručním ovládáním, řídicí napětí 230V 50Hz, funkce: 2 spínací kontakt, jmenovitý - povozní proud 20 A, 250V AC | ks | 1 | 0 | 1 |  | 0 |  | 0 |  | 0 | 21 | 0 | 0 |  | VLASTNÍ | 1
[7 empty] | Plný popis: | [11 empty] | _
_
[5 empty] | 754 | H | P2_00061 | svornice řadová, jmenovitý proud: 32 A; jmenovité napětí: 1000 V ~; rozměry: 6,6x39x41,5 mm; rozsah - upínaných vodičů: Cu (D-plný tuhý vodič): 0,5-6mm*2 | ks | 2 | 0 | 2 |  | 0 |  | 0 |  | 0 | 21 | 0 | 0 |  | VLASTNÍ | 1
[7 empty] | Plný popis: | [11 empty] | _
_
[5 empty] | 755 | H | P2_00062 | jednopólový jistič, char B, 1-pólový, Icn=10kA, In=6A | ks | 3 | 0 | 3 |  | 0 |  | 0 |  | 0 | 21 | 0 | 0 |  | VLASTNÍ | 1
[7 empty] | Plný popis: | [11 empty] | _
_
[5 empty] | 756 | H | P2_00063 | proudový chránič s nadproudovou ochranou, 6A, 30mA, char. C, 10kA, | ks | 1 | 0 | 1 |  | 0 |  | 0 |  | 0 | 21 | 0 | 0 |  | VLASTNÍ | 1
[7 empty] | Plný popis: | [11 empty] | _
_
[5 empty] | 757 | H | P2_00064 | proudový chránič s nadproudovou ochranou, 10A, 30mA, char. B, 10kA | ks | 2 | 0 | 2 |  | 0 |  | 0 |  | 0 | 21 | 0 | 0 |  | VLASTNÍ | 1
[7 empty] | Plný popis: | [11 empty] | _
_
[5 empty] | 758 | H | P2_00065 | nosiče svorkovnice 7 připojení | ks | 1 | 0 | 1 |  | 0 |  | 0 |  | 0 | 21 | 0 | 0 |  | VLASTNÍ | 1
[7 empty] | Plný popis: | [11 empty] | _
_
[5 empty] | 759 | H | P2_00066 | svorkovnice 1x25 mm2 + 6x16 mm2, 63A, 7 připojení | ks | 2 | 0 | 2 |  | 0 |  | 0 |  | 0 | 21 | 0 | 0 |  | VLASTNÍ | 1
[7 empty] | Plný popis: | [11 empty] | _
_
[5 empty] | 760 | H | P2_00067 | bezdotykový sušič rukou, 1,8kW, 230V AC | ks | 1 | 0 | 1 |  | 0 |  | 0 |  | 0 | 21 | 0 | 0 |  | VLASTNÍ | 1
[7 empty] | Plný popis: | [11 empty] | _
_
[5 empty] | 761 | H | P2_00068 | zapojení malého ventilátoru | kpl | 1 | 0 | 1 |  | 0 |  | 0 |  | 0 | 21 | 0 | 0 |  | VLASTNÍ | 1
[7 empty] | Plný popis: | [11 empty] | _
_
[5 empty] | 762 | H | P2_00069 | úprava spínání stávajícího malého ventilátoru | kpl | 1 | 0 | 1 |  | 0 |  | 0 |  | 0 | 21 | 0 | 0 |  | VLASTNÍ | 1
[7 empty] | Plný popis: | [11 empty] | _
_
[5 empty] | 763 | H | P2_00070 | transformátor pro signalizační systém, pro zabudování do instalační krabice, slouží jako napájecí - zdroj pro signalizační moduly, sekundární napětí: 15V, 2VA | ks | 2 | 0 | 2 |  | 0 |  | 0 |  | 0 | 21 | 0 | 0 |  | VLASTNÍ | 1
[7 empty] | Plný popis: | [11 empty] | _
_
[5 empty] | 764 | H | P2_00071 | modul kontrolní s alarmem, kontrolní modul s alarmem v sobě slučuje kontrolní proudovou smyčku, - bzučák a blikající signální světlo, smyčka je řízena konstantním proudem, takže do ní lze zapojovat / zapínací i vypínací kontakty, přístroj má reset, napěťový a bezpotenciálový výstup, funkce paměti je - volitelná, 15-28 V AC / 18-35 V DC | ks | 2 | 0 | 2 |  | 0 |  | 0 |  | 0 | 21 | 0 | 0 |  | VLASTNÍ | 1
[7 empty] | Plný popis: | [11 empty] | _
_
[5 empty] | 765 | H | P2_00072 | tlačítko prosvětlené signální, s přepínacím kontaktem, popisové pole je prosvětlené, 15-28 V AC / - 18-35 V DC | ks | 2 | 0 | 2 |  | 0 |  | 0 |  | 0 | 21 | 0 | 0 |  | VLASTNÍ | 1
[7 empty] | Plný popis: | [11 empty] | _
_
[5 empty] | 766 | H | P2_00073 | tlačítko signální tahové, se zapínacím kontaktem, má jedno zapínací prosvětlené tlačítko na čelní - ploše modulu a jedno zapínací tahové tlačítko se šňůrou o délce 2,5 m, funkce identifikace místa, ze / kterého bylo voláno, je programovatelná, 15-28 V AC / 18-35 V DC | ks | 2 | 0 | 2 |  | 0 |  | 0 |  | 0 | 21 | 0 | 0 |  | VLASTNÍ | 1
[7 empty] | Plný popis: | [11 empty] | _
_
[5 empty] | 767 | H | P2_00074 | rámeček | modul | 8 | 0 | 8 |  | 0 |  | 0 |  | 0 | 21 | 0 | 0 |  | VLASTNÍ | 1
[7 empty] | Plný popis: | [11 empty] | _
_
[5 empty] | 768 | H | P2_00075 | přístrojová krabice pod omítku, průměr 70mm, hloubka 45mm | ks | 8 | 0 | 8 |  | 0 |  | 0 |  | 0 | 21 | 0 | 0 |  | VLASTNÍ | 1
[7 empty] | Plný popis: | [11 empty] | _
_
[5 empty] | 769 | H | P2_00076 | ohebná elektroinstalační trubka pro instalaci pod omítku, s nízkou mechanickou odolností, vnitřní - průměr 18,3mm | m | 30 | 0 | 30 |  | 0 |  | 0 |  | 0 | 21 | 0 | 0 |  | VLASTNÍ | 1
[7 empty] | Plný popis: | [11 empty] | _
_
[5 empty] | 770 | H | P2_00077 | demontáž a opětovná montáž svítidla 2x18W, IP65 | kpl | 1 | 0 | 1 |  | 0 |  | 0 |  | 0 | 21 | 0 | 0 |  | VLASTNÍ | 1
[7 empty] | Plný popis: | [11 empty] | _
_
[5 empty] | 771 | H | P2_00078 | Interiérové přisazené LED svítidlo, 1.910 lm, 23W, 4.000K, RA>80, IP20, 232x232x79 | ks | 8 | 0 | 8 |  | 0 |  | 0 |  | 0 | 21 | 0 | 0 |  | VLASTNÍ | 1
[7 empty] | Plný popis: | [11 empty] | _
_
[5 empty] | 772 | H | P2_00079 | interiérové přisazené LED svítidlo, difuzor opálový, 5.679lm, 57W, 4.000K, RA>80, IP20, 615x44x80 | ks | 2 | 0 | 2 |  | 0 |  | 0 |  | 0 | 21 | 0 | 0 |  | VLASTNÍ | 1
[7 empty] | Plný popis: | [11 empty] | _
_
[5 empty] | 773 | H | P2_00080 | Liniové LED svítidlo přisazené, difuzor prismatický, 2.959lm, 24W, 4.000K, RA>80, IP20, 1456x70x75 | ks | 1 | 0 | 1 |  | 0 |  | 0 |  | 0 | 21 | 0 | 0 |  | VLASTNÍ | 1
[7 empty] | Plný popis: | [11 empty] | _
_
[5 empty] | 774 | H | P2_00081 | Liniové LED svítidlo přisazené, difuzor prismatický, 3.642lm, 29W, 4.000K, RA>80, IP20, 1780x70x75 | ks | 14 | 0 | 14 |  | 0 |  | 0 |  | 0 | 21 | 0 | 0 |  | VLASTNÍ | 1
[7 empty] | Plný popis: | [11 empty] | _
_
[5 empty] | 775 | H | P2_00082 | kruhové přisazené LED svítidlo, opálový difuzor, 2.349lm, 25W, 4.000K, RA>80, IP65, D 350mm | ks | 2 | 0 | 2 |  | 0 |  | 0 |  | 0 | 21 | 0 | 0 |  | VLASTNÍ | 1
[7 empty] | Plný popis: | [11 empty] | _
_
[5 empty] | 776 | H | P2_00083 | Asymetrické led svítidlo na tabule, 4.743lm, 28W, 4.000K, RA>80, IP20, 1420x130x85 | ks | 2 | 0 | 2 |  | 0 |  | 0 |  | 0 | 21 | 0 | 0 |  | VLASTNÍ | 1
[7 empty] | Plný popis: | [11 empty] | _
_
[5 empty] | 777 | H | P2_00084 | Nouzové LED svítidlo s piktogramem, přisazeno na zeď, 330x270x70, 3W, IP20, 1 hodina, autotest | ks | 3 | 0 | 3 |  | 0 |  | 0 |  | 0 | 21 | 0 | 0 |  | VLASTNÍ | 1
[7 empty] | Plný popis: | [11 empty] | _
_
[5 empty] | 778 | H | P2_00085 | Nouzové LED svítidlo přisazené, pro osvětlení volných prostor, 127x70x127, 177lm, 2W, IP20, 1 - hodina, autotest | ks | 1 | 0 | 1 |  | 0 |  | 0 |  | 0 | 21 | 0 | 0 |  | VLASTNÍ | 1
[7 empty] | Plný popis: | [11 empty] | _
_
[5 empty] | 779 | H | P2_00086 | snímač automatického spínače, s rovinným snímáním, úhel pokrytí: cca 120° (1 snímací rovina) | ks | 1 | 0 | 1 |  | 0 |  | 0 |  | 0 | 21 | 0 | 0 |  | VLASTNÍ | 1
[7 empty] | Plný popis: | [11 empty] | _
_
[5 empty] | 780 | H | P2_00087 | přístroj spínací, 2x relé 3 A, 230V AC, zapnutí relé 2: cca 3 min. po po zaznamenání pohybu, - 4vodičové připojení, 230 V AC | ks | 1 | 0 | 1 |  | 0 |  | 0 |  | 0 | 21 | 0 | 0 |  | VLASTNÍ | 1
[7 empty] | Plný popis: | [11 empty] | _
_
[5 empty] | 781 | H | P2_00088 | jednopólový vypínač, bezšroubové svorky, 10A, 250V AC | ks | 3 | 0 | 3 |  | 0 |  | 0 |  | 0 | 21 | 0 | 0 |  | VLASTNÍ | 1
[7 empty] | Plný popis: | [11 empty] | _
_
[5 empty] | 782 | H | P2_00089 | kryt kolébky jednoduchý | ks | 3 | 0 | 3 |  | 0 |  | 0 |  | 0 | 21 | 0 | 0 |  | VLASTNÍ | 1
[7 empty] | Plný popis: | [11 empty] | _
_
[5 empty] | 783 | H | P2_00090 | seriový přepínač, bezšroubové svorky, 10A, 250V AC | ks | 3 | 0 | 3 |  | 0 |  | 0 |  | 0 | 21 | 0 | 0 |  | VLASTNÍ | 1
[7 empty] | Plný popis: | [11 empty] | _
_
[5 empty] | 784 | H | P2_00091 | kryt kolébky dělený | ks | 3 | 0 | 3 |  | 0 |  | 0 |  | 0 | 21 | 0 | 0 |  | VLASTNÍ | 1
[7 empty] | Plný popis: | [11 empty] | _
_
[5 empty] | 785 | H | P2_00092 | zásuvka jednonásobná s ochranným kolíkem a krytem, s clonkami, bezšroubové svorky, s popisovým - polem, bílá, IP 40, 16A, 250 VAC | ks | 14 | 0 | 14 |  | 0 |  | 0 |  | 0 | 21 | 0 | 0 |  | VLASTNÍ | 1
[7 empty] | Plný popis: | [11 empty] | _
_
[5 empty] | 786 | H | P2_00093 | bezhalogenová elektroinstalační lišta šířka 40mm, výška 20mm, včetně příslušenství | m | 10 | 0 | 10 |  | 0 |  | 0 |  | 0 | 21 | 0 | 0 |  | VLASTNÍ | 1
[7 empty] | Plný popis: | [11 empty] | _
_
[5 empty] | 787 | H | P2_00094 | střídavý přepínač, bezšroubové svorky, 10A, 250V AC | ks | 4 | 0 | 4 |  | 0 |  | 0 |  | 0 | 21 | 0 | 0 |  | VLASTNÍ | 1
[7 empty] | Plný popis: | [11 empty] | _
_
[5 empty] | 788 | H | P2_00095 | kryt kolébky jednoduchý | ks | 4 | 0 | 4 |  | 0 |  | 0 |  | 0 | 21 | 0 | 0 |  | VLASTNÍ | 1
[7 empty] | Plný popis: | [11 empty] | _
_
[5 empty] | 789 | H | P2_00096 | spínač automatický se snímačem pohybu, IP 44, úhel pokrytí: cca 180°, prahové osvětlení (1 - 1000 - lx), citlivost snímání, zpoždění vypnutí (5s - 10min.), spínací prvek: relé, 3vodičové připojení | ks | 1 | 0 | 1 |  | 0 |  | 0 |  | 0 | 21 | 0 | 0 |  | VLASTNÍ | 1
[7 empty] | Plný popis: | [11 empty] | _
_
[5 empty] | 790 | H | P2_00097 | spínač páčkový kompletní, řazení 3, bílá, s instalační krabicí, s upevňovací sponou a propojovacími - svorkami N a PE, stupeň krytí: IP 20, 16 A, 400 V AC | ks | 1 | 0 | 1 |  | 0 |  | 0 |  | 0 | 21 | 0 | 0 |  | VLASTNÍ | 1
[7 empty] | Plný popis: | [11 empty] | _
_
[5 empty] | 791 | H | P2_00098 | rámeček | modul | 24 | 0 | 24 |  | 0 |  | 0 |  | 0 | 21 | 0 | 0 |  | VLASTNÍ | 1
[7 empty] | Plný popis: | [11 empty] | _
_
[5 empty] | 792 | H | P2_00099 | střídavý přepínač, IP44 (jednopólový vypínač) | ks | 2 | 0 | 2 |  | 0 |  | 0 |  | 0 | 21 | 0 | 0 |  | VLASTNÍ | 1
[7 empty] | Plný popis: | [11 empty] | _
_
[5 empty] | 793 | H | P2_00100 | zásuvka jednonásobná s ochranným kolíkem a víčkem, IP44 | ks | 1 | 0 | 1 |  | 0 |  | 0 |  | 0 | 21 | 0 | 0 |  | VLASTNÍ | 1
[7 empty] | Plný popis: | [11 empty] | _
_
[5 empty] | 794 | H | P2_00101 | přístrojová krabice pod omítku, průměr 70mm, hloubka 45mm | ks | 27 | 0 | 27 |  | 0 |  | 0 |  | 0 | 21 | 0 | 0 |  | VLASTNÍ | 1
[7 empty] | Plný popis: | [11 empty] | _
_
[5 empty] | 795 | H | P2_00102 | krabice univerzální pod omítku, průměr 73mm, hloubka 45mm | ks | 2 | 0 | 2 |  | 0 |  | 0 |  | 0 | 21 | 0 | 0 |  | VLASTNÍ | 1
[7 empty] | Plný popis: | [11 empty] | _
_
[5 empty] | 796 | H | P2_00103 | trojpólový vypínač, svorka N pro připojení středního vodiče je součástí spínače. Pomocný kontakt se - objednává zvlášť. Kabelový vstup: 2x M40 / 2x M40 + 1x M16, Ie pro AC-23A (AC-22A) při 400 V: 45 A / (63 A), Ie pro AC-23A (AC-22A) při 500 V: 45 A (63 A), Ie pro AC-23A (AC-22A) při 690 V: 20 A (63 - A), Stupeň krytí: IP 65, 690 V AC | ks | 2 | 0 | 2 |  | 0 |  | 0 |  | 0 | 21 | 0 | 0 |  | VLASTNÍ | 1
[7 empty] | Plný popis: | [11 empty] | _
_
[5 empty] | 797 | H | P2_00104 | krabicová rozvodka na omítku, 1,5-2,5 mm2, 4x vývodka rozsah utěsnění 6-13mm, 4x vývodka 20 | ks | 10 | 0 | 10 |  | 0 |  | 0 |  | 0 | 21 | 0 | 0 |  | VLASTNÍ | 1
[7 empty] | Plný popis: | [11 empty] | _
_
[5 empty] | 798 | H | P2_00105 | ohebná elektroinstalační trubka pro instalaci pod omítku, s nízkou mechanickou odolností, vnitřní - průměr 18,3mm | m | 10 | 0 | 10 |  | 0 |  | 0 |  | 0 | 21 | 0 | 0 |  | VLASTNÍ | 1
[7 empty] | Plný popis: | [11 empty] | _
_
[5 empty] | 799 | H | P2_00106 | krabicová rozvodka s ekvipotenciální svorkovnicí, 100x100mm | ks | 1 | 0 | 1 |  | 0 |  | 0 |  | 0 | 21 | 0 | 0 |  | VLASTNÍ | 1
[7 empty] | Plný popis: | [11 empty] | _
_
[5 empty] | 800 | H | P2_00107 | svorka zemnicí vodovodní baterie, připojitelnost vodičů 2,5-4mm2 Cu | ks | 2 | 0 | 2 |  | 0 |  | 0 |  | 0 | 21 | 0 | 0 |  | VLASTNÍ | 1
[7 empty] | Plný popis: | [11 empty] | _
_
[5 empty] | 801 | H | P2_00108 | svorka zemnicí na potrubí Js 1/2" - 2", připojitelnost vodičů 2,5-16mm2 Cu | ks | 2 | 0 | 2 |  | 0 |  | 0 |  | 0 | 21 | 0 | 0 |  | VLASTNÍ | 1
[7 empty] | Plný popis: | [11 empty] | _
_
[5 empty] | 802 | H | P2_00109 | pásek uzemňovací měděný 0,3 x 15 mm, svitek 10m | ks | 0.1 | 0 | 0.1 |  | 0 |  | 0 |  | 0 | 21 | 0 | 0 |  | VLASTNÍ | 1
[7 empty] | Plný popis: | [11 empty] | _
_
[5 empty] | 803 | H | P2_00110 | kabelový žlab drátěný zinkovaný 50/100/2000, tvar G | m | 10 | 0 | 10 |  | 0 |  | 0 |  | 0 | 21 | 0 | 0 |  | VLASTNÍ | 1
[7 empty] | Plný popis: | [11 empty] | _
_
[5 empty] | 804 | H | P2_00111 | spojka žlabu drátěného 50/100/2000 | ks | 10 | 0 | 10 |  | 0 |  | 0 |  | 0 | 21 | 0 | 0 |  | VLASTNÍ | 1
[7 empty] | Plný popis: | [11 empty] | _
_
[5 empty] | 805 | H | P2_00112 | držák žlabu drátěného prostorová montáž 50/100/2000 | ks | 8 | 0 | 8 |  | 0 |  | 0 |  | 0 | 21 | 0 | 0 |  | VLASTNÍ | 1
[7 empty] | Plný popis: | [11 empty] | _
_
[5 empty] | 806 | H | P2_00113 | závitová tyč M8/1 m | ks | 4 | 0 | 4 |  | 0 |  | 0 |  | 0 | 21 | 0 | 0 |  | VLASTNÍ | 1
[7 empty] | Plný popis: | [11 empty] | _
_
[5 empty] | 807 | H | P2_00114 | kovová hmoždinka s límcem M8x30 | ks | 8 | 0 | 8 |  | 0 |  | 0 |  | 0 | 21 | 0 | 0 |  | VLASTNÍ | 1
[7 empty] | Plný popis: | [11 empty] | _
_
[5 empty] | 808 | H | P2_00115 | podložka M8 | ks | 16 | 0 | 16 |  | 0 |  | 0 |  | 0 | 21 | 0 | 0 |  | VLASTNÍ | 1
[7 empty] | Plný popis: | [11 empty] | _
_
[5 empty] | 809 | H | P2_00116 | šroub M8x30 6-ti hranná hlava | ks | 16 | 0 | 16 |  | 0 |  | 0 |  | 0 | 21 | 0 | 0 |  | VLASTNÍ | 1
[7 empty] | Plný popis: | [11 empty] | _
_
[5 empty] | 810 | H | P2_00117 | kabelový žlab drátěný zinkovaný, 300/50, 2m | m | 15 | 0 | 15 |  | 0 |  | 0 |  | 0 | 21 | 0 | 0 |  | VLASTNÍ | 1
[7 empty] | Plný popis: | [11 empty] | _
_
[5 empty] | 811 | H | P2_00118 | spojka žlabu drátěného | ks | 16 | 0 | 16 |  | 0 |  | 0 |  | 0 | 21 | 0 | 0 |  | VLASTNÍ | 1
[7 empty] | Plný popis: | [11 empty] | _
_
[5 empty] | 812 | H | P2_00119 | podpěra žlabu šířky 300mm | ks | 11 | 0 | 11 |  | 0 |  | 0 |  | 0 | 21 | 0 | 0 |  | VLASTNÍ | 1
[7 empty] | Plný popis: | [11 empty] | _
_
[5 empty] | 813 | H | P2_00120 | závitová tyč M8/1 m | ks | 11 | 0 | 11 |  | 0 |  | 0 |  | 0 | 21 | 0 | 0 |  | VLASTNÍ | 1
[7 empty] | Plný popis: | [11 empty] | _
_
[5 empty] | 814 | H | P2_00121 | kovová hmoždinka s límcem M8x30 | ks | 22 | 0 | 22 |  | 0 |  | 0 |  | 0 | 21 | 0 | 0 |  | VLASTNÍ | 1
[7 empty] | Plný popis: | [11 empty] | _
_
[5 empty] | 815 | H | P2_00122 | podložka M8 | ks | 44 | 0 | 44 |  | 0 |  | 0 |  | 0 | 21 | 0 | 0 |  | VLASTNÍ | 1
[7 empty] | Plný popis: | [11 empty] | _
_
[5 empty] | 816 | H | P2_00123 | matice M8 | ks | 44 | 0 | 44 |  | 0 |  | 0 |  | 0 | 21 | 0 | 0 |  | VLASTNÍ | 1
[7 empty] | Plný popis: | [11 empty] | _
_
[5 empty] | 817 | H | P2_00124 | kabelový žlab s integrovanou spojkou 60X150X1.00 | m | 30 | 0 | 30 |  | 0 |  | 0 |  | 0 | 21 | 0 | 0 |  | VLASTNÍ | 1
[7 empty] | Plný popis: | [11 empty] | _
_
[5 empty] | 818 | H | P2_00125 | šroub vratový + matice s límcem M 6X10 | ks | 40 | 0 | 40 |  | 0 |  | 0 |  | 0 | 21 | 0 | 0 |  | VLASTNÍ | 1
[7 empty] | Plný popis: | [11 empty] | _
_
[5 empty] | 819 | H | P2_00126 | T-kus, 60X150 | ks | 1 | 0 | 1 |  | 0 |  | 0 |  | 0 | 21 | 0 | 0 |  | VLASTNÍ | 1
[7 empty] | Plný popis: | [11 empty] | _
_
[5 empty] | 820 | H | P2_00127 | šroub vratový + matice s límcem M 6X10 | ks | 12 | 0 | 12 |  | 0 |  | 0 |  | 0 | 21 | 0 | 0 |  | VLASTNÍ | 1
[7 empty] | Plný popis: | [11 empty] | _
_
[5 empty] | 821 | H | P2_00128 | podložka velká 8 mm | ks | 80 | 0 | 80 |  | 0 |  | 0 |  | 0 | 21 | 0 | 0 |  | VLASTNÍ | 1
[7 empty] | Plný popis: | [11 empty] | _
_
[5 empty] | 822 | H | P2_00129 | matice šestihranná M 8 | ks | 80 | 0 | 80 |  | 0 |  | 0 |  | 0 | 21 | 0 | 0 |  | VLASTNÍ | 1
[7 empty] | Plný popis: | [11 empty] | _
_
[5 empty] | 823 | H | P2_00130 | kotva zarážecí 8mm | ks | 40 | 0 | 40 |  | 0 |  | 0 |  | 0 | 21 | 0 | 0 |  | VLASTNÍ | 1
[7 empty] | Plný popis: | [11 empty] | _
_
[5 empty] | 824 | H | P2_00131 | šroub vratový + matice s límcem M 6X10 | ks | 40 | 0 | 40 |  | 0 |  | 0 |  | 0 | 21 | 0 | 0 |  | VLASTNÍ | 1
[7 empty] | Plný popis: | [11 empty] | _
_
[5 empty] | 825 | H | P2_00132 | podložka velká 6mm | ks | 40 | 0 | 40 |  | 0 |  | 0 |  | 0 | 21 | 0 | 0 |  | VLASTNÍ | 1
[7 empty] | Plný popis: | [11 empty] | _
_
[5 empty] | 826 | H | P2_00133 | tyč závitová M8/1m | m | 10 | 0 | 10 |  | 0 |  | 0 |  | 0 | 21 | 0 | 0 |  | VLASTNÍ | 1
[7 empty] | Plný popis: | [11 empty] | _
_
[5 empty] | 827 | H | P2_00134 | montážní profil 41X41 | m | 5 | 0 | 5 |  | 0 |  | 0 |  | 0 | 21 | 0 | 0 |  | VLASTNÍ | 1
[7 empty] | Plný popis: | [11 empty] | _
_
[5 empty] | 828 | H | P2_00135 | kabelová příchytka pro připevnění kabelů průměru 4 - 12,5 mm na podložku, s otvorem 6mm, sendzimir, - s požární odolností P60-R, normovaná trasa, montáž, max. vzdálenost mezi příchytkami 0,3m | ks | 32 | 0 | 32 |  | 0 |  | 0 |  | 0 | 21 | 0 | 0 |  | VLASTNÍ | 1
[7 empty] | Plný popis: | [11 empty] | _
_
[5 empty] | 829 | H | P2_00136 | šroub do betonu průměr 6,3nmm, délka 35mm, s požární odolností P60-R, normovaná trasa | ks | 32 | 0 | 32 |  | 0 |  | 0 |  | 0 | 21 | 0 | 0 |  | VLASTNÍ | 1
[7 empty] | Plný popis: | [11 empty] | _
_
[5 empty] | 830 | H | P2_00137 | rozvodnice na omítku IP65 pro venkovní použití, průhledné dveře, 2 řady, 24 modulů | ks | 1 | 0 | 1 |  | 0 |  | 0 |  | 0 | 21 | 0 | 0 |  | VLASTNÍ | 1
[7 empty] | Plný popis: | [11 empty] | _
_
[5 empty] | 831 | H | P2_00138 | hlavní vypínač, 3-pól, In=40A, zkratová odolnost 12,5kA | ks | 1 | 0 | 1 |  | 0 |  | 0 |  | 0 | 21 | 0 | 0 |  | VLASTNÍ | 1
[7 empty] | Plný popis: | [11 empty] | _
_
[5 empty] | 832 | H | P2_00139 | jednopólový jistič, char B, 1-pólový, Icn=10kA, In=6A | ks | 1 | 0 | 1 |  | 0 |  | 0 |  | 0 | 21 | 0 | 0 |  | VLASTNÍ | 1
[7 empty] | Plný popis: | [11 empty] | _
_
[5 empty] | 833 | H | P2_00140 | jednopólový jistič, char B, Icn=10kA, In=10A | ks | 1 | 0 | 1 |  | 0 |  | 0 |  | 0 | 21 | 0 | 0 |  | VLASTNÍ | 1
[7 empty] | Plný popis: | [11 empty] | _
_
[5 empty] | 834 | H | P2_00141 | jednopólový jistič, char B, Icn=10kA, In=16A | ks | 1 | 0 | 1 |  | 0 |  | 0 |  | 0 | 21 | 0 | 0 |  | VLASTNÍ | 1
[7 empty] | Plný popis: | [11 empty] | _
_
[5 empty] | 835 | H | P2_00142 | bezdotykový sušič rukou, 1,8kW, 230V AC | ks | 1 | 0 | 1 |  | 0 |  | 0 |  | 0 | 21 | 0 | 0 |  | VLASTNÍ | 1
[7 empty] | Plný popis: | [11 empty] | _
_
[5 empty] | 836 | H | P2_00143 | demontáž a opětovná montáž bezdotykových sušičů rukou | kpl | 2 | 0 | 2 |  | 0 |  | 0 |  | 0 | 21 | 0 | 0 |  | VLASTNÍ | 1
[7 empty] | Plný popis: | [11 empty] | _
_
[5 empty] | 837 | H | P2_00144 | úprava spínání stávajícího ventilátoru | kpl | 1 | 0 | 1 |  | 0 |  | 0 |  | 0 | 21 | 0 | 0 |  | VLASTNÍ | 1
[7 empty] | Plný popis: | [11 empty] | _
_
[5 empty] | 838 | H | P2_00145 | transformátor pro signalizační systém, pro zabudování do instalační krabice, slouží jako napájecí - zdroj pro signalizační moduly, sekundární napětí: 15V, 2VA | ks | 1 | 0 | 1 |  | 0 |  | 0 |  | 0 | 21 | 0 | 0 |  | VLASTNÍ | 1
[7 empty] | Plný popis: | [11 empty] | _
_
[5 empty] | 839 | H | P2_00146 | modul kontrolní s alarmem, kontrolní modul s alarmem v sobě slučuje kontrolní proudovou smyčku, - bzučák a blikající signální světlo, smyčka je řízena konstantním proudem, takže do ní lze zapojovat / zapínací i vypínací kontakty, přístroj má reset, napěťový a bezpotenciálový výstup, funkce paměti je - volitelná, 15-28 V AC / 18-35 V DC | ks | 1 | 0 | 1 |  | 0 |  | 0 |  | 0 | 21 | 0 | 0 |  | VLASTNÍ | 1
[7 empty] | Plný popis: | [11 empty] | _
_
[5 empty] | 840 | H | P2_00147 | tlačítko prosvětlené signální, s přepínacím kontaktem, popisové pole je prosvětlené, 15-28 V AC / - 18-35 V DC | ks | 1 | 0 | 1 |  | 0 |  | 0 |  | 0 | 21 | 0 | 0 |  | VLASTNÍ | 1
[7 empty] | Plný popis: | [11 empty] | _
_
[5 empty] | 841 | H | P2_00148 | tlačítko signální tahové, se zapínacím kontaktem, má jedno zapínací prosvětlené tlačítko na čelní - ploše modulu a jedno zapínací tahové tlačítko se šňůrou o délce 2,5 m, funkce identifikace místa, ze / kterého bylo voláno, je programovatelná, 15-28 V AC / 18-35 V DC | ks | 1 | 0 | 1 |  | 0 |  | 0 |  | 0 | 21 | 0 | 0 |  | VLASTNÍ | 1
[7 empty] | Plný popis: | [11 empty] | _
_
[5 empty] | 842 | H | P2_00149 | rámeček | modul | 4 | 0 | 4 |  | 0 |  | 0 |  | 0 | 21 | 0 | 0 |  | VLASTNÍ | 1
[7 empty] | Plný popis: | [11 empty] | _
_
[5 empty] | 843 | H | P2_00150 | přístrojová krabice pod omítku, průměr 70mm, hloubka 45mm | ks | 4 | 0 | 4 |  | 0 |  | 0 |  | 0 | 21 | 0 | 0 |  | VLASTNÍ | 1
[7 empty] | Plný popis: | [11 empty] | _
_
[5 empty] | 844 | H | P2_00151 | ohebná elektroinstalační trubka pro instalaci pod omítku, s nízkou mechanickou odolností, vnitřní - průměr 18,3mm | m | 15 | 0 | 15 |  | 0 |  | 0 |  | 0 | 21 | 0 | 0 |  | VLASTNÍ | 1
[7 empty] | Plný popis: | [11 empty] | _
_
[5 empty] | 845 | H | P2_00152 | demontáž a opětovná montáž svítidla 2x18W, IP65 | kpl | 1 | 0 | 1 |  | 0 |  | 0 |  | 0 | 21 | 0 | 0 |  | VLASTNÍ | 1
[7 empty] | Plný popis: | [11 empty] | _
_
[5 empty] | 846 | H | P2_00153 | interiérové přisazené LED svítidlo, 1.910 lm, 23W, 4.000K, RA>80, IP20, 232x232x79 | ks | 1 | 0 | 1 |  | 0 |  | 0 |  | 0 | 21 | 0 | 0 |  | VLASTNÍ | 1
[7 empty] | Plný popis: | [11 empty] | _
_
[5 empty] | 847 | H | P2_00154 | piktogram nástěnný, přisazený, 330x270x70, 3W, IP20, 1 hodina, autotest | ks | 1 | 0 | 1 |  | 0 |  | 0 |  | 0 | 21 | 0 | 0 |  | VLASTNÍ | 1
[7 empty] | Plný popis: | [11 empty] | _
_
[5 empty] | 848 | H | P2_00155 | snímač automatického spínače, s rovinným snímáním, úhel pokrytí: cca 120° (1 snímací rovina) | ks | 1 | 0 | 1 |  | 0 |  | 0 |  | 0 | 21 | 0 | 0 |  | VLASTNÍ | 1
[7 empty] | Plný popis: | [11 empty] | _
_
[5 empty] | 849 | H | P2_00156 | přístroj spínací, 2x relé 3 A, 230V AC, zapnutí relé 2: cca 3 min. po po zaznamenání pohybu, - 4vodičové připojení, 230 V AC | ks | 1 | 0 | 1 |  | 0 |  | 0 |  | 0 | 21 | 0 | 0 |  | VLASTNÍ | 1
[7 empty] | Plný popis: | [11 empty] | _
_
[5 empty] | 850 | H | P2_00157 | jednopólový vypínač, bezšroubové svorky, 10A, 250V AC | ks | 1 | 0 | 1 |  | 0 |  | 0 |  | 0 | 21 | 0 | 0 |  | VLASTNÍ | 1
[7 empty] | Plný popis: | [11 empty] | _
_
[5 empty] | 851 | H | P2_00158 | kryt kolébky jednoduchý | ks | 1 | 0 | 1 |  | 0 |  | 0 |  | 0 | 21 | 0 | 0 |  | VLASTNÍ | 1
[7 empty] | Plný popis: | [11 empty] | _
_
[5 empty] | 852 | H | P2_00159 | seriový přepínač, bezšroubové svorky, 10A, 250V AC | ks | 2 | 0 | 2 |  | 0 |  | 0 |  | 0 | 21 | 0 | 0 |  | VLASTNÍ | 1
[7 empty] | Plný popis: | [11 empty] | _
_
[5 empty] | 853 | H | P2_00160 | kryt kolébky dělený | ks | 2 | 0 | 2 |  | 0 |  | 0 |  | 0 | 21 | 0 | 0 |  | VLASTNÍ | 1
[7 empty] | Plný popis: | [11 empty] | _
_
[5 empty] | 854 | H | P2_00161 | bezhalogenová elektroinstalační lišta šířka 40mm, výška 20mm, včetně příslušenství | m | 10 | 0 | 10 |  | 0 |  | 0 |  | 0 | 21 | 0 | 0 |  | VLASTNÍ | 1
[7 empty] | Plný popis: | [11 empty] | _
_
[5 empty] | 855 | H | P2_00162 | rámeček | modul | 4 | 0 | 4 |  | 0 |  | 0 |  | 0 | 21 | 0 | 0 |  | VLASTNÍ | 1
[7 empty] | Plný popis: | [11 empty] | _
_
[5 empty] | 856 | H | P2_00163 | zásuvka jednonásobná s ochranným kolíkem a víčkem | ks | 1 | 0 | 1 |  | 0 |  | 0 |  | 0 | 21 | 0 | 0 |  | VLASTNÍ | 1
[7 empty] | Plný popis: | [11 empty] | _
_
[5 empty] | 857 | H | P2_00164 | přístrojová krabice pod omítku, průměr 70mm, hloubka 45mm | ks | 5 | 0 | 5 |  | 0 |  | 0 |  | 0 | 21 | 0 | 0 |  | VLASTNÍ | 1
[7 empty] | Plný popis: | [11 empty] | _
_
[5 empty] | 858 | H | P2_00165 | krabicová rozvodka na omítku, 1,5-2,5 mm2, 4x vývodka rozsah utěsnění 6-13mm, 4x vývodka 20 | ks | 4 | 0 | 4 |  | 0 |  | 0 |  | 0 | 21 | 0 | 0 |  | VLASTNÍ | 1
[7 empty] | Plný popis: | [11 empty] | _
_
[5 empty] | 859 | H | P2_00166 | krabicová rozvodka s ekvipotenciální svorkovnicí, 100x100mm | ks | 1 | 0 | 1 |  | 0 |  | 0 |  | 0 | 21 | 0 | 0 |  | VLASTNÍ | 1
[7 empty] | Plný popis: | [11 empty] | _
_
[5 empty] | 860 | H | P2_00167 | svorka zemnicí vodovodní baterie, připojitelnost vodičů 2,5-4mm2 Cu | ks | 2 | 0 | 2 |  | 0 |  | 0 |  | 0 | 21 | 0 | 0 |  | VLASTNÍ | 1
[7 empty] | Plný popis: | [11 empty] | _
_
[5 empty] | 861 | H | P2_00168 | svorka zemnicí na potrubí Js 1/2" - 2", připojitelnost vodičů 2,5-16mm2 Cu | ks | 2 | 0 | 2 |  | 0 |  | 0 |  | 0 | 21 | 0 | 0 |  | VLASTNÍ | 1
[7 empty] | Plný popis: | [11 empty] | _
_
[5 empty] | 862 | H | P2_00169 | pásek uzemňovací měděný 0,3 x 15 mm, svitek 10m | ks | 0.1 | 0 | 0.1 |  | 0 |  | 0 |  | 0 | 21 | 0 | 0 |  | VLASTNÍ | 1
[7 empty] | Plný popis: | [11 empty] | _
_
[5 empty] | 863 | H | P2_00170 | kabelový žlab drátěný zinkovaný, 300/50, 2m | m | 8 | 0 | 8 |  | 0 |  | 0 |  | 0 | 21 | 0 | 0 |  | VLASTNÍ | 1
[7 empty] | Plný popis: | [11 empty] | _
_
[5 empty] | 864 | H | P2_00171 | spojka žlabu drátěného | ks | 6 | 0 | 6 |  | 0 |  | 0 |  | 0 | 21 | 0 | 0 |  | VLASTNÍ | 1
[7 empty] | Plný popis: | [11 empty] | _
_
[5 empty] | 865 | H | P2_00172 | podpěra žlabu šířky 300mm, | ks | 6 | 0 | 6 |  | 0 |  | 0 |  | 0 | 21 | 0 | 0 |  | VLASTNÍ | 1
[7 empty] | Plný popis: | [11 empty] | _
_
[5 empty] | 866 | H | P2_00173 | závitová tyč M8/1 m | ks | 6 | 0 | 6 |  | 0 |  | 0 |  | 0 | 21 | 0 | 0 |  | VLASTNÍ | 1
[7 empty] | Plný popis: | [11 empty] | _
_
[5 empty] | 867 | H | P2_00174 | kovová hmoždinka s límcem M8x30 | ks | 12 | 0 | 12 |  | 0 |  | 0 |  | 0 | 21 | 0 | 0 |  | VLASTNÍ | 1
[7 empty] | Plný popis: | [11 empty] | _
_
[5 empty] | 868 | H | P2_00175 | podložka M8 | ks | 24 | 0 | 24 |  | 0 |  | 0 |  | 0 | 21 | 0 | 0 |  | VLASTNÍ | 1
[7 empty] | Plný popis: | [11 empty] | _
_
[5 empty] | 869 | H | P2_00176 | matice M8 | ks | 24 | 0 | 24 |  | 0 |  | 0 |  | 0 | 21 | 0 | 0 |  | VLASTNÍ | 1
[7 empty] | Plný popis: | [11 empty] | _
_
[5 empty] | 870 | H | P2_00177 | jednopólový jistič, char B, 1-pólový, Icn=10kA, In=6A | ks | 2 | 0 | 2 |  | 0 |  | 0 |  | 0 | 21 | 0 | 0 |  | VLASTNÍ | 1
[7 empty] | Plný popis: | [11 empty] | _
_
[5 empty] | 871 | H | P2_00178 | vypínač se světelnou signalizací, jmenovité napětí LED: 230V AC/DC; jmenovitý proud kontaktů: 16A, - 250 V AC | ks | 1 | 0 | 1 |  | 0 |  | 0 |  | 0 | 21 | 0 | 0 |  | VLASTNÍ | 1
[7 empty] | Plný popis: | [11 empty] | _
_
[5 empty] | 872 | H | P2_00179 | instalační relé s ručním ovládáním, řídicí napětí 230V 50Hz, funkce: 2 spínací kontakt, jmenovitý - povozní proud 20 A, 250V AC | ks | 1 | 0 | 1 |  | 0 |  | 0 |  | 0 | 21 | 0 | 0 |  | VLASTNÍ | 1
[7 empty] | Plný popis: | [11 empty] | _
_
[5 empty] | 873 | H | P2_00180 | svornice řadová, jmenovitý proud: 32 A; jmenovité napětí: 1000 V ~; rozměry: 6,6x39x41,5 mm; rozsah - upínaných vodičů: Cu (D-plný tuhý vodič): 0,5-6mm*2 | ks | 2 | 0 | 2 |  | 0 |  | 0 |  | 0 | 21 | 0 | 0 |  | VLASTNÍ | 1
[7 empty] | Plný popis: | [11 empty] | _
_
[5 empty] | 874 | H | P2_00181 | jednopólový jistič, char B, Icn=10kA, In=10A | ks | 2 | 0 | 2 |  | 0 |  | 0 |  | 0 | 21 | 0 | 0 |  | VLASTNÍ | 1
[7 empty] | Plný popis: | [11 empty] | _
_
[5 empty] | 875 | H | P2_00182 | jednopólový jistič, char B, Icn=10kA, In=16A | ks | 2 | 0 | 2 |  | 0 |  | 0 |  | 0 | 21 | 0 | 0 |  | VLASTNÍ | 1
[7 empty] | Plný popis: | [11 empty] | _
_
[5 empty] | 876 | H | P2_00183 | třípólový jistič, char B, Icn=10kA, In=32A | ks | 1 | 0 | 1 |  | 0 |  | 0 |  | 0 | 21 | 0 | 0 |  | VLASTNÍ | 1
[7 empty] | Plný popis: | [11 empty] | _
_
[5 empty] | 877 | H | P2_00184 | proudový chránič s nadproudovou ochranou, 16A, 30mA, char. B, 10kA | ks | 3 | 0 | 3 |  | 0 |  | 0 |  | 0 | 21 | 0 | 0 |  | VLASTNÍ | 1
[7 empty] | Plný popis: | [11 empty] | _
_
[5 empty] | 878 | H | P2_00185 | proudový chránič s nadproudovou ochranou, 16A, 30mA, char. C, 10kA | ks | 1 | 0 | 1 |  | 0 |  | 0 |  | 0 | 21 | 0 | 0 |  | VLASTNÍ | 1
[7 empty] | Plný popis: | [11 empty] | _
_
[5 empty] | 879 | H | P2_00186 | DIN lišta hliníková, šířka skříně = 600, šířka lišty = 488 | ks | 1 | 0 | 1 |  | 0 |  | 0 |  | 0 | 21 | 0 | 0 |  | VLASTNÍ | 1
[7 empty] | Plný popis: | [11 empty] | _
_
[5 empty] | 880 | H | P2_00187 | úprava masky rozváděče RS32 | kpl | 1 | 0 | 1 |  | 0 |  | 0 |  | 0 | 21 | 0 | 0 |  | VLASTNÍ | 1
[7 empty] | Plný popis: | [11 empty] | _
_
[5 empty] | 881 | H | P2_00188 | bezdotykový sušič rukou, 1,8kW, 230V AC | ks | 1 | 0 | 1 |  | 0 |  | 0 |  | 0 | 21 | 0 | 0 |  | VLASTNÍ | 1
[7 empty] | Plný popis: | [11 empty] | _
_
[5 empty] | 882 | H | P2_00189 | demontáž a opětovná montáž bezdotykových sušičů rukou | kpl | 2 | 0 | 2 |  | 0 |  | 0 |  | 0 | 21 | 0 | 0 |  | VLASTNÍ | 1
[7 empty] | Plný popis: | [11 empty] | _
_
[5 empty] | 883 | H | P2_00190 | úprava spínání stávajícího ventilátoru | kpl | 1 | 0 | 1 |  | 0 |  | 0 |  | 0 | 21 | 0 | 0 |  | VLASTNÍ | 1
[7 empty] | Plný popis: | [11 empty] | _
_
[5 empty] | 884 | H | P2_00191 | transformátor pro signalizační systém, pro zabudování do instalační krabice, slouží jako napájecí - zdroj pro signalizační moduly, sekundární napětí: 15V, 2VA | ks | 1 | 0 | 1 |  | 0 |  | 0 |  | 0 | 21 | 0 | 0 |  | VLASTNÍ | 1
[7 empty] | Plný popis: | [11 empty] | _
_
[5 empty] | 885 | H | P2_00192 | modul kontrolní s alarmem, kontrolní modul s alarmem v sobě slučuje kontrolní proudovou smyčku, - bzučák a blikající signální světlo, smyčka je řízena konstantním proudem, takže do ní lze zapojovat / zapínací i vypínací kontakty, přístroj má reset, napěťový a bezpotenciálový výstup, funkce paměti je - volitelná, 15-28 V AC / 18-35 V DC | ks | 1 | 0 | 1 |  | 0 |  | 0 |  | 0 | 21 | 0 | 0 |  | VLASTNÍ | 1
[7 empty] | Plný popis: | [11 empty] | _
_
[5 empty] | 886 | H | P2_00193 | tlačítko prosvětlené signální, s přepínacím kontaktem, popisové pole je prosvětlené, 15-28 V AC / - 18-35 V DC | ks | 1 | 0 | 1 |  | 0 |  | 0 |  | 0 | 21 | 0 | 0 |  | VLASTNÍ | 1
[7 empty] | Plný popis: | [11 empty] | _
_
[5 empty] | 887 | H | P2_00194 | tlačítko signální tahové, se zapínacím kontaktem, má jedno zapínací prosvětlené tlačítko na čelní - ploše modulu a jedno zapínací tahové tlačítko se šňůrou o délce 2,5 m, funkce identifikace místa, ze / kterého bylo voláno, je programovatelná, 15-28 V AC / 18-35 V DC | ks | 1 | 0 | 1 |  | 0 |  | 0 |  | 0 | 21 | 0 | 0 |  | VLASTNÍ | 1
[7 empty] | Plný popis: | [11 empty] | _
_
[5 empty] | 888 | H | P2_00195 | rámeček | modul | 4 | 0 | 4 |  | 0 |  | 0 |  | 0 | 21 | 0 | 0 |  | VLASTNÍ | 1
[7 empty] | Plný popis: | [11 empty] | _
_
[5 empty] | 889 | H | P2_00196 | přístrojová krabice pod omítku, průměr 70mm, hloubka 45mm | ks | 4 | 0 | 4 |  | 0 |  | 0 |  | 0 | 21 | 0 | 0 |  | VLASTNÍ | 1
[7 empty] | Plný popis: | [11 empty] | _
_
[5 empty] | 890 | H | P2_00197 | ohebná elektroinstalační trubka pro instalaci pod omítku, s nízkou mechanickou odolností, vnitřní - průměr 18,3mm | m | 15 | 0 | 15 |  | 0 |  | 0 |  | 0 | 21 | 0 | 0 |  | VLASTNÍ | 1
[7 empty] | Plný popis: | [11 empty] | _
_
[5 empty] | 891 | H | P2_00198 | demontáž a opětovná montáž svítidla 2x18W, IP65 | kpl | 1 | 0 | 1 |  | 0 |  | 0 |  | 0 | 21 | 0 | 0 |  | VLASTNÍ | 1
[7 empty] | Plný popis: | [11 empty] | _
_
[5 empty] | 892 | H | P2_00199 | Interiérové přisazené LED svítidlo, 1.910 lm, 23W, 4.000K, RA>80, IP20, 232x232x79 | ks | 1 | 0 | 1 |  | 0 |  | 0 |  | 0 | 21 | 0 | 0 |  | VLASTNÍ | 1
[7 empty] | Plný popis: | [11 empty] | _
_
[5 empty] | 893 | H | P2_00200 | Liniové LED svítidlo přisazené, difuzor prismatický, 2.428lm, 20W, 4.000K, RA>80, IP20, 1170x70x75 | ks | 1 | 0 | 1 |  | 0 |  | 0 |  | 0 | 21 | 0 | 0 |  | VLASTNÍ | 1
[7 empty] | Plný popis: | [11 empty] | _
_
[5 empty] | 894 | H | P2_00201 | Liniové LED svítidlo přisazené, difuzor prismatický, 3.642lm, 29W, 4.000K, RA>80, IP20, 1780x70x75 | ks | 17 | 0 | 17 |  | 0 |  | 0 |  | 0 | 21 | 0 | 0 |  | VLASTNÍ | 1
[7 empty] | Plný popis: | [11 empty] | _
_
[5 empty] | 895 | H | P2_00202 | Asymetrické LED svítidlo na tabule, 4.743lm, 28W, 4.000K, RA>80, IP20, 1420x130x85 | ks | 2 | 0 | 2 |  | 0 |  | 0 |  | 0 | 21 | 0 | 0 |  | VLASTNÍ | 1
[7 empty] | Plný popis: | [11 empty] | _
_
[5 empty] | 896 | H | P2_00203 | Nouzové LED svítidlo s piktogramem, přisazeno na zeď, 330x270x70, 3W, IP20, 1 hodina, autotest | ks | 2 | 0 | 2 |  | 0 |  | 0 |  | 0 | 21 | 0 | 0 |  | VLASTNÍ | 1
[7 empty] | Plný popis: | [11 empty] | _
_
[5 empty] | 897 | H | P2_00204 | Nouzové LED svítidlo přisazené, pro osvětlení volných prostor, 127x70x127, 177lm, 2W, IP20, 1 - hodina, autotest | ks | 2 | 0 | 2 |  | 0 |  | 0 |  | 0 | 21 | 0 | 0 |  | VLASTNÍ | 1
[7 empty] | Plný popis: | [11 empty] | _
_
[5 empty] | 898 | H | P2_00205 | snímač automatického spínače, s rovinným snímáním, úhel pokrytí: cca 120° (1 snímací rovina) | ks | 1 | 0 | 1 |  | 0 |  | 0 |  | 0 | 21 | 0 | 0 |  | VLASTNÍ | 1
[7 empty] | Plný popis: | [11 empty] | _
_
[5 empty] | 899 | H | P2_00206 | přístroj spínací, 2x relé 3 A, 230V AC, zapnutí relé 2: cca 3 min. po po zaznamenání pohybu, - 4vodičové připojení, 230 V AC | ks | 1 | 0 | 1 |  | 0 |  | 0 |  | 0 | 21 | 0 | 0 |  | VLASTNÍ | 1
[7 empty] | Plný popis: | [11 empty] | _
_
[5 empty] | 900 | H | P2_00207 | jednopólový vypínač, bezšroubové svorky, 10A, 250V AC | ks | 1 | 0 | 1 |  | 0 |  | 0 |  | 0 | 21 | 0 | 0 |  | VLASTNÍ | 1
[7 empty] | Plný popis: | [11 empty] | _
_
[5 empty] | 901 | H | P2_00208 | kryt kolébky jednoduchý | ks | 1 | 0 | 1 |  | 0 |  | 0 |  | 0 | 21 | 0 | 0 |  | VLASTNÍ | 1
[7 empty] | Plný popis: | [11 empty] | _
_
[5 empty] | 902 | H | P2_00209 | seriový přepínač, bezšroubové svorky, 10A, 250V AC, | ks | 4 | 0 | 4 |  | 0 |  | 0 |  | 0 | 21 | 0 | 0 |  | VLASTNÍ | 1
[7 empty] | Plný popis: | [11 empty] | _
_
[5 empty] | 903 | H | P2_00210 | kryt kolébky dělený | ks | 4 | 0 | 4 |  | 0 |  | 0 |  | 0 | 21 | 0 | 0 |  | VLASTNÍ | 1
[7 empty] | Plný popis: | [11 empty] | _
_
[5 empty] | 904 | H | P2_00211 | zásuvka jednonásobná s ochranným kolíkem a krytem, s clonkami, bezšroubové svorky, s popisovým - polem, bílá, IP 40, 16A, 250 VAC | ks | 6 | 0 | 6 |  | 0 |  | 0 |  | 0 | 21 | 0 | 0 |  | VLASTNÍ | 1
[7 empty] | Plný popis: | [11 empty] | _
_
[5 empty] | 905 | H | P2_00212 | bezhalogenová elektroinstalační lišta šířka 40mm, výška 20mm, včetně příslušenství | m | 10 | 0 | 10 |  | 0 |  | 0 |  | 0 | 21 | 0 | 0 |  | VLASTNÍ | 1
[7 empty] | Plný popis: | [11 empty] | _
_
[5 empty] | 906 | H | P2_00213 | rámeček | modul | 12 | 0 | 12 |  | 0 |  | 0 |  | 0 | 21 | 0 | 0 |  | VLASTNÍ | 1
[7 empty] | Plný popis: | [11 empty] | _
_
[5 empty] | 907 | H | P2_00214 | spínač páčkový kompletní, řazení 3, bílá, s instalační krabicí, s upevňovací sponou a propojovacími - svorkami N a PE, stupeň krytí: IP 20, 16 A, 400 V AC | ks | 1 | 0 | 1 |  | 0 |  | 0 |  | 0 | 21 | 0 | 0 |  | VLASTNÍ | 1
[7 empty] | Plný popis: | [11 empty] | _
_
[5 empty] | 908 | H | P2_00215 | střídavý přepínač, IP44 (jednopólový vypínač) | ks | 1 | 0 | 1 |  | 0 |  | 0 |  | 0 | 21 | 0 | 0 |  | VLASTNÍ | 1
[7 empty] | Plný popis: | [11 empty] | _
_
[5 empty] | 909 | H | P2_00216 | zásuvka jednonásobná s ochranným kolíkem a víčkem, IP44 | ks | 1 | 0 | 1 |  | 0 |  | 0 |  | 0 | 21 | 0 | 0 |  | VLASTNÍ | 1
[7 empty] | Plný popis: | [11 empty] | _
_
[5 empty] | 910 | H | P2_00217 | přístrojová krabice pod omítku, průměr 70mm, hloubka 45mm | ks | 14 | 0 | 14 |  | 0 |  | 0 |  | 0 | 21 | 0 | 0 |  | VLASTNÍ | 1
[7 empty] | Plný popis: | [11 empty] | _
_
[5 empty] | 911 | H | P2_00218 | krabice univerzální pod omítku, průměr 73mm, hloubka 45mm | ks | 3 | 0 | 3 |  | 0 |  | 0 |  | 0 | 21 | 0 | 0 |  | VLASTNÍ | 1
[7 empty] | Plný popis: | [11 empty] | _
_
[5 empty] | 912 | H | P2_00219 | trojpólový vypínač, svorka N pro připojení středního vodiče je součástí spínače. Pomocný kontakt se - objednává zvlášť. Kabelový vstup: 2x M40 / 2x M40 + 1x M16, Ie pro AC-23A (AC-22A) při 400 V: 45 A / (63 A), Ie pro AC-23A (AC-22A) při 500 V: 45 A (63 A), Ie pro AC-23A (AC-22A) při 690 V: 20 A (63 - A), Stupeň krytí: IP 65, 690 V AC | ks | 1 | 0 | 1 |  | 0 |  | 0 |  | 0 | 21 | 0 | 0 |  | VLASTNÍ | 1
[7 empty] | Plný popis: | [11 empty] | _
_
[5 empty] | 913 | H | P2_00220 | krabicová rozvodka na omítku, 1,5-2,5 mm2, 4x vývodka rozsah utěsnění 6-13mm, 4x vývodka 20 | ks | 8 | 0 | 8 |  | 0 |  | 0 |  | 0 | 21 | 0 | 0 |  | VLASTNÍ | 1
[7 empty] | Plný popis: | [11 empty] | _
_
[5 empty] | 914 | H | P2_00221 | ohebná elektroinstalační trubka pro instalaci pod omítku, s nízkou mechanickou odolností, vnitřní - průměr 18,3mm | m | 20 | 0 | 20 |  | 0 |  | 0 |  | 0 | 21 | 0 | 0 |  | VLASTNÍ | 1
[7 empty] | Plný popis: | [11 empty] | _
_
[5 empty] | 915 | H | P2_00222 | krabicová rozvodka s ekvipotenciální svorkovnicí, 100x100mm | ks | 1 | 0 | 1 |  | 0 |  | 0 |  | 0 | 21 | 0 | 0 |  | VLASTNÍ | 1
[7 empty] | Plný popis: | [11 empty] | _
_
[5 empty] | 916 | H | P2_00223 | svorka zemnicí vodovodní baterie, připojitelnost vodičů 2,5-4mm2 Cu | ks | 2 | 0 | 2 |  | 0 |  | 0 |  | 0 | 21 | 0 | 0 |  | VLASTNÍ | 1
[7 empty] | Plný popis: | [11 empty] | _
_
[5 empty] | 917 | H | P2_00224 | svorka zemnicí na potrubí Js 1/2" - 2", připojitelnost vodičů 2,5-16mm2 Cu | ks | 2 | 0 | 2 |  | 0 |  | 0 |  | 0 | 21 | 0 | 0 |  | VLASTNÍ | 1
[7 empty] | Plný popis: | [11 empty] | _
_
[5 empty] | 918 | H | P2_00225 | pásek uzemňovací měděný 0,3 x 15 mm, svitek 10m | ks | 0.1 | 0 | 0.1 |  | 0 |  | 0 |  | 0 | 21 | 0 | 0 |  | VLASTNÍ | 1
[7 empty] | Plný popis: | [11 empty] | _
_
[5 empty] | 919 | H | P2_00226 | kabelový žlab drátěný zinkovaný 50/100/2000, tvar G | m | 16 | 0 | 16 |  | 0 |  | 0 |  | 0 | 21 | 0 | 0 |  | VLASTNÍ | 1
[7 empty] | Plný popis: | [11 empty] | _
_
[5 empty] | 920 | H | P2_00227 | spojka žlabu drátěného 50/100/2000 | ks | 16 | 0 | 16 |  | 0 |  | 0 |  | 0 | 21 | 0 | 0 |  | VLASTNÍ | 1
[7 empty] | Plný popis: | [11 empty] | _
_
[5 empty] | 921 | H | P2_00228 | držák žlabu drátěného prostorová montáž 50/100/2000 | ks | 12 | 0 | 12 |  | 0 |  | 0 |  | 0 | 21 | 0 | 0 |  | VLASTNÍ | 1
[7 empty] | Plný popis: | [11 empty] | _
_
[5 empty] | 922 | H | P2_00229 | závitová tyč M8/1 m | ks | 6 | 0 | 6 |  | 0 |  | 0 |  | 0 | 21 | 0 | 0 |  | VLASTNÍ | 1
[7 empty] | Plný popis: | [11 empty] | _
_
[5 empty] | 923 | H | P2_00230 | kovová hmoždinka s límcem M8x30 | ks | 12 | 0 | 12 |  | 0 |  | 0 |  | 0 | 21 | 0 | 0 |  | VLASTNÍ | 1
[7 empty] | Plný popis: | [11 empty] | _
_
[5 empty] | 924 | H | P2_00231 | podložka M8 | ks | 24 | 0 | 24 |  | 0 |  | 0 |  | 0 | 21 | 0 | 0 |  | VLASTNÍ | 1
[7 empty] | Plný popis: | [11 empty] | _
_
[5 empty] | 925 | H | P2_00232 | šroub M8x30 6-ti hranná hlava | ks | 24 | 0 | 24 |  | 0 |  | 0 |  | 0 | 21 | 0 | 0 |  | VLASTNÍ | 1
[7 empty] | Plný popis: | [11 empty] | _
_
[5 empty] | 926 | H | P2_00233 | třípólový jistič, char B, Icn=10kA, In=32A | ks | 1 | 0 | 1 |  | 0 |  | 0 |  | 0 | 21 | 0 | 0 |  | VLASTNÍ | 1
[7 empty] | Plný popis: | [11 empty] | _
_
[5 empty] | 927 | H | P2_00234 | proudový chránič s nadproudovou ochranou, 16A, 30mA, char. B, 10kA | ks | 4 | 0 | 4 |  | 0 |  | 0 |  | 0 | 21 | 0 | 0 |  | VLASTNÍ | 1
[7 empty] | Plný popis: | [11 empty] | _
_
[5 empty] | 928 | H | P2_00235 | bezdotykový sušič rukou, 1,8kW, 230V AC | ks | 1 | 0 | 1 |  | 0 |  | 0 |  | 0 | 21 | 0 | 0 |  | VLASTNÍ | 1
[7 empty] | Plný popis: | [11 empty] | _
_
[5 empty] | 929 | H | P2_00236 | demontáž a opětovná montáž bezdotykových sušičů rukou | kpl | 2 | 0 | 2 |  | 0 |  | 0 |  | 0 | 21 | 0 | 0 |  | VLASTNÍ | 1
[7 empty] | Plný popis: | [11 empty] | _
_
[5 empty] | 930 | H | P2_00237 | úprava spínání stávajícího ventilátoru | kpl | 1 | 0 | 1 |  | 0 |  | 0 |  | 0 | 21 | 0 | 0 |  | VLASTNÍ | 1
[7 empty] | Plný popis: | [11 empty] | _
_
[5 empty] | 931 | H | P2_00238 | transformátor pro signalizační systém, pro zabudování do instalační krabice, slouží jako napájecí - zdroj pro signalizační moduly, sekundární napětí: 15V, 2VA | ks | 1 | 0 | 1 |  | 0 |  | 0 |  | 0 | 21 | 0 | 0 |  | VLASTNÍ | 1
[7 empty] | Plný popis: | [11 empty] | _
_
[5 empty] | 932 | H | P2_00239 | modul kontrolní s alarmem, kontrolní modul s alarmem v sobě slučuje kontrolní proudovou smyčku, - bzučák a blikající signální světlo, smyčka je řízena konstantním proudem, takže do ní lze zapojovat / zapínací i vypínací kontakty, přístroj má reset, napěťový a bezpotenciálový výstup, funkce paměti je - volitelná, 15-28 V AC / 18-35 V DC | ks | 1 | 0 | 1 |  | 0 |  | 0 |  | 0 | 21 | 0 | 0 |  | VLASTNÍ | 1
[7 empty] | Plný popis: | [11 empty] | _
_
[5 empty] | 933 | H | P2_00240 | tlačítko prosvětlené signální, s přepínacím kontaktem, popisové pole je prosvětlené, 15-28 V AC / - 18-35 V DC | ks | 1 | 0 | 1 |  | 0 |  | 0 |  | 0 | 21 | 0 | 0 |  | VLASTNÍ | 1
[7 empty] | Plný popis: | [11 empty] | _
_
[5 empty] | 934 | H | P2_00241 | tlačítko signální tahové, se zapínacím kontaktem, má jedno zapínací prosvětlené tlačítko na čelní - ploše modulu a jedno zapínací tahové tlačítko se šňůrou o délce 2,5 m, funkce identifikace místa, ze / kterého bylo voláno, je programovatelná, 15-28 V AC / 18-35 V DC | ks | 1 | 0 | 1 |  | 0 |  | 0 |  | 0 | 21 | 0 | 0 |  | VLASTNÍ | 1
[7 empty] | Plný popis: | [11 empty] | _
_
[5 empty] | 935 | H | P2_00242 | rámeček | modul | 4 | 0 | 4 |  | 0 |  | 0 |  | 0 | 21 | 0 | 0 |  | VLASTNÍ | 1
[7 empty] | Plný popis: | [11 empty] | _
_
[5 empty] | 936 | H | P2_00243 | přístrojová krabice pod omítku, průměr 70mm, hloubka 45mm | ks | 4 | 0 | 4 |  | 0 |  | 0 |  | 0 | 21 | 0 | 0 |  | VLASTNÍ | 1
[7 empty] | Plný popis: | [11 empty] | _
_
[5 empty] | 937 | H | P2_00244 | ohebná elektroinstalační trubka pro instalaci pod omítku, s nízkou mechanickou odolností, vnitřní - průměr 18,3mm | m | 15 | 0 | 15 |  | 0 |  | 0 |  | 0 | 21 | 0 | 0 |  | VLASTNÍ | 1
[7 empty] | Plný popis: | [11 empty] | _
_
[5 empty] | 938 | H | P2_00245 | demontáž a opětovná montáž svítidla 2x18W, IP65 | kpl | 1 | 0 | 1 |  | 0 |  | 0 |  | 0 | 21 | 0 | 0 |  | VLASTNÍ | 1
[7 empty] | Plný popis: | [11 empty] | _
_
[5 empty] | 939 | H | P2_00246 | Interiérové přisazené LED svítidlo, 1.910 lm, 23W, 4.000K, RA>80, IP20, 232x232x79 | ks | 1 | 0 | 1 |  | 0 |  | 0 |  | 0 | 21 | 0 | 0 |  | VLASTNÍ | 1
[7 empty] | Plný popis: | [11 empty] | _
_
[5 empty] | 940 | H | P2_00247 | Liniové LED svítidlo přisazené, difuzor prismatický, 2.428lm, 20W, 4.000K, RA>80, IP20, 1170x70x75 | ks | 1 | 0 | 1 |  | 0 |  | 0 |  | 0 | 21 | 0 | 0 |  | VLASTNÍ | 1
[7 empty] | Plný popis: | [11 empty] | _
_
[5 empty] | 941 | H | P2_00248 | Liniové LED svítidlo přisazené, difuzor prismatický, 3.642lm, 29W, 4.000K, RA>80, IP20, 1780x70x75 | ks | 17 | 0 | 17 |  | 0 |  | 0 |  | 0 | 21 | 0 | 0 |  | VLASTNÍ | 1
[7 empty] | Plný popis: | [11 empty] | _
_
[5 empty] | 942 | H | P2_00249 | Asymetrické LED svítidlo na tabule, 4.743lm, 28W, 4.000K, RA>80, IP20, 1420x130x85 | ks | 2 | 0 | 2 |  | 0 |  | 0 |  | 0 | 21 | 0 | 0 |  | VLASTNÍ | 1
[7 empty] | Plný popis: | [11 empty] | _
_
[5 empty] | 943 | H | P2_00250 | Nouzové LED svítidlo s piktogramem, přisazeno na zeď, 330x270x70, 3W, IP20, 1 hodina, autotest | ks | 2 | 0 | 2 |  | 0 |  | 0 |  | 0 | 21 | 0 | 0 |  | VLASTNÍ | 1
[7 empty] | Plný popis: | [11 empty] | _
_
[5 empty] | 944 | H | P2_00251 | Nouzové LED svítidlo přisazené, pro osvětlení volných prostor, 127x70x127, 177lm, 2W, IP20, 1 - hodina, autotest | ks | 2 | 0 | 2 |  | 0 |  | 0 |  | 0 | 21 | 0 | 0 |  | VLASTNÍ | 1
[7 empty] | Plný popis: | [11 empty] | _
_
[5 empty] | 945 | H | P2_00252 | snímač automatického spínače, s rovinným snímáním, úhel pokrytí: cca 120° (1 snímací rovina) | ks | 1 | 0 | 1 |  | 0 |  | 0 |  | 0 | 21 | 0 | 0 |  | VLASTNÍ | 1
[7 empty] | Plný popis: | [11 empty] | _
_
[5 empty] | 946 | H | P2_00253 | přístroj spínací, 2x relé 3 A, 230V AC, zapnutí relé 2: cca 3 min. po po zaznamenání pohybu, - 4vodičové připojení, 230 V AC | ks | 1 | 0 | 1 |  | 0 |  | 0 |  | 0 | 21 | 0 | 0 |  | VLASTNÍ | 1
[7 empty] | Plný popis: | [11 empty] | _
_
[5 empty] | 947 | H | P2_00254 | jednopólový vypínač, bezšroubové svorky, 10A, 250V AC | ks | 5 | 0 | 5 |  | 0 |  | 0 |  | 0 | 21 | 0 | 0 |  | VLASTNÍ | 1
[7 empty] | Plný popis: | [11 empty] | _
_
[5 empty] | 948 | H | P2_00255 | kryt kolébky jednoduchý | ks | 5 | 0 | 5 |  | 0 |  | 0 |  | 0 | 21 | 0 | 0 |  | VLASTNÍ | 1
[7 empty] | Plný popis: | [11 empty] | _
_
[5 empty] | 949 | H | P2_00256 | seriový přepínač, bezšroubové svorky, 10A, 250V AC | ks | 4 | 0 | 4 |  | 0 |  | 0 |  | 0 | 21 | 0 | 0 |  | VLASTNÍ | 1
[7 empty] | Plný popis: | [11 empty] | _
_
[5 empty] | 950 | H | P2_00257 | kryt kolébky dělený | ks | 4 | 0 | 4 |  | 0 |  | 0 |  | 0 | 21 | 0 | 0 |  | VLASTNÍ | 1
[7 empty] | Plný popis: | [11 empty] | _
_
[5 empty] | 951 | H | P2_00258 | zásuvka jednonásobná s ochranným kolíkem a krytem, s clonkami, bezšroubové svorky, s popisovým - polem, bílá, IP 40, 16A, 250 VAC | ks | 6 | 0 | 6 |  | 0 |  | 0 |  | 0 | 21 | 0 | 0 |  | VLASTNÍ | 1
[7 empty] | Plný popis: | [11 empty] | _
_
[5 empty] | 952 | H | P2_00259 | bezhalogenová elektroinstalační lišta šířka 40mm, výška 20mm, včetně příslušenství | m | 10 | 0 | 10 |  | 0 |  | 0 |  | 0 | 21 | 0 | 0 |  | VLASTNÍ | 1
[7 empty] | Plný popis: | [11 empty] | _
_
[5 empty] | 953 | H | P2_00260 | rámeček | modul | 16 | 0 | 16 |  | 0 |  | 0 |  | 0 | 21 | 0 | 0 |  | VLASTNÍ | 1
[7 empty] | Plný popis: | [11 empty] | _
_
[5 empty] | 954 | H | P2_00261 | střídavý přepínač, IP44 (jednopólový vypínač) | ks | 1 | 0 | 1 |  | 0 |  | 0 |  | 0 | 21 | 0 | 0 |  | VLASTNÍ | 1
[7 empty] | Plný popis: | [11 empty] | _
_
[5 empty] | 955 | H | P2_00262 | zásuvka jednonásobná s ochranným kolíkem a víčkem, IP44 | ks | 1 | 0 | 1 |  | 0 |  | 0 |  | 0 | 21 | 0 | 0 |  | VLASTNÍ | 1
[7 empty] | Plný popis: | [11 empty] | _
_
[5 empty] | 956 | H | P2_00263 | přístrojová krabice pod omítku, průměr 70mm, hloubka 45mm | ks | 18 | 0 | 18 |  | 0 |  | 0 |  | 0 | 21 | 0 | 0 |  | VLASTNÍ | 1
[7 empty] | Plný popis: | [11 empty] | _
_
[5 empty] | 957 | H | P2_00264 | krabice univerzální pod omítku, průměr 73mm, hloubka 45mm | ks | 2 | 0 | 2 |  | 0 |  | 0 |  | 0 | 21 | 0 | 0 |  | VLASTNÍ | 1
[7 empty] | Plný popis: | [11 empty] | _
_
[5 empty] | 958 | H | P2_00265 | trojpólový vypínač, svorka N pro připojení středního vodiče je součástí spínače. Pomocný kontakt se - objednává zvlášť. Kabelový vstup: 2x M40 / 2x M40 + 1x M16, Ie pro AC-23A (AC-22A) při 400 V: 45 A / (63 A), Ie pro AC-23A (AC-22A) při 500 V: 45 A (63 A), Ie pro AC-23A (AC-22A) při 690 V: 20 A (63 - A), Stupeň krytí: IP 65, 690 V AC | ks | 1 | 0 | 1 |  | 0 |  | 0 |  | 0 | 21 | 0 | 0 |  | VLASTNÍ | 1
[7 empty] | Plný popis: | [11 empty] | _
_
[5 empty] | 959 | H | P2_00266 | krabicová rozvodka na omítku, 1,5-2,5 mm2, 4x vývodka rozsah utěsnění 6-13mm, 4x vývodka 20 | ks | 10 | 0 | 10 |  | 0 |  | 0 |  | 0 | 21 | 0 | 0 |  | VLASTNÍ | 1
[7 empty] | Plný popis: | [11 empty] | _
_
[5 empty] | 960 | H | P2_00267 | ohebná elektroinstalační trubka pro instalaci pod omítku, s nízkou mechanickou odolností, vnitřní - průměr 18,3mm | m | 10 | 0 | 10 |  | 0 |  | 0 |  | 0 | 21 | 0 | 0 |  | VLASTNÍ | 1
[7 empty] | Plný popis: | [11 empty] | _
_
[5 empty] | 961 | H | P2_00268 | krabicová rozvodka s ekvipotenciální svorkovnicí, 100x100mm | ks | 1 | 0 | 1 |  | 0 |  | 0 |  | 0 | 21 | 0 | 0 |  | VLASTNÍ | 1
[7 empty] | Plný popis: | [11 empty] | _
_
[5 empty] | 962 | H | P2_00269 | svorka zemnicí vodovodní baterie, připojitelnost vodičů 2,5-4mm2 Cu | ks | 2 | 0 | 2 |  | 0 |  | 0 |  | 0 | 21 | 0 | 0 |  | VLASTNÍ | 1
[7 empty] | Plný popis: | [11 empty] | _
_
[5 empty] | 963 | H | P2_00270 | svorka zemnicí na potrubí Js 1/2" - 2", připojitelnost vodičů 2,5-16mm2 Cu | ks | 2 | 0 | 2 |  | 0 |  | 0 |  | 0 | 21 | 0 | 0 |  | VLASTNÍ | 1
[7 empty] | Plný popis: | [11 empty] | _
_
[5 empty] | 964 | H | P2_00271 | pásek uzemňovací měděný 0,3 x 15 mm, svitek 10m | ks | 0.1 | 0 | 0.1 |  | 0 |  | 0 |  | 0 | 21 | 0 | 0 |  | VLASTNÍ | 1
[7 empty] | Plný popis: | [11 empty] | _
_
[5 empty] | 965 | H | P2_00272 | kabelový žlab drátěný zinkovaný 50/100/2000, tvar G | m | 16 | 0 | 16 |  | 0 |  | 0 |  | 0 | 21 | 0 | 0 |  | VLASTNÍ | 1
[7 empty] | Plný popis: | [11 empty] | _
_
[5 empty] | 966 | H | P2_00273 | spojka žlabu drátěného 50/100/2000 | ks | 16 | 0 | 16 |  | 0 |  | 0 |  | 0 | 21 | 0 | 0 |  | VLASTNÍ | 1
[7 empty] | Plný popis: | [11 empty] | _
_
[5 empty] | 967 | H | P2_00274 | držák žlabu drátěného prostorová montáž 50/100/2000 | ks | 12 | 0 | 12 |  | 0 |  | 0 |  | 0 | 21 | 0 | 0 |  | VLASTNÍ | 1
[7 empty] | Plný popis: | [11 empty] | _
_
[5 empty] | 968 | H | P2_00275 | závitová tyč M8/1 m | ks | 6 | 0 | 6 |  | 0 |  | 0 |  | 0 | 21 | 0 | 0 |  | VLASTNÍ | 1
[7 empty] | Plný popis: | [11 empty] | _
_
[5 empty] | 969 | H | P2_00276 | kovová hmoždinka s límcem M8x30 | ks | 12 | 0 | 12 |  | 0 |  | 0 |  | 0 | 21 | 0 | 0 |  | VLASTNÍ | 1
[7 empty] | Plný popis: | [11 empty] | _
_
[5 empty] | 970 | H | P2_00277 | podložka M8 | ks | 24 | 0 | 24 |  | 0 |  | 0 |  | 0 | 21 | 0 | 0 |  | VLASTNÍ | 1
[7 empty] | Plný popis: | [11 empty] | _
_
[5 empty] | 971 | H | P2_00278 | šroub M8x30 6-ti hranná hlava | ks | 24 | 0 | 24 |  | 0 |  | 0 |  | 0 | 21 | 0 | 0 |  | VLASTNÍ | 1
[7 empty] | Plný popis: | [11 empty] | _
_
[5 empty] | 972 | H | P2_00279 | kabelový žlab drátěný zinkovaný, M2 300/50, 2m | m | 34 | 0 | 34 |  | 0 |  | 0 |  | 0 | 21 | 0 | 0 |  | VLASTNÍ | 1
[7 empty] | Plný popis: | [11 empty] | _
_
[5 empty] | 973 | H | P2_00280 | spojka žlabu drátěného | ks | 34 | 0 | 34 |  | 0 |  | 0 |  | 0 | 21 | 0 | 0 |  | VLASTNÍ | 1
[7 empty] | Plný popis: | [11 empty] | _
_
[5 empty] | 974 | H | P2_00281 | podpěra žlabu šířky 300mm | ks | 25 | 0 | 25 |  | 0 |  | 0 |  | 0 | 21 | 0 | 0 |  | VLASTNÍ | 1
[7 empty] | Plný popis: | [11 empty] | _
_
[5 empty] | 975 | H | P2_00282 | závitová tyč M8/1 m | ks | 25 | 0 | 25 |  | 0 |  | 0 |  | 0 | 21 | 0 | 0 |  | VLASTNÍ | 1
[7 empty] | Plný popis: | [11 empty] | _
_
[5 empty] | 976 | H | P2_00283 | kovová hmoždinka s límcem M8x30 | ks | 50 | 0 | 50 |  | 0 |  | 0 |  | 0 | 21 | 0 | 0 |  | VLASTNÍ | 1
[7 empty] | Plný popis: | [11 empty] | _
_
[5 empty] | 977 | H | P2_00284 | podložka M8 | ks | 100 | 0 | 100 |  | 0 |  | 0 |  | 0 | 21 | 0 | 0 |  | VLASTNÍ | 1
[7 empty] | Plný popis: | [11 empty] | _
_
[5 empty] | 978 | H | P2_00285 | matice M8 | ks | 100 | 0 | 100 |  | 0 |  | 0 |  | 0 | 21 | 0 | 0 |  | VLASTNÍ | 1
[7 empty] | Plný popis: | [11 empty] | _
_
[5 empty] | 979 | H | P2_00286 | kabelová příchytka pro připevnění kabelů průměru 4 - 12,5 mm na podložku, s otvorem 6mm, sendzimir, - s požární odolností P60-R, normovaná trasa, montáž, max. vzdálenost mezi příchytkami 0,3m | ks | 40 | 0 | 40 |  | 0 |  | 0 |  | 0 | 21 | 0 | 0 |  | VLASTNÍ | 1
[7 empty] | Plný popis: | [11 empty] | _
_
[5 empty] | 980 | H | P2_00287 | šroub do betonu průměr 6,3nmm, délka 35mm, s požární odolností P60-R, normovaná trasa | ks | 40 | 0 | 40 |  | 0 |  | 0 |  | 0 | 21 | 0 | 0 |  | VLASTNÍ | 1
[7 empty] | Plný popis: | [11 empty] | _
_
[5 empty] | 981 | H | P2_00289 | podružný materiál | soubor | 1 | 0 | 1 |  | 0 |  | 0 |  | 0 | 21 | 0 | 0 |  | VLASTNÍ | 1
[7 empty] | Plný popis: | [11 empty] | _
_
[5 empty] | 982 | H | P2_00290 | PPV | soubor | 1 | 0 | 1 |  | 0 |  | 0 |  | 0 | 21 | 0 | 0 |  | VLASTNÍ | 1
[7 empty] | Plný popis: | [11 empty] | _
_
_
[8 empty] | 020-02: Nosný a podružný materiál bleskosvody a uzemnění | [5 empty] | 0 |  | 0 |  | 0 | _ | 0 | 0 |  |  | 14
[5 empty] | 983 | H | P3_00001 | izolovaná jímací tyč GFK/Alu D 16/10mm L 2000mm, izolační délka 975mm | ks | 2 | 0 | 2 |  | 0 |  | 0 |  | 0 | 21 | 0 | 0 |  | VLASTNÍ | 1
[7 empty] | Plný popis: | [11 empty] | _
_
[5 empty] | 984 | H | P3_00002 | izolační tyč pro vodiče ze sklolaminátu, GFK, průměr 16mm, délka 930mm | ks | 3 | 0 | 3 |  | 0 |  | 0 |  | 0 | 21 | 0 | 0 |  | VLASTNÍ | 1
[7 empty] | Plný popis: | [11 empty] | _
_
[5 empty] | 985 | H | P3_00003 | podstavec betonový pro uchycení izolační tyče na ploché pevné střeše 9kg | ks | 3 | 0 | 3 |  | 0 |  | 0 |  | 0 | 21 | 0 | 0 |  | VLASTNÍ | 1
[7 empty] | Plný popis: | [11 empty] | _
_
[5 empty] | 986 | H | P3_00004 | podložka pod podstavec betonový pro uchycení izolační tyče na ploché pevné střeše 9kg | ks | 3 | 0 | 3 |  | 0 |  | 0 |  | 0 | 21 | 0 | 0 |  | VLASTNÍ | 1
[7 empty] | Plný popis: | [11 empty] | _
_
[5 empty] | 987 | H | P3_00005 | podstavec betonový pro uchycení jímací tyče na ploché pevné střeše 19kg | ks | 2 | 0 | 2 |  | 0 |  | 0 |  | 0 | 21 | 0 | 0 |  | VLASTNÍ | 1
[7 empty] | Plný popis: | [11 empty] | _
_
[5 empty] | 988 | H | P3_00006 | podložka pod podstavec betonový pro uchycení izolační tyče na ploché pevné střeše 19kg | ks | 2 | 0 | 2 |  | 0 |  | 0 |  | 0 | 21 | 0 | 0 |  | VLASTNÍ | 1
[7 empty] | Plný popis: | [11 empty] | _
_
[5 empty] | 989 | H | P3_00007 | svorka spojovací SS | ks | 6 | 0 | 6 |  | 0 |  | 0 |  | 0 | 21 | 0 | 0 |  | VLASTNÍ | 1
[7 empty] | Plný popis: | [11 empty] | _
_
[5 empty] | 990 | H | P3_00008 | svorka okapová SO | ks | 2 | 0 | 2 |  | 0 |  | 0 |  | 0 | 21 | 0 | 0 |  | VLASTNÍ | 1
[7 empty] | Plný popis: | [11 empty] | _
_
[5 empty] | 991 | H | P3_00009 | svorka křížová SK | ks | 2 | 0 | 2 |  | 0 |  | 0 |  | 0 | 21 | 0 | 0 |  | VLASTNÍ | 1
[7 empty] | Plný popis: | [11 empty] | _
_
[5 empty] | 992 | H | P3_00010 | drát AlMgSi D8 polotvrdý (0,135 kg/m), 10m | kg | 1.35 | 0 | 1.35 |  | 0 |  | 0 |  | 0 | 21 | 0 | 0 |  | VLASTNÍ | 1
[7 empty] | Plný popis: | [11 empty] | _
_
[5 empty] | 993 | H | P3_00011 | drát FeZn D10 (0,7 kg/m), 10m | kg | 10 | 0 | 10 |  | 0 |  | 0 |  | 0 | 21 | 0 | 0 |  | VLASTNÍ | 1
[7 empty] | Plný popis: | [11 empty] | _
_
[5 empty] | 994 | H | P3_00012 | petrolátová páska s inhibitory koroze šířka 30mm, délka 10m | ks | 1 | 0 | 1 |  | 0 |  | 0 |  | 0 | 21 | 0 | 0 |  | VLASTNÍ | 1
[7 empty] | Plný popis: | [11 empty] | _
_
[5 empty] | 995 | H | P3_00014 | podružný materiál | soubor | 1 | 0 | 1 |  | 0 |  | 0 |  | 0 | 21 | 0 | 0 |  | VLASTNÍ | 1
[7 empty] | Plný popis: | [11 empty] | _
_
[5 empty] | 996 | H | P3_00015 | PPV | soubor | 1 | 0 | 1 |  | 0 |  | 0 |  | 0 | 21 | 0 | 0 |  | VLASTNÍ | 1
[7 empty] | Plný popis: | [11 empty] | _
_
_
[8 empty] | 020-03: Nosný a podružný materiál kabely | [5 empty] | 0 |  | 0 |  | 0 | _ | 0 | 0 |  |  | 41
[5 empty] | 997 | H | P4_00001 | 1-CXKH-R B2ca s1d0-O 3x1,5, průměr 9mm | m | 110 | 0 | 110 |  | 0 |  | 0 |  | 0 | 21 | 0 | 0 |  | VLASTNÍ | 1
[7 empty] | Plný popis: | [11 empty] | _
_
[5 empty] | 998 | H | P4_00002 | 1-CXKH-R B2ca s1d0-J 3x1,5, průměr 9,5mm | m | 60 | 0 | 60 |  | 0 |  | 0 |  | 0 | 21 | 0 | 0 |  | VLASTNÍ | 1
[7 empty] | Plný popis: | [11 empty] | _
_
[5 empty] | 999 | H | P4_00003 | 1-CXKH-R B2ca s1d0-J 3x2,5, průměr 10mm | m | 15 | 0 | 15 |  | 0 |  | 0 |  | 0 | 21 | 0 | 0 |  | VLASTNÍ | 1
[7 empty] | Plný popis: | [11 empty] | _
_
[5 empty] | 1000 | H | P4_00004 | 1-CXKH-R B2ca s1d0-J 3x4 průměr 11mm | m | 75 | 0 | 75 |  | 0 |  | 0 |  | 0 | 21 | 0 | 0 |  | VLASTNÍ | 1
[7 empty] | Plný popis: | [11 empty] | _
_
[5 empty] | 1001 | H | P4_00005 | 1-CXKH-R B2ca s1d0-J 5x4, průměr 14,5mm | m | 80 | 0 | 80 |  | 0 |  | 0 |  | 0 | 21 | 0 | 0 |  | VLASTNÍ | 1
[7 empty] | Plný popis: | [11 empty] | _
_
[5 empty] | 1002 | H | P4_00006 | 1-CXKH-R B2ca s1d0 1x4 GNYE | m | 15 | 0 | 15 |  | 0 |  | 0 |  | 0 | 21 | 0 | 0 |  | VLASTNÍ | 1
[7 empty] | Plný popis: | [11 empty] | _
_
[5 empty] | 1003 | H | P4_00007 | 1-CXKH-R B2ca s1d0 1x6 GNYE | m | 70 | 0 | 70 |  | 0 |  | 0 |  | 0 | 21 | 0 | 0 |  | VLASTNÍ | 1
[7 empty] | Plný popis: | [11 empty] | _
_
[5 empty] | 1004 | H | P4_00008 | SHKFH-R 4x2x0,8 B2ca -s1,d0,a1 | m | 15 | 0 | 15 |  | 0 |  | 0 |  | 0 | 21 | 0 | 0 |  | VLASTNÍ | 1
[7 empty] | Plný popis: | [11 empty] | _
_
[5 empty] | 1005 | H | P4_00009 | 1-CXKH-R B2ca s1d0-O 3x1,5, průměr 9mm | m | 50 | 0 | 50 |  | 0 |  | 0 |  | 0 | 21 | 0 | 0 |  | VLASTNÍ | 1
[7 empty] | Plný popis: | [11 empty] | _
_
[5 empty] | 1006 | H | P4_00010 | 1-CXKH-R B2ca s1d0-J 3x1,5, průměr 9,5mm | m | 210 | 0 | 210 |  | 0 |  | 0 |  | 0 | 21 | 0 | 0 |  | VLASTNÍ | 1
[7 empty] | Plný popis: | [11 empty] | _
_
[5 empty] | 1007 | H | P4_00011 | 1-CXKH-R B2ca s1d0-J 3x2,5, průměr 10mm | m | 400 | 0 | 400 |  | 0 |  | 0 |  | 0 | 21 | 0 | 0 |  | VLASTNÍ | 1
[7 empty] | Plný popis: | [11 empty] | _
_
[5 empty] | 1008 | H | P4_00012 | 1-CXKH-R B2ca s1d0-J 5x6, průměr 15,5mm | m | 26 | 0 | 26 |  | 0 |  | 0 |  | 0 | 21 | 0 | 0 |  | VLASTNÍ | 1
[7 empty] | Plný popis: | [11 empty] | _
_
[5 empty] | 1009 | H | P4_00013 | 1-CXKH-R B2ca s1d0-J 5x10, průměr 18mm | m | 3 | 0 | 3 |  | 0 |  | 0 |  | 0 | 21 | 0 | 0 |  | VLASTNÍ | 1
[7 empty] | Plný popis: | [11 empty] | _
_
[5 empty] | 1010 | H | P4_00014 | 1-CXKH-V P60-R B2ca s1d0-J 3x1,5, průměr 10mm | m | 15 | 0 | 15 |  | 0 |  | 0 |  | 0 | 21 | 0 | 0 |  | VLASTNÍ | 1
[7 empty] | Plný popis: | [11 empty] | _
_
[5 empty] | 1011 | H | P4_00015 | 1-CXKH-R B2ca s1d0 1x4 GNYE | m | 40 | 0 | 40 |  | 0 |  | 0 |  | 0 | 21 | 0 | 0 |  | VLASTNÍ | 1
[7 empty] | Plný popis: | [11 empty] | _
_
[5 empty] | 1012 | H | P4_00016 | 1-CXKH-R B2ca s1d0 1x6 GNYE | m | 40 | 0 | 40 |  | 0 |  | 0 |  | 0 | 21 | 0 | 0 |  | VLASTNÍ | 1
[7 empty] | Plný popis: | [11 empty] | _
_
[5 empty] | 1013 | H | P4_00017 | SHKFH-R 4x2x0,8 B2ca -s1,d0,a1 | m | 30 | 0 | 30 |  | 0 |  | 0 |  | 0 | 21 | 0 | 0 |  | VLASTNÍ | 1
[7 empty] | Plný popis: | [11 empty] | _
_
[5 empty] | 1014 | H | P4_00018 | 1-CXKH-R B2ca s1d0-O 3x1,5, průměr 9mm | m | 20 | 0 | 20 |  | 0 |  | 0 |  | 0 | 21 | 0 | 0 |  | VLASTNÍ | 1
[7 empty] | Plný popis: | [11 empty] | _
_
[5 empty] | 1015 | H | P4_00019 | 1-CXKH-R B2ca s1d0-J 3x1,5, průměr 9,5mm | m | 30 | 0 | 30 |  | 0 |  | 0 |  | 0 | 21 | 0 | 0 |  | VLASTNÍ | 1
[7 empty] | Plný popis: | [11 empty] | _
_
[5 empty] | 1016 | H | P4_00020 | 1-CXKH-R B2ca s1d0-J 3x2,5, průměr 10mm | m | 15 | 0 | 15 |  | 0 |  | 0 |  | 0 | 21 | 0 | 0 |  | VLASTNÍ | 1
[7 empty] | Plný popis: | [11 empty] | _
_
[5 empty] | 1017 | H | P4_00021 | 1-CXKH-R B2ca s1d0 1x4 GNYE | m | 20 | 0 | 20 |  | 0 |  | 0 |  | 0 | 21 | 0 | 0 |  | VLASTNÍ | 1
[7 empty] | Plný popis: | [11 empty] | _
_
[5 empty] | 1018 | H | P4_00022 | SHKFH-R 4x2x0,8 B2ca -s1,d0,a1 | m | 15 | 0 | 15 |  | 0 |  | 0 |  | 0 | 21 | 0 | 0 |  | VLASTNÍ | 1
[7 empty] | Plný popis: | [11 empty] | _
_
[5 empty] | 1019 | H | P4_00023 | 1-CXKH-R B2ca s1d0-O 3x1,5, průměr 9mm | m | 80 | 0 | 80 |  | 0 |  | 0 |  | 0 | 21 | 0 | 0 |  | VLASTNÍ | 1
[7 empty] | Plný popis: | [11 empty] | _
_
[5 empty] | 1020 | H | P4_00024 | 1-CXKH-R B2ca s1d0-J 3x1,5, průměr 9,5mm | m | 120 | 0 | 120 |  | 0 |  | 0 |  | 0 | 21 | 0 | 0 |  | VLASTNÍ | 1
[7 empty] | Plný popis: | [11 empty] | _
_
[5 empty] | 1021 | H | P4_00025 | 1-CXKH-R B2ca s1d0-J 3x2,5, průměr 10mm | m | 200 | 0 | 200 |  | 0 |  | 0 |  | 0 | 21 | 0 | 0 |  | VLASTNÍ | 1
[7 empty] | Plný popis: | [11 empty] | _
_
[5 empty] | 1022 | H | P4_00026 | 1-CXKH-R B2ca s1d0-J 5x6, průměr 15,5mm | m | 60 | 0 | 60 |  | 0 |  | 0 |  | 0 | 21 | 0 | 0 |  | VLASTNÍ | 1
[7 empty] | Plný popis: | [11 empty] | _
_
[5 empty] | 1023 | H | P4_00027 | 1-CXKH-V P60-R B2ca s1d0-J 3x1,5, průměr 10mm | m | 25 | 0 | 25 |  | 0 |  | 0 |  | 0 | 21 | 0 | 0 |  | VLASTNÍ | 1
[7 empty] | Plný popis: | [11 empty] | _
_
[5 empty] | 1024 | H | P4_00028 | 1-CXKH-R B2ca s1d0 1x4 GNYE | m | 20 | 0 | 20 |  | 0 |  | 0 |  | 0 | 21 | 0 | 0 |  | VLASTNÍ | 1
[7 empty] | Plný popis: | [11 empty] | _
_
[5 empty] | 1025 | H | P4_00029 | SHKFH-R 4x2x0,8 B2ca -s1,d0,a1 | m | 15 | 0 | 15 |  | 0 |  | 0 |  | 0 | 21 | 0 | 0 |  | VLASTNÍ | 1
[7 empty] | Plný popis: | [11 empty] | _
_
[5 empty] | 1026 | H | P4_00030 | 1-CXKH-R B2ca s1d0-O 3x1,5, průměr 9mm | m | 40 | 0 | 40 |  | 0 |  | 0 |  | 0 | 21 | 0 | 0 |  | VLASTNÍ | 1
[7 empty] | Plný popis: | [11 empty] | _
_
[5 empty] | 1027 | H | P4_00031 | 1-CXKH-R B2ca s1d0-J 3x1,5, průměr 9,5mm | m | 120 | 0 | 120 |  | 0 |  | 0 |  | 0 | 21 | 0 | 0 |  | VLASTNÍ | 1
[7 empty] | Plný popis: | [11 empty] | _
_
[5 empty] | 1028 | H | P4_00032 | 1-CXKH-R B2ca s1d0-J 3x2,5, průměr 10mm | m | 200 | 0 | 200 |  | 0 |  | 0 |  | 0 | 21 | 0 | 0 |  | VLASTNÍ | 1
[7 empty] | Plný popis: | [11 empty] | _
_
[5 empty] | 1029 | H | P4_00033 | 1-CXKH-R B2ca s1d0-J 5x2,5, průměr 10mm | m | 35 | 0 | 35 |  | 0 |  | 0 |  | 0 | 21 | 0 | 0 |  | VLASTNÍ | 1
[7 empty] | Plný popis: | [11 empty] | _
_
[5 empty] | 1030 | H | P4_00034 | 1-CXKH-R B2ca s1d0-J 5x6, průměr 15,5mm | m | 60 | 0 | 60 |  | 0 |  | 0 |  | 0 | 21 | 0 | 0 |  | VLASTNÍ | 1
[7 empty] | Plný popis: | [11 empty] | _
_
[5 empty] | 1031 | H | P4_00035 | 1-CXKH-R B2ca s1d0-J 5x10, průměr 18mm | m | 3 | 0 | 3 |  | 0 |  | 0 |  | 0 | 21 | 0 | 0 |  | VLASTNÍ | 1
[7 empty] | Plný popis: | [11 empty] | _
_
[5 empty] | 1032 | H | P4_00036 | 1-CXKH-V P60-R B2ca s1d0-J 3x1,5, průměr 10mm | m | 25 | 0 | 25 |  | 0 |  | 0 |  | 0 | 21 | 0 | 0 |  | VLASTNÍ | 1
[7 empty] | Plný popis: | [11 empty] | _
_
[5 empty] | 1033 | H | P4_00037 | 1-CXKH-R B2ca s1d0 1x4 GNYE | m | 20 | 0 | 20 |  | 0 |  | 0 |  | 0 | 21 | 0 | 0 |  | VLASTNÍ | 1
[7 empty] | Plný popis: | [11 empty] | _
_
[5 empty] | 1034 | H | P4_00038 | SHKFH-R 4x2x0,8 B2ca -s1,d0,a1 | m | 15 | 0 | 15 |  | 0 |  | 0 |  | 0 | 21 | 0 | 0 |  | VLASTNÍ | 1
[7 empty] | Plný popis: | [11 empty] | _
_
[5 empty] | 1035 | H | P4_00039 | prořez | soubor | 1 | 0 | 1 |  | 0 |  | 0 |  | 0 | 21 | 0 | 0 |  | VLASTNÍ | 1
[7 empty] | Plný popis: | [11 empty] | _
_
[5 empty] | 1036 | H | P4_00040 | podružný materiál | soubor | 1 | 0 | 1 |  | 0 |  | 0 |  | 0 | 21 | 0 | 0 |  | VLASTNÍ | 1
[7 empty] | Plný popis: | [11 empty] | _
_
[5 empty] | 1037 | H | P4_00041 | PPV | soubor | 1 | 0 | 1 |  | 0 |  | 0 |  | 0 | 21 | 0 | 0 |  | VLASTNÍ | 1
[7 empty] | Plný popis: | [11 empty] | _
_
_
[8 empty] | 020-04: Demontáže silnoproudé rozvody | [5 empty] | 0 |  | 0 |  | 0 | _ | 0 | 0 |  |  | 5
[5 empty] | 1038 | MP | P5_00001 | demontáž stávající elektroinstalace 1.PP | hod | 20 | 0 | 20 |  | 0 |  | 0 |  | 0 | 21 | 0 | 0 |  | VLASTNÍ | 1
[7 empty] | Plný popis: | [11 empty] | _
_
[5 empty] | 1039 | MP | P5_00002 | demontáž stávající elektroinstalace 1.NP | hod | 20 | 0 | 20 |  | 0 |  | 0 |  | 0 | 21 | 0 | 0 |  | VLASTNÍ | 1
[7 empty] | Plný popis: | [11 empty] | _
_
[5 empty] | 1040 | MP | P5_00003 | demontáž stávající elektroinstalace 2.NP | hod | 20 | 0 | 20 |  | 0 |  | 0 |  | 0 | 21 | 0 | 0 |  | VLASTNÍ | 1
[7 empty] | Plný popis: | [11 empty] | _
_
[5 empty] | 1041 | MP | P5_00004 | demontáž stávající elektroinstalace 3.NP | hod | 20 | 0 | 20 |  | 0 |  | 0 |  | 0 | 21 | 0 | 0 |  | VLASTNÍ | 1
[7 empty] | Plný popis: | [11 empty] | _
_
[5 empty] | 1042 | MP | P5_00005 | demontáž stávající elektroinstalace 4.NP | hod | 20 | 0 | 20 |  | 0 |  | 0 |  | 0 | 21 | 0 | 0 |  | VLASTNÍ | 1
[7 empty] | Plný popis: | [11 empty] | _
_
_
[8 empty] | 020-05: Montáže silnoproudé rozvody | [5 empty] | 0 |  | 0 |  | 0 | _ | 0 | 0 |  |  | 241
[5 empty] | 1043 | MP | 210120401 | jistič bez krytu do 25A | ks | 5 | 0 | 5 |  | 0 |  | 0 |  | 0 | 21 | 0 | 0 |  | VLASTNÍ | 1
[7 empty] | Plný popis: | [11 empty] | _
_
[5 empty] | 1044 | MP | 210120465 | jistič 3-pólový bez krytu do 63A | ks | 1 | 0 | 1 |  | 0 |  | 0 |  | 0 | 21 | 0 | 0 |  | VLASTNÍ | 1
[7 empty] | Plný popis: | [11 empty] | _
_
[5 empty] | 1045 | MP | P6_00003 | úprava rozváděče RS1D pro uchycení DIN lišty | kpl | 1 | 0 | 1 |  | 0 |  | 0 |  | 0 | 21 | 0 | 0 |  | VLASTNÍ | 1
[7 empty] | Plný popis: | [11 empty] | _
_
[5 empty] | 1046 | MP | P6_00004 | montáž DIN lišty | kpl | 1 | 0 | 1 |  | 0 |  | 0 |  | 0 | 21 | 0 | 0 |  | VLASTNÍ | 1
[7 empty] | Plný popis: | [11 empty] | _
_
[5 empty] | 1047 | MP | P6_00005 | montáž bezdotykového sušiče rukou | kpl | 1 | 0 | 1 |  | 0 |  | 0 |  | 0 | 21 | 0 | 0 |  | VLASTNÍ | 1
[7 empty] | Plný popis: | [11 empty] | _
_
[5 empty] | 1048 | MP | P6_00006 | odpojení a opětovné připojení ohřívače TV | kpl | 1 | 0 | 1 |  | 0 |  | 0 |  | 0 | 21 | 0 | 0 |  | VLASTNÍ | 1
[7 empty] | Plný popis: | [11 empty] | _
_
[5 empty] | 1049 | MP | P6_00007 | zapojení prvku signalizačního přivolávacího systému, oživení | ks | 4 | 0 | 4 |  | 0 |  | 0 |  | 0 | 21 | 0 | 0 |  | VLASTNÍ | 1
[7 empty] | Plný popis: | [11 empty] | _
_
[5 empty] | 1050 | MP | 210010301 | montáž krabic přístrojových zapuštěných plastových kruhových | kus | 4 | 0 | 4 |  | 0 |  | 0 |  | 0 | 21 | 0 | 0 |  | VLASTNÍ | 1
[7 empty] | Plný popis: | [11 empty] | _
_
[5 empty] | 1051 | MP | 210010003 | montáž trubek plastových ohebných D 23mm uložených pod omítku | m | 15 | 0 | 15 |  | 0 |  | 0 |  | 0 | 21 | 0 | 0 |  | VLASTNÍ | 1
[7 empty] | Plný popis: | [11 empty] | _
_
[5 empty] | 1052 | MP | 216201011p | svítidlo LED, přisazené, 57W, IP23, ozn. A | ks | 5 | 0 | 5 |  | 0 |  | 0 |  | 0 | 21 | 0 | 0 |  | VLASTNÍ | 1
[7 empty] | Plný popis: | [11 empty] | _
_
[5 empty] | 1053 | MP | 216201011p_01 | svítidlo LED, přisazené, 25W, IP20, ozn. F | ks | 2 | 0 | 2 |  | 0 |  | 0 |  | 0 | 21 | 0 | 0 |  | VLASTNÍ | 1
[7 empty] | Plný popis: | [11 empty] | _
_
[5 empty] | 1054 | MP | 216201011p_02 | svítidlo nouzové, LED, přisazené, 3W, IP20, 1 hodina, ozn. NA | ks | 1 | 0 | 1 |  | 0 |  | 0 |  | 0 | 21 | 0 | 0 |  | VLASTNÍ | 1
[7 empty] | Plný popis: | [11 empty] | _
_
[5 empty] | 1055 | MP | P6_00013 | montáž spínače automatického se snímačem pohybu | ks | 4 | 0 | 4 |  | 0 |  | 0 |  | 0 | 21 | 0 | 0 |  | VLASTNÍ | 1
[7 empty] | Plný popis: | [11 empty] | _
_
[5 empty] | 1056 | MP | 210110041 | spín.zápust.vč.zap.1-pólový - řazení 1 | ks | 1 | 0 | 1 |  | 0 |  | 0 |  | 0 | 21 | 0 | 0 |  | VLASTNÍ | 1
[7 empty] | Plný popis: | [11 empty] | _
_
[5 empty] | 1057 | MP | 210110045 | střídavý přepínač - řazení 6 zápust.vč.zap. | ks | 2 | 0 | 2 |  | 0 |  | 0 |  | 0 | 21 | 0 | 0 |  | VLASTNÍ | 1
[7 empty] | Plný popis: | [11 empty] | _
_
[5 empty] | 1058 | MP | 210110046 | křížový přepínač zapuštěný - řazení 7 | ks | 1 | 0 | 1 |  | 0 |  | 0 |  | 0 | 21 | 0 | 0 |  | VLASTNÍ | 1
[7 empty] | Plný popis: | [11 empty] | _
_
[5 empty] | 1059 | MP | 210110082 | sporák.přípojka zápust.vč.doutn. | ks | 2 | 0 | 2 |  | 0 |  | 0 |  | 0 | 21 | 0 | 0 |  | VLASTNÍ | 1
[7 empty] | Plný popis: | [11 empty] | _
_
[5 empty] | 1060 | MP | 210010301 | montáž krabic přístrojových zapuštěných plastových kruhových | kus | 8 | 0 | 8 |  | 0 |  | 0 |  | 0 | 21 | 0 | 0 |  | VLASTNÍ | 1
[7 empty] | Plný popis: | [11 empty] | _
_
[5 empty] | 1061 | MP | 210010321 | krabice odbočná s víčkem a svork. kruhová vč. zapojení | ks | 4 | 0 | 4 |  | 0 |  | 0 |  | 0 | 21 | 0 | 0 |  | VLASTNÍ | 1
[7 empty] | Plný popis: | [11 empty] | _
_
[5 empty] | 1062 | MP | 210010352 | krabicová rozvodka na povrch, do 6mm2 vč. zapojení | ks | 1 | 0 | 1 |  | 0 |  | 0 |  | 0 | 21 | 0 | 0 |  | VLASTNÍ | 1
[7 empty] | Plný popis: | [11 empty] | _
_
[5 empty] | 1063 | MP | 210110507 | vačkové spínače do 63A | ks | 1 | 0 | 1 |  | 0 |  | 0 |  | 0 | 21 | 0 | 0 |  | VLASTNÍ | 1
[7 empty] | Plný popis: | [11 empty] | _
_
[5 empty] | 1064 | MP | P6_00022 | montáž spínače automatického se snímačem pohybu, IP44 | ks | 1 | 0 | 1 |  | 0 |  | 0 |  | 0 | 21 | 0 | 0 |  | VLASTNÍ | 1
[7 empty] | Plný popis: | [11 empty] | _
_
[5 empty] | 1065 | MP | 210010352p | krabicová rozvodka s ekvipotenciální svorkovnicí | ks | 1 | 0 | 1 |  | 0 |  | 0 |  | 0 | 21 | 0 | 0 |  | VLASTNÍ | 1
[7 empty] | Plný popis: | [11 empty] | _
_
[5 empty] | 1066 | MP | 210220321 | svorka na potrubí "Bernard" vč. pásku (bez vodiče a připojení) | ks | 2 | 0 | 2 |  | 0 |  | 0 |  | 0 | 21 | 0 | 0 |  | VLASTNÍ | 1
[7 empty] | Plný popis: | [11 empty] | _
_
[5 empty] | 1067 | MP | 210220321p | svorka zemnicí vodovodní baterie | ks | 2 | 0 | 2 |  | 0 |  | 0 |  | 0 | 21 | 0 | 0 |  | VLASTNÍ | 1
[7 empty] | Plný popis: | [11 empty] | _
_
[5 empty] | 1068 | MP | 210020312p | kabelový žlab 300/60mm | m | 60 | 0 | 60 |  | 0 |  | 0 |  | 0 | 21 | 0 | 0 |  | VLASTNÍ | 1
[7 empty] | Plný popis: | [11 empty] | _
_
[5 empty] | 1069 | MP | 210800105 | CYKY 3Ax1.5mm2 (1-CXKH-R B2ca s1d0-O 3x1,5) 750V (PO) | m | 110 | 0 | 110 |  | 0 |  | 0 |  | 0 | 21 | 0 | 0 |  | VLASTNÍ | 1
[7 empty] | Plný popis: | [11 empty] | _
_
[5 empty] | 1070 | MP | 210800105_01 | CYKY 3Cx1.5mm2 (1-CXKH-R B2ca s1d0-J 3x1,5) 750V (PO) | m | 60 | 0 | 60 |  | 0 |  | 0 |  | 0 | 21 | 0 | 0 |  | VLASTNÍ | 1
[7 empty] | Plný popis: | [11 empty] | _
_
[5 empty] | 1071 | MP | 210800106 | CYKY 3Cx2.5mm2 (1-CXKH-R B2ca s1d0-J 3x2,5) 750V (PO) | m | 15 | 0 | 15 |  | 0 |  | 0 |  | 0 | 21 | 0 | 0 |  | VLASTNÍ | 1
[7 empty] | Plný popis: | [11 empty] | _
_
[5 empty] | 1072 | MP | 210800107 | CYKY 3Cx4mm2 (1-CXKH-R B2ca s1d0-J 3x4) 750V (PO) | m | 75 | 0 | 75 |  | 0 |  | 0 |  | 0 | 21 | 0 | 0 |  | VLASTNÍ | 1
[7 empty] | Plný popis: | [11 empty] | _
_
[5 empty] | 1073 | MP | 210800117 | CYKY-CYKYm 5Cx4mm2 (1-CXKH-R B2ca s1d1 5J4) 750V (PU) | m | 80 | 0 | 80 |  | 0 |  | 0 |  | 0 | 21 | 0 | 0 |  | VLASTNÍ | 1
[7 empty] | Plný popis: | [11 empty] | _
_
[5 empty] | 1074 | MP | 210800546p | CY 4mm2 (1-CXKH-R B2ca s1d1 1x4) zelenožlutý (PU) | m | 15 | 0 | 15 |  | 0 |  | 0 |  | 0 | 21 | 0 | 0 |  | VLASTNÍ | 1
[7 empty] | Plný popis: | [11 empty] | _
_
[5 empty] | 1075 | MP | 210800547 | CY 6mm2 (1-CXKH-R B2ca s1d1 1x6) zelenožlutý (PU) | m | 70 | 0 | 70 |  | 0 |  | 0 |  | 0 | 21 | 0 | 0 |  | VLASTNÍ | 1
[7 empty] | Plný popis: | [11 empty] | _
_
[5 empty] | 1076 | MP | 216800553 | SYKFY 4x2x0,5 (SHKFH-R 4x2x0,8 B2ca -s1,d0,a1) v trubce | m | 15 | 0 | 15 |  | 0 |  | 0 |  | 0 | 21 | 0 | 0 |  | VLASTNÍ | 1
[7 empty] | Plný popis: | [11 empty] | _
_
[5 empty] | 1077 | MP | 210100502 | ukončení kabelů smršťovací záklopkou nebo páskou se zapojením a letováním žíly do 3x1,5 mm2 | kus | 2 | 0 | 2 |  | 0 |  | 0 |  | 0 | 21 | 0 | 0 |  | VLASTNÍ | 1
[7 empty] | Plný popis: | [11 empty] | _
_
[5 empty] | 1078 | MP | 210100173p | ukončení kabelů smršťovací záklopkou nebo páskou se zapojením bez letování žíly do 3x2,5 mm2 | kus | 2 | 0 | 2 |  | 0 |  | 0 |  | 0 | 21 | 0 | 0 |  | VLASTNÍ | 1
[7 empty] | Plný popis: | [11 empty] | _
_
[5 empty] | 1079 | MP | 210100251p | ukončení celoplast. kabelu smršť. zákl./páskou do 3x4mm2 | ks | 2 | 0 | 2 |  | 0 |  | 0 |  | 0 | 21 | 0 | 0 |  | VLASTNÍ | 1
[7 empty] | Plný popis: | [11 empty] | _
_
[5 empty] | 1080 | MP | 210100002P | ukončení vodiče v rozvaděči vč. zapojení a koncovky do 4mm2 | ks | 1 | 0 | 1 |  | 0 |  | 0 |  | 0 | 21 | 0 | 0 |  | VLASTNÍ | 1
[7 empty] | Plný popis: | [11 empty] | _
_
[5 empty] | 1081 | MP | 210100002 | ukončení vodiče v rozvaděči vč. zapojení a koncovky do 6mm2 | ks | 2 | 0 | 2 |  | 0 |  | 0 |  | 0 | 21 | 0 | 0 |  | VLASTNÍ | 1
[7 empty] | Plný popis: | [11 empty] | _
_
[5 empty] | 1082 | MP | 220300041 | kabelová forma přes 0.5m do 5x2 | ks | 6 | 0 | 6 |  | 0 |  | 0 |  | 0 | 21 | 0 | 0 |  | VLASTNÍ | 1
[7 empty] | Plný popis: | [11 empty] | _
_
[5 empty] | 1083 | MP | 210190001 | montáž oceloplech. rozvodnic do 20kg | ks | 1 | 0 | 1 |  | 0 |  | 0 |  | 0 | 21 | 0 | 0 |  | VLASTNÍ | 1
[7 empty] | Plný popis: | [11 empty] | _
_
[5 empty] | 1084 | MP | 210120465P | hlavní vypínač, 3-pól, In=40A | ks | 1 | 0 | 1 |  | 0 |  | 0 |  | 0 | 21 | 0 | 0 |  | VLASTNÍ | 1
[7 empty] | Plný popis: | [11 empty] | _
_
[5 empty] | 1085 | MP | 210120401 | jistič bez krytu do 25A | ks | 6 | 0 | 6 |  | 0 |  | 0 |  | 0 | 21 | 0 | 0 |  | VLASTNÍ | 1
[7 empty] | Plný popis: | [11 empty] | _
_
[5 empty] | 1086 | MP | 210120465 | jistič 3-pólový bez krytu do 63A | ks | 1 | 0 | 1 |  | 0 |  | 0 |  | 0 | 21 | 0 | 0 |  | VLASTNÍ | 1
[7 empty] | Plný popis: | [11 empty] | _
_
[5 empty] | 1087 | MP | 210121011 | montáž proudových chráničů dvoupólových nn do 25 A bez krytu | kus | 12 | 0 | 12 |  | 0 |  | 0 |  | 0 | 21 | 0 | 0 |  | VLASTNÍ | 1
[7 empty] | Plný popis: | [11 empty] | _
_
[5 empty] | 1088 | MP | P6_00046 | vypínač se světelnou signalizací, 16A, 250 V AC; | ks | 1 | 0 | 1 |  | 0 |  | 0 |  | 0 | 21 | 0 | 0 |  | VLASTNÍ | 1
[7 empty] | Plný popis: | [11 empty] | _
_
[5 empty] | 1089 | MP | 210150051 | pomocné a paměťové relé, kontakty 2Z | ks | 1 | 0 | 1 |  | 0 |  | 0 |  | 0 | 21 | 0 | 0 |  | VLASTNÍ | 1
[7 empty] | Plný popis: | [11 empty] | _
_
[5 empty] | 1090 | MP | 210192572 | řadová svorkovnice vč. upevnění zapojení a popis. štítku 6mm2 | ks | 2 | 0 | 2 |  | 0 |  | 0 |  | 0 | 21 | 0 | 0 |  | VLASTNÍ | 1
[7 empty] | Plný popis: | [11 empty] | _
_
[5 empty] | 1091 | MP | 210120401 | jistič bez krytu do 25A | ks | 3 | 0 | 3 |  | 0 |  | 0 |  | 0 | 21 | 0 | 0 |  | VLASTNÍ | 1
[7 empty] | Plný popis: | [11 empty] | _
_
[5 empty] | 1092 | MP | 210121011 | montáž proudových chráničů dvoupólových nn do 25 A bez krytu | kus | 3 | 0 | 3 |  | 0 |  | 0 |  | 0 | 21 | 0 | 0 |  | VLASTNÍ | 1
[7 empty] | Plný popis: | [11 empty] | _
_
[5 empty] | 1093 | MP | P6_00051 | montáž N-PE svorkovnice, 7 připojení | ks | 1 | 0 | 1 |  | 0 |  | 0 |  | 0 | 21 | 0 | 0 |  | VLASTNÍ | 1
[7 empty] | Plný popis: | [11 empty] | _
_
[5 empty] | 1094 | MP | P6_00052 | montáž bezdotykového sušiče rukou | kpl | 1 | 0 | 1 |  | 0 |  | 0 |  | 0 | 21 | 0 | 0 |  | VLASTNÍ | 1
[7 empty] | Plný popis: | [11 empty] | _
_
[5 empty] | 1095 | MP | P6_00053 | zapojení malého ventilátoru | kpl | 1 | 0 | 1 |  | 0 |  | 0 |  | 0 | 21 | 0 | 0 |  | VLASTNÍ | 1
[7 empty] | Plný popis: | [11 empty] | _
_
[5 empty] | 1096 | MP | P6_00054 | úprava spínání stávajícího malého ventilátoru | kpl | 1 | 0 | 1 |  | 0 |  | 0 |  | 0 | 21 | 0 | 0 |  | VLASTNÍ | 1
[7 empty] | Plný popis: | [11 empty] | _
_
[5 empty] | 1097 | MP | P6_00055 | zapojení prvku signalizačního přivolávacího systému, oživení | ks | 8 | 0 | 8 |  | 0 |  | 0 |  | 0 | 21 | 0 | 0 |  | VLASTNÍ | 1
[7 empty] | Plný popis: | [11 empty] | _
_
[5 empty] | 1098 | MP | 210010301 | montáž krabic přístrojových zapuštěných plastových kruhových | kus | 8 | 0 | 8 |  | 0 |  | 0 |  | 0 | 21 | 0 | 0 |  | VLASTNÍ | 1
[7 empty] | Plný popis: | [11 empty] | _
_
[5 empty] | 1099 | MP | 210010003 | montáž trubek plastových ohebných D 23mm uložených pod omítku | m | 30 | 0 | 30 |  | 0 |  | 0 |  | 0 | 21 | 0 | 0 |  | VLASTNÍ | 1
[7 empty] | Plný popis: | [11 empty] | _
_
[5 empty] | 1100 | MP | 216201011p_03 | demontáž a opětovná montáž svítidla 2x18W, IP65 | ks | 1 | 0 | 1 |  | 0 |  | 0 |  | 0 | 21 | 0 | 0 |  | VLASTNÍ | 1
[7 empty] | Plný popis: | [11 empty] | _
_
[5 empty] | 1101 | MP | 216201011p_04 | svítidlo LED, přisazené, 23W, IP23, ozn. A | ks | 8 | 0 | 8 |  | 0 |  | 0 |  | 0 | 21 | 0 | 0 |  | VLASTNÍ | 1
[7 empty] | Plný popis: | [11 empty] | _
_
[5 empty] | 1102 | MP | 216201011p_05 | svítidlo LED, přisazené, 57W, IP20, ozn. BA | ks | 2 | 0 | 2 |  | 0 |  | 0 |  | 0 | 21 | 0 | 0 |  | VLASTNÍ | 1
[7 empty] | Plný popis: | [11 empty] | _
_
[5 empty] | 1103 | MP | 216201011p_06 | svítidlo LED, přisazené, 29W, IP20, ozn. EG | ks | 1 | 0 | 1 |  | 0 |  | 0 |  | 0 | 21 | 0 | 0 |  | VLASTNÍ | 1
[7 empty] | Plný popis: | [11 empty] | _
_
[5 empty] | 1104 | MP | 216201011p_07 | svítidlo LED, přisazené, 28W, IP20, ozn. EH | ks | 14 | 0 | 14 |  | 0 |  | 0 |  | 0 | 21 | 0 | 0 |  | VLASTNÍ | 1
[7 empty] | Plný popis: | [11 empty] | _
_
[5 empty] | 1105 | MP | 216201011p_01 | svítidlo LED, přisazené, 25W, IP20, ozn. F | ks | 2 | 0 | 2 |  | 0 |  | 0 |  | 0 | 21 | 0 | 0 |  | VLASTNÍ | 1
[7 empty] | Plný popis: | [11 empty] | _
_
[5 empty] | 1106 | MP | 216201011p_08 | svítidlo asymetrické, LED, přisazené, 28W, IP20, ozn. H | ks | 2 | 0 | 2 |  | 0 |  | 0 |  | 0 | 21 | 0 | 0 |  | VLASTNÍ | 1
[7 empty] | Plný popis: | [11 empty] | _
_
[5 empty] | 1107 | MP | 216201011p_02 | svítidlo nouzové, LED, přisazené, 3W, IP20, 1 hodina, ozn. NA | ks | 3 | 0 | 3 |  | 0 |  | 0 |  | 0 | 21 | 0 | 0 |  | VLASTNÍ | 1
[7 empty] | Plný popis: | [11 empty] | _
_
[5 empty] | 1108 | MP | 216201011p_09 | svítidlo nouzové, LED, přisazené, 2W, IP20, 1 hodina, ozn. NB | ks | 1 | 0 | 1 |  | 0 |  | 0 |  | 0 | 21 | 0 | 0 |  | VLASTNÍ | 1
[7 empty] | Plný popis: | [11 empty] | _
_
[5 empty] | 1109 | MP | P6_00067 | montáž spínače automatického se snímačem pohybu | ks | 1 | 0 | 1 |  | 0 |  | 0 |  | 0 | 21 | 0 | 0 |  | VLASTNÍ | 1
[7 empty] | Plný popis: | [11 empty] | _
_
[5 empty] | 1110 | MP | 210110041 | spín.zápust.vč.zap.1-pólový - řazení 1 | ks | 3 | 0 | 3 |  | 0 |  | 0 |  | 0 | 21 | 0 | 0 |  | VLASTNÍ | 1
[7 empty] | Plný popis: | [11 empty] | _
_
[5 empty] | 1111 | MP | 210110043 | sériový přep.stříd. - řazení 5/5A zápust.vč.zap. | ks | 3 | 0 | 3 |  | 0 |  | 0 |  | 0 | 21 | 0 | 0 |  | VLASTNÍ | 1
[7 empty] | Plný popis: | [11 empty] | _
_
[5 empty] | 1112 | MP | 210111011 | zásuvka polozap./zapuštěná 10/16A 250V 2P+Z | ks | 14 | 0 | 14 |  | 0 |  | 0 |  | 0 | 21 | 0 | 0 |  | VLASTNÍ | 1
[7 empty] | Plný popis: | [11 empty] | _
_
[5 empty] | 1113 | MP | 215012110 | lišta vkládací s víčkem 20x20mm | m | 10 | 0 | 10 |  | 0 |  | 0 |  | 0 | 21 | 0 | 0 |  | VLASTNÍ | 1
[7 empty] | Plný popis: | [11 empty] | _
_
[5 empty] | 1114 | MP | 210110045 | střídavý přepínač - řazení 6 zápust.vč.zap. | ks | 4 | 0 | 4 |  | 0 |  | 0 |  | 0 | 21 | 0 | 0 |  | VLASTNÍ | 1
[7 empty] | Plný popis: | [11 empty] | _
_
[5 empty] | 1115 | MP | P6_00073 | montáž spínače automatického se snímačem pohybu, IP44 | ks | 1 | 0 | 1 |  | 0 |  | 0 |  | 0 | 21 | 0 | 0 |  | VLASTNÍ | 1
[7 empty] | Plný popis: | [11 empty] | _
_
[5 empty] | 1116 | MP | 210110082 | sporák.přípojka zápust.vč.doutn. | ks | 1 | 0 | 1 |  | 0 |  | 0 |  | 0 | 21 | 0 | 0 |  | VLASTNÍ | 1
[7 empty] | Plný popis: | [11 empty] | _
_
[5 empty] | 1117 | MP | 210110041 | spín.zápust.vč.zap.1-pólový - řazení 1 | ks | 2 | 0 | 2 |  | 0 |  | 0 |  | 0 | 21 | 0 | 0 |  | VLASTNÍ | 1
[7 empty] | Plný popis: | [11 empty] | _
_
[5 empty] | 1118 | MP | 210111021 | zásuvka v krabici prostředí vlhké 10/16A 250V 2P+Z | ks | 1 | 0 | 1 |  | 0 |  | 0 |  | 0 | 21 | 0 | 0 |  | VLASTNÍ | 1
[7 empty] | Plný popis: | [11 empty] | _
_
[5 empty] | 1119 | MP | 210110501 | montáž spínače, trojpólové, pod omítku, 32A | ks | 2 | 0 | 2 |  | 0 |  | 0 |  | 0 | 21 | 0 | 0 |  | VLASTNÍ | 1
[7 empty] | Plný popis: | [11 empty] | _
_
[5 empty] | 1120 | MP | 210010301 | montáž krabic přístrojových zapuštěných plastových kruhových | kus | 27 | 0 | 27 |  | 0 |  | 0 |  | 0 | 21 | 0 | 0 |  | VLASTNÍ | 1
[7 empty] | Plný popis: | [11 empty] | _
_
[5 empty] | 1121 | MP | 210010311 | krabice odbočná s víčkem kruhová bez zapojení | ks | 2 | 0 | 2 |  | 0 |  | 0 |  | 0 | 21 | 0 | 0 |  | VLASTNÍ | 1
[7 empty] | Plný popis: | [11 empty] | _
_
[5 empty] | 1122 | MP | 210010352 | krabicová rozvodka na povrch, do 6mm2 vč. zapojení | ks | 10 | 0 | 10 |  | 0 |  | 0 |  | 0 | 21 | 0 | 0 |  | VLASTNÍ | 1
[7 empty] | Plný popis: | [11 empty] | _
_
[5 empty] | 1123 | MP | 210010003 | montáž trubek plastových ohebných D 23mm uložených pod omítku | m | 10 | 0 | 10 |  | 0 |  | 0 |  | 0 | 21 | 0 | 0 |  | VLASTNÍ | 1
[7 empty] | Plný popis: | [11 empty] | _
_
[5 empty] | 1124 | MP | 210010352p | krabicová rozvodka s ekvipotenciální svorkovnicí | ks | 1 | 0 | 1 |  | 0 |  | 0 |  | 0 | 21 | 0 | 0 |  | VLASTNÍ | 1
[7 empty] | Plný popis: | [11 empty] | _
_
[5 empty] | 1125 | MP | 210220321 | svorka na potrubí "Bernard" vč. pásku (bez vodiče a připojení) | ks | 2 | 0 | 2 |  | 0 |  | 0 |  | 0 | 21 | 0 | 0 |  | VLASTNÍ | 1
[7 empty] | Plný popis: | [11 empty] | _
_
[5 empty] | 1126 | MP | 210220321p | svorka zemnicí vodovodní baterie | ks | 2 | 0 | 2 |  | 0 |  | 0 |  | 0 | 21 | 0 | 0 |  | VLASTNÍ | 1
[7 empty] | Plný popis: | [11 empty] | _
_
[5 empty] | 1127 | MP | 210020302 | kabelový žlab 50/100 tvar G | m | 10 | 0 | 10 |  | 0 |  | 0 |  | 0 | 21 | 0 | 0 |  | VLASTNÍ | 1
[7 empty] | Plný popis: | [11 empty] | _
_
[5 empty] | 1128 | MP | 210020308 | kabelový žlab 150/60 | m | 30 | 0 | 30 |  | 0 |  | 0 |  | 0 | 21 | 0 | 0 |  | VLASTNÍ | 1
[7 empty] | Plný popis: | [11 empty] | _
_
[5 empty] | 1129 | MP | 210020312p_01 | kabelový žlab 300/60 | m | 15 | 0 | 15 |  | 0 |  | 0 |  | 0 | 21 | 0 | 0 |  | VLASTNÍ | 1
[7 empty] | Plný popis: | [11 empty] | _
_
[5 empty] | 1130 | MP | P6_00088 | montáž kabelové příchytky | ks | 32 | 0 | 32 |  | 0 |  | 0 |  | 0 | 21 | 0 | 0 |  | VLASTNÍ | 1
[7 empty] | Plný popis: | [11 empty] | _
_
[5 empty] | 1131 | MP | 210800105_02 | CYKY 3Ax1.5mm2 (1-CXKH-R B2ca s1d0-O 3x1,5) 750V (PO) | m | 50 | 0 | 50 |  | 0 |  | 0 |  | 0 | 21 | 0 | 0 |  | VLASTNÍ | 1
[7 empty] | Plný popis: | [11 empty] | _
_
[5 empty] | 1132 | MP | 210800105_01 | CYKY 3Cx1.5mm2 (1-CXKH-R B2ca s1d0-J 3x1,5) 750V (PO) | m | 210 | 0 | 210 |  | 0 |  | 0 |  | 0 | 21 | 0 | 0 |  | VLASTNÍ | 1
[7 empty] | Plný popis: | [11 empty] | _
_
[5 empty] | 1133 | MP | 210800106 | CYKY 3Cx2.5mm2 (1-CXKH-R B2ca s1d0-J 3x2,5) 750V (PO) | m | 400 | 0 | 400 |  | 0 |  | 0 |  | 0 | 21 | 0 | 0 |  | VLASTNÍ | 1
[7 empty] | Plný popis: | [11 empty] | _
_
[5 empty] | 1134 | MP | 216800116 | CYKY 5Cx6mm2 (1-CXKH-R B2ca s1d0-J 5x6) 750V (PO) | m | 26 | 0 | 26 |  | 0 |  | 0 |  | 0 | 21 | 0 | 0 |  | VLASTNÍ | 1
[7 empty] | Plný popis: | [11 empty] | _
_
[5 empty] | 1135 | MP | 210810053p | CYKY 5Cx10mm2 (1-CXKH-R B2ca s1d0-J 5x10) 750V (PO) | m | 3 | 0 | 3 |  | 0 |  | 0 |  | 0 | 21 | 0 | 0 |  | VLASTNÍ | 1
[7 empty] | Plný popis: | [11 empty] | _
_
[5 empty] | 1136 | MP | 210800105_03 | CYKY 3Cx1.5mm2 (1-CXKH-V P60-R B2ca s1d0-J 3x1,5) 750V (PO) | m | 15 | 0 | 15 |  | 0 |  | 0 |  | 0 | 21 | 0 | 0 |  | VLASTNÍ | 1
[7 empty] | Plný popis: | [11 empty] | _
_
[5 empty] | 1137 | MP | 210800546p | CY 4mm2 (1-CXKH-R B2ca s1d1 1x4) zelenožlutý (PU) | m | 40 | 0 | 40 |  | 0 |  | 0 |  | 0 | 21 | 0 | 0 |  | VLASTNÍ | 1
[7 empty] | Plný popis: | [11 empty] | _
_
[5 empty] | 1138 | MP | 210800547 | CY 6mm2 (1-CXKH-R B2ca s1d1 1x6) zelenožlutý (PU) | m | 40 | 0 | 40 |  | 0 |  | 0 |  | 0 | 21 | 0 | 0 |  | VLASTNÍ | 1
[7 empty] | Plný popis: | [11 empty] | _
_
[5 empty] | 1139 | MP | 216800553 | SYKFY 4x2x0,5 (SHKFH-R 4x2x0,8 B2ca -s1,d0,a1) v trubce | m | 30 | 0 | 30 |  | 0 |  | 0 |  | 0 | 21 | 0 | 0 |  | VLASTNÍ | 1
[7 empty] | Plný popis: | [11 empty] | _
_
[5 empty] | 1140 | MP | 210100502 | ukončení kabelů smršťovací záklopkou nebo páskou se zapojením a letováním žíly do 3x1,5 mm2 | kus | 8 | 0 | 8 |  | 0 |  | 0 |  | 0 | 21 | 0 | 0 |  | VLASTNÍ | 1
[7 empty] | Plný popis: | [11 empty] | _
_
[5 empty] | 1141 | MP | 210100173p | ukončení kabelů smršťovací záklopkou nebo páskou se zapojením bez letování žíly do 3x2,5 mm2 | kus | 14 | 0 | 14 |  | 0 |  | 0 |  | 0 | 21 | 0 | 0 |  | VLASTNÍ | 1
[7 empty] | Plný popis: | [11 empty] | _
_
[5 empty] | 1142 | MP | 210100259p | ukončení celoplast. kabelu smršť. zákl./páskou do 5x6mm2 | kus | 2 | 0 | 2 |  | 0 |  | 0 |  | 0 | 21 | 0 | 0 |  | VLASTNÍ | 1
[7 empty] | Plný popis: | [11 empty] | _
_
[5 empty] | 1143 | MP | 210100251p_01 | ukončení celoplast. kabelu smršť. zákl./páskou do 5x10mm2 | ks | 2 | 0 | 2 |  | 0 |  | 0 |  | 0 | 21 | 0 | 0 |  | VLASTNÍ | 1
[7 empty] | Plný popis: | [11 empty] | _
_
[5 empty] | 1144 | MP | 210100002P | ukončení vodiče v rozvaděči vč. zapojení a koncovky do 4mm2 | ks | 4 | 0 | 4 |  | 0 |  | 0 |  | 0 | 21 | 0 | 0 |  | VLASTNÍ | 1
[7 empty] | Plný popis: | [11 empty] | _
_
[5 empty] | 1145 | MP | 210100002 | ukončení vodiče v rozvaděči vč. zapojení a koncovky do 6mm2 | ks | 2 | 0 | 2 |  | 0 |  | 0 |  | 0 | 21 | 0 | 0 |  | VLASTNÍ | 1
[7 empty] | Plný popis: | [11 empty] | _
_
[5 empty] | 1146 | MP | 220300041 | kabelová forma přes 0.5m do 5x2 | ks | 12 | 0 | 12 |  | 0 |  | 0 |  | 0 | 21 | 0 | 0 |  | VLASTNÍ | 1
[7 empty] | Plný popis: | [11 empty] | _
_
[5 empty] | 1147 | MP | 210190001 | montáž oceloplech. rozvodnic do 20kg | ks | 1 | 0 | 1 |  | 0 |  | 0 |  | 0 | 21 | 0 | 0 |  | VLASTNÍ | 1
[7 empty] | Plný popis: | [11 empty] | _
_
[5 empty] | 1148 | MP | 210120465P | hlavní vypínač, 3-pól, In=40A | ks | 1 | 0 | 1 |  | 0 |  | 0 |  | 0 | 21 | 0 | 0 |  | VLASTNÍ | 1
[7 empty] | Plný popis: | [11 empty] | _
_
[5 empty] | 1149 | MP | 210120401 | jistič bez krytu do 25A | ks | 3 | 0 | 3 |  | 0 |  | 0 |  | 0 | 21 | 0 | 0 |  | VLASTNÍ | 1
[7 empty] | Plný popis: | [11 empty] | _
_
[5 empty] | 1150 | MP | P6_00108 | montáž bezdotykového sušiče rukou | kpl | 1 | 0 | 1 |  | 0 |  | 0 |  | 0 | 21 | 0 | 0 |  | VLASTNÍ | 1
[7 empty] | Plný popis: | [11 empty] | _
_
[5 empty] | 1151 | MP | P6_00109 | demontáž a opětovná montáž bezdotykových sušičů rukou | kpl | 2 | 0 | 2 |  | 0 |  | 0 |  | 0 | 21 | 0 | 0 |  | VLASTNÍ | 1
[7 empty] | Plný popis: | [11 empty] | _
_
[5 empty] | 1152 | MP | P6_00110 | úprava spínání stávajícího malého ventilátoru | kpl | 1 | 0 | 1 |  | 0 |  | 0 |  | 0 | 21 | 0 | 0 |  | VLASTNÍ | 1
[7 empty] | Plný popis: | [11 empty] | _
_
[5 empty] | 1153 | MP | P6_00111 | zapojení prvku signalizačního přivolávacího systému, oživení | ks | 4 | 0 | 4 |  | 0 |  | 0 |  | 0 | 21 | 0 | 0 |  | VLASTNÍ | 1
[7 empty] | Plný popis: | [11 empty] | _
_
[5 empty] | 1154 | MP | 210010301 | montáž krabic přístrojových zapuštěných plastových kruhových | kus | 4 | 0 | 4 |  | 0 |  | 0 |  | 0 | 21 | 0 | 0 |  | VLASTNÍ | 1
[7 empty] | Plný popis: | [11 empty] | _
_
[5 empty] | 1155 | MP | 210010003 | montáž trubek plastových ohebných D 23mm uložených pod omítku | m | 15 | 0 | 15 |  | 0 |  | 0 |  | 0 | 21 | 0 | 0 |  | VLASTNÍ | 1
[7 empty] | Plný popis: | [11 empty] | _
_
[5 empty] | 1156 | MP | 216201011p_04 | svítidlo LED, přisazené, 23W, IP23, ozn. A | ks | 1 | 0 | 1 |  | 0 |  | 0 |  | 0 | 21 | 0 | 0 |  | VLASTNÍ | 1
[7 empty] | Plný popis: | [11 empty] | _
_
[5 empty] | 1157 | MP | 216201011p_02 | svítidlo nouzové, LED, přisazené, 3W, IP20, 1 hodina, ozn. NA | ks | 1 | 0 | 1 |  | 0 |  | 0 |  | 0 | 21 | 0 | 0 |  | VLASTNÍ | 1
[7 empty] | Plný popis: | [11 empty] | _
_
[5 empty] | 1158 | MP | P6_00116 | montáž spínače automatického se snímačem pohybu | ks | 1 | 0 | 1 |  | 0 |  | 0 |  | 0 | 21 | 0 | 0 |  | VLASTNÍ | 1
[7 empty] | Plný popis: | [11 empty] | _
_
[5 empty] | 1159 | MP | 210110041 | spín.zápust.vč.zap.1-pólový - řazení 1 | ks | 1 | 0 | 1 |  | 0 |  | 0 |  | 0 | 21 | 0 | 0 |  | VLASTNÍ | 1
[7 empty] | Plný popis: | [11 empty] | _
_
[5 empty] | 1160 | MP | 210110043 | sériový přep.stříd. - řazení 5/5A zápust.vč.zap. | ks | 2 | 0 | 2 |  | 0 |  | 0 |  | 0 | 21 | 0 | 0 |  | VLASTNÍ | 1
[7 empty] | Plný popis: | [11 empty] | _
_
[5 empty] | 1161 | MP | 215012120 | lišta vkládací s víčkem 40x20mm | m | 10 | 0 | 10 |  | 0 |  | 0 |  | 0 | 21 | 0 | 0 |  | VLASTNÍ | 1
[7 empty] | Plný popis: | [11 empty] | _
_
[5 empty] | 1162 | MP | 210111011 | zásuvka polozap./zapuštěná 10/16A 250V 2P+Z | ks | 1 | 0 | 1 |  | 0 |  | 0 |  | 0 | 21 | 0 | 0 |  | VLASTNÍ | 1
[7 empty] | Plný popis: | [11 empty] | _
_
[5 empty] | 1163 | MP | 210010301 | montáž krabic přístrojových zapuštěných plastových kruhových | kus | 5 | 0 | 5 |  | 0 |  | 0 |  | 0 | 21 | 0 | 0 |  | VLASTNÍ | 1
[7 empty] | Plný popis: | [11 empty] | _
_
[5 empty] | 1164 | MP | 210010352 | krabicová rozvodka na povrch, do 6mm2 vč. zapojení | ks | 4 | 0 | 4 |  | 0 |  | 0 |  | 0 | 21 | 0 | 0 |  | VLASTNÍ | 1
[7 empty] | Plný popis: | [11 empty] | _
_
[5 empty] | 1165 | MP | 210010352p | krabicová rozvodka s ekvipotenciální svorkovnicí | ks | 1 | 0 | 1 |  | 0 |  | 0 |  | 0 | 21 | 0 | 0 |  | VLASTNÍ | 1
[7 empty] | Plný popis: | [11 empty] | _
_
[5 empty] | 1166 | MP | 210220321 | svorka na potrubí "Bernard" vč. pásku (bez vodiče a připojení) | ks | 2 | 0 | 2 |  | 0 |  | 0 |  | 0 | 21 | 0 | 0 |  | VLASTNÍ | 1
[7 empty] | Plný popis: | [11 empty] | _
_
[5 empty] | 1167 | MP | 210220321p | svorka zemnicí vodovodní baterie | ks | 2 | 0 | 2 |  | 0 |  | 0 |  | 0 | 21 | 0 | 0 |  | VLASTNÍ | 1
[7 empty] | Plný popis: | [11 empty] | _
_
[5 empty] | 1168 | MP | 210020312p_02 | kabelový žlab 300/50 | m | 34 | 0 | 34 |  | 0 |  | 0 |  | 0 | 21 | 0 | 0 |  | VLASTNÍ | 1
[7 empty] | Plný popis: | [11 empty] | _
_
[5 empty] | 1169 | MP | 210800105_02 | CYKY 3Ax1.5mm2 (1-CXKH-R B2ca s1d0-O 3x1,5) 750V (PO) | m | 20 | 0 | 20 |  | 0 |  | 0 |  | 0 | 21 | 0 | 0 |  | VLASTNÍ | 1
[7 empty] | Plný popis: | [11 empty] | _
_
[5 empty] | 1170 | MP | 210800105_01 | CYKY 3Cx1.5mm2 (1-CXKH-R B2ca s1d0-J 3x1,5) 750V (PO) | m | 30 | 0 | 30 |  | 0 |  | 0 |  | 0 | 21 | 0 | 0 |  | VLASTNÍ | 1
[7 empty] | Plný popis: | [11 empty] | _
_
[5 empty] | 1171 | MP | 210800106 | CYKY 3Cx2.5mm2 (1-CXKH-R B2ca s1d0-J 3x2,5) 750V (PO) | m | 15 | 0 | 15 |  | 0 |  | 0 |  | 0 | 21 | 0 | 0 |  | VLASTNÍ | 1
[7 empty] | Plný popis: | [11 empty] | _
_
[5 empty] | 1172 | MP | 210800546p | CY 4mm2 (1-CXKH-R B2ca s1d1 1x4) zelenožlutý (PU) | m | 20 | 0 | 20 |  | 0 |  | 0 |  | 0 | 21 | 0 | 0 |  | VLASTNÍ | 1
[7 empty] | Plný popis: | [11 empty] | _
_
[5 empty] | 1173 | MP | 216800553 | SYKFY 4x2x0,5 (SHKFH-R 4x2x0,8 B2ca -s1,d0,a1) v trubce | m | 15 | 0 | 15 |  | 0 |  | 0 |  | 0 | 21 | 0 | 0 |  | VLASTNÍ | 1
[7 empty] | Plný popis: | [11 empty] | _
_
[5 empty] | 1174 | MP | 210100502 | ukončení kabelů smršťovací záklopkou nebo páskou se zapojením a letováním žíly do 3x1,5 mm2 | kus | 2 | 0 | 2 |  | 0 |  | 0 |  | 0 | 21 | 0 | 0 |  | VLASTNÍ | 1
[7 empty] | Plný popis: | [11 empty] | _
_
[5 empty] | 1175 | MP | 210100173p | ukončení kabelů smršťovací záklopkou nebo páskou se zapojením bez letování žíly do 3x2,5 mm2 | kus | 1 | 0 | 1 |  | 0 |  | 0 |  | 0 | 21 | 0 | 0 |  | VLASTNÍ | 1
[7 empty] | Plný popis: | [11 empty] | _
_
[5 empty] | 1176 | MP | 210100251p_01 | ukončení celoplast. kabelu smršť. zákl./páskou do 5x10mm2 | ks | 2 | 0 | 2 |  | 0 |  | 0 |  | 0 | 21 | 0 | 0 |  | VLASTNÍ | 1
[7 empty] | Plný popis: | [11 empty] | _
_
[5 empty] | 1177 | MP | 210100002P | ukončení vodiče v rozvaděči vč. zapojení a koncovky do 4mm2 | ks | 1 | 0 | 1 |  | 0 |  | 0 |  | 0 | 21 | 0 | 0 |  | VLASTNÍ | 1
[7 empty] | Plný popis: | [11 empty] | _
_
[5 empty] | 1178 | MP | 220300041 | kabelová forma přes 0.5m do 5x2 | ks | 6 | 0 | 6 |  | 0 |  | 0 |  | 0 | 21 | 0 | 0 |  | VLASTNÍ | 1
[7 empty] | Plný popis: | [11 empty] | _
_
[5 empty] | 1179 | MP | 210120401 | jistič bez krytu do 25A | ks | 6 | 0 | 6 |  | 0 |  | 0 |  | 0 | 21 | 0 | 0 |  | VLASTNÍ | 1
[7 empty] | Plný popis: | [11 empty] | _
_
[5 empty] | 1180 | MP | 210120465 | jistič 3-pólový bez krytu do 63A | ks | 1 | 0 | 1 |  | 0 |  | 0 |  | 0 | 21 | 0 | 0 |  | VLASTNÍ | 1
[7 empty] | Plný popis: | [11 empty] | _
_
[5 empty] | 1181 | MP | 210121011 | montáž proudových chráničů dvoupólových nn do 25 A bez krytu | kus | 4 | 0 | 4 |  | 0 |  | 0 |  | 0 | 21 | 0 | 0 |  | VLASTNÍ | 1
[7 empty] | Plný popis: | [11 empty] | _
_
[5 empty] | 1182 | MP | P6_00140 | vypínač se světelnou signalizací, 16A, 250 V AC; | ks | 1 | 0 | 1 |  | 0 |  | 0 |  | 0 | 21 | 0 | 0 |  | VLASTNÍ | 1
[7 empty] | Plný popis: | [11 empty] | _
_
[5 empty] | 1183 | MP | 210150051 | pomocné a paměťové relé, kontakty 2Z | ks | 1 | 0 | 1 |  | 0 |  | 0 |  | 0 | 21 | 0 | 0 |  | VLASTNÍ | 1
[7 empty] | Plný popis: | [11 empty] | _
_
[5 empty] | 1184 | MP | 210192572 | řadová svorkovnice vč. upevnění zapojení a popis. štítku 6mm2 | ks | 2 | 0 | 2 |  | 0 |  | 0 |  | 0 | 21 | 0 | 0 |  | VLASTNÍ | 1
[7 empty] | Plný popis: | [11 empty] | _
_
[5 empty] | 1185 | MP | P6_00143 | montáž DIN lišty | kpl | 1 | 0 | 1 |  | 0 |  | 0 |  | 0 | 21 | 0 | 0 |  | VLASTNÍ | 1
[7 empty] | Plný popis: | [11 empty] | _
_
[5 empty] | 1186 | MP | 210021001 | zhotovení otvoru do 100x100mm plech tl. 4mm | ks | 1 | 0 | 1 |  | 0 |  | 0 |  | 0 | 21 | 0 | 0 |  | VLASTNÍ | 1
[7 empty] | Plný popis: | [11 empty] | _
_
[5 empty] | 1187 | MP | P6_00145 | montáž bezdotykového sušiče rukou | kpl | 1 | 0 | 1 |  | 0 |  | 0 |  | 0 | 21 | 0 | 0 |  | VLASTNÍ | 1
[7 empty] | Plný popis: | [11 empty] | _
_
[5 empty] | 1188 | MP | P6_00146 | demontáž a opětovná montáž bezdotykových sušičů rukou | kpl | 2 | 0 | 2 |  | 0 |  | 0 |  | 0 | 21 | 0 | 0 |  | VLASTNÍ | 1
[7 empty] | Plný popis: | [11 empty] | _
_
[5 empty] | 1189 | MP | P6_00147 | úprava spínání stávajícího malého ventilátoru | kpl | 1 | 0 | 1 |  | 0 |  | 0 |  | 0 | 21 | 0 | 0 |  | VLASTNÍ | 1
[7 empty] | Plný popis: | [11 empty] | _
_
[5 empty] | 1190 | MP | P6_00148 | zapojení prvku signalizačního přivolávacího systému, oživení | ks | 4 | 0 | 4 |  | 0 |  | 0 |  | 0 | 21 | 0 | 0 |  | VLASTNÍ | 1
[7 empty] | Plný popis: | [11 empty] | _
_
[5 empty] | 1191 | MP | 210010301 | montáž krabic přístrojových zapuštěných plastových kruhových | kus | 4 | 0 | 4 |  | 0 |  | 0 |  | 0 | 21 | 0 | 0 |  | VLASTNÍ | 1
[7 empty] | Plný popis: | [11 empty] | _
_
[5 empty] | 1192 | MP | 210010003 | montáž trubek plastových ohebných D 23mm uložených pod omítku | m | 15 | 0 | 15 |  | 0 |  | 0 |  | 0 | 21 | 0 | 0 |  | VLASTNÍ | 1
[7 empty] | Plný popis: | [11 empty] | _
_
[5 empty] | 1193 | MP | 216201011p_03 | demontáž a opětovná montáž svítidla 2x18W, IP65 | ks | 1 | 0 | 1 |  | 0 |  | 0 |  | 0 | 21 | 0 | 0 |  | VLASTNÍ | 1
[7 empty] | Plný popis: | [11 empty] | _
_
[5 empty] | 1194 | MP | 216201011p_04 | svítidlo LED, přisazené, 23W, IP23, ozn. A | ks | 1 | 0 | 1 |  | 0 |  | 0 |  | 0 | 21 | 0 | 0 |  | VLASTNÍ | 1
[7 empty] | Plný popis: | [11 empty] | _
_
[5 empty] | 1195 | MP | 216201011p_10 | svítidlo LED, přisazené, 20W, IP20, ozn. ED | ks | 1 | 0 | 1 |  | 0 |  | 0 |  | 0 | 21 | 0 | 0 |  | VLASTNÍ | 1
[7 empty] | Plný popis: | [11 empty] | _
_
[5 empty] | 1196 | MP | 216201011p_07 | svítidlo LED, přisazené, 28W, IP20, ozn. EH | ks | 17 | 0 | 17 |  | 0 |  | 0 |  | 0 | 21 | 0 | 0 |  | VLASTNÍ | 1
[7 empty] | Plný popis: | [11 empty] | _
_
[5 empty] | 1197 | MP | 216201011p_08 | svítidlo asymetrické, LED, přisazené, 28W, IP20, ozn. H | ks | 2 | 0 | 2 |  | 0 |  | 0 |  | 0 | 21 | 0 | 0 |  | VLASTNÍ | 1
[7 empty] | Plný popis: | [11 empty] | _
_
[5 empty] | 1198 | MP | 216201011p_02 | svítidlo nouzové, LED, přisazené, 3W, IP20, 1 hodina, ozn. NA | ks | 2 | 0 | 2 |  | 0 |  | 0 |  | 0 | 21 | 0 | 0 |  | VLASTNÍ | 1
[7 empty] | Plný popis: | [11 empty] | _
_
[5 empty] | 1199 | MP | 216201011p_09 | svítidlo nouzové, LED, přisazené, 2W, IP20, 1 hodina, ozn. NB | ks | 2 | 0 | 2 |  | 0 |  | 0 |  | 0 | 21 | 0 | 0 |  | VLASTNÍ | 1
[7 empty] | Plný popis: | [11 empty] | _
_
[5 empty] | 1200 | MP | P6_00158 | montáž spínače automatického se snímačem pohybu | ks | 1 | 0 | 1 |  | 0 |  | 0 |  | 0 | 21 | 0 | 0 |  | VLASTNÍ | 1
[7 empty] | Plný popis: | [11 empty] | _
_
[5 empty] | 1201 | MP | 210110041 | spín.zápust.vč.zap.1-pólový - řazení 1 | ks | 1 | 0 | 1 |  | 0 |  | 0 |  | 0 | 21 | 0 | 0 |  | VLASTNÍ | 1
[7 empty] | Plný popis: | [11 empty] | _
_
[5 empty] | 1202 | MP | 210110043 | sériový přep.stříd. - řazení 5/5A zápust.vč.zap. | ks | 4 | 0 | 4 |  | 0 |  | 0 |  | 0 | 21 | 0 | 0 |  | VLASTNÍ | 1
[7 empty] | Plný popis: | [11 empty] | _
_
[5 empty] | 1203 | MP | 210111011 | zásuvka polozap./zapuštěná 10/16A 250V 2P+Z | ks | 6 | 0 | 6 |  | 0 |  | 0 |  | 0 | 21 | 0 | 0 |  | VLASTNÍ | 1
[7 empty] | Plný popis: | [11 empty] | _
_
[5 empty] | 1204 | MP | 215012120 | lišta vkládací s víčkem 40x20mm | m | 10 | 0 | 10 |  | 0 |  | 0 |  | 0 | 21 | 0 | 0 |  | VLASTNÍ | 1
[7 empty] | Plný popis: | [11 empty] | _
_
[5 empty] | 1205 | MP | 210110082 | sporák.přípojka zápust.vč.doutn. | ks | 1 | 0 | 1 |  | 0 |  | 0 |  | 0 | 21 | 0 | 0 |  | VLASTNÍ | 1
[7 empty] | Plný popis: | [11 empty] | _
_
[5 empty] | 1206 | MP | 210110041 | spín.zápust.vč.zap.1-pólový - řazení 1 | ks | 1 | 0 | 1 |  | 0 |  | 0 |  | 0 | 21 | 0 | 0 |  | VLASTNÍ | 1
[7 empty] | Plný popis: | [11 empty] | _
_
[5 empty] | 1207 | MP | 210111021 | zásuvka v krabici prostředí vlhké 10/16A 250V 2P+Z | ks | 1 | 0 | 1 |  | 0 |  | 0 |  | 0 | 21 | 0 | 0 |  | VLASTNÍ | 1
[7 empty] | Plný popis: | [11 empty] | _
_
[5 empty] | 1208 | MP | 210110501 | montáž spínače, trojpólové, pod omítku, 32A | ks | 1 | 0 | 1 |  | 0 |  | 0 |  | 0 | 21 | 0 | 0 |  | VLASTNÍ | 1
[7 empty] | Plný popis: | [11 empty] | _
_
[5 empty] | 1209 | MP | 210010301 | montáž krabic přístrojových zapuštěných plastových kruhových | kus | 14 | 0 | 14 |  | 0 |  | 0 |  | 0 | 21 | 0 | 0 |  | VLASTNÍ | 1
[7 empty] | Plný popis: | [11 empty] | _
_
[5 empty] | 1210 | MP | 210010311 | krabice odbočná s víčkem kruhová bez zapojení | ks | 3 | 0 | 3 |  | 0 |  | 0 |  | 0 | 21 | 0 | 0 |  | VLASTNÍ | 1
[7 empty] | Plný popis: | [11 empty] | _
_
[5 empty] | 1211 | MP | 210010352 | krabicová rozvodka na povrch, do 6mm2 vč. zapojení | ks | 8 | 0 | 8 |  | 0 |  | 0 |  | 0 | 21 | 0 | 0 |  | VLASTNÍ | 1
[7 empty] | Plný popis: | [11 empty] | _
_
[5 empty] | 1212 | MP | 210010003 | montáž trubek plastových ohebných D 23mm uložených pod omítku | m | 20 | 0 | 20 |  | 0 |  | 0 |  | 0 | 21 | 0 | 0 |  | VLASTNÍ | 1
[7 empty] | Plný popis: | [11 empty] | _
_
[5 empty] | 1213 | MP | 210010352p | krabicová rozvodka s ekvipotenciální svorkovnicí | ks | 1 | 0 | 1 |  | 0 |  | 0 |  | 0 | 21 | 0 | 0 |  | VLASTNÍ | 1
[7 empty] | Plný popis: | [11 empty] | _
_
[5 empty] | 1214 | MP | 210220321 | svorka na potrubí "Bernard" vč. pásku (bez vodiče a připojení) | ks | 2 | 0 | 2 |  | 0 |  | 0 |  | 0 | 21 | 0 | 0 |  | VLASTNÍ | 1
[7 empty] | Plný popis: | [11 empty] | _
_
[5 empty] | 1215 | MP | 210220321p | svorka zemnicí vodovodní baterie | ks | 2 | 0 | 2 |  | 0 |  | 0 |  | 0 | 21 | 0 | 0 |  | VLASTNÍ | 1
[7 empty] | Plný popis: | [11 empty] | _
_
[5 empty] | 1216 | MP | 210020302 | kabelový žlab 50/100 tvar G | m | 16 | 0 | 16 |  | 0 |  | 0 |  | 0 | 21 | 0 | 0 |  | VLASTNÍ | 1
[7 empty] | Plný popis: | [11 empty] | _
_
[5 empty] | 1217 | MP | 210020312p_02 | kabelový žlab 300/50 | m | 34 | 0 | 34 |  | 0 |  | 0 |  | 0 | 21 | 0 | 0 |  | VLASTNÍ | 1
[7 empty] | Plný popis: | [11 empty] | _
_
[5 empty] | 1218 | MP | P6_00176 | montáž kabelové příchytky | ks | 40 | 0 | 40 |  | 0 |  | 0 |  | 0 | 21 | 0 | 0 |  | VLASTNÍ | 1
[7 empty] | Plný popis: | [11 empty] | _
_
[5 empty] | 1219 | MP | 210800105_02 | CYKY 3Ax1.5mm2 (1-CXKH-R B2ca s1d0-O 3x1,5) 750V (PO) | m | 80 | 0 | 80 |  | 0 |  | 0 |  | 0 | 21 | 0 | 0 |  | VLASTNÍ | 1
[7 empty] | Plný popis: | [11 empty] | _
_
[5 empty] | 1220 | MP | 210800105_01 | CYKY 3Cx1.5mm2 (1-CXKH-R B2ca s1d0-J 3x1,5) 750V (PO) | m | 120 | 0 | 120 |  | 0 |  | 0 |  | 0 | 21 | 0 | 0 |  | VLASTNÍ | 1
[7 empty] | Plný popis: | [11 empty] | _
_
[5 empty] | 1221 | MP | 210800106 | CYKY 3Cx2.5mm2 (1-CXKH-R B2ca s1d0-J 3x2,5) 750V (PO) | m | 200 | 0 | 200 |  | 0 |  | 0 |  | 0 | 21 | 0 | 0 |  | VLASTNÍ | 1
[7 empty] | Plný popis: | [11 empty] | _
_
[5 empty] | 1222 | MP | 216800116 | CYKY 5Cx6mm2 (1-CXKH-R B2ca s1d0-J 5x6) 750V (PO) | m | 60 | 0 | 60 |  | 0 |  | 0 |  | 0 | 21 | 0 | 0 |  | VLASTNÍ | 1
[7 empty] | Plný popis: | [11 empty] | _
_
[5 empty] | 1223 | MP | 210800105_03 | CYKY 3Cx1.5mm2 (1-CXKH-V P60-R B2ca s1d0-J 3x1,5) 750V (PO) | m | 25 | 0 | 25 |  | 0 |  | 0 |  | 0 | 21 | 0 | 0 |  | VLASTNÍ | 1
[7 empty] | Plný popis: | [11 empty] | _
_
[5 empty] | 1224 | MP | 210800546p | CY 4mm2 (1-CXKH-R B2ca s1d1 1x4) zelenožlutý (PU) | m | 20 | 0 | 20 |  | 0 |  | 0 |  | 0 | 21 | 0 | 0 |  | VLASTNÍ | 1
[7 empty] | Plný popis: | [11 empty] | _
_
[5 empty] | 1225 | MP | 216800553 | SYKFY 4x2x0,5 (SHKFH-R 4x2x0,8 B2ca -s1,d0,a1) v trubce | m | 15 | 0 | 15 |  | 0 |  | 0 |  | 0 | 21 | 0 | 0 |  | VLASTNÍ | 1
[7 empty] | Plný popis: | [11 empty] | _
_
[5 empty] | 1226 | MP | 210100502 | ukončení kabelů smršťovací záklopkou nebo páskou se zapojením a letováním žíly do 3x1,5 mm2 | kus | 4 | 0 | 4 |  | 0 |  | 0 |  | 0 | 21 | 0 | 0 |  | VLASTNÍ | 1
[7 empty] | Plný popis: | [11 empty] | _
_
[5 empty] | 1227 | MP | 210100173p | ukončení kabelů smršťovací záklopkou nebo páskou se zapojením bez letování žíly do 3x2,5 mm2 | kus | 6 | 0 | 6 |  | 0 |  | 0 |  | 0 | 21 | 0 | 0 |  | VLASTNÍ | 1
[7 empty] | Plný popis: | [11 empty] | _
_
[5 empty] | 1228 | MP | 210100259p | ukončení celoplast. kabelu smršť. zákl./páskou do 5x6mm2 | kus | 2 | 0 | 2 |  | 0 |  | 0 |  | 0 | 21 | 0 | 0 |  | VLASTNÍ | 1
[7 empty] | Plný popis: | [11 empty] | _
_
[5 empty] | 1229 | MP | 210100002P | ukončení vodiče v rozvaděči vč. zapojení a koncovky do 4mm2 | ks | 1 | 0 | 1 |  | 0 |  | 0 |  | 0 | 21 | 0 | 0 |  | VLASTNÍ | 1
[7 empty] | Plný popis: | [11 empty] | _
_
[5 empty] | 1230 | MP | 220300041 | kabelová forma přes 0.5m do 5x2 | ks | 6 | 0 | 6 |  | 0 |  | 0 |  | 0 | 21 | 0 | 0 |  | VLASTNÍ | 1
[7 empty] | Plný popis: | [11 empty] | _
_
[5 empty] | 1231 | MP | 210190001 | montáž oceloplech. rozvodnic do 20kg | ks | 1 | 0 | 1 |  | 0 |  | 0 |  | 0 | 21 | 0 | 0 |  | VLASTNÍ | 1
[7 empty] | Plný popis: | [11 empty] | _
_
[5 empty] | 1232 | MP | 210120465P | hlavní vypínač, 3-pól, In=40A | ks | 1 | 0 | 1 |  | 0 |  | 0 |  | 0 | 21 | 0 | 0 |  | VLASTNÍ | 1
[7 empty] | Plný popis: | [11 empty] | _
_
[5 empty] | 1233 | MP | 210120401 | jistič bez krytu do 25A | ks | 4 | 0 | 4 |  | 0 |  | 0 |  | 0 | 21 | 0 | 0 |  | VLASTNÍ | 1
[7 empty] | Plný popis: | [11 empty] | _
_
[5 empty] | 1234 | MP | 210120465 | jistič 3-pólový bez krytu do 63A | ks | 1 | 0 | 1 |  | 0 |  | 0 |  | 0 | 21 | 0 | 0 |  | VLASTNÍ | 1
[7 empty] | Plný popis: | [11 empty] | _
_
[5 empty] | 1235 | MP | 210121011 | montáž proudových chráničů dvoupólových nn do 25 A bez krytu | kus | 4 | 0 | 4 |  | 0 |  | 0 |  | 0 | 21 | 0 | 0 |  | VLASTNÍ | 1
[7 empty] | Plný popis: | [11 empty] | _
_
[5 empty] | 1236 | MP | P6_00194 | montáž bezdotykového sušiče rukou | kpl | 1 | 0 | 1 |  | 0 |  | 0 |  | 0 | 21 | 0 | 0 |  | VLASTNÍ | 1
[7 empty] | Plný popis: | [11 empty] | _
_
[5 empty] | 1237 | MP | P6_00195 | demontáž a opětovná montáž bezdotykových sušičů rukou | kpl | 2 | 0 | 2 |  | 0 |  | 0 |  | 0 | 21 | 0 | 0 |  | VLASTNÍ | 1
[7 empty] | Plný popis: | [11 empty] | _
_
[5 empty] | 1238 | MP | P6_00196 | úprava spínání stávajícího malého ventilátoru | kpl | 1 | 0 | 1 |  | 0 |  | 0 |  | 0 | 21 | 0 | 0 |  | VLASTNÍ | 1
[7 empty] | Plný popis: | [11 empty] | _
_
[5 empty] | 1239 | MP | P6_00197 | zapojení prvku signalizačního přivolávacího systému, oživení | ks | 4 | 0 | 4 |  | 0 |  | 0 |  | 0 | 21 | 0 | 0 |  | VLASTNÍ | 1
[7 empty] | Plný popis: | [11 empty] | _
_
[5 empty] | 1240 | MP | 210010301 | montáž krabic přístrojových zapuštěných plastových kruhových | kus | 4 | 0 | 4 |  | 0 |  | 0 |  | 0 | 21 | 0 | 0 |  | VLASTNÍ | 1
[7 empty] | Plný popis: | [11 empty] | _
_
[5 empty] | 1241 | MP | 210010003 | montáž trubek plastových ohebných D 23mm uložených pod omítku | m | 15 | 0 | 15 |  | 0 |  | 0 |  | 0 | 21 | 0 | 0 |  | VLASTNÍ | 1
[7 empty] | Plný popis: | [11 empty] | _
_
[5 empty] | 1242 | MP | 216201011p_03 | demontáž a opětovná montáž svítidla 2x18W, IP65 | ks | 1 | 0 | 1 |  | 0 |  | 0 |  | 0 | 21 | 0 | 0 |  | VLASTNÍ | 1
[7 empty] | Plný popis: | [11 empty] | _
_
[5 empty] | 1243 | MP | 216201011p_04 | svítidlo LED, přisazené, 23W, IP23, ozn. A | ks | 1 | 0 | 1 |  | 0 |  | 0 |  | 0 | 21 | 0 | 0 |  | VLASTNÍ | 1
[7 empty] | Plný popis: | [11 empty] | _
_
[5 empty] | 1244 | MP | 216201011p_10 | svítidlo LED, přisazené, 20W, IP20, ozn. ED | ks | 1 | 0 | 1 |  | 0 |  | 0 |  | 0 | 21 | 0 | 0 |  | VLASTNÍ | 1
[7 empty] | Plný popis: | [11 empty] | _
_
[5 empty] | 1245 | MP | 216201011p_07 | svítidlo LED, přisazené, 28W, IP20, ozn. EH | ks | 17 | 0 | 17 |  | 0 |  | 0 |  | 0 | 21 | 0 | 0 |  | VLASTNÍ | 1
[7 empty] | Plný popis: | [11 empty] | _
_
[5 empty] | 1246 | MP | 216201011p_08 | svítidlo asymetrické, LED, přisazené, 28W, IP20, ozn. H | ks | 2 | 0 | 2 |  | 0 |  | 0 |  | 0 | 21 | 0 | 0 |  | VLASTNÍ | 1
[7 empty] | Plný popis: | [11 empty] | _
_
[5 empty] | 1247 | MP | 216201011p_02 | svítidlo nouzové, LED, přisazené, 3W, IP20, 1 hodina, ozn. NA | ks | 2 | 0 | 2 |  | 0 |  | 0 |  | 0 | 21 | 0 | 0 |  | VLASTNÍ | 1
[7 empty] | Plný popis: | [11 empty] | _
_
[5 empty] | 1248 | MP | 216201011p_09 | svítidlo nouzové, LED, přisazené, 2W, IP20, 1 hodina, ozn. NB | ks | 2 | 0 | 2 |  | 0 |  | 0 |  | 0 | 21 | 0 | 0 |  | VLASTNÍ | 1
[7 empty] | Plný popis: | [11 empty] | _
_
[5 empty] | 1249 | MP | P6_00207 | montáž spínače automatického se snímačem pohybu | ks | 1 | 0 | 1 |  | 0 |  | 0 |  | 0 | 21 | 0 | 0 |  | VLASTNÍ | 1
[7 empty] | Plný popis: | [11 empty] | _
_
[5 empty] | 1250 | MP | 210110041 | spín.zápust.vč.zap.1-pólový - řazení 1 | ks | 5 | 0 | 5 |  | 0 |  | 0 |  | 0 | 21 | 0 | 0 |  | VLASTNÍ | 1
[7 empty] | Plný popis: | [11 empty] | _
_
[5 empty] | 1251 | MP | 210110043 | sériový přep.stříd. - řazení 5/5A zápust.vč.zap. | ks | 4 | 0 | 4 |  | 0 |  | 0 |  | 0 | 21 | 0 | 0 |  | VLASTNÍ | 1
[7 empty] | Plný popis: | [11 empty] | _
_
[5 empty] | 1252 | MP | 210111011 | zásuvka polozap./zapuštěná 10/16A 250V 2P+Z | ks | 6 | 0 | 6 |  | 0 |  | 0 |  | 0 | 21 | 0 | 0 |  | VLASTNÍ | 1
[7 empty] | Plný popis: | [11 empty] | _
_
[5 empty] | 1253 | MP | 215012120 | lišta vkládací s víčkem 40x20mm | m | 10 | 0 | 10 |  | 0 |  | 0 |  | 0 | 21 | 0 | 0 |  | VLASTNÍ | 1
[7 empty] | Plný popis: | [11 empty] | _
_
[5 empty] | 1254 | MP | 210110041 | spín.zápust.vč.zap.1-pólový - řazení 1 | ks | 1 | 0 | 1 |  | 0 |  | 0 |  | 0 | 21 | 0 | 0 |  | VLASTNÍ | 1
[7 empty] | Plný popis: | [11 empty] | _
_
[5 empty] | 1255 | MP | 210111021 | zásuvka v krabici prostředí vlhké 10/16A 250V 2P+Z | ks | 1 | 0 | 1 |  | 0 |  | 0 |  | 0 | 21 | 0 | 0 |  | VLASTNÍ | 1
[7 empty] | Plný popis: | [11 empty] | _
_
[5 empty] | 1256 | MP | 210110501 | montáž spínače, trojpólové, pod omítku, 32A | ks | 1 | 0 | 1 |  | 0 |  | 0 |  | 0 | 21 | 0 | 0 |  | VLASTNÍ | 1
[7 empty] | Plný popis: | [11 empty] | _
_
[5 empty] | 1257 | MP | 210010301 | montáž krabic přístrojových zapuštěných plastových kruhových | kus | 18 | 0 | 18 |  | 0 |  | 0 |  | 0 | 21 | 0 | 0 |  | VLASTNÍ | 1
[7 empty] | Plný popis: | [11 empty] | _
_
[5 empty] | 1258 | MP | 210010311 | krabice odbočná s víčkem kruhová bez zapojení | ks | 2 | 0 | 2 |  | 0 |  | 0 |  | 0 | 21 | 0 | 0 |  | VLASTNÍ | 1
[7 empty] | Plný popis: | [11 empty] | _
_
[5 empty] | 1259 | MP | 210010352 | krabicová rozvodka na povrch, do 6mm2 vč. zapojení | ks | 10 | 0 | 10 |  | 0 |  | 0 |  | 0 | 21 | 0 | 0 |  | VLASTNÍ | 1
[7 empty] | Plný popis: | [11 empty] | _
_
[5 empty] | 1260 | MP | 210010003 | montáž trubek plastových ohebných D 23mm uložených pod omítku | m | 10 | 0 | 10 |  | 0 |  | 0 |  | 0 | 21 | 0 | 0 |  | VLASTNÍ | 1
[7 empty] | Plný popis: | [11 empty] | _
_
[5 empty] | 1261 | MP | 210010352p | krabicová rozvodka s ekvipotenciální svorkovnicí | ks | 1 | 0 | 1 |  | 0 |  | 0 |  | 0 | 21 | 0 | 0 |  | VLASTNÍ | 1
[7 empty] | Plný popis: | [11 empty] | _
_
[5 empty] | 1262 | MP | 210220321 | svorka na potrubí "Bernard" vč. pásku (bez vodiče a připojení) | ks | 2 | 0 | 2 |  | 0 |  | 0 |  | 0 | 21 | 0 | 0 |  | VLASTNÍ | 1
[7 empty] | Plný popis: | [11 empty] | _
_
[5 empty] | 1263 | MP | 210220321p | svorka zemnicí vodovodní baterie | ks | 2 | 0 | 2 |  | 0 |  | 0 |  | 0 | 21 | 0 | 0 |  | VLASTNÍ | 1
[7 empty] | Plný popis: | [11 empty] | _
_
[5 empty] | 1264 | MP | 210020302 | kabelový žlab 50/100 tvar G | m | 16 | 0 | 16 |  | 0 |  | 0 |  | 0 | 21 | 0 | 0 |  | VLASTNÍ | 1
[7 empty] | Plný popis: | [11 empty] | _
_
[5 empty] | 1265 | MP | 210020312p_02 | kabelový žlab 300/50 | m | 34 | 0 | 34 |  | 0 |  | 0 |  | 0 | 21 | 0 | 0 |  | VLASTNÍ | 1
[7 empty] | Plný popis: | [11 empty] | _
_
[5 empty] | 1266 | MP | P6_00224 | montáž kabelové příchytky | ks | 40 | 0 | 40 |  | 0 |  | 0 |  | 0 | 21 | 0 | 0 |  | VLASTNÍ | 1
[7 empty] | Plný popis: | [11 empty] | _
_
[5 empty] | 1267 | MP | 210800105_02 | CYKY 3Ax1.5mm2 (1-CXKH-R B2ca s1d0-O 3x1,5) 750V (PO) | m | 40 | 0 | 40 |  | 0 |  | 0 |  | 0 | 21 | 0 | 0 |  | VLASTNÍ | 1
[7 empty] | Plný popis: | [11 empty] | _
_
[5 empty] | 1268 | MP | 210800105_01 | CYKY 3Cx1.5mm2 (1-CXKH-R B2ca s1d0-J 3x1,5) 750V (PO) | m | 120 | 0 | 120 |  | 0 |  | 0 |  | 0 | 21 | 0 | 0 |  | VLASTNÍ | 1
[7 empty] | Plný popis: | [11 empty] | _
_
[5 empty] | 1269 | MP | 210800106 | CYKY 3Cx2.5mm2 (1-CXKH-R B2ca s1d0-J 3x2,5) 750V (PO) | m | 200 | 0 | 200 |  | 0 |  | 0 |  | 0 | 21 | 0 | 0 |  | VLASTNÍ | 1
[7 empty] | Plný popis: | [11 empty] | _
_
[5 empty] | 1270 | MP | 210810056p | CYKY-CYKYm 5Cx2.5mm2 (1-CXKH-R B2ca s1d1 5J2.5) 750V (PU) | m | 35 | 0 | 35 |  | 0 |  | 0 |  | 0 | 21 | 0 | 0 |  | VLASTNÍ | 1
[7 empty] | Plný popis: | [11 empty] | _
_
[5 empty] | 1271 | MP | 216800116 | CYKY 5Cx6mm2 (1-CXKH-R B2ca s1d0-J 5x6) 750V (PO) | m | 60 | 0 | 60 |  | 0 |  | 0 |  | 0 | 21 | 0 | 0 |  | VLASTNÍ | 1
[7 empty] | Plný popis: | [11 empty] | _
_
[5 empty] | 1272 | MP | 210810053p | CYKY 5Cx10mm2 (1-CXKH-R B2ca s1d0-J 5x10) 750V (PO) | m | 3 | 0 | 3 |  | 0 |  | 0 |  | 0 | 21 | 0 | 0 |  | VLASTNÍ | 1
[7 empty] | Plný popis: | [11 empty] | _
_
[5 empty] | 1273 | MP | 210800105_03 | CYKY 3Cx1.5mm2 (1-CXKH-V P60-R B2ca s1d0-J 3x1,5) 750V (PO) | m | 25 | 0 | 25 |  | 0 |  | 0 |  | 0 | 21 | 0 | 0 |  | VLASTNÍ | 1
[7 empty] | Plný popis: | [11 empty] | _
_
[5 empty] | 1274 | MP | 210800546p | CY 4mm2 (1-CXKH-R B2ca s1d1 1x4) zelenožlutý (PU) | m | 20 | 0 | 20 |  | 0 |  | 0 |  | 0 | 21 | 0 | 0 |  | VLASTNÍ | 1
[7 empty] | Plný popis: | [11 empty] | _
_
[5 empty] | 1275 | MP | 216800553 | SYKFY 4x2x0,5 (SHKFH-R 4x2x0,8 B2ca -s1,d0,a1) v trubce | m | 15 | 0 | 15 |  | 0 |  | 0 |  | 0 | 21 | 0 | 0 |  | VLASTNÍ | 1
[7 empty] | Plný popis: | [11 empty] | _
_
[5 empty] | 1276 | MP | 210100502 | ukončení kabelů smršťovací záklopkou nebo páskou se zapojením a letováním žíly do 3x1,5 mm2 | kus | 3 | 0 | 3 |  | 0 |  | 0 |  | 0 | 21 | 0 | 0 |  | VLASTNÍ | 1
[7 empty] | Plný popis: | [11 empty] | _
_
[5 empty] | 1277 | MP | 210100173p | ukončení kabelů smršťovací záklopkou nebo páskou se zapojením bez letování žíly do 3x2,5 mm2 | kus | 5 | 0 | 5 |  | 0 |  | 0 |  | 0 | 21 | 0 | 0 |  | VLASTNÍ | 1
[7 empty] | Plný popis: | [11 empty] | _
_
[5 empty] | 1278 | MP | 210100259p | ukončení celoplast. kabelu smršť. zákl./páskou do 5x6mm2 | kus | 2 | 0 | 2 |  | 0 |  | 0 |  | 0 | 21 | 0 | 0 |  | VLASTNÍ | 1
[7 empty] | Plný popis: | [11 empty] | _
_
[5 empty] | 1279 | MP | 210100251p_01 | ukončení celoplast. kabelu smršť. zákl./páskou do 5x10mm2 | ks | 2 | 0 | 2 |  | 0 |  | 0 |  | 0 | 21 | 0 | 0 |  | VLASTNÍ | 1
[7 empty] | Plný popis: | [11 empty] | _
_
[5 empty] | 1280 | MP | 210100002P | ukončení vodiče v rozvaděči vč. zapojení a koncovky do 4mm2 | ks | 1 | 0 | 1 |  | 0 |  | 0 |  | 0 | 21 | 0 | 0 |  | VLASTNÍ | 1
[7 empty] | Plný popis: | [11 empty] | _
_
[5 empty] | 1281 | MP | 220300041 | kabelová forma přes 0.5m do 5x2 | ks | 6 | 0 | 6 |  | 0 |  | 0 |  | 0 | 21 | 0 | 0 |  | VLASTNÍ | 1
[7 empty] | Plný popis: | [11 empty] | _
_
[5 empty] | 1282 | MP | P6_00240 | cena v Kč | hod | 567.5148 | 0 | 0 |  | 0 |  | 0 |  | 0 | 21 | 0 | 0 |  | VLASTNÍ | 1
[7 empty] | Plný popis: | [11 empty] | _
_
[5 empty] | 1283 | MP | P6_00241 | PPV | soubor | 1 | 0 | 1 |  | 0 |  | 0 |  | 0 | 21 | 0 | 0 |  | VLASTNÍ | 1
[7 empty] | Plný popis: | [11 empty] | _
_
_
[8 empty] | 020-06: Montáže bleskosvody a uzemnění | [5 empty] | 0 |  | 0 |  | 0 | _ | 0 | 0 |  |  | 10
[5 empty] | 1284 | MP | 210220302 | svorky hromosv.nad 2 šrouby(ST;SJ;SK;SZ;SR01;02) | ks | 2 | 0 | 2 |  | 0 |  | 0 |  | 0 | 21 | 0 | 0 |  | VLASTNÍ | 1
[7 empty] | Plný popis: | [11 empty] | _
_
[5 empty] | 1285 | MP | 210220301 | svorky hromosvodové do 2 šroubu (SS;SR 03) | ks | 6 | 0 | 6 |  | 0 |  | 0 |  | 0 | 21 | 0 | 0 |  | VLASTNÍ | 1
[7 empty] | Plný popis: | [11 empty] | _
_
[5 empty] | 1286 | MP | 210220303 | montáž svorek hromosvodných typu S0 na okapové žlaby | ks | 2 | 0 | 2 |  | 0 |  | 0 |  | 0 | 21 | 0 | 0 |  | VLASTNÍ | 1
[7 empty] | Plný popis: | [11 empty] | _
_
[5 empty] | 1287 | MP | 210220201 | jímací tyč do 3m délky vč.upevnění | ks | 2 | 0 | 2 |  | 0 |  | 0 |  | 0 | 21 | 0 | 0 |  | VLASTNÍ | 1
[7 empty] | Plný popis: | [11 empty] | _
_
[5 empty] | 1288 | MP | 210220431 | tvarováni mont.dílu-jímače;ochran.trubky;úhelníky | ks | 8 | 0 | 8 |  | 0 |  | 0 |  | 0 | 21 | 0 | 0 |  | VLASTNÍ | 1
[7 empty] | Plný popis: | [11 empty] | _
_
[5 empty] | 1289 | MP | 210220101 | svodové vodiče FeZn do R=10mm;Al o10mm;Cu R=8mm | m | 10 | 0 | 10 |  | 0 |  | 0 |  | 0 | 21 | 0 | 0 |  | VLASTNÍ | 1
[7 empty] | Plný popis: | [11 empty] | _
_
[5 empty] | 1290 | MP | 210220021 | uzem. v zemi FeZn do 120 mm2 vč.svorek;propoj.aj. | m | 10 | 0 | 10 |  | 0 |  | 0 |  | 0 | 21 | 0 | 0 |  | VLASTNÍ | 1
[7 empty] | Plný popis: | [11 empty] | _
_
[5 empty] | 1291 | MP | P7_00008 | montáž izolační tyče pro vodiče ze sklolaminátu, GFK, průměr 16mm, délka 930mm | ks | 3 | 0 | 3 |  | 0 |  | 0 |  | 0 | 21 | 0 | 0 |  | VLASTNÍ | 1
[7 empty] | Plný popis: | [11 empty] | _
_
[5 empty] | 1292 | MP | P7_00009 | cena v Kč | hod | 14.63 | 0 | 0 |  | 0 |  | 0 |  | 0 | 21 | 0 | 0 |  | VLASTNÍ | 1
[7 empty] | Plný popis: | [11 empty] | _
_
[5 empty] | 1293 | MP | P7_00010 | PPV | soubor | 1 | 0 | 1 |  | 0 |  | 0 |  | 0 | 21 | 0 | 0 |  | VLASTNÍ | 1
[7 empty] | Plný popis: | [11 empty] | _
_
_
[8 empty] | 020-07: Stavební práce pro elektro | [5 empty] | 0 |  | 0 |  | 0 | _ | 0 | 0 |  |  | 33
[5 empty] | 1294 | MP | 97403-1121 | vysek.rýh cihla do hl.30mm š.do 30mm | m | 70 | 0 | 70 |  | 0 |  | 0 |  | 0 | 21 | 0 | 0 |  | VLASTNÍ | 1
[7 empty] | Plný popis: | [11 empty] | _
_
[5 empty] | 1295 | MP | 97403-1132 | vysek.rýh cihla do hl.50mm š.do 70mm | m | 20 | 0 | 20 |  | 0 |  | 0 |  | 0 | 21 | 0 | 0 |  | VLASTNÍ | 1
[7 empty] | Plný popis: | [11 empty] | _
_
[5 empty] | 1296 | MP | 97303-1616 | vysek.zdi cihl.kapsy-krab.<100x100x50mm | ks | 16 | 0 | 16 |  | 0 |  | 0 |  | 0 | 21 | 0 | 0 |  | VLASTNÍ | 1
[7 empty] | Plný popis: | [11 empty] | _
_
[5 empty] | 1297 | MP | 97908-1111 | odvoz suti a vybouraných hmot na skládku do 1km | t | 0.3 | 0 | 0.3 |  | 0 |  | 0 |  | 0 | 21 | 0 | 0 |  | VLASTNÍ | 1
[7 empty] | Plný popis: | [11 empty] | _
_
[5 empty] | 1298 | MP | 97908-1121 | odvoz suti na skládku za každý další 1 km | t | 1.5 | 0 | 1.5 |  | 0 |  | 0 |  | 0 | 21 | 0 | 0 |  | VLASTNÍ | 1
[7 empty] | Plný popis: | [11 empty] | _
_
[5 empty] | 1299 | MP | 97908-2111 | vnitrostaveništní doprava suti do 10m | t | 0.3 | 0 | 0.3 |  | 0 |  | 0 |  | 0 | 21 | 0 | 0 |  | VLASTNÍ | 1
[7 empty] | Plný popis: | [11 empty] | _
_
[5 empty] | 1300 | MP | 97908-2121 | vnitrostaven. doprava suti za každých dalších 5m | t | 3 | 0 | 3 |  | 0 |  | 0 |  | 0 | 21 | 0 | 0 |  | VLASTNÍ | 1
[7 empty] | Plný popis: | [11 empty] | _
_
[5 empty] | 1301 | MP | 97403-1121 | vysek.rýh cihla do hl.30mm š.do 30mm | m | 100 | 0 | 100 |  | 0 |  | 0 |  | 0 | 21 | 0 | 0 |  | VLASTNÍ | 1
[7 empty] | Plný popis: | [11 empty] | _
_
[5 empty] | 1302 | MP | 97403-1132 | vysek.rýh cihla do hl.50mm š.do 70mm | m | 10 | 0 | 10 |  | 0 |  | 0 |  | 0 | 21 | 0 | 0 |  | VLASTNÍ | 1
[7 empty] | Plný popis: | [11 empty] | _
_
[5 empty] | 1303 | MP | 97303-1616 | vysek.zdi cihl.kapsy-krab.<100x100x50mm | ks | 37 | 0 | 37 |  | 0 |  | 0 |  | 0 | 21 | 0 | 0 |  | VLASTNÍ | 1
[7 empty] | Plný popis: | [11 empty] | _
_
[5 empty] | 1304 | MP | 97908-1111 | odvoz suti a vybouraných hmot na skládku do 1km | t | 0.4 | 0 | 0.4 |  | 0 |  | 0 |  | 0 | 21 | 0 | 0 |  | VLASTNÍ | 1
[7 empty] | Plný popis: | [11 empty] | _
_
[5 empty] | 1305 | MP | 97908-1121 | odvoz suti na skládku za každý další 1 km | t | 2 | 0 | 2 |  | 0 |  | 0 |  | 0 | 21 | 0 | 0 |  | VLASTNÍ | 1
[7 empty] | Plný popis: | [11 empty] | _
_
[5 empty] | 1306 | MP | 97908-2111 | vnitrostaveništní doprava suti do 10m | t | 0.4 | 0 | 0.4 |  | 0 |  | 0 |  | 0 | 21 | 0 | 0 |  | VLASTNÍ | 1
[7 empty] | Plný popis: | [11 empty] | _
_
[5 empty] | 1307 | MP | 97908-2121 | vnitrostaven. doprava suti za každých dalších 5m | t | 4 | 0 | 4 |  | 0 |  | 0 |  | 0 | 21 | 0 | 0 |  | VLASTNÍ | 1
[7 empty] | Plný popis: | [11 empty] | _
_
[5 empty] | 1308 | MP | 97403-1121 | vysek.rýh cihla do hl.30mm š.do 30mm | m | 50 | 0 | 50 |  | 0 |  | 0 |  | 0 | 21 | 0 | 0 |  | VLASTNÍ | 1
[7 empty] | Plný popis: | [11 empty] | _
_
[5 empty] | 1309 | MP | 97303-1616 | vysek.zdi cihl.kapsy-krab.<100x100x50mm | ks | 9 | 0 | 9 |  | 0 |  | 0 |  | 0 | 21 | 0 | 0 |  | VLASTNÍ | 1
[7 empty] | Plný popis: | [11 empty] | _
_
[5 empty] | 1310 | MP | 97908-1111 | odvoz suti a vybouraných hmot na skládku do 1km | t | 0.2 | 0 | 0.2 |  | 0 |  | 0 |  | 0 | 21 | 0 | 0 |  | VLASTNÍ | 1
[7 empty] | Plný popis: | [11 empty] | _
_
[5 empty] | 1311 | MP | 97908-1121 | odvoz suti na skládku za každý další 1 km | t | 1 | 0 | 1 |  | 0 |  | 0 |  | 0 | 21 | 0 | 0 |  | VLASTNÍ | 1
[7 empty] | Plný popis: | [11 empty] | _
_
[5 empty] | 1312 | MP | 97908-2111 | vnitrostaveništní doprava suti do 10m | t | 0.2 | 0 | 0.2 |  | 0 |  | 0 |  | 0 | 21 | 0 | 0 |  | VLASTNÍ | 1
[7 empty] | Plný popis: | [11 empty] | _
_
[5 empty] | 1313 | MP | 97908-2121 | vnitrostaven. doprava suti za každých dalších 5m | t | 2 | 0 | 2 |  | 0 |  | 0 |  | 0 | 21 | 0 | 0 |  | VLASTNÍ | 1
[7 empty] | Plný popis: | [11 empty] | _
_
[5 empty] | 1314 | MP | 97403-1121 | vysek.rýh cihla do hl.30mm š.do 30mm | m | 50 | 0 | 50 |  | 0 |  | 0 |  | 0 | 21 | 0 | 0 |  | VLASTNÍ | 1
[7 empty] | Plný popis: | [11 empty] | _
_
[5 empty] | 1315 | MP | 97303-1616 | vysek.zdi cihl.kapsy-krab.<100x100x50mm | ks | 31 | 0 | 31 |  | 0 |  | 0 |  | 0 | 21 | 0 | 0 |  | VLASTNÍ | 1
[7 empty] | Plný popis: | [11 empty] | _
_
[5 empty] | 1316 | MP | 97908-1111 | odvoz suti a vybouraných hmot na skládku do 1km | t | 0.2 | 0 | 0.2 |  | 0 |  | 0 |  | 0 | 21 | 0 | 0 |  | VLASTNÍ | 1
[7 empty] | Plný popis: | [11 empty] | _
_
[5 empty] | 1317 | MP | 97908-1121 | odvoz suti na skládku za každý další 1 km | t | 1 | 0 | 1 |  | 0 |  | 0 |  | 0 | 21 | 0 | 0 |  | VLASTNÍ | 1
[7 empty] | Plný popis: | [11 empty] | _
_
[5 empty] | 1318 | MP | 97908-2111 | vnitrostaveništní doprava suti do 10m | t | 0.2 | 0 | 0.2 |  | 0 |  | 0 |  | 0 | 21 | 0 | 0 |  | VLASTNÍ | 1
[7 empty] | Plný popis: | [11 empty] | _
_
[5 empty] | 1319 | MP | 97908-2121 | vnitrostaven. doprava suti za každých dalších 5m | t | 2 | 0 | 2 |  | 0 |  | 0 |  | 0 | 21 | 0 | 0 |  | VLASTNÍ | 1
[7 empty] | Plný popis: | [11 empty] | _
_
[5 empty] | 1320 | MP | 97403-1121 | vysek.rýh cihla do hl.30mm š.do 30mm | m | 50 | 0 | 50 |  | 0 |  | 0 |  | 0 | 21 | 0 | 0 |  | VLASTNÍ | 1
[7 empty] | Plný popis: | [11 empty] | _
_
[5 empty] | 1321 | MP | 97303-1616 | vysek.zdi cihl.kapsy-krab.<100x100x50mm | ks | 24 | 0 | 24 |  | 0 |  | 0 |  | 0 | 21 | 0 | 0 |  | VLASTNÍ | 1
[7 empty] | Plný popis: | [11 empty] | _
_
[5 empty] | 1322 | MP | 97908-1111 | odvoz suti a vybouraných hmot na skládku do 1km | t | 0.2 | 0 | 0.2 |  | 0 |  | 0 |  | 0 | 21 | 0 | 0 |  | VLASTNÍ | 1
[7 empty] | Plný popis: | [11 empty] | _
_
[5 empty] | 1323 | MP | 97908-1121 | odvoz suti na skládku za každý další 1 km | t | 1 | 0 | 1 |  | 0 |  | 0 |  | 0 | 21 | 0 | 0 |  | VLASTNÍ | 1
[7 empty] | Plný popis: | [11 empty] | _
_
[5 empty] | 1324 | MP | 97908-2111 | vnitrostaveništní doprava suti do 10m | t | 0.2 | 0 | 0.2 |  | 0 |  | 0 |  | 0 | 21 | 0 | 0 |  | VLASTNÍ | 1
[7 empty] | Plný popis: | [11 empty] | _
_
[5 empty] | 1325 | MP | 97908-2121 | vnitrostaven. doprava suti za každých dalších 5m | t | 2 | 0 | 2 |  | 0 |  | 0 |  | 0 | 21 | 0 | 0 |  | VLASTNÍ | 1
[7 empty] | Plný popis: | [11 empty] | _
_
[5 empty] | 1326 | MP | P8_00001 | Stavební práce | hod | 85.808 | 0 | 0 |  | 0 |  | 0 |  | 0 | 21 | 0 | 0 |  | VLASTNÍ | 1
[7 empty] | Plný popis: | [11 empty] | _
_
_
[8 empty] | 020-08: Realizační dokumentace zhotovitele - elektro | [5 empty] | 0 |  | 0 |  | 0 | _ | 0 | 0 |  |  | 3
[5 empty] | 1327 | MP | P9_00001 | realizační dokumentace elektroinstalace | hod | 50 | 0 | 50 |  | 0 |  | 0 |  | 0 | 21 | 0 | 0 |  | VLASTNÍ | 1
[7 empty] | Plný popis: | [11 empty] | _
_
[5 empty] | 1328 | MP | P9_00002 | konstrukční dokumentace rozváděčů | hod | 10 | 0 | 10 |  | 0 |  | 0 |  | 0 | 21 | 0 | 0 |  | VLASTNÍ | 1
[7 empty] | Plný popis: | [11 empty] | _
_
[5 empty] | 1329 | MP | P9_00003 | světelně-technický návrh | hod | 20 | 0 | 20 |  | 0 |  | 0 |  | 0 | 21 | 0 | 0 |  | VLASTNÍ | 1
[7 empty] | Plný popis: | [11 empty] | _
_
_
[8 empty] | 020-09: Revize - elektro | [5 empty] | 0 |  | 0 |  | 0 | _ | 0 | 0 |  |  | 2
[5 empty] | 1330 | MP | 740 99-1100 | celková prohl., výchozí revize pro objem montážních prací do 100.000,-Kč | ks | 1 | 0 | 1 |  | 0 |  | 0 |  | 0 | 21 | 0 | 0 |  | VLASTNÍ | 1
[7 empty] | Plný popis: | [11 empty] | _
_
[5 empty] | 1331 | MP | 740 99-1200 | celková prohl., výchozí revize pro objem montážních prací přes 100.000,- do 500.000,-Kč | ks | 1 | 0 | 1 |  | 0 |  | 0 |  | 0 | 21 | 0 | 0 |  | VLASTNÍ | 1
[7 empty] | Plný popis: | [11 empty] | _
_
_
[8 empty] | 020-10: Hodinové zúčtovací sazby - elektro | [5 empty] | 0 |  | 0 |  | 0 | _ | 0 | 0 |  |  | 2
[5 empty] | 1332 | MP | P11_00001 | spoluptáce s montéry ostatních profesí | hod | 10 | 0 | 10 |  | 0 |  | 0 |  | 0 | 21 | 0 | 0 |  | VLASTNÍ | 1
[7 empty] | Plný popis: | [11 empty] | _
_
[5 empty] | 1333 | MP | P11_00002 | spolupráce s TIČR | hod | 10 | 0 | 10 |  | 0 |  | 0 |  | 0 | 21 | 0 | 0 |  | VLASTNÍ | 1
[7 empty] | Plný popis: | [11 empty] | _
_
_
[8 empty] | 020-11: Likvidace odpadů - elektro | [5 empty] | 0 |  | 0 |  | 0 | _ | 0 | 0 |  |  | 5
[5 empty] | 1334 | MP | P12_00001 | Likvidace stavebního odpadu 1.PP | t | 0.3 | 0 | 0.3 |  | 0 |  | 0 |  | 0 | 21 | 0 | 0 |  | VLASTNÍ | 1
[7 empty] | Plný popis: | [11 empty] | _
_
[5 empty] | 1335 | MP | P12_00002 | Likvidace stavebního odpadu 1.NP | t | 0.4 | 0 | 0.4 |  | 0 |  | 0 |  | 0 | 21 | 0 | 0 |  | VLASTNÍ | 1
[7 empty] | Plný popis: | [11 empty] | _
_
[5 empty] | 1336 | MP | P12_00003 | Likvidace stavebního odpadu 2.NP | t | 0.2 | 0 | 0.2 |  | 0 |  | 0 |  | 0 | 21 | 0 | 0 |  | VLASTNÍ | 1
[7 empty] | Plný popis: | [11 empty] | _
_
[5 empty] | 1337 | MP | P12_00004 | Likvidace stavebního odpadu 3.NP | t | 0.2 | 0 | 0.2 |  | 0 |  | 0 |  | 0 | 21 | 0 | 0 |  | VLASTNÍ | 1
[7 empty] | Plný popis: | [11 empty] | _
_
[5 empty] | 1338 | MP | P12_00005 | Likvidace stavebního odpadu 4.NP | t | 0.2 | 0 | 0.2 |  | 0 |  | 0 |  | 0 | 21 | 0 | 0 |  | VLASTNÍ | 1
[7 empty] | Plný popis: | [11 empty] | _
_
_
[8 empty] | 020-12: Kolaudační souhlas TIČR | [5 empty] | 0 |  | 0 |  | 0 | _ | 0 | 0 |  |  | 1
[5 empty] | 1339 | MP | P13_00001 | Kolaudační souhlas TIČR | kpl | 1 | 0 | 1 |  | 0 |  | 0 |  | 0 | 21 | 0 | 0 |  | VLASTNÍ | 1
[7 empty] | Plný popis: | [11 empty] | _
_
_
[8 empty] | 024: Vzduchotechnika | [5 empty] | 0 |  | 0 |  | 0 | _ | 0 | 0 |  |  | 36
[5 empty] | 1340 | H | 1.04.1 | Potrubní diagonální ventilátor pro odvod vzduchu -provedení s nastavitelným doběhem 1 až 30 minut - Velikost (připojovací hrdla): O 160 Qv = 370 m3/h – při tlak. ztrátě 140 Pa / P = 0,053 kW / 230 V / 0,21 A P = 0,053 kW / 230 V / 0,21 A - Akustický tlak ve 3 m: 33 dB(A) Akustický výkon (sání/výtlak): 66/67 dB(A) | ks | 1 | 0 | 1 |  | 0 |  | 0 |  | 0 | 21 | 0 | 0 |  | VLASTNÍ | 1
[7 empty] | Plný popis: | Potrubní diagonání ventilátor pro odvod vzduchu - provedení s nastavitelným doběhem 1 až 30 minut Velikost (připojovací hrdla): Ø 160 Qv = 370 m3/h - při tlak. ztrátě 140 Pa P = 0,053 kW / 230 V / 0,21 A Kuličková ložiska, krytí IP 44 Akustický tlak ve 3 m: 33 dB(A) Akustický výkon (sání/výtlak): 66/67 dB(A) Max. teplota vzduchu: do 60 °C Materiál: plastová skříň Hmotnost: 2,7 kg Příslušenství: - spojovací manžety Ø 160 - 2 x | [10 empty] | _
_
[7 empty] | Výkaz výměr: | Trasa V1 – větrání místností č. 0.13, 0.14 a 0.17.; 1 |  |  |  | 1 | [6 empty] | _
[5 empty] | 1341 | H | 1.10.1 | Tlumič hluku – kruhový O 160 délka : 900 (1020) mm | ks | 1 | 0 | 1 |  | 0 |  | 0 |  | 0 | 21 | 0 | 0 |  | VLASTNÍ | 1
[7 empty] | Plný popis: | [11 empty] | _
_
[5 empty] | 1342 | H | 1.11.1 | Talířový ventil O100 - odvodní Příslušenství: - montážní rámeček Materiál: kovový - Odstín a provedení upřesnit dle požadavku investora. | ks | 4 | 0 | 4 |  | 0 |  | 0 |  | 0 | 21 | 0 | 0 |  | VLASTNÍ | 1
[7 empty] | Plný popis: | [11 empty] | _
_
[5 empty] | 1343 | H | 1.11.2 | Obdelníková vyústka - na kruhové potrubí 225x75 - pro odvod vzduchu - komfortní, - jednořadá příslušenství: regulace R1 (R3) / Materiál: Al + pozink. | ks | 2 | 0 | 2 |  | 0 |  | 0 |  | 0 | 21 | 0 | 0 |  | VLASTNÍ | 1
[7 empty] | Plný popis: | [11 empty] | _
_
[5 empty] | 1344 | H | 1.17.1 | Samotížná žaluziová klapka vel. 160 - na fasádu před potrubí O 160 - plastová - Odstín a provedení upřesnit dle požadavku investora. | ks | 1 | 0 | 1 |  | 0 |  | 0 |  | 0 | 21 | 0 | 0 |  | VLASTNÍ | 1
[7 empty] | Plný popis: | [11 empty] | _
_
[5 empty] | 1345 | H | 1.21-1 | Potrubí kruhové sk.I, pozink., (cca. 50 % tvarovek): O100 - 4,0 bm - O160 - 3,0 bm | m2 | 2.8 | 0 | 2.8 |  | 0 |  | 0 |  | 0 | 21 | 0 | 0 |  | VLASTNÍ | 1
[7 empty] | Plný popis: | [11 empty] | _
_
[5 empty] | 1346 | H | 2.04.1 | Potrubní diagonání ventilátor pro odvod vzduchu - provedení s nastavitelným doběhem 1 až 30 minut - Velikost (připojovací hrdla): O 200 / Qv = 665 m3/h – při tlak. ztrátě 130 Pa P = 0,103 kW / 230 V / 0,5 A - Kuličková ložiska, krytí IP 44 Akustický výkon (sání/výtlak): 69/71 dB(A) | ks | 1 | 0 | 1 |  | 0 |  | 0 |  | 0 | 21 | 0 | 0 |  | VLASTNÍ | 1
[7 empty] | Plný popis: | Potrubní diagonání ventilátor pro odvod vzduchu - provedení s nastavitelným doběhem 1 až 30 minut Velikost (připojovací hrdla): Ø 200 Qv = 665 m3/h - při tlak. ztrátě 130 Pa P = 0,103 kW / 230 V / 0,5 A Kuličková ložiska, krytí IP 44 Akustický tlak ve 3 m: 37 dB(A) Akustický výkon (sání/výtlak): 69/71 dB(A) Max. teplota vzduchu: do 60 °C Materiál: plastová skříň Hmotnost: 4,9 kg Příslušenství: - spojovací manžety Ø 200 - 2 x | [10 empty] | _
_
[7 empty] | Výkaz výměr: | Trasa V2 – větrání místností č. 0.18 až 1.22.; 1 |  |  |  | 1 | [6 empty] | _
[12 empty] | 0 | [6 empty] | _
[5 empty] | 1347 | H | 2.10.1 | Tlumič hluku – kruhový O 200 délka : 900 (1020) mm | ks | 1 | 0 | 1 |  | 0 |  | 0 |  | 0 | 21 | 0 | 0 |  | VLASTNÍ | 1
[7 empty] | Plný popis: | [11 empty] | _
_
[5 empty] | 1348 | H | 2.11.1 | Talířový ventil O100 - odvodní Příslušenství: - montážní rámeček Materiál: kovový - Odstín a provedení upřesnit dle požadavku investora. | ks | 2 | 0 | 2 |  | 0 |  | 0 |  | 0 | 21 | 0 | 0 |  | VLASTNÍ | 1
[7 empty] | Plný popis: | [11 empty] | _
_
[5 empty] | 1349 | H | 2.11.2 | Talířový ventil O125 - odvodní Příslušenství: - montážní rámeček Materiál: kovový - Odstín a provedení upřesnit dle požadavku investora. | ks | 2 | 0 | 2 |  | 0 |  | 0 |  | 0 | 21 | 0 | 0 |  | VLASTNÍ | 1
[7 empty] | Plný popis: | [11 empty] | _
_
[5 empty] | 1350 | H | 2.11.3 | Obdelníková vyústka - na kruhové potrubí 225x75 - pro odvod vzduchu - komfortní, - jednořadá příslušenství: regulace R1 (R3) / Materiál: Al + pozink. | ks | 4 | 0 | 4 |  | 0 |  | 0 |  | 0 | 21 | 0 | 0 |  | VLASTNÍ | 1
[7 empty] | Plný popis: | [11 empty] | _
_
[5 empty] | 1351 | H | 2.17.1 | Samotížná žaluziová klapka vel. 200 - na fasádu před potrubí O 200 - plastová - Odstín a provedení upřesnit dle požadavku investora. | ks | 1 | 0 | 1 |  | 0 |  | 0 |  | 0 | 21 | 0 | 0 |  | VLASTNÍ | 1
[7 empty] | Plný popis: | [11 empty] | _
_
[5 empty] | 1352 | H | 2.21-1 | Potrubí kruhové sk.I, pozink., (cca. 30 % tvarovek): O100 - 1,3 bm - O125 - 0,5 bm / O160 - 5,0 bm - O200 - 2,0 bm | m2 | 4.5 | 0 | 4.5 |  | 0 |  | 0 |  | 0 | 21 | 0 | 0 |  | VLASTNÍ | 1
[7 empty] | Plný popis: | [11 empty] | _
_
[5 empty] | 1353 | H | 3.11.1 | Talířový ventil O100 - odvodní Příslušenství: - montážní rámeček Materiál: kovový - Odstín a provedení upřesnit dle požadavku investora. | ks | 1 | 0 | 1 |  | 0 |  | 0 |  | 0 | 21 | 0 | 0 |  | VLASTNÍ | 1
[7 empty] | Plný popis: | [11 empty] | _
_
[7 empty] | Výkaz výměr: | Trasa V3 – větrání místnosti č. 2.13a.; 1 |  |  |  | 1 | [6 empty] | _
[5 empty] | 1354 | H | 3.11.2 | Obdelníková vyústka - na kruhové potrubí 225x75 - pro odvod vzduchu - komfortní, - jednořadá příslušenství: regulace R1 (R3) / Materiál: Al + pozink. | ks | 1 | 0 | 1 |  | 0 |  | 0 |  | 0 | 21 | 0 | 0 |  | VLASTNÍ | 1
[7 empty] | Plný popis: | [11 empty] | _
_
[5 empty] | 1355 | H | 3.21-1 | Potrubí kruhové sk.I, pozink., (cca. 15 % tvarovek): O100 - 4,0 bm | m2 | 1.3 | 0 | 1.3 |  | 0 |  | 0 |  | 0 | 21 | 0 | 0 |  | VLASTNÍ | 1
[7 empty] | Plný popis: | [11 empty] | _
_
[5 empty] | 1356 | H | 4.11.1 | Talířový ventil O100 - odvodní Příslušenství: - montážní rámeček Materiál: kovový - Odstín a provedení upřesnit dle požadavku investora. | ks | 1 | 0 | 1 |  | 0 |  | 0 |  | 0 | 21 | 0 | 0 |  | VLASTNÍ | 1
[7 empty] | Plný popis: | [11 empty] | _
_
[7 empty] | Výkaz výměr: | Trasa V4 – větrání místnosti č. 3.13a.; 1 |  |  |  | 1 | [6 empty] | _
[5 empty] | 1357 | H | 4.11.2 | Obdelníková vyústka - na kruhové potrubí 225x75 - pro odvod vzduchu - komfortní, - jednořadá příslušenství: regulace R1 (R3) / Materiál: Al + pozink. | ks | 1 | 0 | 1 |  | 0 |  | 0 |  | 0 | 21 | 0 | 0 |  | VLASTNÍ | 1
[7 empty] | Plný popis: | [11 empty] | _
_
[5 empty] | 1358 | H | 4.21-1 | Potrubí kruhové sk.I, pozink., (cca. 15 % tvarovek): O100 - 4,0 bm | m2 | 1.3 | 0 | 1.3 |  | 0 |  | 0 |  | 0 | 21 | 0 | 0 |  | VLASTNÍ | 1
[7 empty] | Plný popis: | [11 empty] | _
_
[5 empty] | 1359 | H | 5.11.1 | Talířový ventil O100 - odvodní Příslušenství: - montážní rámeček Materiál: kovový - Odstín a provedení upřesnit dle požadavku investora. | ks | 1 | 0 | 1 |  | 0 |  | 0 |  | 0 | 21 | 0 | 0 |  | VLASTNÍ | 1
[7 empty] | Plný popis: | [11 empty] | _
_
[7 empty] | Výkaz výměr: | Trasa V5 – větrání místnosti č. 4.13a.; 1 |  |  |  | 1 | [6 empty] | _
[5 empty] | 1360 | H | 5.11.2 | Obdelníková vyústka - na kruhové potrubí 225x75 - pro odvod vzduchu - komfortní, - jednořadá příslušenství: regulace R1 (R3) / Materiál: Al + pozink. | ks | 1 | 0 | 1 |  | 0 |  | 0 |  | 0 | 21 | 0 | 0 |  | VLASTNÍ | 1
[7 empty] | Plný popis: | [11 empty] | _
_
[5 empty] | 1361 | H | 5.21-1 | Potrubí kruhové sk.I, pozink., (cca. 15 % tvarovek): O100 - 4,0 bm | m2 | 1.3 | 0 | 1.3 |  | 0 |  | 0 |  | 0 | 21 | 0 | 0 |  | VLASTNÍ | 1
[7 empty] | Plný popis: | [11 empty] | _
_
[5 empty] | 1362 | H | 6.04.1 | Potrubní diagonání ventilátor pro odvod vzduchu - provedení s nastavitelným doběhem 1 až 30 minut - Velikost (připojovací hrdla): O 125 / Qv = 200 m3/h – při tlak. ztrátě 68 Pa P = 0,026 kW / 230 V / 0,11 A - Kuličková ložiska, krytí IP 44 Akustický tlak ve 3 m: 33 dB(A) | ks | 1 | 0 | 1 |  | 0 |  | 0 |  | 0 | 21 | 0 | 0 |  | VLASTNÍ | 1
[7 empty] | Plný popis: | Potrubní diagonání ventilátor pro odvod vzduchu - provedení s nastavitelným doběhem 1 až 30 minut Velikost (připojovací hrdla): Ø 125 Qv = 200 m3/h - při tlak. ztrátě 68 Pa P = 0,026 kW / 230 V / 0,11 A Kuličková ložiska, krytí IP 44 Akustický tlak ve 3 m: 33 dB(A) Akustický výkon (sání/výtlak): 58/58 dB(A) Max. teplota vzduchu: do 40 °C Materiál: plastová skříň Hmotnost: 2,0 kg Příslušenství: - spojovací manžety Ø 125 - 2 x | [10 empty] | _
_
[7 empty] | Výkaz výměr: | Trasa V6 – větrání místností č. 1.08a a 1.08b – u tělocvičny.; 1 |  |  |  | 1 | [6 empty] | _
[5 empty] | 1363 | H | 6.11.1 | Talířový ventil O100 - odvodní Příslušenství: - montážní rámeček Materiál: kovový - Odstín a provedení upřesnit dle požadavku investora. | ks | 2 | 0 | 2 |  | 0 |  | 0 |  | 0 | 21 | 0 | 0 |  | VLASTNÍ | 1
[7 empty] | Plný popis: | [11 empty] | _
_
[5 empty] | 1364 | H | 6.11.2 | Talířový ventil O160 - odvodní Příslušenství: - montážní rámeček Materiál: kovový - Odstín a provedení upřesnit dle požadavku investora. | ks | 5 | 0 | 5 |  | 0 |  | 0 |  | 0 | 21 | 0 | 0 |  | VLASTNÍ | 1
[7 empty] | Plný popis: | [11 empty] | _
_
[5 empty] | 1365 | H | 6.17.1 | Samotížná žaluziová klapka vel. 125 - na fasádu před potrubí O 125 - plastová - Odstín a provedení upřesnit dle požadavku investora. | ks | 1 | 0 | 1 |  | 0 |  | 0 |  | 0 | 21 | 0 | 0 |  | VLASTNÍ | 1
[7 empty] | Plný popis: | [11 empty] | _
_
[5 empty] | 1366 | H | 6.21-1 | Potrubí kruhové sk.I, pozink., (cca. 20 % tvarovek), vodotěsné: O100 - 2,5 bm - O125 - 5,0 bm | m2 | 2.8 | 0 | 2.8 |  | 0 |  | 0 |  | 0 | 21 | 0 | 0 |  | VLASTNÍ | 1
[7 empty] | Plný popis: | [11 empty] | _
_
[5 empty] | 1367 | H | K1.1 K1.2 | Venkovní jednotka (1 ks) + vnitřní jednotky (1 ks) - Chlazení - výkon: 6,9 (1,50 - 7,40) kW Topení – výkon: 7,7 (1,50 - 9,00) kW / Napájení jednotek: 220 - 240 V / 50 Hz - El. příkon: 2,61 kW Proud: 12,23 A | sada | 1 | 0 | 1 |  | 0 |  | 0 |  | 0 | 21 | 0 | 0 |  | VLASTNÍ | 1
[7 empty] | Plný popis: | Venkovní jednotka (1 ks) + vnitřní jednotky (1 ks) - Split - inverter Chlazení - výkon: 6,9 (1,50 - 7,40) kW Topení - výkon: 7,7 (1,50 - 9,00) kW Napajení jednotek: 220 - 240 V / 50 Hz El. příkon: 2,61 kW Proud: 12,23 A Rozměry: - vnitřní jednotka (podstropní): 1270x690, H = 235 mm - venkovní jednotka: 780x290, H = 550 mm Hlučnost: - vnitřní jednotka: do 41 dB(A) - akust. tlak v 1 m - venkovní jednotka: do 52 dB(A) - akust. tlak v 1 m Hmotnost: - vnitřní jednotka: 28 kg - venkovní jednotka: 46 kg Chladivo: R32 Energetická třída: A+ / A+ Účinnost: SEER / SCOP: 5,62 / 4,01 Rozsah provozních teplot: - chlazení: - 10 až +43 °C - topení: - 15 až +24 °C Příslušenství: - dálkový ovladač - čerpadlo pro odvod kondenzátu | [10 empty] | _
_
[7 empty] | Výkaz výměr: | Klimatizace: Klimatizace pro jednotlivé prostory bude řešena pomocí 1 vnitřní klimatizační jednotky, napojené na 1 venkovní jednotku (Split - inverter) pro každou místnost. Venkovní kondenzační jednotka bude vždy umístěna na obvodové stěně ve venkovním prostoru - na ocelové konstrukci, která bude součástí dodávky vzduchotechniky. "Vnitřní jednotky bude umístěna pod stropem u stěny. Jednotky jsou propojeny Cu potrubím a el. kabeláží. Vnitřní jednotky jsou osazeny čerpadlem kondenzátu a budou napojeny na odvod kondenzátu – plast. potrubí napojeno na sifón umyvadla - je součástí dodávky vzduchotechniky. Jednotky budou vždy ovládány dálkovým ovladačem. |  |  |  | 0 | [6 empty] | _
[8 empty] | Trasa K1 - klimatizace m. č. 1.14.; 1 |  |  |  | 1 | [6 empty] | _
[5 empty] | 1368 | H | K1.3 | Veškeré propojovací potrubí (Cu pr.16/10) mezi jednotkami a potrubí pro odvod kondenzátu. - Součástí dodávky lišty pro zakrytí potrubí a zhotovení potřebných prostupů. / Vzdálenost mezi jednotkami: cca. 24 m, převýšení do 3 m - Potrubí pro kondenzát od vnitřní jednotky - cca. 10 m | sada | 1 | 0 | 1 |  | 0 |  | 0 |  | 0 | 21 | 0 | 0 |  | VLASTNÍ | 1
[7 empty] | Plný popis: | Veškeré propojovací potrubí (Cu pr.16/10) mezi jednotkami a potrubí pro odvod kondenzátu. Součástí dodávky lišty pro zakrytí potrubí a zhotovení potřebných prostupů. Vzdálenost mezi jednotkami: cca. 24 m, převýšení do 3 m Potrubí pro kondenzát od vnitřní jednotky - cca. 10 m, napojeno na sifón u umyvadla. El. kabeláž - propojení mezi jednotkami : - sada 1 Čerpadlo pro odvod kondenzátu - součást jednotky. Pozn.: V dodávce jednotek klimatizace vždy zahrnuty i potřebné náplně pro zprovoznění. | [10 empty] | _
_
[5 empty] | 1369 | H | K2.1 K2.2 | Venkovní jednotka (1 ks) + vnitřní jednotky (1 ks) - Chlazení - výkon: 6,9 (1,50 - 7,40) kW Topení – výkon: 7,7 (1,50 - 9,00) kW / Napajení jednotek: 220 - 240 V / 50 Hz - El příkon: 2,61 kW Proud: 12,23 A | sada | 1 | 0 | 1 |  | 0 |  | 0 |  | 0 | 21 | 0 | 0 |  | VLASTNÍ | 1
[7 empty] | Plný popis: | Venkovní jednotka (1 ks) + vnitřní jednotky (1 ks) - Split - inverter Chlazení - výkon: 6,9 (1,50 - 7,40) kW Topení - výkon: 7,7 (1,50 - 9,00) kW Napajení jednotek: 220 - 240 V / 50 Hz El. příkon: 2,61 kW Proud: 12,23 A Rozměry: - vnitřní jednotka (podstropní): 1270x690, H = 235 mm - venkovní jednotka: 780x290, H = 550 mm Hlučnost: - vnitřní jednotka: do 41 dB(A) - akust. tlak v 1 m - venkovní jednotka: do 52 dB(A) - akust. tlak v 1 m Hmotnost: - vnitřní jednotka: 28 kg - venkovní jednotka: 46 kg Chladivo: R32 Energetická třída: A+ / A+ Účinnost: SEER / SCOP: 5,62 / 4,01 Rozsah provozních teplot: - chlazení: - 10 až +43 °C - topení: - 15 až +24 °C Příslušenství: - dálkový ovladač - čerpadlo pro odvod kondenzátu | [10 empty] | _
_
[7 empty] | Výkaz výměr: | Klimatizace: Klimatizace pro jednotlivé prostory bude řešena pomocí 1 vnitřní klimatizační jednotky, napojené na 1 venkovní jednotku (Split - inverter) pro každou místnost. Venkovní kondenzační jednotka bude vždy umístěna na obvodové stěně ve venkovním prostoru - na ocelové konstrukci, která bude součástí dodávky vzduchotechniky. "Vnitřní jednotky bude umístěna pod stropem u stěny. Jednotky jsou propojeny Cu potrubím a el. kabeláží. Vnitřní jednotky jsou osazeny čerpadlem kondenzátu a budou napojeny na odvod kondenzátu – plast. potrubí napojeno na sifón umyvadla - je součástí dodávky vzduchotechniky. Jednotky budou vždy ovládány dálkovým ovladačem. |  |  |  | 0 | [6 empty] | _
[8 empty] | Trasa K2 - klimatizace m. č. 1.15.; 1 |  |  |  | 1 | [6 empty] | _
[5 empty] | 1370 | H | K2.3 | Veškeré propojovací potrubí (Cu pr.16/10) mezi jednotkami a potrubí pro odvod kondenzátu - Součástí dodávky lišty pro zakrytí potrubí a zhotovení potřebných prostupů / Vzdálenost mezi jednotkami: cca. 31 m, převýšení do 3 m - Potrubí pro kondenzát od vnitřní jednotky - cca. 16 m | sada | 1 | 0 | 1 |  | 0 |  | 0 |  | 0 | 21 | 0 | 0 |  | VLASTNÍ | 1
[7 empty] | Plný popis: | Veškeré propojovací potrubí (Cu pr.16/10) mezi jednotkami a potrubí pro odvod kondenzátu. Součástí dodávky lišty pro zakrytí potrubí a zhotovení potřebných prostupů. Vzdálenost mezi jednotkami: cca. 31 m, převýšení do 3 m Potrubí pro kondenzát od vnitřní jednotky - cca. 16 m, napojeno na sifón u umyvadla. El. kabeláž - propojení mezi jednotkami : - sada 1 Čerpadlo pro odvod kondenzátu - součást jednotky. Pozn.: V dodávce jednotek klimatizace vždy zahrnuty i potřebné náplně pro zprovoznění. | [10 empty] | _
_
[5 empty] | 1371 | H | K3.1 | Společně pro všechna zařízení: | soubor | 1 | 0 | 1 |  | 0 |  | 0 |  | 0 | 21 | 0 | 0 |  | VLASTNÍ | 1
[7 empty] | Plný popis: | Společně pro všechna zařízení: Závěsový materiál pro uchycení potrubí Spojovací materiál Pomocné ocel. konstrukce.Celková hmotnost OK: cca. 20 kg Drobný montážní a nespecifikovaný materiál | [10 empty] | _
_
[5 empty] | 1372 | H | P1_00035 | Tepelná kaučuková izolace potrubí tl. 9 mm Jedná se o tepelnou izolaci všech potrubí ve stěnách | m2 | 3.5 | 0 | 3.5 |  | 0 |  | 0 |  | 0 | 21 | 0 | 0 |  | VLASTNÍ | 1
[7 empty] | Plný popis: | [11 empty] | _
_
[5 empty] | 1373 | MP | P1_00036 | CENA ZA MONTÁŽ, NÁTĚRY, LEŠENÍ ATD. | soubor | 1 | 0 | 1 |  | 0 |  | 0 |  | 0 | 21 | 0 | 0 |  | VLASTNÍ | 1
[7 empty] | Plný popis: | [11 empty] | _
_
[5 empty] | 1374 | MP | P1_00037 | VEDLEJŠÍ A OSTATNÍ NÁKLADY | soubor | 1 | 0 | 1 |  | 0 |  | 0 |  | 0 | 21 | 0 | 0 |  | VLASTNÍ | 1
[7 empty] | Plný popis: | [11 empty] | _
_
[5 empty] | 1375 | MP | P1_00038 | DOPRAVA | soubor | 1 | 0 | 1 |  | 0 |  | 0 |  | 0 | 21 | 0 | 0 |  | VLASTNÍ | 1
[7 empty] | Plný popis: | [11 empty] | _
_
_
[8 empty] | 099: Přesun hmot HSV | [5 empty] | 0 |  | 0 |  | 0 | _ | 0 | 0 |  |  | 1
[5 empty] | 1376 | SP | 997013153 | Vnitrostaveništní doprava suti a vybouraných hmot pro budovy v do 12 m s omezením mechanizace | t | 1.9447 | 0 | 1.9447 |  | 0 |  | 0 |  | 0 | 21 | 0 | 0 |  | CS ÚRS 2020 01 | 1
[7 empty] | Plný popis: | Vnitrostaveništní doprava suti a vybouraných hmot vodorovně do 50 m svisle s omezením mechanizace pro budovy a haly výšky přes 9 do 12 m | [10 empty] | _
_
_
[8 empty] | 721: Vnitřní kanalizace | [5 empty] | 0 |  | 0.25826 |  | 0.08814 | _ | 0 | 0 |  |  | 17
[5 empty] | 1377 | SP | 721171803 | Demontáž potrubí z PVC do D 75 | m | 25 | 0 | 25 |  | 0 |  | 0 | 0.0021 | 0.0525 | 21 | 0 | 0 |  | CS ÚRS 2020 01 | 1
[7 empty] | Plný popis: | Demontáž potrubí z novodurových trub odpadních nebo připojovacích do D 75 | [10 empty] | _
_
[5 empty] | 1378 | SP | 721171808 | Demontáž potrubí z PVC do D 114 | m | 18 | 0 | 18 |  | 0 |  | 0 | 0.00198 | 0.03564 | 21 | 0 | 0 |  | CS ÚRS 2020 01 | 1
[7 empty] | Plný popis: | Demontáž potrubí z novodurových trub odpadních nebo připojovacích přes 75 do D 114 | [10 empty] | _
_
[5 empty] | 1379 | SP | 721171905 | Potrubí z PP vsazení odbočky do hrdla DN 110 | kus | 21 | 0 | 21 |  | 0 | 0.00179 | 0.03759 |  | 0 | 21 | 0 | 0 |  | CS ÚRS 2020 01 | 1
[7 empty] | Plný popis: | Opravy odpadního potrubí plastového vsazení odbočky do potrubí DN 110 | [10 empty] | _
_
[5 empty] | 1380 | SP | 721171915 | Potrubí z PP propojení potrubí DN 110 | kus | 12 | 0 | 12 |  | 0 | 0.001 | 0.012 |  | 0 | 21 | 0 | 0 |  | CS ÚRS 2020 01 | 1
[7 empty] | Plný popis: | Opravy odpadního potrubí plastového propojení dosavadního potrubí DN 110 | [10 empty] | _
_
[5 empty] | 1381 | SP | 721173706 | Potrubí kanalizační z PE odpadní DN 100 | m | 2 | 15 | 2.3 |  | 0 | 0.00697 | 0.016031 |  | 0 | 21 | 0 | 0 |  | CS ÚRS 2020 01 | 1
[7 empty] | Plný popis: | Potrubí z trub polyetylenových svařované odpadní (svislé) DN 100 | [10 empty] | _
_
[5 empty] | 1382 | SP | 721173722 | Potrubí kanalizační z PE připojovací DN 40 | m | 16 | 15 | 18.4 |  | 0 | 0.00169 | 0.031096 |  | 0 | 21 | 0 | 0 |  | CS ÚRS 2020 01 | 1
[7 empty] | Plný popis: | Potrubí z trub polyetylenových svařované připojovací DN 40 | [10 empty] | _
_
[5 empty] | 1383 | SP | 721173723 | Potrubí kanalizační z PE připojovací DN 50 | m | 5 | 15 | 5.75 |  | 0 | 0.00215 | 0.012363 |  | 0 | 21 | 0 | 0 |  | CS ÚRS 2020 01 | 1
[7 empty] | Plný popis: | Potrubí z trub polyetylenových svařované připojovací DN 50 | [10 empty] | _
_
[5 empty] | 1384 | SP | 721173724 | Potrubí kanalizační z PE připojovací DN 70 | m | 5 | 15 | 5.75 |  | 0 | 0.00331 | 0.019033 |  | 0 | 21 | 0 | 0 |  | CS ÚRS 2020 01 | 1
[7 empty] | Plný popis: | Potrubí z trub polyetylenových svařované připojovací DN 70 | [10 empty] | _
_
[5 empty] | 1385 | SP | 721173726 | Potrubí kanalizační z PE připojovací DN 100 | m | 12 | 15 | 13.8 |  | 0 | 0.00697 | 0.096186 |  | 0 | 21 | 0 | 0 |  | CS ÚRS 2020 01 | 1
[7 empty] | Plný popis: | Potrubí z trub polyetylenových svařované připojovací DN 100 | [10 empty] | _
_
[5 empty] | 1386 | SP | 721174007 | Potrubí kanalizační z PP svodné DN 160 | m | 14 | 15 | 16.1 |  | 0 | 0.00191 | 0.030751 |  | 0 | 21 | 0 | 0 |  | CS ÚRS 2020 01 | 1
[7 empty] | Plný popis: | Potrubí z trub polypropylenových svodné (ležaté) DN 160 | [10 empty] | _
_
[5 empty] | 1387 | SP | 721194104 | Vyvedení a upevnění odpadních výpustek DN 40 | kus | 21 | 0 | 21 |  | 0 |  | 0 |  | 0 | 21 | 0 | 0 |  | CS ÚRS 2020 01 | 1
[7 empty] | Plný popis: | Vyměření přípojek na potrubí vyvedení a upevnění odpadních výpustek DN 40 | [10 empty] | _
_
[5 empty] | 1388 | SP | 721194105 | Vyvedení a upevnění odpadních výpustek DN 50 | kus | 1 | 0 | 1 |  | 0 |  | 0 |  | 0 | 21 | 0 | 0 |  | CS ÚRS 2020 01 | 1
[7 empty] | Plný popis: | Vyměření přípojek na potrubí vyvedení a upevnění odpadních výpustek DN 50 | [10 empty] | _
_
[5 empty] | 1389 | SP | 721194109 | Vyvedení a upevnění odpadních výpustek DN 100 | kus | 8 | 0 | 8 |  | 0 |  | 0 |  | 0 | 21 | 0 | 0 |  | CS ÚRS 2020 01 | 1
[7 empty] | Plný popis: | Vyměření přípojek na potrubí vyvedení a upevnění odpadních výpustek DN 100 | [10 empty] | _
_
[5 empty] | 1390 | SP | 7212114011 | Kalich pro úkapy HL-21 se zápachovou uzávěrkou DN 32 | kus | 3 | 0 | 3 |  | 0 | 0.00077 | 0.00231 |  | 0 | 21 | 0 | 0 |  | VLASTNÍ | 1
[7 empty] | Plný popis: | [11 empty] | _
_
[5 empty] | 1391 | SP | 721211403 | Vpusť podlahová s vodorovným odtokem DN 50/75 s kulovým kloubem | kus | 1 | 0 | 1 |  | 0 | 0.0009 | 0.0009 |  | 0 | 21 | 0 | 0 |  | CS ÚRS 2020 01 | 1
[7 empty] | Plný popis: | Podlahové vpusti s vodorovným odtokem DN 50/75 s kulovým kloubem | [10 empty] | _
_
[5 empty] | 1392 | SP | 721290111 | Zkouška těsnosti potrubí kanalizace vodou do DN 125 | m | 54 | 0 | 54 |  | 0 |  | 0 |  | 0 | 21 | 0 | 0 |  | CS ÚRS 2020 01 | 1
[7 empty] | Plný popis: | Zkouška těsnosti kanalizace v objektech vodou do DN 125 | [10 empty] | _
_
[5 empty] | 1393 | SP | 998721103 | Přesun hmot tonážní pro vnitřní kanalizace v objektech v do 24 m | t | 0.25826 | 0 | 0.25826 |  | 0 |  | 0 |  | 0 | 21 | 0 | 0 |  | CS ÚRS 2020 01 | 1
[7 empty] | Plný popis: | Přesun hmot pro vnitřní kanalizace stanovený z hmotnosti přesunovaného materiálu vodorovná dopravní vzdálenost do 50 m v objektech výšky přes 12 do 24 m | [10 empty] | _
_
_
[8 empty] | 722: Vnitřní vodovod | [5 empty] | 0 |  | 0.17168 |  | 0.11478 | _ | 0 | 0 |  |  | 18
[5 empty] | 1394 | SP | 722130801 | Demontáž potrubí ocelové pozinkované závitové do DN 25 | m | 50 | 0 | 50 |  | 0 |  | 0 | 0.00213 | 0.1065 | 21 | 0 | 0 |  | CS ÚRS 2020 01 | 1
[7 empty] | Plný popis: | Demontáž potrubí z ocelových trubek pozinkovaných závitových do DN 25 | [10 empty] | _
_
[5 empty] | 1395 | SP | 722130913 | Potrubí pozinkované závitové přeřezání ocelové trubky do DN 25 | kus | 31 | 0 | 31 |  | 0 |  | 0 |  | 0 | 21 | 0 | 0 |  | CS ÚRS 2020 01 | 1
[7 empty] | Plný popis: | Opravy vodovodního potrubí z ocelových trubek pozinkovaných závitových přeřezání ocelové trubky do DN 25 | [10 empty] | _
_
[5 empty] | 1396 | SP | 722131912 | Potrubí pozinkované závitové vsazení odbočky do potrubí DN 20 | soubor | 31 | 0 | 31 |  | 0 | 0.00336 | 0.10416 |  | 0 | 21 | 0 | 0 |  | CS ÚRS 2020 01 | 1
[7 empty] | Plný popis: | Opravy vodovodního potrubí z ocelových trubek pozinkovaných závitových vsazení odbočky do potrubí DN 20 | [10 empty] | _
_
[5 empty] | 1397 | SP | 722174002 | Potrubí vodovodní plastové PPR svar polyfuze PN 16 D 20 x 2,8 mm | m | 40 | 15 | 46 |  | 0 | 0.00085 | 0.0391 |  | 0 | 21 | 0 | 0 |  | CS ÚRS 2020 01 | 1
[7 empty] | Plný popis: | Potrubí z plastových trubek z polypropylenu (PPR) svařovaných polyfuzně PN 16 (SDR 7,4) D 20 x 2,8 | [10 empty] | _
_
[5 empty] | 1398 | SP | 722174003 | Potrubí vodovodní plastové PPR svar polyfuze PN 16 D 25 x 3,5 mm | m | 11 | 0 | 11 |  | 0 | 0.00116 | 0.01276 |  | 0 | 21 | 0 | 0 |  | CS ÚRS 2020 01 | 1
[7 empty] | Plný popis: | Potrubí z plastových trubek z polypropylenu (PPR) svařovaných polyfuzně PN 16 (SDR 7,4) D 25 x 3,5 | [10 empty] | _
_
[5 empty] | 1399 | SP | 722179191 | Příplatek k rozvodu vody z plastů za malý rozsah prací na zakázce do 20 m | soubor | 10 | 0 | 10 |  | 0 |  | 0 |  | 0 | 21 | 0 | 0 |  | CS ÚRS 2020 01 | 1
[7 empty] | Plný popis: | Příplatek k ceně rozvody vody z plastů za práce malého rozsahu na zakázce do 20 m rozvodu | [10 empty] | _
_
[5 empty] | 1400 | SP | 722181221 | Ochrana vodovodního potrubí přilepenými termoizolačními trubicemi z PE tl do 9 mm DN do 22 mm | m | 40 | 15 | 46 |  | 0 | 5e-05 | 0.0023 |  | 0 | 21 | 0 | 0 |  | CS ÚRS 2020 01 | 1
[7 empty] | Plný popis: | Ochrana potrubí termoizolačními trubicemi z pěnového polyetylenu PE přilepenými v příčných a podélných spojích, tloušťky izolace přes 6 do 9 mm, vnitřního průměru izolace DN do 22 mm | [10 empty] | _
_
[5 empty] | 1401 | SP | 722181222 | Ochrana vodovodního potrubí přilepenými termoizolačními trubicemi z PE tl do 9 mm DN do 45 mm | m | 11 | 15 | 12.65 |  | 0 | 7e-05 | 0.0008855 |  | 0 | 21 | 0 | 0 |  | CS ÚRS 2020 01 | 1
[7 empty] | Plný popis: | Ochrana potrubí termoizolačními trubicemi z pěnového polyetylenu PE přilepenými v příčných a podélných spojích, tloušťky izolace přes 6 do 9 mm, vnitřního průměru izolace DN přes 22 do 45 mm | [10 empty] | _
_
[5 empty] | 1402 | SP | 722190401 | Vyvedení a upevnění výpustku do DN 25 | kus | 37 |  | 37 |  | 0 |  | 0 |  | 0 | 21 | 0 | 0 |  | CS ÚRS 2020 01 | 1
[7 empty] | Plný popis: | Zřízení přípojek na potrubí vyvedení a upevnění výpustek do DN 25 | [10 empty] | _
_
[5 empty] | 1403 | SP | 722190901 | Uzavření nebo otevření vodovodního potrubí při opravách | kus | 8 | 0 | 8 |  | 0 |  | 0 |  | 0 | 21 | 0 | 0 |  | CS ÚRS 2020 01 | 1
[7 empty] | Plný popis: | Opravy ostatní uzavření nebo otevření vodovodního potrubí při opravách včetně vypuštění a napuštění | [10 empty] | _
_
[5 empty] | 1404 | SP | 722220851 | Demontáž armatur závitových s jedním závitem G do 3/4 | kus | 12 | 0 | 12 |  | 0 |  | 0 | 0.00069 | 0.00828 | 21 | 0 | 0 |  | CS ÚRS 2020 01 | 1
[7 empty] | Plný popis: | Demontáž armatur závitových s jedním závitem do G 3/4 | [10 empty] | _
_
[5 empty] | 1405 | SP | 722224116 | Kohout plnicí nebo vypouštěcí G 3/4 PN 10 s jedním závitem | kus | 3 | 0 | 3 |  | 0 | 0.00027 | 0.00081 |  | 0 | 21 | 0 | 0 |  | CS ÚRS 2020 01 | 1
[7 empty] | Plný popis: | Armatury s jedním závitem kohouty plnicí a vypouštěcí PN 10 G 3/4 | [10 empty] | _
_
[5 empty] | 1406 | SP | 722231222 | Ventil pojistný mosazný G 3/4 PN 6 do 100°C k bojleru s vnitřním x vnějším závitem | kus | 2 | 0 | 2 |  | 0 | 0.00012 | 0.00024 |  | 0 | 21 | 0 | 0 |  | CS ÚRS 2020 01 | 1
[7 empty] | Plný popis: | Armatury se dvěma závity ventily pojistné k bojleru mosazné PN 6 do 100 st.C G 3/4 | [10 empty] | _
_
[5 empty] | 1407 | SP | 722232043 | Kohout kulový přímý G 1/2 PN 42 do 185°C vnitřní závit | kus | 5 | 0 | 5 |  | 0 | 0.00021 | 0.00105 |  | 0 | 21 | 0 | 0 |  | CS ÚRS 2020 01 | 1
[7 empty] | Plný popis: | Armatury se dvěma závity kulové kohouty PN 42 do 185 st.C přímé vnitřní závit G 1/2 | [10 empty] | _
_
[5 empty] | 1408 | SP | 722232044 | Kohout kulový přímý G 3/4 PN 42 do 185°C vnitřní závit | kus | 2 | 0 | 2 |  | 0 | 0.00034 | 0.00068 |  | 0 | 21 | 0 | 0 |  | CS ÚRS 2020 01 | 1
[7 empty] | Plný popis: | Armatury se dvěma závity kulové kohouty PN 42 do 185 st.C přímé vnitřní závit G 3/4 | [10 empty] | _
_
[5 empty] | 1409 | SP | 722290226 | Zkouška těsnosti vodovodního potrubí závitového do DN 50 | m | 51 | 0 | 51 |  | 0 | 0.00019 | 0.00969 |  | 0 | 21 | 0 | 0 |  | CS ÚRS 2020 01 | 1
[7 empty] | Plný popis: | Zkoušky, proplach a desinfekce vodovodního potrubí zkoušky těsnosti vodovodního potrubí závitového do DN 50 | [10 empty] | _
_
[5 empty] | 1410 | SP | 998722103 | Přesun hmot tonážní pro vnitřní vodovod v objektech v do 24 m | t | 0.17168 | 0 | 0.17168 |  | 0 |  | 0 |  | 0 | 21 | 0 | 0 |  | CS ÚRS 2020 01 | 1
[7 empty] | Plný popis: | Přesun hmot pro vnitřní vodovod stanovený z hmotnosti přesunovaného materiálu vodorovná dopravní vzdálenost do 50 m v objektech výšky přes 12 do 24 m | [10 empty] | _
_
[5 empty] | 1411 | SP | x72228501 | Úprava přívodů ke stávajícím el. ohřívačům vody v m.č..2.13, 3.13 a 4.13 | soubor | 3 | 0 | 3 |  | 0 |  | 0 |  | 0 | 21 | 0 | 0 |  | VLASTNÍ | 1
[7 empty] | Plný popis: | Cena včetně nových armatur (kulový kohout, pojistný ventil a vypouštěcí kohout) | [10 empty] | _
_
_
[8 empty] | 725: Zařizovací předměty | [5 empty] | 0 |  | 0.64777 |  | 0.94374 | _ | 0 | 0 |  |  | 24
[5 empty] | 1412 | SP | 725110811 | Demontáž klozetů splachovací s nádrží | soubor | 5 | 0 | 5 |  | 0 |  | 0 | 0.01933 | 0.09665 | 21 | 0 | 0 |  | CS ÚRS 2020 01 | 1
[7 empty] | Plný popis: | Demontáž klozetů splachovacích s nádrží nebo tlakovým splachovačem | [10 empty] | _
_
[5 empty] | 1413 | SP | 725112021 | Klozet keramický závěsný na nosné stěny s hlubokým splachováním odpad vodorovný | soubor | 2 | 0 | 2 |  | 0 | 0.02 | 0.04 |  | 0 | 21 | 0 | 0 |  | VLASTNÍ | 1
[7 empty] | Plný popis: | Zařízení záchodů klozety keramické závěsné na nosné stěny s hlubokým splachováním odpad vodorovný | [10 empty] | _
_
[5 empty] | 1414 | SP | 725112171 | Kombi klozet s hlubokým splachováním odpad vodorovný | soubor | 2 | 0 | 2 |  | 0 | 0.02894 | 0.05788 |  | 0 | 21 | 0 | 0 |  | CS ÚRS 2020 01 | 1
[7 empty] | Plný popis: | Zařízení záchodů kombi klozety s hlubokým splachováním odpad vodorovný | [10 empty] | _
_
[5 empty] | 1415 | SP | 725112173 | Kombi klozet s hlubokým splachováním zvýšený odpad svislý | soubor | 3 | 0 | 3 |  | 0 | 0.03991 | 0.11973 |  | 0 | 21 | 0 | 0 |  | CS ÚRS 2020 01 | 1
[7 empty] | Plný popis: | Zařízení záchodů kombi klozety s hlubokým splachováním zvýšený 50 cm s odpadem svislým | [10 empty] | _
_
[5 empty] | 1416 | SP | 725210821 | Demontáž umyvadel bez výtokových armatur | soubor | 18 | 0 | 18 |  | 0 |  | 0 | 0.01946 | 0.35028 | 21 | 0 | 0 |  | CS ÚRS 2020 01 | 1
[7 empty] | Plný popis: | Demontáž umyvadel bez výtokových armatur umyvadel | [10 empty] | _
_
[5 empty] | 1417 | SP | 725211603 | Umyvadlo keramické bílé šířky 600 mm bez krytu na sifon připevněné na stěnu šrouby | soubor | 16 | 0 | 16 |  | 0 | 0.01647 | 0.26352 |  | 0 | 21 | 0 | 0 |  | CS ÚRS 2020 01 | 1
[7 empty] | Plný popis: | Umyvadla keramická bílá bez výtokových armatur připevněná na stěnu šrouby bez sloupu nebo krytu na sifon 600 mm | [10 empty] | _
_
[5 empty] | 1418 | SP | 725211681 | Umyvadlo keramické bílé zdravotní šířky 640 mm připevněné na stěnu šrouby | soubor | 1 | 0 | 1 |  | 0 | 0.01921 | 0.01921 |  | 0 | 21 | 0 | 0 |  | CS ÚRS 2020 01 | 1
[7 empty] | Plný popis: | Umyvadla keramická bílá bez výtokových armatur připevněná na stěnu šrouby zdravotní bílá 640 mm | [10 empty] | _
_
[5 empty] | 1419 | SP | 725211701 | Umývátko keramické bílé stěnové šířky 400 mm připevněné na stěnu šrouby | soubor | 2 | 0 | 2 |  | 0 | 0.00946 | 0.01892 |  | 0 | 21 | 0 | 0 |  | CS ÚRS 2020 01 | 1
[7 empty] | Plný popis: | Umyvadla keramická bílá bez výtokových armatur připevněná na stěnu šrouby malá (umývátka) stěnová 400 mm | [10 empty] | _
_
[5 empty] | 1420 | SP | 725240811 | Demontáž kabin sprchových bez výtokových armatur | soubor | 1 | 0 | 1 |  | 0 |  | 0 | 0.088 | 0.088 | 21 | 0 | 0 |  | CS ÚRS 2020 01 | 1
[7 empty] | Plný popis: | Demontáž sprchových kabin a vaniček bez výtokových armatur kabin | [10 empty] | _
_
[5 empty] | 1421 | SP | 725330820 | Demontáž výlevka diturvitová | soubor | 1 | 0 | 1 |  | 0 |  | 0 | 0.0347 | 0.0347 | 21 | 0 | 0 |  | CS ÚRS 2020 01 | 1
[7 empty] | Plný popis: | Demontáž výlevek bez výtokových armatur a bez nádrže a splachovacího potrubí diturvitových | [10 empty] | _
_
[5 empty] | 1422 | SP | 725331111 | Výlevka bez výtokových armatur keramická se sklopnou plastovou mřížkou 500 mm | soubor | 1 | 0 | 1 |  | 0 | 0.01475 | 0.01475 |  | 0 | 21 | 0 | 0 |  | CS ÚRS 2020 01 | 1
[7 empty] | Plný popis: | Výlevky bez výtokových armatur a splachovací nádrže keramické se sklopnou plastovou mřížkou 425 mm | [10 empty] | _
_
[5 empty] | 1423 | SP | 725530811 | Demontáž ohřívač elektrický přepadový do 12 litrů | soubor | 3 | 0 | 3 |  | 0 |  | 0 | 0.0175 | 0.0525 | 21 | 0 | 0 |  | CS ÚRS 2020 01 | 1
[7 empty] | Plný popis: | Demontáž elektrických zásobníkových ohřívačů vody přepadových do 12 l | [10 empty] | _
_
[5 empty] | 1424 | SP | 725530823 | Demontáž ohřívač elektrický tlakový do 200 litrů | soubor | 2 | 0 | 2 |  | 0 |  | 0 | 0.155 | 0.31 | 21 | 0 | 0 |  | CS ÚRS 2020 01 | 1
[7 empty] | Plný popis: | Demontáž elektrických zásobníkových ohřívačů vody tlakových od 50 do 200 l | [10 empty] | _
_
[5 empty] | 1425 | SP | 725531101 | Elektrický ohřívač zásobníkový přepadový beztlakový 5 l / 2 kW | soubor | 3 | 0 | 3 |  | 0 | 0.01066 | 0.03198 |  | 0 | 21 | 0 | 0 |  | CS ÚRS 2020 01 | 1
[7 empty] | Plný popis: | Elektrické ohřívače zásobníkové beztlakové přepadové objem nádrže (příkon) 5 l (2,0 kW). Součástí ceny je také beztlaká stojánková baterie | [10 empty] | _
_
[5 empty] | 1426 | SP | 725532113 | Elektrický ohřívač zásobníkový akumulační závěsný svislý 80 l / 2 kW | soubor | 1 | 0 | 1 |  | 0 | 0.04 | 0.04 |  | 0 | 21 | 0 | 0 |  | VLASTNÍ | 1
[7 empty] | Plný popis: | Elektrické ohřívače zásobníkové beztlakové přepadové akumulační s pojistným ventilem závěsné svislé objem nádrže (příkon) 80 l (2,0 kW) | [10 empty] | _
_
[5 empty] | 1427 | SP | 725539204 | Montáž ohřívačů zásobníkových závěsných tlakových do 125 litrů | soubor | 2 | 0 | 2 |  | 0 | 0.00546 | 0.01092 |  | 0 | 21 | 0 | 0 |  | CS ÚRS 2020 01 | 1
[7 empty] | Plný popis: | Elektrické ohřívače zásobníkové montáž tlakových ohřívačů závěsných (svislých nebo vodorovných) přes 80 do 125 l | [10 empty] | _
_
[5 empty] | 1428 | SP | 725812215 | Ventil stojánkový klasický G 1/2 | kus | 13 | 0 | 13 |  | 0 | 0.001 | 0.013 |  | 0 | 21 | 0 | 0 |  | CS ÚRS 2020 01 | 1
[7 empty] | Plný popis: | Ventily stojánkové klasické G 1/2 | [10 empty] | _
_
[5 empty] | 1429 | SP | 725813111 | Ventil rohový bez připojovací trubičky nebo flexi hadičky G 1/2 | soubor | 29 | 0 | 29 |  | 0 | 0.00024 | 0.00696 |  | 0 | 21 | 0 | 0 |  | CS ÚRS 2020 01 | 1
[7 empty] | Plný popis: | Ventily rohové bez připojovací trubičky nebo flexi hadičky G 1/2 | [10 empty] | _
_
[5 empty] | 1430 | SP | 725820801 | Demontáž baterie nástěnné do G 3 / 4 | soubor | 6 | 0 | 6 |  | 0 |  | 0 | 0.00156 | 0.00936 | 21 | 0 | 0 |  | CS ÚRS 2020 01 | 1
[7 empty] | Plný popis: | Demontáž baterií nástěnných do G 3/4 | [10 empty] | _
_
[5 empty] | 1431 | SP | 725821316 | Baterie dřezová nástěnná páková s otáčivým plochým ústím a délkou ramínka 300 mm | soubor | 1 | 0 | 1 |  | 0 | 0.00196 | 0.00196 |  | 0 | 21 | 0 | 0 |  | CS ÚRS 2020 01 | 1
[7 empty] | Plný popis: | Baterie dřezové nástěnné pákové s otáčivým plochým ústím a délkou ramínka 300 mm | [10 empty] | _
_
[5 empty] | 1432 | SP | 725822611 | Baterie umyvadlová stojánková páková bez výpusti | soubor | 3 | 0 | 3 |  | 0 | 0.0018 | 0.0054 |  | 0 | 21 | 0 | 0 |  | CS ÚRS 2020 01 | 1
[7 empty] | Plný popis: | Baterie umyvadlové stojánkové pákové bez výpusti | [10 empty] | _
_
[5 empty] | 1433 | SP | 725840850 | Demontáž baterie sprch diferenciální do G 3/4x1 | kus | 1 | 0 | 1 |  | 0 |  | 0 | 0.00225 | 0.00225 | 21 | 0 | 0 |  | CS ÚRS 2020 01 | 1
[7 empty] | Plný popis: | Demontáž baterií sprchových diferenciálních do G 3/4 x 1 | [10 empty] | _
_
[5 empty] | 1434 | SP | 725841351 | Baterie sprchová automatická s termostatickým ventilem | soubor | 1 | 0 | 1 |  | 0 | 0.00354 | 0.00354 |  | 0 | 21 | 0 | 0 |  | CS ÚRS 2020 01 | 1
[7 empty] | Plný popis: | Baterie sprchové automatické s termostatickým ventilem | [10 empty] | _
_
[5 empty] | 1435 | SP | 998725103 | Přesun hmot tonážní pro zařizovací předměty v objektech v do 24 m | t | 0.64777 | 0 | 0.64777 |  | 0 |  | 0 |  | 0 | 21 | 0 | 0 |  | CS ÚRS 2020 01 | 1
[7 empty] | Plný popis: | Přesun hmot pro zařizovací předměty stanovený z hmotnosti přesunovaného materiálu vodorovná dopravní vzdálenost do 50 m v objektech výšky přes 12 do 24 m | [10 empty] | _
_
_
[8 empty] | 726: Instalační prefabrikáty | [5 empty] | 0 |  | 0.0333 |  | 0 | _ | 0 | 0 |  |  | 2
[5 empty] | 1436 | SP | 726131041 | Instalační předstěna - klozet závěsný v 1120 mm s ovládáním zepředu do lehkých stěn s kovovou kcí | soubor | 2 | 0 | 2 |  | 0 | 0.01665 | 0.0333 |  | 0 | 21 | 0 | 0 |  | CS ÚRS 2020 01 | 1
[7 empty] | Plný popis: | Předstěnové instalační systémy do lehkých stěn s kovovou konstrukcí pro závěsné klozety ovládání zepředu, stavební výšky 1120 mm | [10 empty] | _
_
[5 empty] | 1437 | SP | 998726113 | Přesun hmot tonážní pro instalační prefabrikáty v objektech v do 24 m | t | 0.0333 | 0 | 0.0333 |  | 0 |  | 0 |  | 0 | 21 | 0 | 0 |  | CS ÚRS 2020 01 | 1
[7 empty] | Plný popis: | Přesun hmot pro instalační prefabrikáty stanovený z hmotnosti přesunovaného materiálu vodorovná dopravní vzdálenost do 50 m v objektech výšky přes 12 m do 24 m | [10 empty] | _
_
_
_
[8 empty] | SO_05: Vedlejší a ostatní rozpočtové náklady | [5 empty] | 0 |  | 0 |  | 0 | _ | 0 | 0 |  |  | 3
[8 empty] | VRN: Vedlejší rozpočtové náklady | [5 empty] | 0 |  | 0 |  | 0 | _ | 0 | 0 |  |  | 3
[5 empty] | 1438 | ON | 030001000 | Zařízení staveniště včetně provozu a odstranění | kus | 1 | 0 | 1 |  | 0 |  | 0 |  | 0 | 21 | 0 | 0 |  | VLASTNÍ | 1
[7 empty] | Plný popis: | Základní rozdělení průvodních činností a nákladů zařízení staveniště | [10 empty] | _
_
[5 empty] | 1439 | ON | 045002000 | Kompletační a koordinační činnost včetně kontrolní činnosti, koordinace prací a zajištění všech zkoušek a revizí ke kolaudaci, atd. | kus | 1 | 0 | 1 |  | 0 |  | 0 |  | 0 | 21 | 0 | 0 |  | VLASTNÍ | 1
[7 empty] | Plný popis: | Hlavní tituly průvodních činností a nákladů inženýrská činnost kompletační a koordinační činnost | [10 empty] | _
_
[5 empty] | 1440 | ON | 071002000 | Provoz investora, třetích osob | kus | 1 | 0 | 1 |  | 0 |  | 0 |  | 0 | 21 | 0 | 0 |  | VLASTNÍ | 1
[7 empty] | Plný popis: | Hlavní tituly průvodních činností a nákladů provozní vlivy provoz investora, třetích osob | [10 empty] | _
_
_
_
_
_