## Krycí list
Krycí list rozpočtu
_ | Číslo zakázky | Zakázka
21 | Frys 19/07 | Společenské středisko Sever - výtah, Temenická 5, Šumperk
#N/A | Komentář
| Popis verze | DPS
Komentář verze
| Adresa | Temenická 5, Šumperk | Datum zahájení | 2019-08-27
| Rok | 2019 | Datum dokončení
| Typ Firmy | Název | Kontaktní osoba | Telefon
| Zpracovatel | Pavel Kubela |  | 583221825
| Investor | Město Šumperk
| Projektant | Jiří Frys - stavební projekce |  | 583215988
| Význam (funkce) | Jméno
REKAPITULACE
| Kód stavebního objektu | Popis objektu | Kód zatřídění | Zatřídění
| SO_01 | Výtah | 801 | Budovy občanské výstavby
| SO_02 | Vedlejší a ostatní rozpočtové náklady | 801 | Budovy občanské výstavby
|  |  | Celkem (bez DPH) | 0
|  |  | DPH | 0
0
0
|  |  | Celkem (včetně DPH) | 0
| Za zhotovitele |  | Za objednatele
| Jméno : |  | Jméno :
| Datum : |  | Datum :
| Podpis: |  | Podpis :
Poznámka :

## Rekapitulace
Zakázka:
_ | Společenské středisko Sever - výtah, Temenická 5, Šumperk
21 | Popis | Cena | Hmotnost | DPH | Cena s DPH | Počet položek
#N/A
| S: Stavba |  | 168.4402 |  |  | 290
| SO_01: Výtah |  | 168.4402 |  |  | 287
| 001: Zemní práce |  |  |  |  | 11
| 002: Základy |  | 34.3348 |  |  | 20
| 003: Svislé konstrukce |  | 95.4747 |  |  | 31
| 004: Vodorovné konstrukce |  | 6.02 |  |  | 18
| 005: Komunikace |  | 0.68316 |  |  | 2
| 006: Úpravy povrchu |  | 17.1022 |  |  | 8
| 0061: Úpravy povrchů - vnitřní |  | 2.9564 |  |  | 8
| 0062: Omítky vnější |  | 1.976 |  |  | 12
| 0063: Úpravy povrchů -podlahy |  | 2.6861 |  |  | 6
| 008: Trubní vedení |  | 0.01526 |  |  | 8
| 009: Ostatní konstrukce a práce |  | 0.97499 |  |  | 12
| 0094: Lešení |  | 0.007826 |  |  | 5
| 0096: Bourání konstrukcí, demolice |  |  |  |  | 18
| 099: Přesun hmot HSV |  |  |  |  | 1
| 711: Izolace proti vodě |  | 0.34281 |  |  | 11
| 712: Povlakové krytiny |  | 0.27732 |  |  | 28
| 713: Izolace tepelné |  | 0.40154 |  |  | 12
| 721: Vnitřní kanalizace |  | 0.0063 |  |  | 2
| 762: Konstrukce tesařské |  | 1.0559 |  |  | 12
| 763: Sádrokartonové konstrukce |  | 0.31462 |  |  | 6
| 764: Konstrukce klempířské |  | 0.027044 |  |  | 5
| 766: Konstrukce truhlářské |  | 0.15164 |  |  | 3
| 7666: Výplně otvorů vnější |  | 0.72803 |  |  | 11
| 767: Konstrukce zámečnické |  | 1.5233 |  |  | 16
| 771: Podlahy z dlaždic |  | 1.12 |  |  | 9
| 776: Podlahy povlakové |  | 0.20024 |  |  | 6
| 783: Nátěry |  | 3e-05 |  |  | 1
| 784: Malby |  | 0.059857 |  |  | 2
| TZ1: Stavební instalace |  |  |  |  | 1
| TZ2: Elektroinstalace a slaboproud |  |  |  |  | 1
| TZ3: Výtahy, výtahové plošiny |  |  |  |  | 1
| SO_02: Vedlejší a ostatní rozpočtové náklady |  |  |  |  | 3
| VRN: Vedlejší rozpočtové náklady |  |  |  |  | 3
| Celkem (bez DPH) | 0
| DPH | 0
0
0
| Celkem (včetně DPH) | 0

## Zakazka
Zakázka:
Společenské středisko Sever - výtah, Temenická 5, Šumperk
[5 empty] | Poř. | Typ | Kód | Popis | MJ | Výměra bez ztr. | Ztratné | Výměra | Jedn. cena | Cena | Jedn. hmotn. | Hmotnost | Jedn. suť | Suť | Sazba DPH | DPH | Cena s DPH | Komentář | Cen. soustava | Počet
_
[8 empty] | S: Stavba | [5 empty] | 0 |  | 168.4402 |  | 80.7337 | _ | 0 | 0 |  |  | 290
[8 empty] | SO_01: Výtah | [5 empty] | 0 |  | 168.4402 |  | 80.7337 | _ | 0 | 0 |  |  | 287
[8 empty] | 001: Zemní práce | [5 empty] | 0 |  | 0 |  | 0 | _ | 0 | 0 |  |  | 11
##T3##N_Catalog_catGUID | ##T3##PRO_ITEM_catID | ##T3##PRO_ITEM_iteCode | ##T3##PRO_ITEM_szvCode | ##T3##PRO_ITEM_tevCode | 1 | SP | 131201101 | Hloubení jam nezapažených v hornině tř. 3 objemu do 100 m3 | m3 | 22.25 | 0 | 22.25 |  | 0 |  | 0 |  | 0 | 21 | 0 | 0 |  | CS ÚRS 2019 01 | 1
[7 empty] | Plný popis: | Hloubení nezapažených jam a zářezů s urovnáním dna do předepsaného profilu a spádu v hornině tř. 3 do 100 m3 | [10 empty] | _
_
[7 empty] | Výkaz výměr: | Výkres č.D 02 |  |  |  | 0 | [6 empty] | _
[8 empty] | Odkop na -0,690; 44,5*0,50 |  |  |  | 22.25 | [6 empty] | _
[5 empty] | 2 | SP | 131201109 | Příplatek za lepivost u hloubení jam nezapažených v hornině tř. 3 | m3 | 22.25 | 0 | 22.25 |  | 0 |  | 0 |  | 0 | 21 | 0 | 0 |  | CS ÚRS 2019 01 | 1
[7 empty] | Plný popis: | Hloubení nezapažených jam a zářezů s urovnáním dna do předepsaného profilu a spádu Příplatek k cenám za lepivost horniny tř. 3 | [10 empty] | _
_
[5 empty] | 3 | SP | 133202012 | Hloubení šachet ručním nebo pneum nářadím v soudržných horninách tř. 3, plocha výkopu do 20 m2 | m3 | 11.7191 | 0 | 11.7191 |  | 0 |  | 0 |  | 0 | 21 | 0 | 0 |  | CS ÚRS 2019 01 | 1
[7 empty] | Plný popis: | Hloubení zapažených i nezapažených šachet plocha výkopu do 20 m2 ručním nebo pneumatickým nářadím s případným nutným přemístěním výkopku ve výkopišti v horninách soudržných tř. 3, plocha výkopu přes 4 do 20 m2 | [10 empty] | _
_
[7 empty] | Výkaz výměr: | Výkres č.D 02 |  |  |  | 0 | [6 empty] | _
[8 empty] | Pro výtah šachtu na -1,700; 3,92*2,22*1,01 |  |  |  | 8.7894 | [6 empty] | _
[8 empty] | Rozšíření výkopu pro bednění o cca 1/3; 8,789*1/3 |  |  |  | 2.9297 | [6 empty] | _
[5 empty] | 4 | SP | 133202019 | Příplatek za lepivost u hloubení šachet ručním nebo pneum nářadím v horninách tř. 3 | m3 | 7.0314 | 0 | 7.0314 |  | 0 |  | 0 |  | 0 | 21 | 0 | 0 |  | CS ÚRS 2019 01 | 1
[7 empty] | Plný popis: | Hloubení zapažených i nezapažených šachet plocha výkopu do 20 m2 ručním nebo pneumatickým nářadím s případným nutným přemístěním výkopku ve výkopišti v horninách soudržných tř. 3, plocha výkopu Příplatek k cenám za lepivost horniny tř. 3 | [10 empty] | _
_
[7 empty] | Výkaz výměr: | 11,719*0,60 |  |  |  | 7.0314 | [6 empty] | _
[5 empty] | 5 | SP | 132212101 | Hloubení rýh š do 600 mm ručním nebo pneum nářadím v soudržných horninách tř. 3 | m3 | 24.9765 | 0 | 24.9765 |  | 0 |  | 0 |  | 0 | 21 | 0 | 0 |  | CS ÚRS 2019 01 | 1
[7 empty] | Plný popis: | Hloubení zapažených i nezapažených rýh šířky do 600 mm ručním nebo pneumatickým nářadím s urovnáním dna do předepsaného profilu a spádu v horninách tř. 3 soudržných | [10 empty] | _
_
[7 empty] | Výkaz výměr: | Výkres č.D 02 |  |  |  | 0 | [6 empty] | _
[8 empty] | Pro pasy na -1,880; ((1,615+5,25+2,835)*0,60+2,72*0,80+0,60*0,30)*1,19 |  |  |  | 9.7294 | [6 empty] | _
[8 empty] | Pro pasy na -1,880; ((4,08*2-0,60)*0,60+0,60*3*0,30)*1,19 |  |  |  | 6.0404 | [6 empty] | _
[8 empty] | = |  |  |  | 15.7699 | [6 empty] | _
[8 empty] | Rozšíření výkopu pro bednění o cca 1/3; 15,770*1/3 |  |  |  | 5.2567 | [6 empty] | _
[8 empty] | = |  |  |  | 5.2567 | [6 empty] | _
[8 empty] | Výkres č.D 03 |  |  |  | 0 | [6 empty] | _
[8 empty] | Vsakovací jímka; 2,00*0,50*(1,00+0,50) |  |  |  | 1.5 | [6 empty] | _
[8 empty] | Svodné potrubí; (0,50+1,00+1,50+4,00)*0,50*0,70 |  |  |  | 2.45 | [6 empty] | _
[8 empty] | = |  |  |  | 3.95 | [6 empty] | _
[5 empty] | 6 | SP | 132212109 | Příplatek za lepivost u hloubení rýh š do 600 mm ručním nebo pneum nářadím v hornině tř. 3 | m3 | 14.9862 | 0 | 14.9862 |  | 0 |  | 0 |  | 0 | 21 | 0 | 0 |  | CS ÚRS 2019 01 | 1
[7 empty] | Plný popis: | Hloubení zapažených i nezapažených rýh šířky do 600 mm ručním nebo pneumatickým nářadím s urovnáním dna do předepsaného profilu a spádu v horninách tř. 3 Příplatek k cenám za lepivost horniny tř. 3 | [10 empty] | _
_
[7 empty] | Výkaz výměr: | 24,977*0,60 |  |  |  | 14.9862 | [6 empty] | _
[5 empty] | 7 | SP | 174101101 | Zásyp jam, šachet rýh nebo kolem objektů sypaninou se zhutněním | m3 | 11.1393 | 0 | 11.1393 |  | 0 |  | 0 |  | 0 | 21 | 0 | 0 |  | CS ÚRS 2019 01 | 1
[7 empty] | Plný popis: | Zásyp sypaninou z jakékoliv horniny s uložením výkopku ve vrstvách se zhutněním jam, šachet, rýh nebo kolem objektů v těchto vykopávkách | [10 empty] | _
_
[7 empty] | Výkaz výměr: | Rozšíření výkopu pro bednění o cca 1/3 - šachet; 8,798*1/3 |  |  |  | 2.9327 | [6 empty] | _
[8 empty] | Rozšíření výkopu pro bednění o cca 1/3 - rýh; 15,770*1/3 |  |  |  | 5.2567 | [6 empty] | _
[8 empty] | Výkres č.D 03 |  |  |  | 0 | [6 empty] | _
[8 empty] | Vsakovací jímka; 2,00*0,50*(0,50) |  |  |  | 0.5 | [6 empty] | _
[8 empty] | Svodné potrubí; (0,50+1,00+1,50+4,00)*0,50*0,70 |  |  |  | 2.45 | [6 empty] | _
[5 empty] | 8 | SP | 167101102 | Nakládání výkopku z hornin tř. 1 až 4 přes 100 m3 | m3 | 47.807 | 0 | 47.807 |  | 0 |  | 0 |  | 0 | 21 | 0 | 0 |  | CS ÚRS 2019 01 | 1
[7 empty] | Plný popis: | Nakládání, skládání a překládání neulehlého výkopku nebo sypaniny nakládání, množství přes 100 m3, z hornin tř. 1 až 4 | [10 empty] | _
_
[7 empty] | Výkaz výměr: | Na skládku |  |  |  | 0 | [6 empty] | _
[8 empty] | Dle pol. výkopy; 22,250+11,719+24,977 |  |  |  | 58.946 | [6 empty] | _
[8 empty] | Dle pol. zásyp; -11,139 |  |  |  | -11.139 | [6 empty] | _
[5 empty] | 9 | SP | 162601102 | Vodorovné přemístění do 5000 m výkopku/sypaniny z horniny tř. 1 až 4 | m3 | 47.807 | 0 | 47.807 |  | 0 |  | 0 |  | 0 | 21 | 0 | 0 |  | CS ÚRS 2019 01 | 1
[7 empty] | Plný popis: | Vodorovné přemístění výkopku nebo sypaniny po suchu na obvyklém dopravním prostředku, bez naložení výkopku, avšak se složením bez rozhrnutí z horniny tř. 1 až 4 na vzdálenost přes 4 000 do 5 000 m | [10 empty] | _
_
[5 empty] | 10 | SP | 171201201 | Uložení sypaniny na skládky | m3 | 47.807 | 0 | 47.807 |  | 0 |  | 0 |  | 0 | 21 | 0 | 0 |  | CS ÚRS 2019 01 | 1
[7 empty] | Plný popis: | Uložení sypaniny na skládky | [10 empty] | _
_
[5 empty] | 11 | SP | 171201211 | Poplatek za uložení stavebního odpadu - zeminy a kameniva na skládce | t | 86.0526 | 0 | 86.0526 |  | 0 |  | 0 |  | 0 | 21 | 0 | 0 |  | CS ÚRS 2019 01 | 1
[7 empty] | Plný popis: | Poplatek za uložení stavebního odpadu na skládce (skládkovné) zeminy a kameniva zatříděného do Katalogu odpadů pod kódem 170 504 | [10 empty] | _
_
[7 empty] | Výkaz výměr: | 47,807*1,800 |  |  |  | 86.0526 | [6 empty] | _
_
[8 empty] | 002: Základy | [5 empty] | 0 |  | 34.3348 |  | 0 | _ | 0 | 0 |  |  | 20
[5 empty] | 12 | SP | 224211114 | Vrty maloprofilové D do 93 mm úklon do 45° hl do 25 m hor. III a IV | m | 97.8 | 0 | 97.8 |  | 0 | 0.0002 | 0.01956 |  | 0 | 21 | 0 | 0 |  | CS ÚRS 2019 02 | 1
[7 empty] | Plný popis: | Maloprofilové vrty průběžným sacím vrtáním průměru přes 56 do 93 mm do úklonu 45 st. v hl 0 až 25 m v hornině tř. III a IV | [10 empty] | _
_
[7 empty] | Výkaz výměr: | Výkres č.D02 |  |  |  | 0 | [6 empty] | _
[8 empty] | Mikropiloty; (9,0+4,0)*7,00 |  |  |  | 91 | [6 empty] | _
[8 empty] | Mikropiloty pod pilířem (v betonu); (4,0)*1,70 |  |  |  | 6.8 | [6 empty] | _
[5 empty] | 13 | SP | 224221116 | Vrty maloprofilové D do 93 mm úklon do 45° hl do 25 m hor. V a VI omezený prostor | m | 6.8 | 0 | 6.8 |  | 0 | 0.00029 | 0.001972 |  | 0 | 21 | 0 | 0 |  | CS ÚRS 2019 02 | 1
[7 empty] | Plný popis: | Maloprofilové vrty průběžným sacím vrtáním průměru přes 56 do 93 mm v omezeném prostoru do úklonu 45 st. v hl 0 až 25 m v hornině tř. V a VI | [10 empty] | _
_
[7 empty] | Výkaz výměr: | Výkres č.D02 |  |  |  | 0 | [6 empty] | _
[8 empty] | Mikropiloty pod pilířem (v betonu); (4,0)*1,70 |  |  |  | 6.8 | [6 empty] | _
[5 empty] | 14 | SP | 283111111 | Zřízení trubkových mikropilot svislých část hladká D 80 mm | m | 91 | 0 | 91 |  | 0 | 0.03285 | 2.9893 |  | 0 | 21 | 0 | 0 |  | CS ÚRS 2019 01 | 1
[7 empty] | Plný popis: | Zřízení ocelových, trubkových mikropilot tlakové i tahové svislé nebo odklon od svislice do 60 st. část hladká, průměru přes 60 do 80 mm | [10 empty] | _
_
[5 empty] | 15 | H | 14011044 | trubka ocelová bezešvá hladká jakost 11 353 70x5,0mm | m | 91 | 2 | 92.82 |  | 0 | 0.00802 | 0.74442 |  | 0 | 21 | 0 | 0 |  | CS ÚRS 2019 01 | 1
[7 empty] | Plný popis: | trubka ocelová bezešvá hladká jakost 11 353 70x5,0mm | [10 empty] | _
_
[5 empty] | 16 | SP | 282604112 | Injektování aktivovanými směsmi vysokotlaké vzestupné tlakem do 2 MPa | hod | 38.22 | 0 | 38.22 |  | 0 | 6e-05 | 0.0022932 |  | 0 | 21 | 0 | 0 |  | CS ÚRS 2019 01 | 1
[7 empty] | Plný popis: | Injektování aktivovanými směsmi vzestupné, tlakem přes 0,60 do 2,0 MPa | [10 empty] | _
_
[7 empty] | Výkaz výměr: | Výkres č.D02 |  |  |  | 0 | [6 empty] | _
[8 empty] | Mikropiloty; (9,0+4,0)*7,00*0,42 |  |  |  | 38.22 | [6 empty] | _
[5 empty] | 17 | H | 58522150 | cement portlandský směsný CEM II 32,5MPa | t | 7.28 | 0 | 7.28 |  | 0 | 1 | 7.28 |  | 0 | 21 | 0 | 0 |  | CS ÚRS 2019 01 | 1
[7 empty] | Plný popis: | cement struskoportlandský směsný 32,5 MPa | [10 empty] | _
_
[7 empty] | Výkaz výměr: | Výkres č.D02 |  |  |  | 0 | [6 empty] | _
[8 empty] | Mikropiloty; (9,0+4,0)*8,00*0,07 |  |  |  | 7.28 | [6 empty] | _
[5 empty] | 18 | SP | 283131111 | Zřízení hlavy mikropilot namáhaných tlakem i tahem D do 80 mm | kus | 13 | 0 | 13 |  | 0 | 0.00051 | 0.00663 |  | 0 | 21 | 0 | 0 |  | CS ÚRS 2019 01 | 1
[7 empty] | Plný popis: | Zřízení hlav trubkových mikropilot namáhaných tlakem i tahem, průměru přes 60 do 80 mm | [10 empty] | _
_
[7 empty] | Výkaz výměr: | Výkres č.D02 |  |  |  | 0 | [6 empty] | _
[8 empty] | Mikropiloty; (9,0+4,0) |  |  |  | 13 | [6 empty] | _
[5 empty] | 19 | H | 13021010 | tyč ocelová žebírková jakost BSt 500S výztuž do betonu D 6mm | t | 0.025387 | 0 | 0.025387 |  | 0 | 1 | 0.025387 |  | 0 | 21 | 0 | 0 |  | CS ÚRS 2019 01 | 1
[7 empty] | Plný popis: | tyč ocelová žebírková jakost BSt 500S výztuž do betonu D 6mm | [10 empty] | _
_
[7 empty] | Výkaz výměr: | Výkres č.D02 |  |  |  | 0 | [6 empty] | _
[8 empty] | Mikropiloty; pi*0,14*20*0,222*0,001*(9,0+4,0) |  |  |  | 0.025387 | [6 empty] | _
[5 empty] | 20 | SP | 271532212 | Podsyp pod základové konstrukce se zhutněním z hrubého kameniva frakce 16 až 32 mm | m3 | 0.87024 | 0 | 0.87024 |  | 0 | 2.16 | 1.8797 |  | 0 | 21 | 0 | 0 |  | CS ÚRS 2019 01 | 1
[7 empty] | Plný popis: | Podsyp pod základové konstrukce se zhutněním a urovnáním povrchu z kameniva hrubého, frakce 16 - 32 mm | [10 empty] | _
_
[7 empty] | Výkaz výměr: | Výkres č.D 02 |  |  |  | 0 | [6 empty] | _
[8 empty] | Pro výtah šachtu na -1,700; 3,92*2,22*0,10 |  |  |  | 0.87024 | [6 empty] | _
[5 empty] | 21 | SP | 273321511 | Základové desky ze ŽB bez zvýšených nároků na prostředí tř. C 25/30 | m3 | 2.5872 | 0 | 2.5872 |  | 0 | 2.4533 | 6.3472 |  | 0 | 21 | 0 | 0 |  | CS ÚRS 2019 01 | 1
[7 empty] | Plný popis: | Základy z betonu železového (bez výztuže) desky z betonu bez zvláštních nároků na prostředí tř. C 25/30 | [10 empty] | _
_
[7 empty] | Výkaz výměr: | Výkres č.D 02 |  |  |  | 0 | [6 empty] | _
[8 empty] | Pro výtah šachtu od -1,600 po -1,300; 3,92*2,20*0,30 |  |  |  | 2.5872 | [6 empty] | _
[5 empty] | 22 | SP | 273351121 | Zřízení bednění základových desek | m2 | 1.836 | 0 | 1.836 |  | 0 | 0.00247 | 0.0045349 |  | 0 | 21 | 0 | 0 |  | CS ÚRS 2019 01 | 1
[7 empty] | Plný popis: | Bednění základů desek zřízení | [10 empty] | _
_
[7 empty] | Výkaz výměr: | Výkres č.D 02 |  |  |  | 0 | [6 empty] | _
[8 empty] | Pro výtah šachtu od -1,600 po -1,300; (3,92+2,20)*1*0,30 |  |  |  | 1.836 | [6 empty] | _
[5 empty] | 23 | SP | 273351122 | Odstranění bednění základových desek | m2 | 1.836 | 0 | 1.836 |  | 0 |  | 0 |  | 0 | 21 | 0 | 0 |  | CS ÚRS 2019 01 | 1
[7 empty] | Plný popis: | Bednění základů desek odstranění | [10 empty] | _
_
[5 empty] | 24 | SP | 273362021 | Výztuž základových desek svařovanými sítěmi Kari | t | 0.15869 | 0 | 0.15869 |  | 0 | 1.0628 | 0.16865 |  | 0 | 21 | 0 | 0 |  | CS ÚRS 2019 02 | 1
[7 empty] | Plný popis: | Výztuž základů desek ze svařovaných sítí z drátů typu KARI | [10 empty] | _
_
[7 empty] | Výkaz výměr: | Výkres č.D07 |  |  |  | 0 | [6 empty] | _
[8 empty] | Síť KARI 8/100x8/100 = 7,667 kg/m2 |  |  |  | 0 | [6 empty] | _
[8 empty] | Pro výtah šachtu od -1,600 po -1,300; 3,92*2,20*7,667*1,20*0,001*2 |  |  |  | 0.15869 | [6 empty] | _
[5 empty] | 25 | SP | 274321511 | Základové pasy ze ŽB bez zvýšených nároků na prostředí tř. C 25/30 | m3 | 5.3008 | 0 | 5.3008 |  | 0 | 2.4533 | 13.0044 |  | 0 | 21 | 0 | 0 |  | CS ÚRS 2019 01 | 1
[7 empty] | Plný popis: | Základy z betonu železového (bez výztuže) pasy z betonu bez zvláštních nároků na prostředí tř. C 25/30 | [10 empty] | _
_
[7 empty] | Výkaz výměr: | Výkres č.D 02 |  |  |  | 0 | [6 empty] | _
[8 empty] | Pro pasy od -1,880 po -1,480; ((1,615+5,25+2,835)*0,60+2,72*0,80+0,60*0,30)*0,40 |  |  |  | 3.2704 | [6 empty] | _
[8 empty] | Pro pasy od -1,880 po -1,480; ((4,08*2-0,60)*0,60+0,60*3*0,30)*0,40 |  |  |  | 2.0304 | [6 empty] | _
[5 empty] | 26 | SP | 274351121 | Zřízení bednění základových pasů rovného | m2 | 17.904 | 0 | 17.904 |  | 0 | 0.00269 | 0.048162 |  | 0 | 21 | 0 | 0 |  | CS ÚRS 2019 01 | 1
[7 empty] | Plný popis: | Bednění základů pasů rovné zřízení | [10 empty] | _
_
[7 empty] | Výkaz výměr: | Výkres č.D 02 |  |  |  | 0 | [6 empty] | _
[8 empty] | Pro pasy od -1,880 po -1,480; ((1,615+5,25+2,835)+2,72+0,60)*0,40*2 |  |  |  | 10.416 | [6 empty] | _
[8 empty] | Pro pasy od -1,880 po -1,480; ((4,08*2-0,60)+0,60*3)*0,40*2 |  |  |  | 7.488 | [6 empty] | _
[5 empty] | 27 | SP | 274351122 | Odstranění bednění základových pasů rovného | m2 | 17.904 | 0 | 17.904 |  | 0 |  | 0 |  | 0 | 21 | 0 | 0 |  | CS ÚRS 2019 01 | 1
[7 empty] | Plný popis: | Bednění základů pasů rovné odstranění | [10 empty] | _
_
[5 empty] | 28 | SP | 274362021 | Výztuž základových pásů svařovanými sítěmi Kari | t | 0.16752 | 0 | 0.16752 |  | 0 | 1.0628 | 0.17803 |  | 0 | 21 | 0 | 0 |  | CS ÚRS 2019 01 | 1
[7 empty] | Plný popis: | Výztuž základů pasů ze svařovaných sítí z drátů typu KARI | [10 empty] | _
_
[7 empty] | Výkaz výměr: | Síť KARI 8x150/150 = 5,267 kg/m2 |  |  |  | 0 | [6 empty] | _
[8 empty] | Výkres č.D 02 |  |  |  | 0 | [6 empty] | _
[8 empty] | Pro pasy od -1,880 po -1,480; ((1,615+5,25+2,835)*0,60+2,72*0,80+0,60*0,30)*5,267*2*1,20*0,001 |  |  |  | 0.10335 | [6 empty] | _
[8 empty] | Pro pasy od -1,880 po -1,480; ((4,08*2-0,60)*0,60+0,60*3*0,30)*5,267*2*1,20*0,001 |  |  |  | 0.064165 | [6 empty] | _
[5 empty] | 29 | SP | 211531111 | Výplň odvodňovacích žeber nebo trativodů kamenivem hrubým drceným frakce 16 až 63 mm | m3 | 1 | 0 | 1 |  | 0 | 1.63 | 1.63 |  | 0 | 21 | 0 | 0 |  | CS ÚRS 2019 01 | 1
[7 empty] | Plný popis: | Výplň kamenivem do rýh odvodňovacích žeber nebo trativodů bez zhutnění, s úpravou povrchu výplně kamenivem hrubým drceným frakce 16 až 63 mm | [10 empty] | _
_
[7 empty] | Výkaz výměr: | Výkres č.D 03 |  |  |  | 0 | [6 empty] | _
[8 empty] | Vsakovací jímka; 2,00*0,50*1,00 |  |  |  | 1 | [6 empty] | _
[5 empty] | 30 | SP | 211971121 | Zřízení opláštění žeber nebo trativodů geotextilií v rýze nebo zářezu sklonu přes 1:2 š do 2,5 m | m2 | 7 | 0 | 7 |  | 0 | 0.00031 | 0.00217 |  | 0 | 21 | 0 | 0 |  | CS ÚRS 2019 01 | 1
[7 empty] | Plný popis: | Zřízení opláštění výplně z geotextilie odvodňovacích žeber nebo trativodů v rýze nebo zářezu se stěnami svislými nebo šikmými o sklonu přes 1:2 při rozvinuté šířce opláštění do 2,5 m | [10 empty] | _
_
[7 empty] | Výkaz výměr: | Výkres č.D 03 |  |  |  | 0 | [6 empty] | _
[8 empty] | Vsakovací jímka; 2,00*(0,50+1,00)*2+0,50*1,00*2 |  |  |  | 7 | [6 empty] | _
[5 empty] | 31 | H | 69311068 | geotextilie netkaná separační, ochranná, filtrační, drenážní PP 300g/m2 | m2 | 7 | 15 | 8.05 |  | 0 | 0.0003 | 0.002415 |  | 0 | 21 | 0 | 0 |  | CS ÚRS 2019 01 | 1
[7 empty] | Plný popis: | geotextilie netkaná PP 300g/m2 | [10 empty] | _
_
_
[8 empty] | 003: Svislé konstrukce | [5 empty] | 0 |  | 95.4747 |  | 0 | _ | 0 | 0 |  |  | 31
[5 empty] | 32 | SP | 380326331 | Kompletní konstrukce ČOV, nádrží, vodojemů, žlabů ze ŽB pro konstrukce bílých van tř. C 25/30 tl -200 mm | m3 | 5.0953 | 0 | 5.0953 |  | 0 | 2.5516 | 13.0012 |  | 0 | 21 | 0 | 0 |  | CS ÚRS 2019 01 | 1
[7 empty] | Plný popis: | Kompletní konstrukce čistíren odpadních vod, nádrží, vodojemů, kanálů z betonu železového bez výztuže a bednění pro konstrukce bílých van tř. C 25/30, tl. přes 80 do 150 mm | [10 empty] | _
_
[7 empty] | Výkaz výměr: | Výkres č.D 07 |  |  |  | 0 | [6 empty] | _
[8 empty] | Výtah šachta - dno; 3,92*2,20*0,20 |  |  |  | 1.7248 | [6 empty] | _
[8 empty] | Výtah šachta - stěny vně; (3,92+1,80)*2*0,20*1,10 |  |  |  | 2.5168 | [6 empty] | _
[8 empty] | Výtah šachta - stěny vni; 1,80*0,20*1,10 |  |  |  | 0.396 | [6 empty] | _
[8 empty] | Výtah šachta - strop; 1,80*1,695*0,15 |  |  |  | 0.45765 | [6 empty] | _
[5 empty] | 33 | SP | 380356231 | Bednění kompletních konstrukcí ČOV, nádrží nebo vodojemů neomítaných ploch rovinných zřízení | m2 | 22.043 | 0 | 22.043 |  | 0 | 0.00247 | 0.054446 |  | 0 | 21 | 0 | 0 |  | CS ÚRS 2019 01 | 1
[7 empty] | Plný popis: | Bednění kompletních konstrukcí čistíren odpadních vod, nádrží, vodojemů, kanálů konstrukcí neomítaných z betonu prostého nebo železového ploch rovinných zřízení | [10 empty] | _
_
[7 empty] | Výkaz výměr: | Výkres č.D 07 |  |  |  | 0 | [6 empty] | _
[8 empty] | Výtah šachta - dno; (3,92+2,20)*2*0,20 |  |  |  | 2.448 | [6 empty] | _
[8 empty] | Výtah šachta - stěny vně; (3,92+1,80)*2*1,10 |  |  |  | 12.584 | [6 empty] | _
[8 empty] | Výtah šachta - stěny vni; 1,80*2*1,10 |  |  |  | 3.96 | [6 empty] | _
[8 empty] | Výtah šachta - strop; 1,80*1,695 |  |  |  | 3.051 | [6 empty] | _
[5 empty] | 34 | SP | 380356232 | Bednění kompletních konstrukcí ČOV, nádrží nebo vodojemů neomítaných ploch rovinných odstranění | m2 | 22.043 | 0 | 22.043 |  | 0 |  | 0 |  | 0 | 21 | 0 | 0 |  | CS ÚRS 2019 01 | 1
[7 empty] | Plný popis: | Bednění kompletních konstrukcí čistíren odpadních vod, nádrží, vodojemů, kanálů konstrukcí neomítaných z betonu prostého nebo železového ploch rovinných odstranění | [10 empty] | _
_
[5 empty] | 35 | SP | 380361006 | Výztuž kompletních konstrukcí ČOV, nádrží nebo vodojemů z betonářské oceli 10 505 | t | 0.28594 | 0 | 0.28594 |  | 0 | 1.1095 | 0.31725 |  | 0 | 21 | 0 | 0 |  | CS ÚRS 2019 01 | 1
[7 empty] | Plný popis: | Výztuž kompletních konstrukcí čistíren odpadních vod, nádrží, vodojemů, kanálů z oceli 10 505 (R) nebo BSt 500 | [10 empty] | _
_
[7 empty] | Výkaz výměr: | Výkres č.D 07 |  |  |  | 0 | [6 empty] | _
[8 empty] | 2x R12 dl.2000mm po 250mm |  |  |  | 0 | [6 empty] | _
[8 empty] | Výtah šachta - stěny vně; ((3,92+1,80)*2/0,25+4,240)*2*2,00*0,880*0,001*1,20 |  |  |  | 0.2112 | [6 empty] | _
[8 empty] | Výtah šachta - stěny vni; (1,80/0,25+1,800)*2*2,00*0,880*0,001*1,20 |  |  |  | 0.038016 | [6 empty] | _
[8 empty] | R10 dl.1550mm 8ks/1roh |  |  |  | 0 | [6 empty] | _
[8 empty] | Výtah šachta - rohy; 4,00*1,55*8*0,617*0,001*1,20 |  |  |  | 0.036724 | [6 empty] | _
[5 empty] | 36 | SP | 380361011 | Výztuž kompletních konstrukcí ČOV, nádrží nebo vodojemů ze svařovaných sítí KARI | t | 0.32119 | 0 | 0.32119 |  | 0 | 1.0628 | 0.34135 |  | 0 | 21 | 0 | 0 |  | CS ÚRS 2019 02 | 1
[7 empty] | Plný popis: | Výztuž kompletních konstrukcí čistíren odpadních vod, nádrží, vodojemů, kanálů ze svařovaných sítí z drátů typu KARI | [10 empty] | _
_
[7 empty] | Výkaz výměr: | Výkres č.D 07 |  |  |  | 0 | [6 empty] | _
[8 empty] | Síť KARI 8x150/8x150 = 5,267 kg/m2 |  |  |  | 0 | [6 empty] | _
[8 empty] | Výtah šachta - dno; 3,92*2,20*5,267*1,20*0,001*2 |  |  |  | 0.10901 | [6 empty] | _
[8 empty] | Výtah šachta - stěny vně; (3,92+1,80)*2*1,10*5,267*1,20*0,001*2 |  |  |  | 0.15907 | [6 empty] | _
[8 empty] | Výtah šachta - stěny vni; 1,80*1,10*5,267*1,20*0,001*2 |  |  |  | 0.025029 | [6 empty] | _
[8 empty] | Síť KARI 8x100/8x100 = 7,667 kg/m2 |  |  |  | 0 | [6 empty] | _
[8 empty] | Výtah šachta - strop; 1,80*1,695*7,667*1,20*0,001*1 |  |  |  | 0.02807 | [6 empty] | _
[5 empty] | 37 | SP | 388129140 | Montáž ŽB dílců prefabrikovaných ramp tvaru L hmotnosti do 3 t | kus | 11 | 0 | 11 |  | 0 | 0.20472 | 2.2519 |  | 0 | 21 | 0 | 0 |  | CS ÚRS 2019 01 | 1
[7 empty] | Plný popis: | Montáž dílců prefabrikovaných kanálů ze železobetonu pro rozvody se zalitím spár šířky do 30 mm tvaru L, hmotnosti přes 1 do 3 t | [10 empty] | _
_
[5 empty] | 38 | H | 101-01 | dod, Železobetonová prefabrikovaná stěna rampy ve tvaru L s povrchovou úpravou kartáčováním - včetně dokumentace tvaru a výpisu výztuže / beton pohledový C30/37 XC4, dle výkresu č.D14, ozn."P1-P11" | soubor | 1 | 0 | 1 |  | 0 | 15.166 | 15.166 |  | 0 | 21 | 0 | 0 |  | VLASTNÍ | 1
[7 empty] | Plný popis: | [11 empty] | _
_
[5 empty] | 39 | SP | 388129730 | Montáž ŽB krycích desek prefabrikovaných ramp hmotnosti do 2 t | kus | 4 | 0 | 4 |  | 0 | 0.10073 | 0.40292 |  | 0 | 21 | 0 | 0 |  | CS ÚRS 2019 01 | 1
[7 empty] | Plný popis: | Montáž dílců prefabrikovaných kanálů ze železobetonu pro rozvody se zalitím spár šířky do 30 mm krycích desek, hmotnosti přes 1 do 2 t | [10 empty] | _
_
[5 empty] | 40 | H | 101-02 | dod, Železobetonová prefabrikovaná deska rampy tl.80mm s povrchovou úpravou kartáčováním - včetně dokumentace tvaru a výpisu výztuže / beton pohledový C30/37 XC4, dle výkresu č.D14, ozn."P14-P16" | soubor | 1 | 0 | 1 |  | 0 | 2.1 | 2.1 |  | 0 | 21 | 0 | 0 |  | VLASTNÍ | 1
[7 empty] | Plný popis: | [11 empty] | _
_
[5 empty] | 41 | SP | 388129210 | Montáž ŽB dílců prefabrikovaných tvaru U hmotnosti do 1 t | kus | 1 | 0 | 1 |  | 0 | 0.14737 | 0.14737 |  | 0 | 21 | 0 | 0 |  | CS ÚRS 2019 01 | 1
[7 empty] | Plný popis: | Montáž dílců prefabrikovaných kanálů ze železobetonu pro rozvody se zalitím spár šířky do 30 mm tvaru U, hmotnosti do 1 t | [10 empty] | _
_
[5 empty] | 42 | H | 101-05 | dod, Železobetonová prefabrikovaná tuhlík s povrchovou úpravou kartáčováním - včetně dokumentace tvaru a výpisu výztuže / beton pohledový C30/37 XC4, dle výkresu č.D14, ozn."P17" | kus | 1 | 0 | 1 |  | 0 | 0.92 | 0.92 |  | 0 | 21 | 0 | 0 |  | VLASTNÍ | 1
[7 empty] | Plný popis: | [11 empty] | _
_
[5 empty] | 43 | SP | 311113152 | Nosná zeď tl do 200 mm z hladkých tvárnic ztraceného bednění včetně výplně z betonu tř. C 25/30 | m2 | 64.7862 | 0 | 64.7862 |  | 0 | 0.45195 | 29.2801 |  | 0 | 21 | 0 | 0 |  | CS ÚRS 2019 01 | 1
[7 empty] | Plný popis: | Nadzákladové zdi z tvárnic ztraceného bednění hladkých, včetně výplně z betonu třídy C 25/30, tloušťky zdiva přes 150 do 200 mm | [10 empty] | _
_
[7 empty] | Výkaz výměr: | Výkres č.D 07 |  |  |  | 0 | [6 empty] | _
[8 empty] | Od 0,000 po +3,300; (3,92*2+1,80*3)*3,30 |  |  |  | 43.692 | [6 empty] | _
[8 empty] | odpočet; -1,20*2,50-1,692*2,50-1,692*2,18 |  |  |  | -10.9186 | [6 empty] | _
[8 empty] | Od +3,300 po +7,430; (2,69*2+1,80*2)*4,13 |  |  |  | 37.0874 | [6 empty] | _
[8 empty] | odpočet; -1,20*2,18 |  |  |  | -2.616 | [6 empty] | _
[8 empty] | = |  |  |  | 67.2448 | [6 empty] | _
[8 empty] | Věnec "V1"; -(2,025*0,25+1,20*0,07) |  |  |  | -0.59025 | [6 empty] | _
[8 empty] | Věnec "V2"; -(2,025*0,25+1,20*0,14) |  |  |  | -0.67425 | [6 empty] | _
[8 empty] | Věnec "V3"; -2,095*0,32 |  |  |  | -0.6704 | [6 empty] | _
[8 empty] | Věnec "V4"; -2,095*0,25 |  |  |  | -0.52375 | [6 empty] | _
[5 empty] | 44 | SP | 311361821 | Výztuž nosných zdí betonářskou ocelí 10 505 | t | 0.51965 | 0 | 0.51965 |  | 0 | 1.0488 | 0.54501 |  | 0 | 21 | 0 | 0 |  | CS ÚRS 2019 01 | 1
[7 empty] | Plný popis: | Výztuž nadzákladových zdí nosných svislých nebo odkloněných od svislice, rovných nebo oblých z betonářské oceli 10 505 (R) nebo BSt 500 | [10 empty] | _
_
[7 empty] | Výkaz výměr: | Výkres č.D 07 |  |  |  | 0 | [6 empty] | _
[8 empty] | Výztuž ztracené bednění na 1m2 - R10; (1,00*2*4+1,00*5)*0,617 = 8,021 kg/m2 |  |  |  | 0 | [6 empty] | _
[8 empty] | 64,786*8,021*0,001 |  |  |  | 0.51965 | [6 empty] | _
[5 empty] | 45 | SP | 317321411 | Překlad ze ŽB tř. C 25/30 | m3 | 0.49173 | 0 | 0.49173 |  | 0 | 2.4533 | 1.2064 |  | 0 | 21 | 0 | 0 |  | CS ÚRS 2019 01 | 1
[7 empty] | Plný popis: | Překlady z betonu železového (bez výztuže) tř. C 25/30 | [10 empty] | _
_
[7 empty] | Výkaz výměr: | Výkres č.D 07 |  |  |  | 0 | [6 empty] | _
[8 empty] | Věnec "V1"; 2,025*0,20*0,25+1,20*0,20*0,07 |  |  |  | 0.11805 | [6 empty] | _
[8 empty] | Věnec "V2"; 2,025*0,20*0,25+1,20*0,20*0,14 |  |  |  | 0.13485 | [6 empty] | _
[8 empty] | Věnec "V3"; 2,095*0,20*0,32 |  |  |  | 0.13408 | [6 empty] | _
[8 empty] | Věnec "V4"; 2,095*0,20*0,25 |  |  |  | 0.10475 | [6 empty] | _
[5 empty] | 46 | SP | 317351107 | Zřízení bednění překladů v do 4 m | m2 | 6.2353 | 0 | 6.2353 |  | 0 | 0.01052 | 0.065595 |  | 0 | 21 | 0 | 0 |  | CS ÚRS 2019 01 | 1
[7 empty] | Plný popis: | Bednění klenbových pásů, říms nebo překladů překladů neproměnného nebo proměnného průřezu nebo při tvaru zalomeném půdorysně nebo nárysně včetně podpěrné konstrukce do výše 4 m zřízení | [10 empty] | _
_
[7 empty] | Výkaz výměr: | Výkres č.D 07 |  |  |  | 0 | [6 empty] | _
[8 empty] | Věnec "V1"; 2,025*0,25*2+1,20*(0,20+0,07*2) |  |  |  | 1.4205 | [6 empty] | _
[8 empty] | Věnec "V2"; 2,025*0,25*2+1,20*(0,20+0,14*2) |  |  |  | 1.5885 | [6 empty] | _
[8 empty] | Věnec "V3"; 2,095*(0,20+0,32*2) |  |  |  | 1.7598 | [6 empty] | _
[8 empty] | Věnec "V4"; 2,095*(0,20+0,25*2) |  |  |  | 1.4665 | [6 empty] | _
[5 empty] | 47 | SP | 317351108 | Odstranění bednění překladů v do 4 m | m2 | 6.235 | 0 | 6.235 |  | 0 |  | 0 |  | 0 | 21 | 0 | 0 |  | CS ÚRS 2019 01 | 1
[7 empty] | Plný popis: | Bednění klenbových pásů, říms nebo překladů překladů neproměnného nebo proměnného průřezu nebo při tvaru zalomeném půdorysně nebo nárysně včetně podpěrné konstrukce do výše 4 m odstranění | [10 empty] | _
_
[5 empty] | 48 | SP | 317361821 | Výztuž překladů a říms z betonářské oceli 10 505 | t | 0.048655 | 0 | 0.048655 |  | 0 | 1.0453 | 0.050858 |  | 0 | 21 | 0 | 0 |  | CS ÚRS 2019 01 | 1
[7 empty] | Plný popis: | Výztuž překladů, říms, žlabů, žlabových říms, klenbových pásů z betonářské oceli 10 505 (R) nebo BSt 500 | [10 empty] | _
_
[7 empty] | Výkaz výměr: | Výkres č.D 07 |  |  |  | 0 | [6 empty] | _
[8 empty] | Věnec "V1" - R6; (0,76*5+0,90*7)*0,222*0,001 |  |  |  | 0.0022422 | [6 empty] | _
[8 empty] | Věnec "V1" - R12; (1,95*4+1,15*2)*0,880*0,001 |  |  |  | 0.008888 | [6 empty] | _
[8 empty] | Věnec "V2" - R6; (0,76*5+1,04*7)*0,222*0,001 |  |  |  | 0.0024598 | [6 empty] | _
[8 empty] | Věnec "V2" - R12; (1,95*4+1,15*2)*0,880*0,001 |  |  |  | 0.008888 | [6 empty] | _
[8 empty] | Věnec "V3" - R6; 0,90*11*0,222*0,001 |  |  |  | 0.0021978 | [6 empty] | _
[8 empty] | Věnec "V3" - R12; 2,095*6*0,880*0,001 |  |  |  | 0.011062 | [6 empty] | _
[8 empty] | Věnec "V4" - R6; 0,76*11*0,222*0,001 |  |  |  | 0.0018559 | [6 empty] | _
[8 empty] | Věnec "V4" - R12; 2,095*6*0,880*0,001 |  |  |  | 0.011062 | [6 empty] | _
[5 empty] | 49 | SP | 331273014 | Pilíř z tvárnic betonových rozměru přes 400x400 mm do 400x950 mm včetně výplně z betonu tř. C 25/30 | m3 | 10 | 0 | 10 |  | 0 | 2.1143 | 21.1428 |  | 0 | 21 | 0 | 0 |  | CS ÚRS 2019 01 | 1
[7 empty] | Plný popis: | Pilíř z betonových tvárnic včetně zmonolitnění betonovou směsí bez výztuže, rozměru přes 400x400 do 400x650 mm | [10 empty] | _
_
[7 empty] | Výkaz výměr: | Výkres č.D 07 |  |  |  | 0 | [6 empty] | _
[8 empty] | Ostění otvoru 1.NP - R8; 2,50/0,25 |  |  |  | 10 | [6 empty] | _
[5 empty] | 50 | SP | 331361821 | Výztuž sloupů hranatých betonářskou ocelí 10 505 | t | 0.06393 | 0 | 0.06393 |  | 0 | 1.052 | 0.067252 |  | 0 | 21 | 0 | 0 |  | CS ÚRS 2019 01 | 1
[7 empty] | Plný popis: | Výztuž sloupů, pilířů, rámových stojek, táhel nebo vzpěr hranatých svislých nebo šikmých (odkloněných) z betonářské oceli 10 505 (R) nebo BSt 500 | [10 empty] | _
_
[7 empty] | Výkaz výměr: | Výkres č.D 03 |  |  |  | 0 | [6 empty] | _
[8 empty] | Ostění otvoru 1.NP - R8; 2,50/0,25*2,10*0,395*0,001*2 |  |  |  | 0.01659 | [6 empty] | _
[8 empty] | Ostění otvoru 1.NP - R16; 2,50*6*1,578*0,001*2 |  |  |  | 0.04734 | [6 empty] | _
[5 empty] | 51 | SP | 317944325 | Válcované nosníky č.24 a vyšší dodatečně osazované do připravených otvorů | t | 0.43198 | 0 | 0.43198 |  | 0 | 1.09 | 0.47086 |  | 0 | 21 | 0 | 0 |  | CS ÚRS 2019 01 | 1
[7 empty] | Plný popis: | Válcované nosníky dodatečně osazované do připravených otvorů bez zazdění hlav č. 24 a vyšší | [10 empty] | _
_
[7 empty] | Výkaz výměr: | Výkres č.D 03 |  |  |  | 0 | [6 empty] | _
[8 empty] | Překlad 1.NP; 3,945*5*21,90*0,001 |  |  |  | 0.43198 | [6 empty] | _
[5 empty] | 52 | H | 13010720 | ocel profilová IPN 180 jakost 11 375 | t | 0.432 | 8 | 0.46656 |  | 0 | 1 | 0.46656 |  | 0 | 21 | 0 | 0 |  | CS ÚRS 2019 02 | 1
[7 empty] | Plný popis: | ocel profilová IPN 180 jakost 11 375 | [10 empty] | _
_
[5 empty] | 53 | SP | 346244381 | Plentování jednostranné v do 200 mm válcovaných nosníků cihlami | m2 | 1.4202 | 0 | 1.4202 |  | 0 | 0.17818 | 0.25305 |  | 0 | 21 | 0 | 0 |  | CS ÚRS 2019 01 | 1
[7 empty] | Plný popis: | Plentování ocelových válcovaných nosníků jednostranné cihlami na maltu, výška stojiny do 200 mm | [10 empty] | _
_
[7 empty] | Výkaz výměr: | Výkres č.D 03 |  |  |  | 0 | [6 empty] | _
[8 empty] | Překlad 1.NP; 3,945*0,18*2 |  |  |  | 1.4202 | [6 empty] | _
[5 empty] | 54 | SP | 317234410 | Vyzdívka mezi nosníky z cihel pálených na MC | m3 | 1.146 | 0 | 1.146 |  | 0 | 1.943 | 2.2267 |  | 0 | 21 | 0 | 0 |  | CS ÚRS 2019 01 | 1
[7 empty] | Plný popis: | Vyzdívka mezi nosníky cihlami pálenými na maltu cementovou | [10 empty] | _
_
[7 empty] | Výkaz výměr: | Výkres č.D 03 |  |  |  | 0 | [6 empty] | _
[8 empty] | Překlad 1.NP; 3,945*0,83*0,35 |  |  |  | 1.146 | [6 empty] | _
[5 empty] | 55 | SP | 311238650 | Zdivo jednovrstvé tepelně izolační z cihel broušených s vniřní izolací z minerální vlny na tenkovrstvou maltu U přes 0,18 do 0,22 W/m2K tl 300 mm | m2 | 15.1169 | 0 | 15.1169 |  | 0 | 0.20223 | 3.0571 |  | 0 | 21 | 0 | 0 |  | CS ÚRS 2019 01 | 1
[7 empty] | Plný popis: | Zdivo jednovrstvé tepelně izolační z cihel děrovaných broušených s integrovanou izolací z hydrofobizované minerální vlny na tenkovrstvou maltu, součinitel prostupu tepla U přes 0,18 do 0,22, tl. zdiva 300 mm | [10 empty] | _
_
[7 empty] | Výkaz výměr: | Výkres č.D 04 |  |  |  | 0 | [6 empty] | _
[8 empty] | 2.NP od +3,540 po +6,350; (4,05*2+4,345)*2,81-1,20*2,18-0,90*2,18-(4,28+2,57)*2,23 |  |  |  | 15.1169 | [6 empty] | _
[5 empty] | 56 | SP | 317168053 | Překlad keramický vysoký v 238 mm dl 1500 mm | kus | 4 | 0 | 4 |  | 0 | 0.05455 | 0.2182 |  | 0 | 21 | 0 | 0 |  | CS ÚRS 2019 01 | 1
[7 empty] | Plný popis: | Překlady keramické vysoké osazené do maltového lože, šířky překladu 70 mm výšky 238 mm, délky 1500 mm | [10 empty] | _
_
[7 empty] | Výkaz výměr: | Výkres č.D 04 |  |  |  | 0 | [6 empty] | _
[8 empty] | Překlad 2.NP; 4,0 |  |  |  | 4 | [6 empty] | _
[5 empty] | 57 | SP | 317168052 | Překlad keramický vysoký v 238 mm dl 1250 mm | kus | 3 | 0 | 3 |  | 0 | 0.04555 | 0.13665 |  | 0 | 21 | 0 | 0 |  | CS ÚRS 2019 02 | 1
[7 empty] | Plný popis: | Překlady keramické vysoké osazené do maltového lože, šířky překladu 70 mm výšky 238 mm, délky 1250 mm | [10 empty] | _
_
[7 empty] | Výkaz výměr: | Výkres č.D 04 |  |  |  | 0 | [6 empty] | _
[8 empty] | Překlad 2.NP; 3,0 |  |  |  | 3 | [6 empty] | _
[5 empty] | 58 | SP | 317998113 | Tepelná izolace mezi překlady v 24 cm z EPS tl 80 mm | m | 1.25 | 0 | 1.25 |  | 0 | 0.0003 | 0.000375 |  | 0 | 21 | 0 | 0 |  | CS ÚRS 2019 02 | 1
[7 empty] | Plný popis: | Izolace tepelná mezi překlady z pěnového polystyrenu výšky 24 cm, tloušťky 80 mm | [10 empty] | _
_
[7 empty] | Výkaz výměr: | Výkres č.D 04 |  |  |  | 0 | [6 empty] | _
[8 empty] | Překlad 2.NP; 1,25*1 |  |  |  | 1.25 | [6 empty] | _
[5 empty] | 59 | SP | 345321515 | Zídky atikové, parapetní, schodišťové a zábradelní ze ŽB tř. C 25/30 | m3 | 0.62392 | 0 | 0.62392 |  | 0 | 2.4533 | 1.5307 |  | 0 | 21 | 0 | 0 |  | CS ÚRS 2019 01 | 1
[7 empty] | Plný popis: | Zídky atikové, poprsní, schodišťové a zábradelní z betonu železového bez výztuže tř. C 25/30 | [10 empty] | _
_
[7 empty] | Výkaz výměr: | Výkres č.D 07 |  |  |  | 0 | [6 empty] | _
[8 empty] | Atika "V5" nad výtahem od +7,630 po +8,070; 7,09*0,20*0,44 |  |  |  | 0.62392 | [6 empty] | _
[5 empty] | 60 | SP | 345351005 | Zřízení bednění plnostěnných zídek atikových, parapetních, zábradelních | m2 | 6.2392 | 0 | 6.2392 |  | 0 | 0.00142 | 0.0088597 |  | 0 | 21 | 0 | 0 |  | CS ÚRS 2019 01 | 1
[7 empty] | Plný popis: | Bednění atikových, poprsních, schodišťových, zábradelních zídek plnostěnných zřízení | [10 empty] | _
_
[7 empty] | Výkaz výměr: | Výkres č.D 06 |  |  |  | 0 | [6 empty] | _
[8 empty] | Atika "V5" nad výtahem od +7,630 po +8,070; 7,09*0,44*2 |  |  |  | 6.2392 | [6 empty] | _
[5 empty] | 61 | SP | 345351006 | Odstranění bednění plnostěnných zídek atikových, parapetních, zábradelních | m2 | 6.239 | 0 | 6.239 |  | 0 |  | 0 |  | 0 | 21 | 0 | 0 |  | CS ÚRS 2019 01 | 1
[7 empty] | Plný popis: | Bednění atikových, poprsních, schodišťových, zábradelních zídek plnostěnných odstranění | [10 empty] | _
_
[5 empty] | 62 | SP | 345361821 | Výztuž zídek atikových, parapetních, schodišťových a zábradelních betonářskou ocelí 10 505 | t | 0.043013 | 0 | 0.043013 |  | 0 | 1.0504 | 0.04518 |  | 0 | 21 | 0 | 0 |  | CS ÚRS 2019 01 | 1
[7 empty] | Plný popis: | Výztuž atikových, poprsních, schodišťových, zábradelních zídek a madel z betonářské oceli 10 505 (R) nebo BSt 500 | [10 empty] | _
_
[7 empty] | Výkaz výměr: | Výkres č.D 07 |  |  |  | 0 | [6 empty] | _
[8 empty] | Atika "V5" - R6; 0,76*34*0,222*0,001 |  |  |  | 0.0057365 | [6 empty] | _
[8 empty] | Atika "V5" - R12; 7,06*6*0,880*0,001 |  |  |  | 0.037277 | [6 empty] | _
_
[8 empty] | 004: Vodorovné konstrukce | [5 empty] | 0 |  | 6.02 |  | 0 | _ | 0 | 0 |  |  | 18
[5 empty] | 63 | SP | 435124111 | Montáž schodišťových ramen bez podest s nesvařovanými spoji hmotnosti do 1,5 t budova v do 12 m | kus | 1 | 0 | 1 |  | 0 | 0.03335 | 0.03335 |  | 0 | 21 | 0 | 0 |  | CS ÚRS 2019 01 | 1
[7 empty] | Plný popis: | Montáž schodišťových konstrukcí ramen bez podest s nesvařovanými spoji, hmotnosti do 1,5 t, v budovách výšky do 12 m | [10 empty] | _
_
[5 empty] | 64 | H | 101-03 | dod, Železobetonová prefabrikovaná stupně 3x340/195 s povrchovou úpravou kartáčováním - včetně dokumentace tvaru a výpisu výztuže / beton pohledový C30/37 XC4, dle výkresu č.D14, ozn."P13" | kus | 1 | 0 | 1 |  | 0 | 0.484 | 0.484 |  | 0 | 21 | 0 | 0 |  | VLASTNÍ | 1
[7 empty] | Plný popis: | [11 empty] | _
_
[5 empty] | 65 | SP | 417321515 | Ztužující pásy a věnce ze ŽB tř. C 25/30 | m3 | 0.47034 | 0 | 0.47034 |  | 0 | 2.4534 | 1.1539 |  | 0 | 21 | 0 | 0 |  | CS ÚRS 2019 01 | 1
[7 empty] | Plný popis: | Ztužující pásy a věnce z betonu železového (bez výztuže) tř. C 25/30 | [10 empty] | _
_
[7 empty] | Výkaz výměr: | Výkres č.D 07 |  |  |  | 0 | [6 empty] | _
[8 empty] | Věnec "V6"; 4,020*0,30*0,39 |  |  |  | 0.47034 | [6 empty] | _
[5 empty] | 66 | SP | 417351115 | Zřízení bednění ztužujících věnců | m2 | 3.2436 | 0 | 3.2436 |  | 0 | 0.00519 | 0.016834 |  | 0 | 21 | 0 | 0 |  | CS ÚRS 2019 01 | 1
[7 empty] | Plný popis: | Bednění bočnic ztužujících pásů a věnců včetně vzpěr zřízení | [10 empty] | _
_
[7 empty] | Výkaz výměr: | Výkres č.D 07 |  |  |  | 0 | [6 empty] | _
[8 empty] | Věnec "V6"; 4,020*0,39*2+0,30*0,36*1 |  |  |  | 3.2436 | [6 empty] | _
[5 empty] | 67 | SP | 417351116 | Odstranění bednění ztužujících věnců | m2 | 3.244 | 0 | 3.244 |  | 0 |  | 0 |  | 0 | 21 | 0 | 0 |  | CS ÚRS 2019 01 | 1
[7 empty] | Plný popis: | Bednění bočnic ztužujících pásů a věnců včetně vzpěr odstranění | [10 empty] | _
_
[5 empty] | 68 | SP | 417361821 | Výztuž ztužujících pásů a věnců betonářskou ocelí 10 505 | t | 0.019656 | 0 | 0.019656 |  | 0 | 1.0526 | 0.020689 |  | 0 | 21 | 0 | 0 |  | CS ÚRS 2019 01 | 1
[7 empty] | Plný popis: | Výztuž ztužujících pásů a věnců z betonářské oceli 10 505 (R) nebo BSt 500 | [10 empty] | _
_
[7 empty] | Výkaz výměr: | Výkres č.D 07 |  |  |  | 0 | [6 empty] | _
[8 empty] | Věnec "V4" - R6; 1,24*20*0,222*0,001 |  |  |  | 0.0055056 | [6 empty] | _
[8 empty] | Věnec "V4" - R12; 4,02*4*0,880*0,001 |  |  |  | 0.01415 | [6 empty] | _
[5 empty] | 69 | SP | 62514100x1 | Montáž obklad venkovní betonové konstrukce deskami izolačními | m2 | 0.117 | 0 | 0.117 |  | 0 | 0.00056 | 6.552e-05 |  | 0 | 21 | 0 | 0 |  | VLASTNÍ | 1
[7 empty] | Plný popis: | Podkladní vrstva vnějších omítaných betonových konstrukcí prováděná z desek vkládaných do bednění současně s betonováním dřevovláknitých s vrstvou EPS, celkové tl. 50 mm | [10 empty] | _
_
[7 empty] | Výkaz výměr: | Výkres č.D 07 |  |  |  | 0 | [6 empty] | _
[8 empty] | Věnec "V6"; 0,30*0,39*1 |  |  |  | 0.117 | [6 empty] | _
[5 empty] | 70 | H | 28376804 | deska fenolická tepelně izolační fasádní lambda=0,020 tl 60mm | m2 | 0.117 | 5 | 0.12285 |  | 0 | 0.0018 | 0.00022113 |  | 0 | 21 | 0 | 0 |  | CS ÚRS 2019 02 | 1
[7 empty] | Plný popis: | [11 empty] | _
_
[5 empty] | 71 | SP | 411321414 | Stropy deskové ze ŽB tř. C 25/30 | m3 | 1.1836 | 0 | 1.1836 |  | 0 | 2.4534 | 2.9039 |  | 0 | 21 | 0 | 0 |  | CS ÚRS 2019 01 | 1
[7 empty] | Plný popis: | Stropy z betonu železového (bez výztuže) stropů deskových, plochých střech, desek balkonových, desek hřibových stropů včetně hlavic hřibových sloupů tř. C 25/30 | [10 empty] | _
_
[7 empty] | Výkaz výměr: | Výkres č.D 07 |  |  |  | 0 | [6 empty] | _
[8 empty] | Strop nad výtahem na +7,430; 2,69*2,20*0,20 |  |  |  | 1.1836 | [6 empty] | _
[5 empty] | 72 | SP | 411351011 | Zřízení bednění stropů deskových tl do 25 cm bez podpěrné kce | m2 | 6.536 | 0 | 6.536 |  | 0 | 0.00533 | 0.034837 |  | 0 | 21 | 0 | 0 |  | CS ÚRS 2019 01 | 1
[7 empty] | Plný popis: | Bednění stropních konstrukcí - bez podpěrné konstrukce desek tloušťky stropní desky přes 5 do 25 cm zřízení | [10 empty] | _
_
[7 empty] | Výkaz výměr: | Výkres č.D 04 |  |  |  | 0 | [6 empty] | _
[8 empty] | Strop nad výtahem na +7,430; 2,29*2,00+(2,69+2,20)*2*0,20 |  |  |  | 6.536 | [6 empty] | _
[5 empty] | 73 | SP | 411351012 | Odstranění bednění stropů deskových tl do 25 cm bez podpěrné kce | m2 | 6.536 | 0 | 6.536 |  | 0 |  | 0 |  | 0 | 21 | 0 | 0 |  | CS ÚRS 2019 01 | 1
[7 empty] | Plný popis: | Bednění stropních konstrukcí - bez podpěrné konstrukce desek tloušťky stropní desky přes 5 do 25 cm odstranění | [10 empty] | _
_
[5 empty] | 74 | SP | 411354333 | Zřízení podpěrné konstrukce stropů výšky do 6 m tl do 25 cm | m2 | 4.58 | 0 | 4.58 |  | 0 | 0.00092 | 0.0042136 |  | 0 | 21 | 0 | 0 |  | CS ÚRS 2019 01 | 1
[7 empty] | Plný popis: | Podpěrná konstrukce stropů - desek, kleneb a skořepin výška podepření přes 4 do 6 m tloušťka stropu přes 15 do 25 cm zřízení | [10 empty] | _
_
[7 empty] | Výkaz výměr: | Výkres č.D 04 |  |  |  | 0 | [6 empty] | _
[8 empty] | Strop nad výtahem na +7,430; 2,29*2,00 |  |  |  | 4.58 | [6 empty] | _
[5 empty] | 75 | SP | 411354334 | Odstranění podpěrné konstrukce stropů výšky do 6 m tl do 25 cm | m2 | 5.48 | 0 | 5.48 |  | 0 |  | 0 |  | 0 | 21 | 0 | 0 |  | CS ÚRS 2019 01 | 1
[7 empty] | Plný popis: | Podpěrná konstrukce stropů - desek, kleneb a skořepin výška podepření přes 4 do 6 m tloušťka stropu přes 15 do 25 cm odstranění | [10 empty] | _
_
[5 empty] | 76 | SP | 411362021 | Výztuž stropů svařovanými sítěmi Kari | t | 0.1089 | 0 | 0.1089 |  | 0 | 1.0628 | 0.11573 |  | 0 | 21 | 0 | 0 |  | CS ÚRS 2019 02 | 1
[7 empty] | Plný popis: | Výztuž stropů prostě uložených, vetknutých, spojitých, deskových, trámových (žebrových, kazetových), s keramickými a jinými vložkami, konsolových nebo balkonových, hřibových včetně hlavic hřibových sloupů, plochých střech a pro zavěšení železobetonových podhledů ze svařovaných sítí z drátů typu KARI | [10 empty] | _
_
[7 empty] | Výkaz výměr: | Síť KARI 8x100/8x100 = 7,667 kg/m2 |  |  |  | 0 | [6 empty] | _
[8 empty] | Výkres č.D 07 |  |  |  | 0 | [6 empty] | _
[8 empty] | Strop nad výtahem na +7,430; 2,69*2,20*7,667*1,20*0,001*2 |  |  |  | 0.1089 | [6 empty] | _
[5 empty] | 77 | SP | 430321414 | Schodišťová konstrukce a rampa ze ŽB tř. C 25/30 | m3 | 0.49416 | 0 | 0.49416 |  | 0 | 2.4534 | 1.2124 |  | 0 | 21 | 0 | 0 |  | CS ÚRS 2019 01 | 1
[7 empty] | Plný popis: | Schodišťové konstrukce a rampy z betonu železového (bez výztuže) stupně, schodnice, ramena, podesty s nosníky tř. C 25/30 | [10 empty] | _
_
[7 empty] | Výkaz výměr: | Výkres č.D 04 |  |  |  | 0 | [6 empty] | _
[8 empty] | M.č.201 rampa; 2,34*2,90*0,06+1,00*2,90*0,06*0,5 |  |  |  | 0.49416 | [6 empty] | _
[5 empty] | 78 | SP | 430361821 | Výztuž schodišťové konstrukce a rampy betonářskou ocelí 10 505 | t | 0.02964 | 0 | 0.02964 |  | 0 | 1.0489 | 0.031089 |  | 0 | 21 | 0 | 0 |  | CS ÚRS 2019 01 | 1
[7 empty] | Plný popis: | Výztuž schodišťových konstrukcí a ramp stupňů, schodnic, ramen, podest s nosníky z betonářské oceli 10 505 (R) nebo BSt 500 | [10 empty] | _
_
[7 empty] | Výkaz výměr: | 0,494*60*0,001 |  |  |  | 0.02964 | [6 empty] | _
[5 empty] | 79 | SP | 431351121 | Zřízení bednění podest schodišť a ramp přímočarých v do 4 m | m2 | 0.6888 | 0 | 0.6888 |  | 0 | 0.01282 | 0.0088304 |  | 0 | 21 | 0 | 0 |  | CS ÚRS 2019 01 | 1
[7 empty] | Plný popis: | Bednění podest, podstupňových desek a ramp včetně podpěrné konstrukce výšky do 4 m půdorysně přímočarých zřízení | [10 empty] | _
_
[7 empty] | Výkaz výměr: | Výkres č.D 04 |  |  |  | 0 | [6 empty] | _
[8 empty] | M.č.201 rampa; (2,34+2,90)*2*0,06+1,00*2*0,06*0,5 |  |  |  | 0.6888 | [6 empty] | _
[5 empty] | 80 | SP | 431351122 | Odstranění bednění podest schodišť a ramp přímočarých v do 4 m | m2 | 0.689 | 0 | 0.689 |  | 0 |  | 0 |  | 0 | 21 | 0 | 0 |  | CS ÚRS 2019 01 | 1
[7 empty] | Plný popis: | Bednění podest, podstupňových desek a ramp včetně podpěrné konstrukce výšky do 4 m půdorysně přímočarých odstranění | [10 empty] | _
_
_
[8 empty] | 005: Komunikace | [5 empty] | 0 |  | 0.68316 |  | 0 | _ | 0 | 0 |  |  | 2
[5 empty] | 81 | SP | 596811220 | Kladení betonové dlažby komunikací pro pěší do lože z kameniva vel do 0,25 m2 plochy do 50 m2 | m2 | 6.764 | 0 | 6.764 |  | 0 | 0.101 | 0.68316 |  | 0 | 21 | 0 | 0 |  | CS ÚRS 2019 01 | 1
[7 empty] | Plný popis: | Kladení dlažby z betonových nebo kameninových dlaždic komunikací pro pěší s vyplněním spár a se smetením přebytečného materiálu na vzdálenost do 3 m s ložem z kameniva těženého tl. do 30 mm velikosti dlaždic přes 0,09 m2 do 0,25 m2, pro plochy do 50 m2 | [10 empty] | _
_
[7 empty] | Výkaz výměr: | Výkres č.D 03 |  |  |  | 0 | [6 empty] | _
[8 empty] | Vstup; (3,62*2,20) |  |  |  | 7.964 | [6 empty] | _
[8 empty] | 1.NP vně rohož; -1,50*0,80 |  |  |  | -1.2 | [6 empty] | _
[5 empty] | 82 | H | 943Sf2077-02 | Velkoformátová dlažba - délka 1000 mm, šířka 150 mm, výška 150 mm, tmavě šedá | m2 | 6.764 | 2 | 6.8993 |  | 0 |  | 0 |  | 0 | 21 | 0 | 0 |  | VLASTNÍ | 1
[7 empty] | Plný popis: | [11 empty] | _
_
_
[8 empty] | 006: Úpravy povrchu | [5 empty] | 0 |  | 17.1022 |  | 0 | _ | 0 | 0 |  |  | 8
[5 empty] | 83 | SP | 622211021 | Montáž kontaktního zateplení vnějších stěn z polystyrénových desek tl do 120 mm | m2 | 2.64 | 0 | 2.64 |  | 0 | 0.00832 | 0.021965 |  | 0 | 21 | 0 | 0 |  | CS ÚRS 2019 01 | 1
[7 empty] | Plný popis: | Montáž kontaktního zateplení z polystyrenových desek nebo z kombinovaných desek na vnější stěny, tloušťky desek přes 80 do 120 mm | [10 empty] | _
_
[7 empty] | Výkaz výměr: | Výkres č.D 05 |  |  |  | 0 | [6 empty] | _
[8 empty] | M.č.101 vstup nad SDK podhledem; 2,20*1,20 |  |  |  | 2.64 | [6 empty] | _
[5 empty] | 84 | SP | 621211021 | Montáž kontaktního zateplení vnějších podhledů z polystyrénových desek tl do 120 mm | m2 | 2.244 | 0 | 2.244 |  | 0 | 0.00838 | 0.018805 |  | 0 | 21 | 0 | 0 |  | CS ÚRS 2019 01 | 1
[7 empty] | Plný popis: | Montáž kontaktního zateplení z polystyrenových desek nebo z kombinovaných desek na vnější podhledy, tloušťky desek přes 80 do 120 mm | [10 empty] | _
_
[7 empty] | Výkaz výměr: | Výkres č.D 05 |  |  |  | 0 | [6 empty] | _
[8 empty] | M.č.101 vstup nad SDK podhledem; 2,20*1,02 |  |  |  | 2.244 | [6 empty] | _
[5 empty] | 85 | H | 279Kn7140-08 | Deska izolační PIR - lambda 0,025 W/m.K, L×B×H 1200×600×120 mm, R 4,80 m2K/W, balení 2,88 m2, hrana tupá, ozub | m2 | 4.884 | 2 | 4.9817 |  | 0 | 0.00277 | 0.013799 |  | 0 | 21 | 0 | 0 |  | VLASTNÍ | 1
[7 empty] | Plný popis: | [11 empty] | _
_
[7 empty] | Výkaz výměr: | Výkres č.D 05 |  |  |  | 0 | [6 empty] | _
[8 empty] | M.č.101 vstup nad SDK podhledem; 2,20*(1,02+1,20) |  |  |  | 4.884 | [6 empty] | _
[5 empty] | 86 | SP | 631311136 | Mazanina tl do 240 mm z betonu prostého bez zvýšených nároků na prostředí tř. C 25/30 | m3 | 2.946 | 0 | 2.946 |  | 0 | 2.4533 | 7.2273 |  | 0 | 21 | 0 | 0 |  | CS ÚRS 2019 01 | 1
[7 empty] | Plný popis: | Mazanina z betonu prostého bez zvýšených nároků na prostředí tl. přes 120 do 240 mm tř. C 25/30 | [10 empty] | _
_
[7 empty] | Výkaz výměr: | Výkres č.D 03 |  |  |  | 0 | [6 empty] | _
[8 empty] | Vstup; (3,62*2,20)*0,15 |  |  |  | 1.1946 | [6 empty] | _
[8 empty] | Schodiště 2x340/195 - deska; sqrt(0,340^2+0,195^2)*2*1,50*0,15 |  |  |  | 0.17638 | [6 empty] | _
[8 empty] | Podlaha rampy od 0,000 po -0,280; 3,00*1,50*0,15 |  |  |  | 0.675 | [6 empty] | _
[8 empty] | Podlaha rampy na -0,280; 1,50*1,50*0,15 |  |  |  | 0.3375 | [6 empty] | _
[8 empty] | Podlaha rampy od -0,280 po -0,480; 2,50*1,50*0,15 |  |  |  | 0.5625 | [6 empty] | _
[5 empty] | 87 | SP | 631319013 | Příplatek k mazanině tl do 240 mm za přehlazení povrchu | m3 | 2.946 | 0 | 2.946 |  | 0 |  | 0 |  | 0 | 21 | 0 | 0 |  | CS ÚRS 2019 01 | 1
[7 empty] | Plný popis: | Příplatek k cenám mazanin za úpravu povrchu mazaniny přehlazením, mazanina tl. přes 120 do 240 mm | [10 empty] | _
_
[5 empty] | 88 | SP | 631319175 | Příplatek k mazanině tl do 240 mm za stržení povrchu spodní vrstvy před vložením výztuže | m3 | 2.946 | 0 | 2.946 |  | 0 |  | 0 |  | 0 | 21 | 0 | 0 |  | CS ÚRS 2019 01 | 1
[7 empty] | Plný popis: | Příplatek k cenám mazanin za stržení povrchu spodní vrstvy mazaniny latí před vložením výztuže nebo pletiva pro tl. obou vrstev mazaniny přes 120 do 240 mm | [10 empty] | _
_
[5 empty] | 89 | SP | 631362021 | Výztuž mazanin svařovanými sítěmi Kari | t | 0.24826 | 0 | 0.24826 |  | 0 | 1.0628 | 0.26385 |  | 0 | 21 | 0 | 0 |  | CS ÚRS 2019 01 | 1
[7 empty] | Plný popis: | Výztuž mazanin ze svařovaných sítí z drátů typu KARI | [10 empty] | _
_
[7 empty] | Výkaz výměr: | Síť KARI 8x150/150 = 5,267 kg/m2 |  |  |  | 0 | [6 empty] | _
[8 empty] | Výkres č.D 03 |  |  |  | 0 | [6 empty] | _
[8 empty] | Vstup; (3,62*2,20)*2*5,267*1,20*0,001 |  |  |  | 0.10067 | [6 empty] | _
[8 empty] | Schodiště 2x340/195 - deska; sqrt(0,340^2+0,195^2)*2*1,50*2*5,267*1,20*0,001 |  |  |  | 0.014864 | [6 empty] | _
[8 empty] | Podlaha rampy od 0,000 po -0,280; 3,00*1,50*2*5,267*1,20*0,001 |  |  |  | 0.056884 | [6 empty] | _
[8 empty] | Podlaha rampy na -0,280; 1,50*1,50*2*5,267*1,20*0,001 |  |  |  | 0.028442 | [6 empty] | _
[8 empty] | Podlaha rampy od -0,280 po -0,480; 2,50*1,50*2*5,267*1,20*0,001 |  |  |  | 0.047403 | [6 empty] | _
[5 empty] | 90 | SP | 635111115 | Násyp pod podlahy ze štěrkopísku s udusáním | m3 | 5.2022 | 0 | 5.2022 |  | 0 | 1.837 | 9.5565 |  | 0 | 21 | 0 | 0 |  | CS ÚRS 2019 01 | 1
[7 empty] | Plný popis: | Násyp ze štěrkopísku, písku nebo kameniva pod podlahy s udusáním a urovnáním povrchu ze štěrkopísku | [10 empty] | _
_
[7 empty] | Výkaz výměr: | Výkres č.D 03 |  |  |  | 0 | [6 empty] | _
[8 empty] | Vstup; (3,62*2,20)*0,36 |  |  |  | 2.867 | [6 empty] | _
[8 empty] | Schodiště 2x340/195 - deska; sqrt(0,340^2+0,195^2)*2*1,50*0,20 |  |  |  | 0.23517 | [6 empty] | _
[8 empty] | Podlaha rampy od 0,000 po -0,280; 3,00*1,50*0,20 |  |  |  | 0.9 | [6 empty] | _
[8 empty] | Podlaha rampy na -0,280; 1,50*1,50*0,20 |  |  |  | 0.45 | [6 empty] | _
[8 empty] | Podlaha rampy od -0,280 po -0,480; 2,50*1,50*0,20 |  |  |  | 0.75 | [6 empty] | _
_
[8 empty] | 0061: Úpravy povrchů - vnitřní | [5 empty] | 0 |  | 2.9564 |  | 0 | _ | 0 | 0 |  |  | 8
[5 empty] | 91 | SP | 615142002 | Potažení vnitřních nosníků sklovláknitým pletivem | m2 | 6.0358 | 0 | 6.0358 |  | 0 | 0.00036 | 0.0021729 |  | 0 | 21 | 0 | 0 |  | CS ÚRS 2019 01 | 1
[7 empty] | Plný popis: | Potažení vnitřních ploch pletivem v ploše nebo pruzích, na plném podkladu sklovláknitým provizorním přichycením nosníků | [10 empty] | _
_
[7 empty] | Výkaz výměr: | Výkres č.D 03 |  |  |  | 0 | [6 empty] | _
[8 empty] | Překlad 1.NP; 3,945*(0,83+0,35*2) |  |  |  | 6.0358 | [6 empty] | _
[5 empty] | 92 | SP | 617131101 | Cementový postřik světlíků nebo výtahových šachet nanášený celoplošně ručně | m2 | 50.812 | 0 | 50.812 |  | 0 | 0.00735 | 0.37347 |  | 0 | 21 | 0 | 0 |  | CS ÚRS 2019 01 | 1
[7 empty] | Plný popis: | Podkladní a spojovací vrstva vnitřních omítaných ploch cementový postřik nanášený ručně celoplošně světlíků nebo výtahových šachet | [10 empty] | _
_
[5 empty] | 93 | SP | 617321141 | Vápenocementová omítka štuková dvouvrstvá světlíků nebo výtahových šachet nanášená ručně | m2 | 50.8125 | 0 | 50.8125 |  | 0 | 0.01838 | 0.93393 |  | 0 | 21 | 0 | 0 |  | CS ÚRS 2019 01 | 1
[7 empty] | Plný popis: | Omítka vápenocementová vnitřních ploch nanášená ručně dvouvrstvá, tloušťky jádrové omítky do 10 mm a tloušťky štuku do 3 mm štuková uzavřených nebo omezených prostor světlíků nebo výtahových šachet | [10 empty] | _
_
[7 empty] | Výkaz výměr: | Výkres č.D 03 |  |  |  | 0 | [6 empty] | _
[8 empty] | Výtah - šachta; (1,625+1,80)*2*7,43+1,625*1,80 |  |  |  | 53.8205 | [6 empty] | _
[8 empty] | odpočet; -1,20*2,18*2+(1,20+2,18*2)*0,20*2 |  |  |  | -3.008 | [6 empty] | _
[5 empty] | 94 | SP | 622143002 | Montáž omítkových plastových nebo pozinkovaných dilatačních profilů | m | 13.705 | 0 | 13.705 |  | 0 |  | 0 |  | 0 | 21 | 0 | 0 |  | CS ÚRS 2019 01 | 1
[7 empty] | Plný popis: | Montáž omítkových profilů plastových nebo pozinkovaných, upevněných vtlačením do podkladní vrstvy nebo přibitím dilatačních s tkaninou | [10 empty] | _
_
[7 empty] | Výkaz výměr: | Výkres č.D 03 |  |  |  | 0 | [6 empty] | _
[8 empty] | Mezi výtahem a otvorem; (3,145+2,50*2) |  |  |  | 8.145 | [6 empty] | _
[8 empty] | Výkres č.D 04 |  |  |  | 0 | [6 empty] | _
[8 empty] | Mezi výtahem a přístavbou; (1,20+2,18*2) |  |  |  | 5.56 | [6 empty] | _
[5 empty] | 95 | H | 55343014 | profil omítkový dilatační pro omítky 12mm | m | 13.705 | 5 | 14.3902 |  | 0 | 0.0001 | 0.001439 |  | 0 | 21 | 0 | 0 |  | CS ÚRS 2019 01 | 1
[7 empty] | Plný popis: | profil omítkový dilatační pro omítky venkovní 12 mm | [10 empty] | _
_
[5 empty] | 96 | SP | 612325302 | Vápenocementová štuková omítka ostění nebo nadpraží | m2 | 17.0324 | 0 | 17.0324 |  | 0 | 0.03358 | 0.57195 |  | 0 | 21 | 0 | 0 |  | CS ÚRS 2019 01 | 1
[7 empty] | Plný popis: | Vápenocementová omítka ostění nebo nadpraží štuková | [10 empty] | _
_
[7 empty] | Výkaz výměr: | Výkres č.D 03 |  |  |  | 0 | [6 empty] | _
[8 empty] | 1.NP otvor; (3,145+2,50*2)*(0,83+0,40) |  |  |  | 10.0183 | [6 empty] | _
[8 empty] | Výkres č.D 04 |  |  |  | 0 | [6 empty] | _
[8 empty] | 2.NP otvor; (3,44+3,29*2)*(0,30+0,40) |  |  |  | 7.014 | [6 empty] | _
[5 empty] | 97 | SP | 612131101 | Cementový postřik vnitřních stěn nanášený celoplošně ručně | m2 | 41.72 | 0 | 41.72 |  | 0 | 0.00735 | 0.30664 |  | 0 | 21 | 0 | 0 |  | CS ÚRS 2019 01 | 1
[7 empty] | Plný popis: | Podkladní a spojovací vrstva vnitřních omítaných ploch cementový postřik nanášený ručně celoplošně stěn | [10 empty] | _
_
[5 empty] | 98 | SP | 612321141 | Vápenocementová omítka štuková dvouvrstvá vnitřních stěn nanášená ručně | m2 | 41.7199 | 0 | 41.7199 |  | 0 | 0.01838 | 0.76681 |  | 0 | 21 | 0 | 0 |  | CS ÚRS 2019 01 | 1
[7 empty] | Plný popis: | Omítka vápenocementová vnitřních ploch nanášená ručně dvouvrstvá, tloušťky jádrové omítky do 10 mm a tloušťky štuku do 3 mm štuková svislých konstrukcí stěn | [10 empty] | _
_
[7 empty] | Výkaz výměr: | Výkres č.D 03 |  |  |  | 0 | [6 empty] | _
[8 empty] | M.č.101 část; (1,695+1,80)*2*2,70 |  |  |  | 18.873 | [6 empty] | _
[8 empty] | odpočet; -1,695*2,50*2+(1,695*2,50*2)*0,20*2 |  |  |  | -5.085 | [6 empty] | _
[8 empty] | Výkres č.D 04 |  |  |  | 0 | [6 empty] | _
[8 empty] | M.č.230; (3,72+4,345)*2*3,19 |  |  |  | 51.4547 | [6 empty] | _
[8 empty] | odpočet; -3,44*3,29-1,20*2,18-0,90*2,18-(4,215+2,40)*2,23 |  |  |  | -30.6471 | [6 empty] | _
[8 empty] | příp.špalet; (3,44+3,29*2)*0,30+(1,20+2,18*2)*0,30+(0,90+2,18*2)*0,15+(4,215+2,40+2,23*2)*0,15 |  |  |  | 7.1242 | [6 empty] | _
_
[8 empty] | 0062: Omítky vnější | [5 empty] | 0 |  | 1.976 |  | 0 | _ | 0 | 0 |  |  | 12
[5 empty] | 99 | SP | 622511111 | Tenkovrstvá akrylátová mozaiková střednězrnná omítka včetně penetrace vnějších stěn | m2 | 1.17 | 0 | 1.17 |  | 0 | 0.00628 | 0.0073476 |  | 0 | 21 | 0 | 0 |  | CS ÚRS 2019 01 | 1
[7 empty] | Plný popis: | Omítka tenkovrstvá akrylátová vnějších ploch probarvená, včetně penetrace podkladu mozaiková střednězrnná stěn | [10 empty] | _
_
[7 empty] | Výkaz výměr: | Výkres č.D 03 |  |  |  | 0 | [6 empty] | _
[8 empty] | Sokl; 3,90*0,30 |  |  |  | 1.17 | [6 empty] | _
[5 empty] | 100 | SP | 622273061 | Montáž odvětrávané fasády stěn nýtováním na hliníkový rošt tepelná izolace tl. 160 mm | m2 | 44.328 | 0 | 44.328 |  | 0 | 0.01129 | 0.50046 |  | 0 | 21 | 0 | 0 |  | CS ÚRS 2019 01 | 1
[7 empty] | Plný popis: | Montáž zavěšené odvětrávané fasády na hliníkové nosné konstrukci z fasádních desek na jednosměrné nosné konstrukci opláštění připevněné mechanickým viditelným spojem (nýty) stěn s vložením tepelné izolace, tloušťky 160 mm | [10 empty] | _
_
[7 empty] | Výkaz výměr: | Výkres č.D 05 |  |  |  | 0 | [6 empty] | _
[8 empty] | Od +0,300 po +3,680; 2,90*3,38 |  |  |  | 9.802 | [6 empty] | _
[8 empty] | 1.NP stěna zádveří; -0,665*2,50 |  |  |  | -1.6625 | [6 empty] | _
[8 empty] | Od +3,680 po +6,700; (1,20+2,42+2,90+7,565+4,22)*3,02-0,90*2,18-(4,515+2,66)*2,175 |  |  |  | 37.7135 | [6 empty] | _
[8 empty] | Od +3,680 po +6,700 - KZS; -(1,20*2)*3,02-0,90*2,18 |  |  |  | -9.21 | [6 empty] | _
[8 empty] | Od +6,700 po +8,150 - beton; (2,90+2,40)*1,45 |  |  |  | 7.685 | [6 empty] | _
[5 empty] | 101 | SP | 622273031 | Montáž odvětrávané fasády stěn nýtováním na hliníkový rošt tepelná izolace tl. 100 mm | m2 | 1.6625 | 0 | 1.6625 |  | 0 | 0.00805 | 0.013383 |  | 0 | 21 | 0 | 0 |  | CS ÚRS 2019 02 | 1
[7 empty] | Plný popis: | Montáž zavěšené odvětrávané fasády na hliníkové nosné konstrukci z fasádních desek na jednosměrné nosné konstrukci opláštění připevněné mechanickým viditelným spojem (nýty) stěn s vložením tepelné izolace, tloušťky 100 mm | [10 empty] | _
_
[7 empty] | Výkaz výměr: | Výkres č.D 03 |  |  |  | 0 | [6 empty] | _
[8 empty] | 1.NP stěna zádveří; 0,665*2,50 |  |  |  | 1.6625 | [6 empty] | _
[5 empty] | 102 | SP | 62227308a1 | Montáž odvětrávané fasády stěn nýtováním na hliníkový rošt tepelná izolace tl. 240 mm | m2 | 11.6725 | 0 | 11.6725 |  | 0 | 0.01344 | 0.15688 |  | 0 | 21 | 0 | 0 |  | VLASTNÍ | 1
[7 empty] | Plný popis: | Montáž zavěšené odvětrávané fasády na hliníkové nosné konstrukci z fasádních desek na jednosměrné nosné konstrukci opláštění připevněné mechanickým viditelným spojem (nýty) stěn s vložením tepelné izolace, tloušťky 200 mm | [10 empty] | _
_
[7 empty] | Výkaz výměr: | Výkres č.D 05 |  |  |  | 0 | [6 empty] | _
[8 empty] | Od +6,700 po +8,150 - ocel; (2,90+5,15)*1,45 |  |  |  | 11.6725 | [6 empty] | _
[5 empty] | 103 | SP | 622273091 | Montáž odvětrávané fasády ostění nebo nadpraží nýtováním na hliníkový rošt | m | 24.72 | 0 | 24.72 |  | 0 | 0.00153 | 0.037822 |  | 0 | 21 | 0 | 0 |  | CS ÚRS 2019 01 | 1
[7 empty] | Plný popis: | Montáž zavěšené odvětrávané fasády na hliníkové nosné konstrukci z fasádních desek na jednosměrné nosné konstrukci opláštění připevněné mechanickým viditelným spojem (nýty) stěn s vložením tepelné izolace, tloušťky ostění nebo nadpraží | [10 empty] | _
_
[7 empty] | Výkaz výměr: | Výkres č.D 04 |  |  |  | 0 | [6 empty] | _
[8 empty] | Okno; (4,715+2,77+2,175)*2 |  |  |  | 19.32 | [6 empty] | _
[8 empty] | Vně dveře; (0,90+2,18*2) KZS |  |  |  | 0 | [6 empty] | _
[8 empty] | Výkres č.D 03 |  |  |  | 0 | [6 empty] | _
[8 empty] | Vstup dveře; (1,04+2,18*2) |  |  |  | 5.4 | [6 empty] | _
[5 empty] | 104 | H | 59155104 | deska z HPL fasádní barvená tl 6mm | m2 | 62.608 | 25 | 78.26 |  | 0 | 0.0146 | 1.1426 |  | 0 | 21 | 0 | 0 |  | CS ÚRS 2019 01 | 1
[7 empty] | Plný popis: | deska cementovláknitá fasádní probarvená tl 8mm | [10 empty] | _
_
[7 empty] | Výkaz výměr: | Dle pol. odvětraná fasáda; 44,328+1,663+11,673 |  |  |  | 57.664 | [6 empty] | _
[8 empty] | Dle pol. ostění; 24,720*0,20 |  |  |  | 4.944 | [6 empty] | _
[5 empty] | 105 | H | 28329038 | fólie kontaktní difuzně propustná pro doplňkovou hydroizolační vrstvu skládaných větraných fasád s otevřenými spárami (spára max 20 mm, max.20% plochy) | m2 | 62.608 | 10 | 68.8688 |  | 0 | 0.00013 | 0.0089529 |  | 0 | 21 | 0 | 0 |  | CS ÚRS 2019 01 | 1
[7 empty] | Plný popis: | [11 empty] | _
_
[5 empty] | 106 | SP | 622211041 | Montáž kontaktního zateplení vnějších stěn lepením a mechanickým kotvením polystyrénových desek tl do 200 mm | m2 | 5.286 | 0 | 5.286 |  | 0 | 0.00868 | 0.045882 |  | 0 | 21 | 0 | 0 |  | CS ÚRS 2019 02 | 1
[7 empty] | Plný popis: | Montáž kontaktního zateplení lepením a mechanickým kotvením z polystyrenových desek nebo z kombinovaných desek na vnější stěny, tloušťky desek přes 160 do 200 mm | [10 empty] | _
_
[7 empty] | Výkaz výměr: | Výkres č.D 05 |  |  |  | 0 | [6 empty] | _
[8 empty] | Od +3,680 po +6,700 - KZS; (1,20*2)*3,02-0,90*2,18 |  |  |  | 5.286 | [6 empty] | _
[5 empty] | 107 | H | 28375954 | deska EPS 70 fasádní lambda=0,039 tl 200mm | m2 | 5.286 | 2 | 5.3917 |  | 0 | 0.0034 | 0.018332 |  | 0 | 21 | 0 | 0 |  | CS ÚRS 2019 02 | 1
[7 empty] | Plný popis: | deska EPS 70 fasádní lambda=0,039 tl 200mm | [10 empty] | _
_
[5 empty] | 108 | SP | 622212051 | Montáž kontaktního zateplení vnějšího ostění, nadpraží nebo parapetu hl. špalety do 400 mm lepením desek z polystyrenu tl do 40 mm | m | 5.26 | 0 | 5.26 |  | 0 | 0.00339 | 0.017831 |  | 0 | 21 | 0 | 0 |  | CS ÚRS 2019 02 | 1
[7 empty] | Plný popis: | Montáž kontaktního zateplení vnějšího ostění, nadpraží nebo parapetu lepením z polystyrenových desek nebo z kombinovaných desek hloubky špalet přes 200 do 400 mm, tloušťky desek do 40 mm | [10 empty] | _
_
[7 empty] | Výkaz výměr: | Výkres č.D 04 |  |  |  | 0 | [6 empty] | _
[8 empty] | Vně dveře; (0,90+2,18*2) |  |  |  | 5.26 | [6 empty] | _
[5 empty] | 109 | H | 28375930 | deska EPS 70 fasádní lambda=0,039 tl 20mm | m2 | 2.104 | 5 | 2.2092 |  | 0 | 0.00034 | 0.00075113 |  | 0 | 21 | 0 | 0 |  | CS ÚRS 2019 02 | 1
[7 empty] | Plný popis: | deska EPS 70 fasádní lambda=0,039 tl 20mm | [10 empty] | _
_
[7 empty] | Výkaz výměr: | 5,260*0,40 |  |  |  | 2.104 | [6 empty] | _
[5 empty] | 110 | SP | 622531021 | Tenkovrstvá silikonová zrnitá omítka tl. 2,0 mm včetně penetrace vnějších stěn | m2 | 7.39 | 0 | 7.39 |  | 0 | 0.00348 | 0.025717 |  | 0 | 21 | 0 | 0 |  | CS ÚRS 2019 02 | 1
[7 empty] | Plný popis: | Omítka tenkovrstvá silikonová vnějších ploch probarvená, včetně penetrace podkladu zrnitá, tloušťky 2,0 mm stěn | [10 empty] | _
_
[7 empty] | Výkaz výměr: | Dle pol. KZS ; 5,286+5,260*0,40 |  |  |  | 7.39 | [6 empty] | _
_
[8 empty] | 0063: Úpravy povrchů -podlahy | [5 empty] | 0 |  | 2.6861 |  | 0 | _ | 0 | 0 |  |  | 6
[5 empty] | 111 | SP | 632902211 | Příprava zatvrdlého povrchu betonových mazanin pro cementový potěr cementovým mlékem s přísadou | m2 | 6.933 | 0 | 6.933 |  | 0 | 0.0041 | 0.028425 |  | 0 | 21 | 0 | 0 |  | CS ÚRS 2019 01 | 1
[7 empty] | Plný popis: | Příprava zatvrdlého povrchu betonových mazanin pro cementový potěr cementovým mlékem s přísadou | [10 empty] | _
_
[5 empty] | 112 | SP | 632450131 | Vyrovnávací cementový potěr tl do 20 mm ze suchých směsí provedený v ploše | m2 | 6.9333 | 0 | 6.9333 |  | 0 | 0.042 | 0.2912 |  | 0 | 21 | 0 | 0 |  | CS ÚRS 2019 01 | 1
[7 empty] | Plný popis: | Potěr cementový vyrovnávací ze suchých směsí v ploše o průměrné (střední) tl. od 10 do 20 mm | [10 empty] | _
_
[7 empty] | Výkaz výměr: | Výkres č.D 03 |  |  |  | 0 | [6 empty] | _
[8 empty] | M.č.101 část; (1,965*2,20+3,145*0,83) |  |  |  | 6.9333 | [6 empty] | _
[5 empty] | 113 | SP | 632481213 | Separační vrstva z PE fólie | m2 | 17.55 | 0 | 17.55 |  | 0 | 0.00013 | 0.0022815 |  | 0 | 21 | 0 | 0 |  | CS ÚRS 2019 01 | 1
[7 empty] | Plný popis: | Separační vrstva k oddělení podlahových vrstev z polyetylénové fólie | [10 empty] | _
_
[7 empty] | Výkaz výměr: | Výkres č.D 04 |  |  |  | 0 | [6 empty] | _
[8 empty] | 2.NP M.č.230; 17,55 |  |  |  | 17.55 | [6 empty] | _
[5 empty] | 114 | SP | 634111114 | Obvodová dilatace pružnou těsnicí páskou mezi stěnou a mazaninou nebo potěremv 100 mm | m | 16.13 | 0 | 16.13 |  | 0 | 8e-05 | 0.0012904 |  | 0 | 21 | 0 | 0 |  | CS ÚRS 2019 01 | 1
[7 empty] | Plný popis: | Obvodová dilatace mezi stěnou a mazaninou nebo potěrem pružnou těsnicí páskou na bázi syntetického kaučuku výšky 100 mm | [10 empty] | _
_
[7 empty] | Výkaz výměr: | Výkres č.D 04 |  |  |  | 0 | [6 empty] | _
[8 empty] | M.č.230; (3,72+4,345)*2 |  |  |  | 16.13 | [6 empty] | _
[5 empty] | 115 | SP | 632441220 | Potěr anhydritový samonivelační litý C25 do 50 mm | m2 | 17.55 | 0 | 17.55 |  | 0 | 0.1122 | 1.9691 |  | 0 | 21 | 0 | 0 |  | CS ÚRS 2019 01 | 1
[7 empty] | Plný popis: | Potěr anhydritový samonivelační litý tř. C 25, tl. přes 45 do 50 mm | [10 empty] | _
_
[7 empty] | Výkaz výměr: | Výkres č.D 04 |  |  |  | 0 | [6 empty] | _
[8 empty] | 2.NP M.č.230; 17,55 |  |  |  | 17.55 | [6 empty] | _
[5 empty] | 116 | SP | 632441292 | Příplatek k anhydritovému samonivelačnímu litému potěru C25 ZKD 5 mm tloušťky | m2 | 35.1 | 0 | 35.1 |  | 0 | 0.01122 | 0.39382 |  | 0 | 21 | 0 | 0 |  | CS ÚRS 2019 01 | 1
[7 empty] | Plný popis: | Potěr anhydritový samonivelační litý Příplatek k cenám za každých dalších i započatých 5 mm tloušťky přes 50 mm tř. C 25 | [10 empty] | _
_
[7 empty] | Výkaz výměr: | 17,550*2 |  |  |  | 35.1 | [6 empty] | _
_
[8 empty] | 008: Trubní vedení | [5 empty] | 0 |  | 0.01526 |  | 0 | _ | 0 | 0 |  |  | 8
[5 empty] | 117 | SP | 877265271 | Montáž lapače střešních splavenin z tvrdého PVC-systém KG DN 110 | kus | 1 | 0 | 1 |  | 0 |  | 0 |  | 0 | 21 | 0 | 0 |  | CS ÚRS 2019 01 | 1
[7 empty] | Plný popis: | Montáž tvarovek na kanalizačním potrubí z trub z plastu z tvrdého PVC nebo z polypropylenu v otevřeném výkopu lapačů střešních splavenin DN 100 | [10 empty] | _
_
[5 empty] | 118 | H | 28341110 | lapače střešních splavenin okapová vpusť s klapkou+inspekční poklop z PP | kus | 1 | 0 | 1 |  | 0 | 0.0011 | 0.0011 |  | 0 | 21 | 0 | 0 |  | CS ÚRS 2019 01 | 1
[7 empty] | Plný popis: | lapače střešních splavenin okapová vpusť s klapkou + inspekční poklop z PP | [10 empty] | _
_
[5 empty] | 119 | SP | 871275211 | Kanalizační potrubí z tvrdého PVC jednovrstvé tuhost třídy SN4 DN 125 | m | 7 | 0 | 7 |  | 0 | 0.00178 | 0.01246 |  | 0 | 21 | 0 | 0 |  | CS ÚRS 2019 01 | 1
[7 empty] | Plný popis: | Kanalizační potrubí z tvrdého PVC v otevřeném výkopu ve sklonu do 20 %, hladkého plnostěnného jednovrstvého, tuhost třídy SN 4 DN 125 | [10 empty] | _
_
[7 empty] | Výkaz výměr: | Výkres č.D 04 |  |  |  | 0 | [6 empty] | _
[8 empty] | Svodné potrubí; (0,50+1,00+1,50+4,00) |  |  |  | 7 | [6 empty] | _
[5 empty] | 120 | SP | 877270310 | Montáž kolen na kanalizačním potrubí z PP trub hladkých plnostěnných DN 125 | kus | 1 | 0 | 1 |  | 0 |  | 0 |  | 0 | 21 | 0 | 0 |  | CS ÚRS 2019 01 | 1
[7 empty] | Plný popis: | Montáž tvarovek na kanalizačním plastovém potrubí z polypropylenu PP hladkého plnostěnného kolen DN 125 | [10 empty] | _
_
[5 empty] | 121 | SP | 877270320 | Montáž odboček na kanalizačním potrubí z PP trub hladkých plnostěnných DN 125 | kus | 1 | 0 | 1 |  | 0 |  | 0 |  | 0 | 21 | 0 | 0 |  | CS ÚRS 2019 01 | 1
[7 empty] | Plný popis: | Montáž tvarovek na kanalizačním plastovém potrubí z polypropylenu PP hladkého plnostěnného odboček DN 125 | [10 empty] | _
_
[5 empty] | 122 | H | 28617191 | koleno kanalizační PP SN 16 87 ° DN 125 | kus | 1 | 0 | 1 |  | 0 | 0.0007 | 0.0007 |  | 0 | 21 | 0 | 0 |  | CS ÚRS 2019 01 | 1
[7 empty] | Plný popis: | koleno kanalizační PP SN 16 87 ° DN 125 | [10 empty] | _
_
[5 empty] | 123 | H | 28617202 | odbočka kanalizační PP SN 16 45° DN 125/DN125 | kus | 1 | 0 | 1 |  | 0 | 0.001 | 0.001 |  | 0 | 21 | 0 | 0 |  | CS ÚRS 2019 01 | 1
[7 empty] | Plný popis: | odbočka kanalizační PP SN 16 45° DN 125/DN125 | [10 empty] | _
_
[5 empty] | 124 | SP | TZ1-04c | D+M, Přeložka přípojky vody - včetně zemních pracÍ | m | 12 | 0 | 12 |  | 0 |  | 0 |  | 0 | 21 | 0 | 0 |  | VLASTNÍ | 1
[7 empty] | Plný popis: | [11 empty] | _
_
[7 empty] | Výkaz výměr: | Výkres č.C 03; 12,0 |  |  |  | 12 | [6 empty] | _
_
[8 empty] | 009: Ostatní konstrukce a práce | [5 empty] | 0 |  | 0.97499 |  | 0 | _ | 0 | 0 |  |  | 12
[5 empty] | 125 | SP | 953943123 | Osazování výrobků do 15 kg/kus do betonu | kus | 2 | 0 | 2 |  | 0 | 0.00025 | 0.0005 |  | 0 | 21 | 0 | 0 |  | CS ÚRS 2019 02 | 1
[7 empty] | Plný popis: | Osazování drobných kovových předmětů výrobků ostatních jinde neuvedených do betonu se zajištěním polohy k bednění či k výztuži před zabetonováním hmotnosti přes 5 do 15 kg/kus | [10 empty] | _
_
[5 empty] | 126 | H | 009-02 | dod, kotevní plech 300x300x8mm + pás tl.60mm, dl.250mm do věnce pro kotvení vazníků | kus | 2 | 0 | 2 |  | 0 | 0.006359 | 0.012718 |  | 0 | 21 | 0 | 0 |  | VLASTNÍ | 1
[7 empty] | Plný popis: | [11 empty] | _
_
[7 empty] | Výkaz výměr: | Výkres č.D 07 |  |  |  | 0 | [6 empty] | _
[8 empty] | Do věnec "V6"; 2 |  |  |  | 2 | [6 empty] | _
[5 empty] | 127 | SP | 953312122 | Vložky do svislých dilatačních spár z extrudovaných polystyrénových desek tl 20 mm | m2 | 22.082 | 0 | 22.082 |  | 0 | 0.00063 | 0.013912 |  | 0 | 21 | 0 | 0 |  | CS ÚRS 2019 01 | 1
[7 empty] | Plný popis: | Vložky svislé do dilatačních spár z polystyrenových desek extrudovaných včetně dodání a osazení, v jakémkoliv zdivu přes 10 do 20 mm | [10 empty] | _
_
[7 empty] | Výkaz výměr: | Výkres č.D 02 |  |  |  | 0 | [6 empty] | _
[8 empty] | Pro výtah šachtu od -1,800 po -1,300; (3,92+2,20)*1*0,50 |  |  |  | 3.06 | [6 empty] | _
[8 empty] | Výtah šachta - stěny vně od -1,300 po +0,300; (3,92+2,20)*1*(1,30+0,30) |  |  |  | 9.792 | [6 empty] | _
[8 empty] | Výkres č.D 06 |  |  |  | 0 | [6 empty] | _
[8 empty] | Střecha; (6,70+0,20*2)*1,30 |  |  |  | 9.23 | [6 empty] | _
[5 empty] | 128 | SP | 953321111 | Vložky do svislých dilatačních spár z minerální plsti tl 30 mm | m2 | 0.87 | 0 | 0.87 |  | 0 | 0.00507 | 0.0044109 |  | 0 | 21 | 0 | 0 |  | CS ÚRS 2019 02 | 1
[7 empty] | Plný popis: | Vložky svislé do dilatačních spár z minerální plsti včetně dodání a osazení, v jakémkoliv zdivu do 30 mm | [10 empty] | _
_
[7 empty] | Výkaz výměr: | Výkres č.D 06, D11 |  |  |  | 0 | [6 empty] | _
[8 empty] | Dilatace "detail D1" mezi střechy; 2,90*0,30 |  |  |  | 0.87 | [6 empty] | _
[5 empty] | 129 | SP | 975022461 | Podchycení nadzákladového zdiva tl do 900 mm dřevěnou výztuhou v do 3 m dl podchycení přes 3 m | m | 3.945 | 0 | 3.945 |  | 0 | 0.22678 | 0.89465 |  | 0 | 21 | 0 | 0 |  | CS ÚRS 2019 01 | 1
[7 empty] | Plný popis: | Podchycení nadzákladového zdiva dřevěnou výztuhou v. podchycení do 3 m, při tl. zdiva přes 600 do 900 mm a délce podchycení přes 3 m | [10 empty] | _
_
[7 empty] | Výkaz výměr: | Výkres č.D 03 |  |  |  | 0 | [6 empty] | _
[8 empty] | 1.NP otvor; 3,945 |  |  |  | 3.945 | [6 empty] | _
[5 empty] | 130 | SP | 009-PO-01 | D+M, Výstražné a bezpečnostní značení a tabulky - dle tach zprávy Požárně bezpečnostního řešení | soubor | 1 | 0 | 1 |  | 0 |  | 0 |  | 0 | 21 | 0 | 0 |  | VLASTNÍ | 1
[7 empty] | Plný popis: | [11 empty] | _
_
[5 empty] | 131 | SP | 953942426 | Osazování podpěr - konzol pro hasící přístroje s jejich dodáním | kus | 3 | 0 | 3 |  | 0 | 0.00468 | 0.01404 |  | 0 | 21 | 0 | 0 |  | CS ÚRS 2019 01 | 1
[7 empty] | Plný popis: | Osazování drobných kovových předmětů se zalitím maltou cementovou, do vysekaných kapes nebo připravených otvorů podpěr, pro nástěnné skříňky v kuchyních jakékoliv velikosti | [10 empty] | _
_
[5 empty] | 132 | H | 44932112 | přístroj hasicí ruční práškový 6kg s has. schopností 21A, 183B | kus | 2 | 0 | 2 |  | 0 | 0.008 | 0.016 |  | 0 | 21 | 0 | 0 |  | CS ÚRS 2019 01 | 1
[7 empty] | Plný popis: | přístroj hasicí ruční práškový PG 4 LE | [10 empty] | _
_
[5 empty] | 133 | H | 44932210 | přístroj hasicí ruční sněhový 5kg s has. schopností 55B | kus | 1 | 0 | 1 |  | 0 | 0.004 | 0.004 |  | 0 | 21 | 0 | 0 |  | CS ÚRS 2019 01 | 1
[7 empty] | Plný popis: | přístroj hasicí ruční sněhový KS 2 BG | [10 empty] | _
_
[5 empty] | 134 | SP | 952901111 | Vyčištění budov bytové a občanské výstavby při výšce podlaží do 4 m | m2 | 108.1425 | 0 | 108.1425 |  | 0 | 4e-05 | 0.0043257 |  | 0 | 21 | 0 | 0 |  | CS ÚRS 2019 01 | 1
[7 empty] | Plný popis: | Vyčištění budov nebo objektů před předáním do užívání budov bytové nebo občanské výstavby, světlé výšky podlaží do 4 m | [10 empty] | _
_
[7 empty] | Výkaz výměr: | Výkres č.D 03 |  |  |  | 0 | [6 empty] | _
[8 empty] | 1.NP; 15,0*5,0 |  |  |  | 75 | [6 empty] | _
[8 empty] | Výkres č.D 04 |  |  |  | 0 | [6 empty] | _
[8 empty] | 2.NP; 7,365*4,50 |  |  |  | 33.1425 | [6 empty] | _
[5 empty] | 135 | SP | 953965131 | Kotevní šroub pro chemické kotvy M 16 dl 190 mm | kus | 36 | 0 | 36 |  | 0 | 0.00027 | 0.00972 |  | 0 | 21 | 0 | 0 |  | CS ÚRS 2019 02 | 1
[7 empty] | Plný popis: | Kotvy chemické s vyvrtáním otvoru kotevní šrouby pro chemické kotvy, velikost M 16, délka 190 mm | [10 empty] | _
_
[7 empty] | Výkaz výměr: | Výkres č.D 08 |  |  |  | 0 | [6 empty] | _
[8 empty] | Ocel kce střechy - vazník "V1"; 4,0*2 |  |  |  | 8 | [6 empty] | _
[8 empty] | Výkres č.D 05 |  |  |  | 0 | [6 empty] | _
[8 empty] | Příhradová kce stěny z 5x Jakl 100x60x3; 2*2*5 |  |  |  | 20 | [6 empty] | _
[8 empty] | Výkres č.D 03 |  |  |  | 0 | [6 empty] | _
[8 empty] | Ocel kce stěny 1.NP z 2x Jakl 80x40x3; 2*2*2 |  |  |  | 8 | [6 empty] | _
[5 empty] | 136 | SP | 953961114 | Kotvy chemickým tmelem M 16 hl 125 mm do betonu, ŽB nebo kamene s vyvrtáním otvoru | kus | 36 | 0 | 36 |  | 0 | 2e-05 | 0.00072 |  | 0 | 21 | 0 | 0 |  | CS ÚRS 2019 02 | 1
[7 empty] | Plný popis: | Kotvy chemické s vyvrtáním otvoru do betonu, železobetonu nebo tvrdého kamene tmel, velikost M 16, hloubka 125 mm | [10 empty] | _
_
_
[8 empty] | 0094: Lešení | [5 empty] | 0 |  | 0.007826 |  | 0 | _ | 0 | 0 |  |  | 5
[5 empty] | 137 | SP | 949311111 | Montáž lešení trubkového do šachet o půdorysné ploše do 6 m2 v do 10 m | m | 8.53 | 0 | 8.53 |  | 0 |  | 0 |  | 0 | 21 | 0 | 0 |  | CS ÚRS 2019 01 | 1
[7 empty] | Plný popis: | Montáž lešení trubkového do šachet (výtahových, potrubních) o půdorysné ploše do 6 m2, výšky do 10 m | [10 empty] | _
_
[7 empty] | Výkaz výměr: | Výkres č.D 05 |  |  |  | 0 | [6 empty] | _
[8 empty] | Výtah; 7,43+1,10 |  |  |  | 8.53 | [6 empty] | _
[5 empty] | 138 | SP | 949311211 | Příplatek k lešení trubkovému do šachet do 6 m2 v do 30 m za první a ZKD den použití | m | 255.9 | 0 | 255.9 |  | 0 |  | 0 |  | 0 | 21 | 0 | 0 |  | CS ÚRS 2019 01 | 1
[7 empty] | Plný popis: | Montáž lešení trubkového do šachet (výtahových, potrubních) Příplatek za první a každý další den použití lešení k ceně -1111, -1112 nebo -1113 | [10 empty] | _
_
[7 empty] | Výkaz výměr: | 8,530*30 |  |  |  | 255.9 | [6 empty] | _
[5 empty] | 139 | SP | 949311811 | Demontáž lešení trubkového do šachet o půdorysné ploše do 6 m2 v do 10 m | m | 8.53 | 0 | 8.53 |  | 0 |  | 0 |  | 0 | 21 | 0 | 0 |  | CS ÚRS 2019 01 | 1
[7 empty] | Plný popis: | Demontáž lešení trubkového do šachet (výtahových, potrubních) o půdorysné ploše do 6 m2, výšky do 10 m | [10 empty] | _
_
[5 empty] | 140 | SP | 949101111 | Lešení pomocné pro objekty pozemních staveb s lešeňovou podlahou v do 1,9 m zatížení do 150 kg/m2 | m2 | 60.2 | 0 | 60.2 |  | 0 | 0.00013 | 0.007826 |  | 0 | 21 | 0 | 0 |  | CS ÚRS 2019 01 | 1
[7 empty] | Plný popis: | Lešení pomocné pracovní pro objekty pozemních staveb pro zatížení do 150 kg/m2, o výšce lešeňové podlahy do 1,9 m | [10 empty] | _
_
[7 empty] | Výkaz výměr: | Výkres č.D 03 |  |  |  | 0 | [6 empty] | _
[8 empty] | M.č.101; 42,65 |  |  |  | 42.65 | [6 empty] | _
[8 empty] | Výkres č.D 04 |  |  |  | 0 | [6 empty] | _
[8 empty] | M.č.230; 17,55 |  |  |  | 17.55 | [6 empty] | _
[5 empty] | 141 | SP | 94194-1500.R2X | Dovoz včetně odvozu lešení | kus | 1 | 0 | 1 |  | 0 |  | 0 |  | 0 | 21 | 0 | 0 |  | VLASTNÍ | 1
[7 empty] | Plný popis: | [11 empty] | _
_
_
[8 empty] | 0096: Bourání konstrukcí, demolice | [5 empty] | 0 |  | 0 |  | 75.2811 | _ | 0 | 0 |  |  | 18
[5 empty] | 142 | SP | 113106123 | Rozebrání dlažeb ze zámkových dlaždic komunikací pro pěší ručně | m2 | 25.375 | 0 | 25.375 |  | 0 |  | 0 | 0.26 | 6.5975 | 21 | 0 | 0 |  | CS ÚRS 2019 01 | 1
[7 empty] | Plný popis: | Rozebrání dlažeb komunikací pro pěší s přemístěním hmot na skládku na vzdálenost do 3 m nebo s naložením na dopravní prostředek s ložem z kameniva nebo živice a s jakoukoliv výplní spár ručně ze zámkové dlažby | [10 empty] | _
_
[7 empty] | Výkaz výměr: | Výkres č.D 01 |  |  |  | 0 | [6 empty] | _
[8 empty] | Stáv chodník; (1,50+2,50+0,30)*1,50 |  |  |  | 6.45 | [6 empty] | _
[8 empty] | Stáv rampa; 7,50*1,50 |  |  |  | 11.25 | [6 empty] | _
[8 empty] | Stáv okap chodník; (5,00+3,35+7,00)*0,50 |  |  |  | 7.675 | [6 empty] | _
[5 empty] | 143 | SP | 113107111 | Odstranění podkladu z kameniva těženého tl 100 mm ručně | m2 | 25.375 | 0 | 25.375 |  | 0 |  | 0 | 0.18 | 4.5675 | 21 | 0 | 0 |  | CS ÚRS 2019 01 | 1
[7 empty] | Plný popis: | Odstranění podkladů nebo krytů ručně s přemístěním hmot na skládku na vzdálenost do 3 m nebo s naložením na dopravní prostředek z kameniva těženého, o tl. vrstvy do 100 mm | [10 empty] | _
_
[5 empty] | 144 | SP | 113201111 | Vytrhání obrub chodníkových ležatých | m | 22.45 | 0 | 22.45 |  | 0 |  | 0 | 0.23 | 5.1635 | 21 | 0 | 0 |  | CS ÚRS 2019 01 | 1
[7 empty] | Plný popis: | Vytrhání obrub s vybouráním lože, s přemístěním hmot na skládku na vzdálenost do 3 m nebo s naložením na dopravní prostředek chodníkových ležatých | [10 empty] | _
_
[7 empty] | Výkaz výměr: | Výkres č.D 01 |  |  |  | 0 | [6 empty] | _
[8 empty] | Stáv chodník; (1,50+2,50+0,30)*2-1,50 |  |  |  | 7.1 | [6 empty] | _
[8 empty] | Stáv okap chodník; (5,00+3,35+7,00) |  |  |  | 15.35 | [6 empty] | _
[5 empty] | 145 | SP | 966051111 | Bourání betonových palisád osazovaných v řadě | m3 | 15 | 0 | 15 |  | 0 |  | 0 | 2.6 | 39 | 21 | 0 | 0 |  | CS ÚRS 2019 01 | 1
[7 empty] | Plný popis: | Bourání palisád betonových osazených v řadě | [10 empty] | _
_
[7 empty] | Výkaz výměr: | Výkres č.D 01 |  |  |  | 0 | [6 empty] | _
[8 empty] | Stáv rampa; 7,50*2 |  |  |  | 15 | [6 empty] | _
[5 empty] | 146 | SP | 976071111 | Vybourání kovových madel a zábradlí | m | 22.1 | 0 | 22.1 |  | 0 |  | 0 | 0.037 | 0.8177 | 21 | 0 | 0 |  | CS ÚRS 2019 01 | 1
[7 empty] | Plný popis: | Vybourání kovových madel, zábradlí, dvířek, zděří, kotevních želez madel a zábradlí | [10 empty] | _
_
[7 empty] | Výkaz výměr: | Výkres č.D 01 |  |  |  | 0 | [6 empty] | _
[8 empty] | Stáv chodník; (1,50+2,50+0,30)*2-1,50 |  |  |  | 7.1 | [6 empty] | _
[8 empty] | Stáv rampa; 7,50*2 |  |  |  | 15 | [6 empty] | _
[5 empty] | 147 | SP | 963042819 | Bourání schodišťových stupňů betonových zhotovených na místě | m | 3 | 0 | 3 |  | 0 |  | 0 | 0.07 | 0.21 | 21 | 0 | 0 |  | CS ÚRS 2019 01 | 1
[7 empty] | Plný popis: | Bourání schodišťových stupňů betonových zhotovených na místě | [10 empty] | _
_
[7 empty] | Výkaz výměr: | Výkres č.D 01 |  |  |  | 0 | [6 empty] | _
[8 empty] | Stáv chodník; 1,50*2 |  |  |  | 3 | [6 empty] | _
[5 empty] | 148 | SP | 974031668 | Vysekání rýh ve zdivu cihelném pro vtahování nosníků hl do 150 mm v do 350 mm | m | 19.725 | 0 | 19.725 |  | 0 |  | 0 | 0.097 | 1.9133 | 21 | 0 | 0 |  | CS ÚRS 2019 01 | 1
[7 empty] | Plný popis: | Vysekání rýh ve zdivu cihelném na maltu vápennou nebo vápenocementovou pro vtahování nosníků do zdí, před vybouráním otvoru do hl. 150 mm, při v. nosníku do 350 mm | [10 empty] | _
_
[7 empty] | Výkaz výměr: | Výkres č.D 03 |  |  |  | 0 | [6 empty] | _
[8 empty] | Překlad 1.NP; 3,945*5 |  |  |  | 19.725 | [6 empty] | _
[5 empty] | 149 | SP | 971035681 | Vybourání otvorů ve zdivu cihelném pl do 4 m2 na MC tl do 900 mm | m3 | 5.1232 | 0 | 5.1232 |  | 0 |  | 0 | 1.95 | 9.9902 | 21 | 0 | 0 |  | CS ÚRS 2019 01 | 1
[7 empty] | Plný popis: | Vybourání otvorů ve zdivu základovém nebo nadzákladovém z cihel, tvárnic, příčkovek z cihel pálených na maltu cementovou plochy do 4 m2, tl. do 900 mm | [10 empty] | _
_
[7 empty] | Výkaz výměr: | Výkres č.D 03 |  |  |  | 0 | [6 empty] | _
[8 empty] | 1.NP otvor; (3,945*2,50-1,50*2,46)*0,83 |  |  |  | 5.1232 | [6 empty] | _
[5 empty] | 150 | SP | 971035641 | Vybourání otvorů ve zdivu cihelném pl do 4 m2 na MC tl do 300 mm | m3 | 0.6045 | 0 | 0.6045 |  | 0 |  | 0 | 1.95 | 1.1788 | 21 | 0 | 0 |  | CS ÚRS 2019 01 | 1
[7 empty] | Plný popis: | Vybourání otvorů ve zdivu základovém nebo nadzákladovém z cihel, tvárnic, příčkovek z cihel pálených na maltu cementovou plochy do 4 m2, tl. do 300 mm | [10 empty] | _
_
[7 empty] | Výkaz výměr: | Výkres č.D 01 |  |  |  | 0 | [6 empty] | _
[8 empty] | 2.NP stáv parapet; 1,55*1,30*0,30 |  |  |  | 0.6045 | [6 empty] | _
[5 empty] | 151 | SP | 967031132 | Přisekání rovných ostění v cihelném zdivu na MV nebo MVC | m2 | 4.54 | 0 | 4.54 |  | 0 |  | 0 | 0.055 | 0.2497 | 21 | 0 | 0 |  | CS ÚRS 2019 01 | 1
[7 empty] | Plný popis: | Přisekání (špicování) plošné nebo rovných ostění zdiva z cihel pálených rovných ostění, bez odstupu, po hrubém vybourání otvorů, na maltu vápennou nebo vápenocementovou | [10 empty] | _
_
[7 empty] | Výkaz výměr: | Výkres č.D 03 |  |  |  | 0 | [6 empty] | _
[8 empty] | 1.NP otvor; 2,50*0,83*2 |  |  |  | 4.15 | [6 empty] | _
[8 empty] | 2.NP stáv parapet; 1,30*0,30*1 |  |  |  | 0.39 | [6 empty] | _
[5 empty] | 152 | SP | 968072456 | Vybourání kovových dveřních zárubní pl přes 2 m2 včetně vyvěšení křídel | m2 | 9.941 | 0 | 9.941 |  | 0 |  | 0 | 0.063 | 0.62628 | 21 | 0 | 0 |  | CS ÚRS 2019 01 | 1
[7 empty] | Plný popis: | Vybourání kovových rámů oken s křídly, dveřních zárubní, vrat, stěn, ostění nebo obkladů dveřních zárubní, plochy přes 2 m2 | [10 empty] | _
_
[7 empty] | Výkaz výměr: | Výkres č.D 01 |  |  |  | 0 | [6 empty] | _
[8 empty] | 1.NP stáv dveře; 1,50*2,46 |  |  |  | 3.69 | [6 empty] | _
[8 empty] | 2.NP stáv dveře; 1,90*3,29 |  |  |  | 6.251 | [6 empty] | _
[5 empty] | 153 | SP | 968082017 | Vybourání plastových rámů oken včetně křídel plochy přes 2 do 4 m2 včetně vyvěšení křídel | m2 | 3.1 | 0 | 3.1 |  | 0 |  | 0 | 0.051 | 0.1581 | 21 | 0 | 0 |  | CS ÚRS 2019 01 | 1
[7 empty] | Plný popis: | Vybourání plastových rámů oken s křídly, dveřních zárubní, vrat rámu oken s křídly, plochy přes 2 do 4 m2 | [10 empty] | _
_
[7 empty] | Výkaz výměr: | Výkres č.D 01 |  |  |  | 0 | [6 empty] | _
[8 empty] | 2.NP stáv okno; 1,55*2,00 |  |  |  | 3.1 | [6 empty] | _
[5 empty] | 154 | SP | 976071111 | Vybourání kovových madel a zábradlí | m | 9.7 | 0 | 9.7 |  | 0 |  | 0 | 0.037 | 0.3589 | 21 | 0 | 0 |  | CS ÚRS 2019 01 | 1
[7 empty] | Plný popis: | Vybourání kovových madel, zábradlí, dvířek, zděří, kotevních želez madel a zábradlí | [10 empty] | _
_
[7 empty] | Výkaz výměr: | Výkres č.D 04 |  |  |  | 0 | [6 empty] | _
[8 empty] | 2.NP . zábradlí balkónu; 9,70 |  |  |  | 9.7 | [6 empty] | _
[5 empty] | 155 | SP | 962032230 | Bourání zdiva z cihel pálených nebo vápenopískových na MV nebo MVC do 1 m3 | m3 | 2.472 | 0 | 2.472 |  | 0 |  | 0 | 1.8 | 4.4496 | 21 | 0 | 0 |  | CS ÚRS 2019 01 | 1
[7 empty] | Plný popis: | Bourání zdiva nadzákladového z cihel nebo tvárnic z cihel pálených nebo vápenopískových, na maltu vápennou nebo vápenocementovou, objemu do 1 m3 | [10 empty] | _
_
[7 empty] | Výkaz výměr: | Výkres č.D 04 |  |  |  | 0 | [6 empty] | _
[8 empty] | 2.NP . zábradlí balkónu; 7,25*0,30*0,80 |  |  |  | 1.74 | [6 empty] | _
[8 empty] | 2.NP atiika střechy; 3,05*0,30*0,80 |  |  |  | 0.732 | [6 empty] | _
[5 empty] | 156 | SP | 997013152 | Vnitrostaveništní doprava suti a vybouraných hmot pro budovy v do 9 m s omezením mechanizace | t | 80.7337 | 0 | 80.7337 |  | 0 |  | 0 |  | 0 | 21 | 0 | 0 |  | CS ÚRS 2019 01 | 1
[7 empty] | Plný popis: | Vnitrostaveništní doprava suti a vybouraných hmot vodorovně do 50 m svisle s omezením mechanizace pro budovy a haly výšky přes 6 do 9 m | [10 empty] | _
_
[5 empty] | 157 | SP | 997013501 | Odvoz suti a vybouraných hmot na skládku nebo meziskládku do 1 km se složením | t | 80.7337 | 0 | 80.7337 |  | 0 |  | 0 |  | 0 | 21 | 0 | 0 |  | CS ÚRS 2019 01 | 1
[7 empty] | Plný popis: | Odvoz suti a vybouraných hmot na skládku nebo meziskládku se složením, na vzdálenost do 1 km | [10 empty] | _
_
[5 empty] | 158 | SP | 997013509 | Příplatek k odvozu suti a vybouraných hmot na skládku ZKD 1 km přes 1 km | t | 322.936 | 0 | 322.936 |  | 0 |  | 0 |  | 0 | 21 | 0 | 0 |  | CS ÚRS 2019 01 | 1
[7 empty] | Plný popis: | Odvoz suti a vybouraných hmot na skládku nebo meziskládku se složením, na vzdálenost Příplatek k ceně za každý další i započatý 1 km přes 1 km | [10 empty] | _
_
[7 empty] | Výkaz výměr: | Suť do 5km; 80,734*4 |  |  |  | 322.936 | [6 empty] | _
[5 empty] | 159 | SP | 997013831 | Poplatek za uložení na skládce (skládkovné) stavebního odpadu směsného kód odpadu 170 904 | t | 80.7337 | 0 | 80.7337 |  | 0 |  | 0 |  | 0 | 21 | 0 | 0 |  | CS ÚRS 2019 01 | 1
[7 empty] | Plný popis: | Poplatek za uložení stavebního odpadu na skládce (skládkovné) směsného stavebního a demoličního zatříděného do Katalogu odpadů pod kódem 170 904 | [10 empty] | _
_
_
[8 empty] | 099: Přesun hmot HSV | [5 empty] | 0 |  | 0 |  | 0 | _ | 0 | 0 |  |  | 1
[5 empty] | 160 | SP | 998017002 | Přesun hmot s omezením mechanizace pro budovy v do 12 m | t | 162.2315 | 0 | 162.2315 |  | 0 |  | 0 |  | 0 | 21 | 0 | 0 |  | CS ÚRS 2019 01 | 1
[7 empty] | Plný popis: | Přesun hmot pro budovy občanské výstavby, bydlení, výrobu a služby s omezením mechanizace vodorovná dopravní vzdálenost do 100 m pro budovy s jakoukoliv nosnou konstrukcí výšky přes 6 do 12 m | [10 empty] | _
_
_
[8 empty] | 711: Izolace proti vodě | [5 empty] | 0 |  | 0.34281 |  | 0 | _ | 0 | 0 |  |  | 11
[5 empty] | 161 | SP | 711411001 | Provedení izolace proti tlakové vodě vodorovné za studena nátěrem penetračním | m2 | 8.624 | 0 | 8.624 |  | 0 |  | 0 |  | 0 | 21 | 0 | 0 |  | CS ÚRS 2019 01 | 1
[7 empty] | Plný popis: | Provedení izolace proti povrchové a podpovrchové tlakové vodě natěradly a tmely za studena na ploše vodorovné V nátěrem penetračním | [10 empty] | _
_
[7 empty] | Výkaz výměr: | Výkres č.D 02 |  |  |  | 0 | [6 empty] | _
[8 empty] | Výtah šachta - dno; 3,92*2,20 |  |  |  | 8.624 | [6 empty] | _
[5 empty] | 162 | SP | 711412001 | Provedení izolace proti tlakové vodě svislé za studena nátěrem penetračním | m2 | 19.584 | 0 | 19.584 |  | 0 |  | 0 |  | 0 | 21 | 0 | 0 |  | CS ÚRS 2019 01 | 1
[7 empty] | Plný popis: | Provedení izolace proti povrchové a podpovrchové tlakové vodě natěradly a tmely za studena na ploše svislé S nátěrem penetračním | [10 empty] | _
_
[7 empty] | Výkaz výměr: | Výkres č.D 02 |  |  |  | 0 | [6 empty] | _
[8 empty] | Výtah šachta - stěny vně po +0,300; (3,92+2,20)*2*(1,30+0,30) |  |  |  | 19.584 | [6 empty] | _
[5 empty] | 163 | H | 11163150 | lak penetrační asfaltový | t | 0.014104 | 0 | 0.014104 |  | 0 | 1 | 0.014104 |  | 0 | 21 | 0 | 0 |  | CS ÚRS 2019 01 | 1
[7 empty] | Plný popis: | lak asfaltový penetrační | [10 empty] | _
_
[7 empty] | Výkaz výměr: | (8,624+19,584)*0,5*0,001 |  |  |  | 0.014104 | [6 empty] | _
[5 empty] | 164 | SP | 711441559 | Provedení izolace proti tlakové vodě vodorovné přitavením pásu NAIP | m2 | 17.248 | 0 | 17.248 |  | 0 | 0.0004 | 0.0068992 |  | 0 | 21 | 0 | 0 |  | CS ÚRS 2019 01 | 1
[7 empty] | Plný popis: | Provedení izolace proti povrchové a podpovrchové tlakové vodě pásy přitavením NAIP na ploše vodorovné V | [10 empty] | _
_
[7 empty] | Výkaz výměr: | Výkres č.D 02 |  |  |  | 0 | [6 empty] | _
[8 empty] | Výtah šachta - dno; 3,92*2,20*2 |  |  |  | 17.248 | [6 empty] | _
[5 empty] | 165 | SP | 711442559 | Provedení izolace proti tlakové vodě svislé přitavením pásu NAIP | m2 | 39.168 | 0 | 39.168 |  | 0 | 0.0004 | 0.015667 |  | 0 | 21 | 0 | 0 |  | CS ÚRS 2019 01 | 1
[7 empty] | Plný popis: | Provedení izolace proti povrchové a podpovrchové tlakové vodě pásy přitavením NAIP na ploše svislé S | [10 empty] | _
_
[7 empty] | Výkaz výměr: | Výkres č.D 02 |  |  |  | 0 | [6 empty] | _
[8 empty] | Výtah šachta - stěny vně po +0,300; (3,92+2,20)*2*(1,30+0,30)*2 |  |  |  | 39.168 | [6 empty] | _
[5 empty] | 166 | H | 62832134 | pás asfaltový natavitelný oxidovaný tl. 4,0mm typu V60 S40 s vložkou ze skleněné rohože, s jemnozrnným minerálním posypem | m2 | 28.208 | 15 | 32.4392 |  | 0 | 0.00388 | 0.12586 |  | 0 | 21 | 0 | 0 |  | CS ÚRS 2019 01 | 1
[7 empty] | Plný popis: | pás těžký asfaltovaný V60 S40 | [10 empty] | _
_
[7 empty] | Výkaz výměr: | Výkres č.D 02 |  |  |  | 0 | [6 empty] | _
[8 empty] | Výtah šachta - dno; 3,92*2,20 |  |  |  | 8.624 | [6 empty] | _
[8 empty] | Výtah šachta - stěny vně po +0,300; (3,92+2,20)*2*(1,30+0,30) |  |  |  | 19.584 | [6 empty] | _
[5 empty] | 167 | H | 62836110 | pás asfaltový natavitelný oxidovaný tl. 4mm s vložkou z hliníkové fólie / hliníkové fólie s textilií, se spalitelnou PE folií nebo jemnozrnným minerálním posypem | m2 | 28.208 | 15 | 32.4392 |  | 0 | 0.0041 | 0.133 |  | 0 | 21 | 0 | 0 |  | CS ÚRS 2019 01 | 1
[7 empty] | Plný popis: | pás těžký asfaltovaný s Al folií nosnou vložkou | [10 empty] | _
_
[5 empty] | 168 | SP | 711199101 | Provedení těsnícího pásu do spoje dilatační nebo styčné spáry podlaha - stěna | m | 12.24 | 0 | 12.24 |  | 0 |  | 0 |  | 0 | 21 | 0 | 0 |  | CS ÚRS 2019 01 | 1
[7 empty] | Plný popis: | Provedení izolace proti zemní vlhkosti hydroizolační stěrkou doplňků vodotěsné těsnící pásky pro dilatační a styčné spáry | [10 empty] | _
_
[7 empty] | Výkaz výměr: | Výkres č.D 02 |  |  |  | 0 | [6 empty] | _
[8 empty] | Výtah šachta - dno; (3,92+2,20)*2 |  |  |  | 12.24 | [6 empty] | _
[5 empty] | 169 | SP | 711493111 | Izolace proti podpovrchové a tlakové vodě vodorovná těsnicí hmotou dvousložkovou na bázi cementu | m2 | 2.925 | 0 | 2.925 |  | 0 | 0.00452 | 0.013221 |  | 0 | 21 | 0 | 0 |  | CS ÚRS 2019 01 | 1
[7 empty] | Plný popis: | Izolace proti podpovrchové a tlakové vodě - ostatní na ploše vodorovné V dvousložkovou na bázi cementu | [10 empty] | _
_
[7 empty] | Výkaz výměr: | Výkres č.D 03 |  |  |  | 0 | [6 empty] | _
[8 empty] | Výtah - šachta; 1,625*1,80 |  |  |  | 2.925 | [6 empty] | _
[5 empty] | 170 | SP | 711493121 | Izolace proti podpovrchové a tlakové vodě svislá těsnicí hmotou dvousložkovou na bázi cementu | m2 | 7.535 | 0 | 7.535 |  | 0 | 0.00452 | 0.034058 |  | 0 | 21 | 0 | 0 |  | CS ÚRS 2019 01 | 1
[7 empty] | Plný popis: | Izolace proti podpovrchové a tlakové vodě - ostatní na ploše svislé S dvousložkovou na bázi cementu | [10 empty] | _
_
[7 empty] | Výkaz výměr: | Výkres č.D 03 |  |  |  | 0 | [6 empty] | _
[8 empty] | Výtah - šachta; (1,625+1,80)*2*1,10 |  |  |  | 7.535 | [6 empty] | _
[5 empty] | 171 | SP | 998711202 | Přesun hmot procentní pro izolace proti vodě, vlhkosti a plynům v objektech v do 12 m | % | 3.21 | 0 | 3.21 |  | 0 |  | 0 |  | 0 | 21 | 0 | 0 |  | CS ÚRS 2019 01 | 1
[7 empty] | Plný popis: | Přesun hmot pro izolace proti vodě, vlhkosti a plynům stanovený procentní sazbou (%) z ceny vodorovná dopravní vzdálenost do 50 m v objektech výšky přes 6 do 12 m | [10 empty] | _
_
_
[8 empty] | 712: Povlakové krytiny | [5 empty] | 0 |  | 0.27732 |  | 5.2991 | _ | 0 | 0 |  |  | 28
[5 empty] | 172 | SP | 712331111 | Provedení povlakové krytiny střech do 10° podkladní vrstvy pásy na sucho samolepící | m2 | 15.477 | 0 | 15.477 |  | 0 |  | 0 |  | 0 | 21 | 0 | 0 |  | CS ÚRS 2019 01 | 1
[7 empty] | Plný popis: | Provedení povlakové krytiny střech plochých do 10 st. pásy na sucho podkladní samolepící asfaltový pás | [10 empty] | _
_
[7 empty] | Výkaz výměr: | Výkres č.D 06 |  |  |  | 0 | [6 empty] | _
[8 empty] | Střecha; 6,70*2,31 |  |  |  | 15.477 | [6 empty] | _
[5 empty] | 173 | SP | 712841559 | Provedení povlakové krytiny vytažením na konstrukce pásy přitavením NAIP | m2 | 18.468 | 0 | 18.468 |  | 0 | 0.00094 | 0.01736 |  | 0 | 21 | 0 | 0 |  | CS ÚRS 2019 01 | 1
[7 empty] | Plný popis: | Provedení povlakové krytiny střech samostatným vytažením izolačního povlaku pásy přitavením na konstrukce převyšující úroveň střechy, NAIP | [10 empty] | _
_
[7 empty] | Výkaz výměr: | Výkres č.D 06 |  |  |  | 0 | [6 empty] | _
[8 empty] | Střecha - atika; (6,70+0,20*2+2,31)*2*(0,40+0,20) |  |  |  | 11.292 | [6 empty] | _
[8 empty] | Výkres č.D 04 |  |  |  | 0 | [6 empty] | _
[8 empty] | Stáv střecha na novou přístavbu - na zeď; (4,02+4,95)*0,80 |  |  |  | 7.176 | [6 empty] | _
[5 empty] | 174 | H | 62856002 | pás asfaltový samolepicí modifikovaný SBS tl 3mm s hliníkové fólie, hliníkové fólie s textilií se spalitelnou fólií nebo jemnozrnný minerálním posypem nebo textilií na horním povrchu | m2 | 37.1865 | 0 | 37.1865 |  | 0 | 0.001 | 0.037186 |  | 0 | 21 | 0 | 0 |  | CS ÚRS 2019 01 | 1
[7 empty] | Plný popis: | [11 empty] | _
_
[7 empty] | Výkaz výměr: | Výkres č.D 06 |  |  |  | 0 | [6 empty] | _
[8 empty] | Střecha; 6,70*2,31*1,10 |  |  |  | 17.0247 | [6 empty] | _
[8 empty] | Střecha - atika; (6,70+0,20*2+2,31)*2*(0,40+0,20)*1,15 |  |  |  | 12.9858 | [6 empty] | _
[8 empty] | Výkres č.D 04 |  |  |  | 0 | [6 empty] | _
[8 empty] | Stáv střecha na novou přístavbu - na zeď; (4,02+4,95)*0,80 |  |  |  | 7.176 | [6 empty] | _
[5 empty] | 175 | SP | 712363001 | Provedení povlakové krytiny střech do 10° termoplastickou fólií PVC rozvinutím a natažením v ploše | m2 | 46.8897 | 0 | 46.8897 |  | 0 |  | 0 |  | 0 | 21 | 0 | 0 |  | CS ÚRS 2019 01 | 1
[7 empty] | Plný popis: | Provedení povlakové krytiny střech plochých do 10 st. fólií termoplastickou mPVC (měkčené PVC) rozvinutí a natažení fólie v ploše | [10 empty] | _
_
[7 empty] | Výkaz výměr: | Výkres č.D 06 |  |  |  | 0 | [6 empty] | _
[8 empty] | Střecha; 6,70*2,31 |  |  |  | 15.477 | [6 empty] | _
[8 empty] | Střecha - atika; (6,70+0,20*2+2,31)*2*(0,40+0,40) |  |  |  | 15.056 | [6 empty] | _
[8 empty] | Výkres č.D 04 |  |  |  | 0 | [6 empty] | _
[8 empty] | Zastřešení vstupu sklon 5°; 2,90*2,365/0,996 |  |  |  | 6.886 | [6 empty] | _
[8 empty] | Zastřešení vstupu - na stěnu; (2,90+(2,365/0,996)*2)*0,30 |  |  |  | 2.2947 | [6 empty] | _
[8 empty] | Výkres č.D 04 |  |  |  | 0 | [6 empty] | _
[8 empty] | Stáv střecha na novou přístavbu - na zeď; (4,02+4,95)*0,80 |  |  |  | 7.176 | [6 empty] | _
[5 empty] | 176 | SP | 712363003 | Provedení povlakové krytina střech do 10° spoj 2 pásů fólií PVC horkovzdušným navařením | m | 104.1896 | 0 | 104.1896 |  | 0 |  | 0 |  | 0 | 21 | 0 | 0 |  | CS ÚRS 2019 01 | 1
[7 empty] | Plný popis: | Provedení povlakové krytiny střech plochých do 10 st. fólií termoplastickou mPVC (měkčené PVC) vytvoření spoje dvou pásů fólií horkovzdušným navařením | [10 empty] | _
_
[7 empty] | Výkaz výměr: | 46,890*2,222 |  |  |  | 104.1896 | [6 empty] | _
[5 empty] | 177 | H | 28322012 | fólie hydroizolační střešní mPVC mechanicky kotvená tl 1,5mm šedá | m2 | 46.89 | 10 | 51.579 |  | 0 | 0.0019 | 0.098 |  | 0 | 21 | 0 | 0 |  | CS ÚRS 2019 01 | 1
[7 empty] | Plný popis: | fólie hydroizolační střešní mPVC, tl. 1,5 mm š 1300 mm šedá | [10 empty] | _
_
[5 empty] | 178 | SP | 712391171 | Provedení povlakové krytiny střech do 10° podkladní textilní vrstvy | m2 | 46.89 | 0 | 46.89 |  | 0 |  | 0 |  | 0 | 21 | 0 | 0 |  | CS ÚRS 2019 01 | 1
[7 empty] | Plný popis: | Provedení povlakové krytiny střech plochých do 10 st. -ostatní práce provedení vrstvy textilní podkladní | [10 empty] | _
_
[5 empty] | 179 | H | 69311143 | Separační vrstva - sklovláknitý vlies | m2 | 46.89 | 10 | 51.579 |  | 0 | 0.00021 | 0.010832 |  | 0 | 21 | 0 | 0 |  | CS ÚRS 2019 01 | 1
[7 empty] | Plný popis: | geotextilie netkaná PP 210g/m2 | [10 empty] | _
_
[5 empty] | 180 | SP | 712363601 | Provedení povlak krytiny mechanicky kotvenou TI tl přes 240mm,budova v do 18m | m2 | 15.477 | 0 | 15.477 |  | 0 | 0.00014 | 0.0021668 |  | 0 | 21 | 0 | 0 |  | CS ÚRS 2019 01 | 1
[7 empty] | Plný popis: | Provedení povlakové krytiny střech plochých do 10 st. s mechanicky kotvenou izolací včetně položení fólie a horkovzdušného svaření tl. tepelné izolace přes 240 mm budovy výšky do 18 m, kotvené do betonu nebo pórobetonu vnitřní plocha | [10 empty] | _
_
[7 empty] | Výkaz výměr: | Výkres č.D 06 |  |  |  | 0 | [6 empty] | _
[8 empty] | Střecha; 6,70*2,31 |  |  |  | 15.477 | [6 empty] | _
[5 empty] | 181 | SP | 712363411 | Provedení povlak krytiny mechanicky kotvenou do dřeva TI tl do 100mm, budova v do 18m | m2 | 6.886 | 0 | 6.886 |  | 0 | 8e-05 | 0.00055088 |  | 0 | 21 | 0 | 0 |  | CS ÚRS 2019 01 | 1
[7 empty] | Plný popis: | Provedení povlakové krytiny střech plochých do 10 st. s mechanicky kotvenou izolací včetně položení fólie a horkovzdušného svaření tl. tepelné izolace do 100 mm budovy výšky do 18 m, kotvené do trapézového plechu nebo do dřeva vnitřní plocha | [10 empty] | _
_
[7 empty] | Výkaz výměr: | Výkres č.D 04 |  |  |  | 0 | [6 empty] | _
[8 empty] | Zastřešení vstupu sklon 5°; 2,90*2,365/0,996 |  |  |  | 6.886 | [6 empty] | _
[5 empty] | 182 | SP | 712363112 | Provedení povlakové krytiny střech do 10° překrytí talířové hmoždinky pruhem navařené fólie | kus | 112.0002 | 0 | 112.0002 |  | 0 |  | 0 |  | 0 | 21 | 0 | 0 |  | CS ÚRS 2019 01 | 1
[7 empty] | Plný popis: | Provedení povlakové krytiny střech plochých do 10 st. fólií ostatní činnosti při pokládání hydroizolačních fólií (materiál ve specifikaci) vodotěsné překrytí talířové hmoždinky pruhem fólie horkovzdušným navařením | [10 empty] | _
_
[7 empty] | Výkaz výměr: | Výkres č.D 06 |  |  |  | 0 | [6 empty] | _
[8 empty] | Střecha; 6,70*2,31*5+0,615 |  |  |  | 78 | [6 empty] | _
[8 empty] | Výkres č.D 04 |  |  |  | 0 | [6 empty] | _
[8 empty] | Zastřešení vstupu sklon 5°; (2,90*2,365/0,996)*5-0,430 |  |  |  | 34.0002 | [6 empty] | _
[5 empty] | 183 | SP | 712363005 | Provedení povlakové krytiny střech do 10° navařením fólie PVC na oplechování v plné ploše | m2 | 15.8416 | 0 | 15.8416 |  | 0 |  | 0 |  | 0 | 21 | 0 | 0 |  | CS ÚRS 2019 01 | 1
[7 empty] | Plný popis: | Provedení povlakové krytiny střech plochých do 10 st. fólií termoplastickou mPVC (měkčené PVC) aplikace fólie na oplechování (na tzv. fóliový plech) horkovzdušným navařením v plné ploše | [10 empty] | _
_
[7 empty] | Výkaz výměr: | Dle pol. fóliové plechy - koutová lišta vni; 35,439*0,100 |  |  |  | 3.5439 | [6 empty] | _
[8 empty] | Dle pol. fóliové plechy - koutová lišta vně; 18,820*0,100 |  |  |  | 1.882 | [6 empty] | _
[8 empty] | Dle pol. fóliové plechy - závětrná lišta; 18,820*0,250 |  |  |  | 4.705 | [6 empty] | _
[8 empty] | Dle pol. fóliové plechy - okapová lišta; 2,900*0,250 |  |  |  | 0.725 | [6 empty] | _
[8 empty] | Dle pol. fóliové plechy - přítlačná lišta; 16,619*0,300 |  |  |  | 4.9857 | [6 empty] | _
[5 empty] | 184 | SP | 712363352 | Povlakové krytiny střech do 10° z tvarovaných poplastovaných lišt délky 2 m koutová lišta vnitřní rš 100 mm | m | 35.439 | 0 | 35.439 |  | 0 | 0.0006 | 0.021263 |  | 0 | 21 | 0 | 0 |  | CS ÚRS 2019 01 | 1
[7 empty] | Plný popis: | Povlakové krytiny střech plochých do 10 st. z tvarovaných poplastovaných lišt pro mPVC vnitřní koutová lišta rš 100 mm | [10 empty] | _
_
[7 empty] | Výkaz výměr: | Výkres č.D 06 |  |  |  | 0 | [6 empty] | _
[8 empty] | Střecha - atika; (6,70+0,20*2+2,31)*2 |  |  |  | 18.82 | [6 empty] | _
[8 empty] | Výkres č.D 04 |  |  |  | 0 | [6 empty] | _
[8 empty] | Zastřešení vstupu - na stěnu; (2,90+(2,365/0,996)*2) |  |  |  | 7.649 | [6 empty] | _
[8 empty] | Výkres č.D 04 |  |  |  | 0 | [6 empty] | _
[8 empty] | Stáv střecha na novou přístavbu - na zeď; (4,02+4,95) |  |  |  | 8.97 | [6 empty] | _
[5 empty] | 185 | SP | 712363353 | Povlakové krytiny střech do 10° z tvarovaných poplastovaných lišt délky 2 m koutová lišta vnější rš 100 mm | m | 18.82 | 0 | 18.82 |  | 0 | 0.0006 | 0.011292 |  | 0 | 21 | 0 | 0 |  | CS ÚRS 2019 01 | 1
[7 empty] | Plný popis: | Povlakové krytiny střech plochých do 10 st. z tvarovaných poplastovaných lišt pro mPVC vnější koutová lišta rš 100 mm | [10 empty] | _
_
[7 empty] | Výkaz výměr: | Výkres č.D 06 |  |  |  | 0 | [6 empty] | _
[8 empty] | Střecha - atika; (6,70+0,20*2+2,31)*2 |  |  |  | 18.82 | [6 empty] | _
[5 empty] | 186 | SP | 712363359 | Povlakové krytiny střech do 10° z tvarovaných poplastovaných lišt délky 2 m přítlačná lišta rš300 mm | m | 18.82 | 0 | 18.82 |  | 0 | 0.00162 | 0.030488 |  | 0 | 21 | 0 | 0 |  | CS ÚRS 2019 02 | 1
[7 empty] | Plný popis: | Povlakové krytiny střech plochých do 10 st. z tvarovaných poplastovaných lišt pro mPVC závětrná lišta rš 300 mm | [10 empty] | _
_
[7 empty] | Výkaz výměr: | Výkres č.D 06 |  |  |  | 0 | [6 empty] | _
[8 empty] | Střecha - atika; (6,70+0,20*2+2,31)*2 |  |  |  | 18.82 | [6 empty] | _
[5 empty] | 187 | SP | 712363357 | Povlakové krytiny střech do 10° z tvarovaných poplastovaných lišt délky 2 m okapnice široká rš 250 mm | m | 2.9 | 0 | 2.9 |  | 0 | 0.0015 | 0.00435 |  | 0 | 21 | 0 | 0 |  | CS ÚRS 2019 01 | 1
[7 empty] | Plný popis: | Povlakové krytiny střech plochých do 10 st. z tvarovaných poplastovaných lišt pro mPVC okapnice rš 250 mm | [10 empty] | _
_
[7 empty] | Výkaz výměr: | Výkres č.D 04 |  |  |  | 0 | [6 empty] | _
[8 empty] | Zastřešení vstupu - okap; 2,90 |  |  |  | 2.9 | [6 empty] | _
[5 empty] | 188 | SP | 712363359 | Povlakové krytiny střech do 10° z tvarovaných poplastovaných lišt délky 2 m přítlačná lišta rš300 mm | m | 16.619 | 0 | 16.619 |  | 0 | 0.00162 | 0.026923 |  | 0 | 21 | 0 | 0 |  | CS ÚRS 2019 01 | 1
[7 empty] | Plný popis: | Povlakové krytiny střech plochých do 10 st. z tvarovaných poplastovaných lišt pro mPVC závětrná lišta rš 300 mm | [10 empty] | _
_
[7 empty] | Výkaz výměr: | Výkres č.D 04 |  |  |  | 0 | [6 empty] | _
[8 empty] | Zastřešení vstupu - na stěnu; (2,90+(2,365/0,996)*2) |  |  |  | 7.649 | [6 empty] | _
[8 empty] | Výkres č.D 04 |  |  |  | 0 | [6 empty] | _
[8 empty] | Stáv střecha na novou přístavbu - na zeď; (4,02+4,95) |  |  |  | 8.97 | [6 empty] | _
[5 empty] | 189 | SP | 712363115 | Provedení povlakové krytiny střech do 10° zaizolování prostupů kruhového průřezu D do 300 mm | kus | 2 | 0 | 2 |  | 0 | 0.0075 | 0.015 |  | 0 | 21 | 0 | 0 |  | CS ÚRS 2019 01 | 1
[7 empty] | Plný popis: | Provedení povlakové krytiny střech plochých do 10 st. fólií ostatní činnosti při pokládání hydroizolačních fólií (materiál ve specifikaci) zaizolování prostupů střešní rovinou kruhový průřez, průměr do 300 mm | [10 empty] | _
_
[5 empty] | 190 | H | 56231112 | vtok střešní pro PVC izolaci plochých střech s vyhříváním 75-160mm | kus | 1 | 0 | 1 |  | 0 | 0.00181 | 0.00181 |  | 0 | 21 | 0 | 0 |  | CS ÚRS 2019 01 | 1
[7 empty] | Plný popis: | vtok střešní pro PVC izolaci plochých střech s vyhříváním 75,110,125,160 mm | [10 empty] | _
_
[5 empty] | 191 | H | 0003-00036303-00003 | Odvětrávací komínek s integrovaným PVC límcem - průměr napoj.trubky: 100 mm | ks | 1 | 0 | 1 |  | 0 |  | 0 |  | 0 | 21 | 0 | 0 |  | VLASTNÍ | 1
[7 empty] | Plný popis: | [11 empty] | _
_
[5 empty] | 192 | SP | 712998202 | Montáž bezpečnostního přepadu z PVC | kus | 1 | 0 | 1 |  | 0 | 0.0001 | 0.0001 |  | 0 | 21 | 0 | 0 |  | CS ÚRS 2019 01 | 1
[7 empty] | Plný popis: | Provedení povlakové krytiny střech - ostatní práce montáž odvodňovacího prvku nouzového atikového přepadu z PVC na dešťovou vodu DN 125 | [10 empty] | _
_
[5 empty] | 193 | H | 0003-00026518-00001 | Hranatý pojistný přepad s integrovaným PVC límcem - rozměry: 100 x 300 mm | ks | 1 | 0 | 1 |  | 0 |  | 0 |  | 0 | 21 | 0 | 0 |  | VLASTNÍ | 1
[7 empty] | Plný popis: | [11 empty] | _
_
[5 empty] | 194 | SP | 712300832 | Odstranění povlakové krytiny střech do 10° dvouvrstvé | m2 | 19.899 | 0 | 19.899 |  | 0 |  | 0 | 0.01 | 0.19899 | 21 | 0 | 0 |  | CS ÚRS 2019 01 | 1
[7 empty] | Plný popis: | Odstranění ze střech plochých do 10 st. krytiny povlakové dvouvrstvé | [10 empty] | _
_
[7 empty] | Výkaz výměr: | Výkres č.D 04 |  |  |  | 0 | [6 empty] | _
[8 empty] | Stáv střecha; (4,02*4,95) |  |  |  | 19.899 | [6 empty] | _
[5 empty] | 195 | SP | 712990813 | Odstranění povlakové krytiny střech do 10° násypu nebo nánosu tloušťky do 100 mm | m2 | 19.899 | 0 | 19.899 |  | 0 |  | 0 | 0.167 | 3.3231 | 21 | 0 | 0 |  | CS ÚRS 2019 01 | 1
[7 empty] | Plný popis: | Odstranění násypu nebo nánosu ze střech násypu nebo nánosu do 10 st., tl. přes 50 do 100 mm | [10 empty] | _
_
[5 empty] | 196 | SP | 712990816 | Příplatek k odstranění násypu nebo nánosu do 10° povlakové krytiny za každých dalších 50 mm tloušťky | m2 | 19.899 | 0 | 19.899 |  | 0 |  | 0 | 0.084 | 1.6715 | 21 | 0 | 0 |  | CS ÚRS 2019 01 | 1
[7 empty] | Plný popis: | Odstranění násypu nebo nánosu ze střech násypu nebo nánosu do 10 st., tl. Příplatek k ceně - 0813 za každých dalších 50 mm tl. | [10 empty] | _
_
[5 empty] | 197 | SP | 713140823 | Odstranění tepelné izolace střech nadstřešní volně kladené z polystyrenu tl přes 100 mm | m2 | 19.899 | 0 | 19.899 |  | 0 |  | 0 | 0.0053 | 0.10546 | 21 | 0 | 0 |  | CS ÚRS 2019 01 | 1
[7 empty] | Plný popis: | Odstranění tepelné izolace běžných stavebních konstrukcí z rohoží, pásů, dílců, desek, bloků střech plochých nadstřešních izolací volně položených z polystyrenu, tloušťka izolace přes 100 mm | [10 empty] | _
_
[5 empty] | 198 | SP | 712-01 | D+M, Úprava a napojení stáv povlakové krytiny na novou - včetně podkladních vrstev | m | 8.97 | 0 | 8.97 |  | 0 |  | 0 |  | 0 | 21 | 0 | 0 |  | VLASTNÍ | 1
[7 empty] | Plný popis: | [11 empty] | _
_
[7 empty] | Výkaz výměr: | Výkres č.D 04 |  |  |  | 0 | [6 empty] | _
[8 empty] | Stáv střecha; (4,02+4,95) |  |  |  | 8.97 | [6 empty] | _
[5 empty] | 199 | SP | 998712202 | Přesun hmot procentní pro krytiny povlakové v objektech v do 12 m | % | 3.15 | 0 | 3.15 |  | 0 |  | 0 |  | 0 | 21 | 0 | 0 |  | CS ÚRS 2019 01 | 1
[7 empty] | Plný popis: | Přesun hmot pro povlakové krytiny stanovený procentní sazbou (%) z ceny vodorovná dopravní vzdálenost do 50 m v objektech výšky přes 6 do 12 m | [10 empty] | _
_
_
[8 empty] | 713: Izolace tepelné | [5 empty] | 0 |  | 0.40154 |  | 0 | _ | 0 | 0 |  |  | 12
[5 empty] | 200 | SP | 713131141 | Montáž izolace tepelné stěn a základů lepením celoplošně rohoží, pásů, dílců, desek | m2 | 18.304 | 0 | 18.304 |  | 0 | 0.006 | 0.10982 |  | 0 | 21 | 0 | 0 |  | CS ÚRS 2019 01 | 1
[7 empty] | Plný popis: | Montáž tepelné izolace stěn rohožemi, pásy, deskami, dílci, bloky (izolační materiál ve specifikaci) lepením celoplošně | [10 empty] | _
_
[7 empty] | Výkaz výměr: | Výkres č.D 02 |  |  |  | 0 | [6 empty] | _
[8 empty] | Výtah šachta - stěny vně od -1,900 po +0,300; (3,92+2,20*2)*(1,90+0,30) |  |  |  | 18.304 | [6 empty] | _
[5 empty] | 201 | H | 28376424 | deska z polystyrénu XPS, hrana polodrážková a hladký povrch tl 140mm lambda=0,033 m3 | m2 | 18.304 | 2 | 18.6701 |  | 0 | 0.0041 | 0.076547 |  | 0 | 21 | 0 | 0 |  | CS ÚRS 2019 01 | 1
[7 empty] | Plný popis: | deska z polystyrénu XPS, hrana polodrážková a hladký povrch tl 140mm | [10 empty] | _
_
[5 empty] | 202 | SP | 713141151 | Montáž izolace tepelné střech plochých kladené volně 1 vrstva rohoží, pásů, dílců, desek | m2 | 15.477 | 0 | 15.477 |  | 0 |  | 0 |  | 0 | 21 | 0 | 0 |  | CS ÚRS 2019 01 | 1
[7 empty] | Plný popis: | Montáž tepelné izolace střech plochých rohožemi, pásy, deskami, dílci, bloky (izolační materiál ve specifikaci) kladenými volně jednovrstvá | [10 empty] | _
_
[7 empty] | Výkaz výměr: | Výkres č.D 06 |  |  |  | 0 | [6 empty] | _
[8 empty] | Střecha; 6,70*2,31 |  |  |  | 15.477 | [6 empty] | _
[5 empty] | 203 | H | 279Kn6054-06 | Střešní deska PIR - lambda=0,022 tl 120mm | m2 | 15.477 | 2 | 15.7865 |  | 0 | 0.00384 | 0.06062 |  | 0 | 21 | 0 | 0 |  | VLASTNÍ | 1
[7 empty] | Plný popis: | [11 empty] | _
_
[5 empty] | 204 | SP | 713141152 | Montáž izolace tepelné střech plochých kladené volně 2 vrstvy rohoží, pásů, dílců, desek | m2 | 15.477 | 0 | 15.477 |  | 0 |  | 0 |  | 0 | 21 | 0 | 0 |  | CS ÚRS 2019 01 | 1
[7 empty] | Plný popis: | Montáž tepelné izolace střech plochých rohožemi, pásy, deskami, dílci, bloky (izolační materiál ve specifikaci) kladenými volně dvouvrstvá | [10 empty] | _
_
[7 empty] | Výkaz výměr: | Výkres č.D 06 |  |  |  | 0 | [6 empty] | _
[8 empty] | Střecha; 6,70*2,31 |  |  |  | 15.477 | [6 empty] | _
[5 empty] | 205 | H | 28376141 | klín izolační z pěnového polystyrenu EPS 100 spádový | m3 | 2.012 | 2 | 2.0523 |  | 0 | 0.02 | 0.041045 |  | 0 | 21 | 0 | 0 |  | CS ÚRS 2019 01 | 1
[7 empty] | Plný popis: | klín izolační z pěnového polystyrenu EPS 100 spádový | [10 empty] | _
_
[7 empty] | Výkaz výměr: | Výkres č.D 06 |  |  |  | 0 | [6 empty] | _
[8 empty] | Střecha; 6,70*2,31*(0,06+0,20)*0,5 |  |  |  | 2.012 | [6 empty] | _
[5 empty] | 206 | SP | 713141252 | Přikotvení tepelné izolace šrouby pro izolaci tl přes 200 do 240 mm | m2 | 15.477 | 0 | 15.477 |  | 0 | 8e-05 | 0.0012382 |  | 0 | 21 | 0 | 0 |  | CS ÚRS 2019 01 | 1
[7 empty] | Plný popis: | Montáž tepelné izolace střech plochých mechanické přikotvení šrouby včetně dodávky šroubů, bez položení tepelné izolace tl. izolace přes 200 do 240 mm do trapézového plechu nebo do dřeva | [10 empty] | _
_
[5 empty] | 207 | SP | 713131141 | Montáž izolace tepelné stěn a základů lepením celoplošně rohoží, pásů, dílců, desek | m2 | 11.292 | 0 | 11.292 |  | 0 | 0.006 | 0.067752 |  | 0 | 21 | 0 | 0 |  | CS ÚRS 2019 01 | 1
[7 empty] | Plný popis: | Montáž tepelné izolace stěn rohožemi, pásy, deskami, dílci, bloky (izolační materiál ve specifikaci) lepením celoplošně | [10 empty] | _
_
[7 empty] | Výkaz výměr: | Výkres č.D 06 |  |  |  | 0 | [6 empty] | _
[8 empty] | Střecha - atika; (6,70+0,20*2+2,31)*2*(0,40+0,20) |  |  |  | 11.292 | [6 empty] | _
[5 empty] | 208 | H | 28372308 | deska EPS 100 pro trvalé zatížení v tlaku (max. 2000 kg/m2) tl 80mm | m2 | 11.292 | 2 | 11.5178 |  | 0 | 0.002 | 0.023036 |  | 0 | 21 | 0 | 0 |  | CS ÚRS 2019 01 | 1
[7 empty] | Plný popis: | deska EPS 100 pro trvalé zatížení v tlaku (max. 2000 kg/m2) tl 80mm | [10 empty] | _
_
[5 empty] | 209 | SP | 713121111 | Montáž izolace tepelné podlah volně kladenými rohožemi, pásy, dílci, deskami 1 vrstva | m2 | 17.55 | 0 | 17.55 |  | 0 |  | 0 |  | 0 | 21 | 0 | 0 |  | CS ÚRS 2019 01 | 1
[7 empty] | Plný popis: | Montáž tepelné izolace podlah rohožemi, pásy, deskami, dílci, bloky (izolační materiál ve specifikaci) kladenými volně jednovrstvá | [10 empty] | _
_
[7 empty] | Výkaz výměr: | Výkres č.D 04 |  |  |  | 0 | [6 empty] | _
[8 empty] | 2.NP M.č.230; 17,55 |  |  |  | 17.55 | [6 empty] | _
[5 empty] | 210 | H | 28375908 | deska EPS 150 pro trvalé zatížení v tlaku tl 40mm | m2 | 17.55 | 2 | 17.901 |  | 0 | 0.0012 | 0.021481 |  | 0 | 21 | 0 | 0 |  | CS ÚRS 2019 01 | 1
[7 empty] | Plný popis: | deska EPS 150 pro trvalé zatížení v tlaku tl 40mm | [10 empty] | _
_
[5 empty] | 211 | SP | 998713202 | Přesun hmot procentní pro izolace tepelné v objektech v do 12 m | % | 1.95 | 0 | 1.95 |  | 0 |  | 0 |  | 0 | 21 | 0 | 0 |  | CS ÚRS 2019 01 | 1
[7 empty] | Plný popis: | Přesun hmot pro izolace tepelné stanovený procentní sazbou (%) z ceny vodorovná dopravní vzdálenost do 50 m v objektech výšky přes 6 do 12 m | [10 empty] | _
_
_
[8 empty] | 721: Vnitřní kanalizace | [5 empty] | 0 |  | 0.0063 |  | 0 | _ | 0 | 0 |  |  | 2
[5 empty] | 212 | SP | 721173401 | Potrubí kanalizační z PVC SN 4 svodné DN 110 | m | 5 | 0 | 5 |  | 0 | 0.00126 | 0.0063 |  | 0 | 21 | 0 | 0 |  | CS ÚRS 2019 01 | 1
[7 empty] | Plný popis: | Potrubí z plastových trub PVC SN4 svodné (ležaté) DN 110 | [10 empty] | _
_
[7 empty] | Výkaz výměr: | Výkres č.D 05 |  |  |  | 0 | [6 empty] | _
[8 empty] | Ze střechy přístavby; 3,50+1,50 |  |  |  | 5 | [6 empty] | _
[5 empty] | 213 | SP | 998721202 | Přesun hmot procentní pro vnitřní kanalizace v objektech v do 12 m | % | 1.77 | 0 | 1.77 |  | 0 |  | 0 |  | 0 | 21 | 0 | 0 |  | CS ÚRS 2019 01 | 1
[7 empty] | Plný popis: | Přesun hmot pro vnitřní kanalizace stanovený procentní sazbou (%) z ceny vodorovná dopravní vzdálenost do 50 m v objektech výšky přes 6 do 12 m | [10 empty] | _
_
_
[8 empty] | 762: Konstrukce tesařské | [5 empty] | 0 |  | 1.0559 |  | 0 | _ | 0 | 0 |  |  | 12
[5 empty] | 214 | SP | 762341047 | Bednění střech rovných z desek OSB tl 25 mm na pero a drážku šroubovaných na rošt | m2 | 11.4574 | 0 | 11.4574 |  | 0 | 0.01625 | 0.18618 |  | 0 | 21 | 0 | 0 |  | CS ÚRS 2019 01 | 1
[7 empty] | Plný popis: | Bednění a laťování bednění střech rovných sklonu do 60 st. s vyřezáním otvorů z dřevoštěpkových desek OSB šroubovaných na rošt na pero a drážku, tloušťky desky 25 mm | [10 empty] | _
_
[7 empty] | Výkaz výměr: | Výkres č.D 06, D08 |  |  |  | 0 | [6 empty] | _
[8 empty] | Střecha nad příhradovou kci; 4,715*2,43 |  |  |  | 11.4574 | [6 empty] | _
[5 empty] | 215 | SP | 762361313 | Konstrukční a vyrovnávací vrstva pod klempířské prvky (atiky) z desek dřevoštěpkových tl. 25 mm | m2 | 12.5616 | 0 | 12.5616 |  | 0 | 0.01579 | 0.19835 |  | 0 | 21 | 0 | 0 |  | CS ÚRS 2019 01 | 1
[7 empty] | Plný popis: | Konstrukční vrstva pod klempířské prvky pro oplechování horních ploch zdí a nadezdívek (atik) z desek dřevoštěpkových šroubovaných do podkladu, tloušťky desky 25 mm | [10 empty] | _
_
[7 empty] | Výkaz výměr: | Výkres č.D 06, D11 |  |  |  | 0 | [6 empty] | _
[8 empty] | Střecha - atika na +8,150; (7,54+2,90*2)*0,546+7,54*0,70 |  |  |  | 12.5616 | [6 empty] | _
[5 empty] | 216 | SP | 762395000 | Spojovací prostředky krovů, bednění, laťování, nadstřešních konstrukcí | m3 | 1.143 | 0 | 1.143 |  | 0 | 0.02337 | 0.026711 |  | 0 | 21 | 0 | 0 |  | CS ÚRS 2019 01 | 1
[7 empty] | Plný popis: | Spojovací prostředky krovů, bednění a laťování, nadstřešních konstrukcí svory, prkna, hřebíky, pásová ocel, vruty | [10 empty] | _
_
[7 empty] | Výkaz výměr: | Dle pol. OSB odklad; (11,457+12,562)*0,025+6,886*0,022 |  |  |  | 0.75197 | [6 empty] | _
[8 empty] | Dle pol. dod řezivo; 0,391 |  |  |  | 0.391 | [6 empty] | _
[5 empty] | 217 | SP | 762335121 | Montáž krokví z hraněného řeziva průřezové plochy do 120 cm2 na ocel | m | 30.57 | 0 | 30.57 |  | 0 |  | 0 |  | 0 | 21 | 0 | 0 |  | CS ÚRS 2019 01 | 1
[7 empty] | Plný popis: | Montáž vázaných konstrukcí krovů krokví rovnoběžných s okapem (vlašských) z řeziva hraněného na ocelový podklad, průřezové plochy do 120 cm2 | [10 empty] | _
_
[7 empty] | Výkaz výměr: | Výkres č.D 06, D08 |  |  |  | 0 | [6 empty] | _
[8 empty] | Střecha nad příhradovou kci; 2,43*9 |  |  |  | 21.87 | [6 empty] | _
[8 empty] | Výkres č.D 04 |  |  |  | 0 | [6 empty] | _
[8 empty] | Zastřešení vstupu sklon 5°; 2,90*3 |  |  |  | 8.7 | [6 empty] | _
[5 empty] | 218 | SP | 762361114 | Montáž spádových klínů pro střechy rovné z řeziva průřezové plochy do 120 cm2 | m | 38.675 | 0 | 38.675 |  | 0 |  | 0 |  | 0 | 21 | 0 | 0 |  | CS ÚRS 2019 02 | 1
[7 empty] | Plný popis: | Montáž spádových klínů pro rovné střechy s připojením na nosnou konstrukci z řeziva průřezové plochy do 120 cm2 | [10 empty] | _
_
[7 empty] | Výkaz výměr: | Výkres č.D 06, D11 |  |  |  | 0 | [6 empty] | _
[8 empty] | Střecha - atika na +8,150 spádový hranoly po á 400mm; ((7,54+2,90)*2/0,400+4,800)*0,40 |  |  |  | 22.8 | [6 empty] | _
[8 empty] | Výkres č.D 04 |  |  |  | 0 | [6 empty] | _
[8 empty] | Zastřešení vstupu sklon 5° - spádový hranol; 3,175*5 |  |  |  | 15.875 | [6 empty] | _
[5 empty] | 219 | SP | 762083121 | Impregnace řeziva proti dřevokaznému hmyzu, houbám a plísním máčením třída ohrožení 1 a 2 | m3 | 0.422 | 0 | 0.422 |  | 0 | 0.00108 | 0.00045576 |  | 0 | 21 | 0 | 0 |  | CS ÚRS 2019 01 | 1
[7 empty] | Plný popis: | Práce společné pro tesařské konstrukce impregnace řeziva máčením proti dřevokaznému hmyzu, houbám a plísním, třída ohrožení 1 a 2 (dřevo v interiéru) | [10 empty] | _
_
[5 empty] | 220 | H | 60512125 | hranol stavební řezivo průřezu do 120cm2 do dl 6m | m3 | 0.39115 | 8 | 0.42244 |  | 0 | 0.55 | 0.23234 |  | 0 | 21 | 0 | 0 |  | CS ÚRS 2019 01 | 1
[7 empty] | Plný popis: | hranol stavební řezivo průřezu do 120cm2 do dl 6m | [10 empty] | _
_
[7 empty] | Výkaz výměr: | Výkres č.D 06, D08 |  |  |  | 0 | [6 empty] | _
[8 empty] | Střecha nad příhradovou kci; 2,43*9*0,08*0,10 |  |  |  | 0.17496 | [6 empty] | _
[8 empty] | Výkres č.D 06, D11 |  |  |  | 0 | [6 empty] | _
[8 empty] | Střecha - atika na +8,150 spádový hranoly po á 400mm; ((7,54+2,90)*2/0,400+4,800)*0,40*0,08*0,06 |  |  |  | 0.10944 | [6 empty] | _
[8 empty] | Výkres č.D 04 |  |  |  | 0 | [6 empty] | _
[8 empty] | Zastřešení vstupu sklon 5°; 2,90*3*0,08*0,10 |  |  |  | 0.0696 | [6 empty] | _
[8 empty] | Zastřešení vstupu sklon 5° - spádový hranol; 3,175*0,06*(0,06+0,018)*0,5*5 |  |  |  | 0.037147 | [6 empty] | _
[5 empty] | 221 | SP | 762341046 | Bednění střech rovných z desek OSB tl 20 mm na pero a drážku šroubovaných na rošt | m2 | 6.886 | 0 | 6.886 |  | 0 | 0.01438 | 0.099021 |  | 0 | 21 | 0 | 0 |  | CS ÚRS 2019 01 | 1
[7 empty] | Plný popis: | Bednění a laťování bednění střech rovných sklonu do 60 st. s vyřezáním otvorů z dřevoštěpkových desek OSB šroubovaných na rošt na pero a drážku, tloušťky desky 22 mm | [10 empty] | _
_
[7 empty] | Výkaz výměr: | Výkres č.D 04 |  |  |  | 0 | [6 empty] | _
[8 empty] | Zastřešení vstupu sklon 5°; 2,90*2,365/0,996 |  |  |  | 6.886 | [6 empty] | _
[5 empty] | 222 | SP | 762431225 | Montáž obložení stěn deskami dřevotřískovými na pero a drážku | m2 | 23.1552 | 0 | 23.1552 |  | 0 |  | 0 |  | 0 | 21 | 0 | 0 |  | CS ÚRS 2019 02 | 1
[7 empty] | Plný popis: | Obložení stěn montáž deskami z dřevovláknitých hmot včetně tvarování a úpravy pro olištování spár dřevotřískovými nebo dřevoštěpkovými na pero a drážku | [10 empty] | _
_
[7 empty] | Výkaz výměr: | Výkres č.D 04, D 05 |  |  |  | 0 | [6 empty] | _
[8 empty] | Fasáda z balkónu od +4,320 po +6,720; 2,42*2,40 |  |  |  | 5.808 | [6 empty] | _
[8 empty] | Výkres č.D 06, D11 |  |  |  | 0 | [6 empty] | _
[8 empty] | Střecha nad příhradovou kci - atika - vně; (4,85+2,60)*1,475 |  |  |  | 10.9887 | [6 empty] | _
[8 empty] | Střecha nad příhradovou kci - atika - vni; (4,725*2+2,29)*0,40 |  |  |  | 4.696 | [6 empty] | _
[8 empty] | Výkres č.D 03 |  |  |  | 0 | [6 empty] | _
[8 empty] | 1.NP stěna zádveří; 0,665*2,50 |  |  |  | 1.6625 | [6 empty] | _
[5 empty] | 223 | H | 60726278 | deska dřevoštěpková OSB 3 P+D nebroušená tl 20mm | m2 | 23.155 | 4 | 24.0812 |  | 0 | 0.0128 | 0.30824 |  | 0 | 21 | 0 | 0 |  | CS ÚRS 2019 02 | 1
[7 empty] | Plný popis: | deska dřevoštěpková OSB 3 pero-drážka nebroušená tl 22mm | [10 empty] | _
_
[5 empty] | 224 | SP | 762495000 | Spojovací prostředky pro montáž olištování, obložení stropů, střešních podhledů a stěn | m2 | 23.155 | 0 | 23.155 |  | 0 | 0.0002 | 0.004631 |  | 0 | 21 | 0 | 0 |  | CS ÚRS 2019 02 | 1
[7 empty] | Plný popis: | Spojovací prostředky olištování spár, obložení stropů, střešních podhledů a stěn hřebíky, vruty | [10 empty] | _
_
[5 empty] | 225 | SP | 998762202 | Přesun hmot procentní pro kce tesařské v objektech v do 12 m | % | 5.58 | 0 | 5.58 |  | 0 |  | 0 |  | 0 | 21 | 0 | 0 |  | CS ÚRS 2019 01 | 1
[7 empty] | Plný popis: | Přesun hmot pro konstrukce tesařské stanovený procentní sazbou (%) z ceny vodorovná dopravní vzdálenost do 50 m v objektech výšky přes 6 do 12 m | [10 empty] | _
_
_
[8 empty] | 763: Sádrokartonové konstrukce | [5 empty] | 0 |  | 0.31462 |  | 0 | _ | 0 | 0 |  |  | 6
[5 empty] | 226 | SP | 763131414 | SDK podhled desky 1xA 15 bez TI dvouvrstvá spodní kce profil CD+UD PO REI 15 | m2 | 21.279 | 0 | 21.279 |  | 0 | 0.01453 | 0.30918 |  | 0 | 21 | 0 | 0 |  | CS ÚRS 2019 01 | 1
[7 empty] | Plný popis: | Podhled ze sádrokartonových desek dvouvrstvá zavěšená spodní konstrukce z ocelových profilů CD, UD jednoduše opláštěná deskou standardní A, tl. 15 mm, bez TI | [10 empty] | _
_
[7 empty] | Výkaz výměr: | Výkres č. D04 |  |  |  | 0 | [6 empty] | _
[8 empty] | M.č.230; 17,55 |  |  |  | 17.55 | [6 empty] | _
[8 empty] | Výkres č.D 03 |  |  |  | 0 | [6 empty] | _
[8 empty] | M.č.101 část; 1,695*2,20 |  |  |  | 3.729 | [6 empty] | _
[5 empty] | 227 | SP | 763131714 | SDK podhled základní penetrační nátěr | m2 | 21.279 | 0 | 21.279 |  | 0 | 0.0001 | 0.0021279 |  | 0 | 21 | 0 | 0 |  | CS ÚRS 2019 01 | 1
[7 empty] | Plný popis: | Podhled ze sádrokartonových desek ostatní práce a konstrukce na podhledech ze sádrokartonových desek základní penetrační nátěr | [10 empty] | _
_
[5 empty] | 228 | SP | 763131765 | Příplatek k SDK podhledu za výšku zavěšení přes 0,5 do 1,0 m | m2 | 21.279 | 0 | 21.279 |  | 0 | 0.0001 | 0.0021279 |  | 0 | 21 | 0 | 0 |  | CS ÚRS 2019 01 | 1
[7 empty] | Plný popis: | Podhled ze sádrokartonových desek Příplatek k cenám za výšku zavěšení přes 0,5 do 1,0 m | [10 empty] | _
_
[5 empty] | 229 | SP | 763172315 | Montáž revizních dvířek SDK kcí vel. 600x600 mm | kus | 1 | 0 | 1 |  | 0 | 8e-05 | 8e-05 |  | 0 | 21 | 0 | 0 |  | CS ÚRS 2019 01 | 1
[7 empty] | Plný popis: | Instalační technika pro konstrukce ze sádrokartonových desek montáž revizních dvířek velikost 600 x 600 mm | [10 empty] | _
_
[7 empty] | Výkaz výměr: | Výkres č.D 03 |  |  |  | 0 | [6 empty] | _
[8 empty] | 1.NP; 1 |  |  |  | 1 | [6 empty] | _
[5 empty] | 230 | H | 59030714 | dvířka revizní s automatickým zámkem 600x600mm | kus | 1 | 0 | 1 |  | 0 | 0.0011 | 0.0011 |  | 0 | 21 | 0 | 0 |  | CS ÚRS 2019 01 | 1
[7 empty] | Plný popis: | dvířka revizní s automatickým zámkem 600x600mm | [10 empty] | _
_
[5 empty] | 231 | SP | 998763402 | Přesun hmot procentní pro sádrokartonové konstrukce v objektech v do 12 m | % | 1.52 | 0 | 1.52 |  | 0 |  | 0 |  | 0 | 21 | 0 | 0 |  | CS ÚRS 2019 01 | 1
[7 empty] | Plný popis: | Přesun hmot pro konstrukce montované z desek stanovený procentní sazbou (%) z ceny vodorovná dopravní vzdálenost do 50 m v objektech výšky přes 6 do 12 m | [10 empty] | _
_
_
[8 empty] | 764: Konstrukce klempířské | [5 empty] | 0 |  | 0.027044 |  | 0 | _ | 0 | 0 |  |  | 5
[5 empty] | 232 | SP | 764541303 | Žlab podokapní půlkruhový z TiZn lesklého plechu rš 250 mm | m | 2.9 | 0 | 2.9 |  | 0 | 0.00203 | 0.005887 |  | 0 | 21 | 0 | 0 |  | CS ÚRS 2019 01 | 1
[7 empty] | Plný popis: | Žlab podokapní z titanzinkového lesklého válcovaného plechu včetně háků a čel půlkruhový rš 250 mm | [10 empty] | _
_
[7 empty] | Výkaz výměr: | Výkres č.D 05 |  |  |  | 0 | [6 empty] | _
[8 empty] | Zastřešení vstupu; 2,90 |  |  |  | 2.9 | [6 empty] | _
[5 empty] | 233 | SP | 764541342 | Kotlík oválný (trychtýřový) pro podokapní žlaby z TiZn lesklého plechu 250/80 mm | kus | 1 | 0 | 1 |  | 0 | 0.00029 | 0.00029 |  | 0 | 21 | 0 | 0 |  | CS ÚRS 2019 01 | 1
[7 empty] | Plný popis: | Žlab podokapní z titanzinkového lesklého válcovaného plechu včetně háků a čel kotlík oválný (trychtýřový), rš žlabu/průměr svodu 250/80 mm | [10 empty] | _
_
[5 empty] | 234 | SP | 764548322 | Svody kruhové včetně objímek, kolen, odskoků z TiZn lesklého plechu průměru 80 mm | m | 3.05 | 0 | 3.05 |  | 0 | 0.00171 | 0.0052155 |  | 0 | 21 | 0 | 0 |  | CS ÚRS 2019 01 | 1
[7 empty] | Plný popis: | Svod z titanzinkového lesklého válcovaného plechu včetně objímek, kolen a odskoků kruhový, průměru 80 mm | [10 empty] | _
_
[5 empty] | 235 | SP | 764216603 | Oplechování rovných parapetů mechanicky kotvené z Pz s povrchovou úpravou rš 250 mm | m | 7.05 | 0 | 7.05 |  | 0 | 0.00222 | 0.015651 |  | 0 | 21 | 0 | 0 |  | CS ÚRS 2019 01 | 1
[7 empty] | Plný popis: | Oplechování parapetů z pozinkovaného plechu s povrchovou úpravou rovných mechanicky kotvené, bez rohů rš 250 mm | [10 empty] | _
_
[7 empty] | Výkaz výměr: | Výkres č.D 04 |  |  |  | 0 | [6 empty] | _
[8 empty] | Okna; (4,45+2,60) |  |  |  | 7.05 | [6 empty] | _
[5 empty] | 236 | SP | 998764202 | Přesun hmot procentní pro konstrukce klempířské v objektech v do 12 m | % | 1.56 | 0 | 1.56 |  | 0 |  | 0 |  | 0 | 21 | 0 | 0 |  | CS ÚRS 2019 01 | 1
[7 empty] | Plný popis: | Přesun hmot pro konstrukce klempířské stanovený procentní sazbou (%) z ceny vodorovná dopravní vzdálenost do 50 m v objektech výšky přes 6 do 12 m | [10 empty] | _
_
_
[8 empty] | 766: Konstrukce truhlářské | [5 empty] | 0 |  | 0.15164 |  | 0 | _ | 0 | 0 |  |  | 3
[5 empty] | 237 | SP | 766422341 | Montáž obložení podhledů jednoduchých panely aglomerovanými do 0,60 m2 | m2 | 8.3085 | 0 | 8.3085 |  | 0 |  | 0 |  | 0 | 21 | 0 | 0 |  | CS ÚRS 2019 01 | 1
[7 empty] | Plný popis: | Montáž obložení podhledů jednoduchých panely obkladovými z aglomerovaných desek, plochy do 0,60 m2 | [10 empty] | _
_
[7 empty] | Výkaz výměr: | Výkres č.D 05 |  |  |  | 0 | [6 empty] | _
[8 empty] | Zastřešení vstupu - podhled; 2,90*(2,365+0,50) |  |  |  | 8.3085 | [6 empty] | _
[5 empty] | 238 | H | 59155104 | deska z HPL fasádní barvená tl 6mm | m2 | 8.309 | 25 | 10.3863 |  | 0 | 0.0146 | 0.15164 |  | 0 | 21 | 0 | 0 |  | CS ÚRS 2019 01 | 1
[7 empty] | Plný popis: | deska cementovláknitá fasádní probarvená tl 8mm | [10 empty] | _
_
[5 empty] | 239 | SP | 998766202 | Přesun hmot procentní pro konstrukce truhlářské v objektech v do 12 m | % | 1.08 | 0 | 1.08 |  | 0 |  | 0 |  | 0 | 21 | 0 | 0 |  | CS ÚRS 2019 01 | 1
[7 empty] | Plný popis: | Přesun hmot pro konstrukce truhlářské stanovený procentní sazbou (%) z ceny vodorovná dopravní vzdálenost do 50 m v objektech výšky přes 6 do 12 m | [10 empty] | _
_
_
[8 empty] | 7666: Výplně otvorů vnější | [5 empty] | 0 |  | 0.72803 |  | 0 | _ | 0 | 0 |  |  | 11
[5 empty] | 240 | SP | 766622132 | Montáž plastových oken plochy přes 1 m2 otevíravých výšky do 2,5 m s rámem do zdiva | m2 | 15.722 | 0 | 15.722 |  | 0 | 0.00026 | 0.0040877 |  | 0 | 21 | 0 | 0 |  | CS ÚRS 2019 01 | 1
[7 empty] | Plný popis: | Montáž oken plastových včetně montáže rámu plochy přes 1 m2 otevíravých do zdiva, výšky přes 1,5 do 2,5 m | [10 empty] | _
_
[5 empty] | 241 | H | 61140053 | okno plastové otevíravé/sklopné dvojsklo přes plochu 1m2 v1,5-2,5m / dle ozn."O1,O2" | m2 | 15.7215 | 0 | 15.7215 |  | 0 | 0.0287 | 0.45121 |  | 0 | 21 | 0 | 0 |  | CS ÚRS 2019 01 | 1
[7 empty] | Plný popis: | [11 empty] | _
_
[7 empty] | Výkaz výměr: | Výkres č.D 04 |  |  |  | 0 | [6 empty] | _
[8 empty] | Okna; (4,45+2,60)*2,23 |  |  |  | 15.7215 | [6 empty] | _
[5 empty] | 242 | SP | 766629214 | Příplatek k montáži oken rovné ostění připojovací spára do 15 mm - páska | m | 32.47 | 0 | 32.47 |  | 0 | 0.00028 | 0.0090916 |  | 0 | 21 | 0 | 0 |  | CS ÚRS 2019 01 | 1
[7 empty] | Plný popis: | Montáž oken dřevěných Příplatek k cenám za tepelnou izolaci mezi ostěním a rámem okna při rovném ostění, připojovací spára tl. do 15 mm, páska | [10 empty] | _
_
[7 empty] | Výkaz výměr: | Výkres č.D 04 |  |  |  | 0 | [6 empty] | _
[8 empty] | Okna; ((4,45+2,60)+2,23)*2 |  |  |  | 18.56 | [6 empty] | _
[8 empty] | Balkon dveře; (0,90+2,18)*2 |  |  |  | 6.16 | [6 empty] | _
[8 empty] | Dveře automat; (1,695+2,18)*2 |  |  |  | 7.75 | [6 empty] | _
[5 empty] | 243 | SP | 766641141 | Montáž balkónových dveří zdvojených jednokřídlových s pevnými bočními díly včetně rámu do zdiva | kus | 1 | 0 | 1 |  | 0 | 0.00026 | 0.00026 |  | 0 | 21 | 0 | 0 |  | CS ÚRS 2019 01 | 1
[7 empty] | Plný popis: | Montáž balkónových dveří dřevěných nebo plastových včetně rámu zdvojených do zdiva jednokřídlových s pevně zasklenými bočními díly, bez nadsvětlíku | [10 empty] | _
_
[5 empty] | 244 | H | 61140062 | dveře plastové balkonové jednokřídlové s bočním pevným dílem trojsklo / dle ozn."O3" | m2 | 1.962 | 0 | 1.962 |  | 0 | 0.0369 | 0.072398 |  | 0 | 21 | 0 | 0 |  | CS ÚRS 2019 01 | 1
[7 empty] | Plný popis: | [11 empty] | _
_
[7 empty] | Výkaz výměr: | Výkres č.D 04 |  |  |  | 0 | [6 empty] | _
[8 empty] | Balkon dveře; 0,90*2,18 |  |  |  | 1.962 | [6 empty] | _
[5 empty] | 245 | SP | 767641211 | Montáž automatických dveří teleskopických v do 2,2 m š do 2,0 m | kus | 1 | 0 | 1 |  | 0 |  | 0 |  | 0 | 21 | 0 | 0 |  | CS ÚRS 2019 01 | 1
[7 empty] | Plný popis: | Montáž automatických dveří posuvných, výšky do 2200 mm teleskopických, šířky do 2000 mm | [10 empty] | _
_
[5 empty] | 246 | H | 55329103 | dveře automatické vnější posuvné lineárně, rám Al profily 38mm, zasklení ditherm izolační, 2 křídlé 1695x2180mm / dle ozn."O4" | kus | 1 | 0 | 1 |  | 0 | 0.18 | 0.18 |  | 0 | 21 | 0 | 0 |  | CS ÚRS 2019 01 | 1
[7 empty] | Plný popis: | dveře automatické posuvné lineárně, 2 křídlé 1800 x 2200 mm, rám Al profily 38 mm, vnější, zasklení ditherm izolační | [10 empty] | _
_
[5 empty] | 247 | SP | 766694111 | Montáž parapetních desek dřevěných nebo plastových šířky do 30 cm | m | 7.05 | 0 | 7.05 |  | 0 |  | 0 |  | 0 | 21 | 0 | 0 |  | CS ÚRS 2019 01 | 1
[7 empty] | Plný popis: | Montáž ostatních truhlářských konstrukcí parapetních desek dřevěných nebo plastových šířky do 300 mm, délky do 1000 mm | [10 empty] | _
_
[7 empty] | Výkaz výměr: | Výkres č.D 04 |  |  |  | 0 | [6 empty] | _
[8 empty] | Okna; (4,45+2,60) |  |  |  | 7.05 | [6 empty] | _
[5 empty] | 248 | H | 61144401 | parapet plastový vnitřní komůrkový 250x20x1000mm | m | 7.05 | 2 | 7.191 |  | 0 | 0.0015 | 0.010786 |  | 0 | 21 | 0 | 0 |  | CS ÚRS 2019 01 | 1
[7 empty] | Plný popis: | parapet plastový vnitřní - komůrkový 25 x 2 x 100 cm | [10 empty] | _
_
[5 empty] | 249 | H | 61144019 | koncovka k parapetu plastovému vnitřnímu 1 pár | sada | 1 | 0 | 1 |  | 0 | 0.0002 | 0.0002 |  | 0 | 21 | 0 | 0 |  | CS ÚRS 2019 01 | 1
[7 empty] | Plný popis: | koncovka k parapetu plastovému vnitřnímu 1 pár | [10 empty] | _
_
[5 empty] | 250 | SP | 998766202 | Přesun hmot procentní pro konstrukce truhlářské v objektech v do 12 m | % | 1.08 | 0 | 1.08 |  | 0 |  | 0 |  | 0 | 21 | 0 | 0 |  | CS ÚRS 2019 01 | 1
[7 empty] | Plný popis: | Přesun hmot pro konstrukce truhlářské stanovený procentní sazbou (%) z ceny vodorovná dopravní vzdálenost do 50 m v objektech výšky přes 6 do 12 m | [10 empty] | _
_
_
[8 empty] | 767: Konstrukce zámečnické | [5 empty] | 0 |  | 1.5233 |  | 0.0464 | _ | 0 | 0 |  |  | 16
[5 empty] | 251 | SP | 767995115 | Montáž atypických zámečnických konstrukcí hmotnosti do 100 kg | kg | 575.294 | 0 | 575.294 |  | 0 | 5e-05 | 0.028765 |  | 0 | 21 | 0 | 0 |  | CS ÚRS 2019 02 | 1
[7 empty] | Plný popis: | Montáž ostatních atypických zámečnických konstrukcí hmotnosti přes 50 do 100 kg | [10 empty] | _
_
[5 empty] | 252 | H | 767-D01-01 | Dodávka a výroba ocelových prvků střechy, vazníků "V1-V3" dle výpisu a výkresu č. D 08 - žárově zinkované, včetně spojovacích a kotevních prvků | kg | 575.2943 | 0 | 575.2943 |  | 0 | 0.00102 | 0.5868 |  | 0 | 21 | 0 | 0 |  | VLASTNÍ | 1
[7 empty] | Plný popis: | [11 empty] | _
_
[7 empty] | Výkaz výměr: | Výkres č.D 08 |  |  |  | 0 | [6 empty] | _
[8 empty] | Konstrukce střechy dle výpisu ocel. prvků; (424,02+40,52+68,84) |  |  |  | 533.38 | [6 empty] | _
[8 empty] | PL 300x300x8; 300*8*0,00785*0,30*2 |  |  |  | 11.304 | [6 empty] | _
[8 empty] | PL 160x160x8; 160*8*0,00785*0,16*2 |  |  |  | 3.2154 | [6 empty] | _
[8 empty] | = |  |  |  | 547.8994 | [6 empty] | _
[8 empty] | (+ připojovací a kotevní plechy 3% a prořez 2%); 547,899*0,05 |  |  |  | 27.395 | [6 empty] | _
[5 empty] | 253 | SP | 767995113 | Montáž atypických zámečnických konstrukcí hmotnosti do 20 kg | kg | 119.186 | 0 | 119.186 |  | 0 | 6e-05 | 0.0071512 |  | 0 | 21 | 0 | 0 |  | CS ÚRS 2019 02 | 1
[7 empty] | Plný popis: | Montáž ostatních atypických zámečnických konstrukcí hmotnosti přes 10 do 20 kg | [10 empty] | _
_
[7 empty] | Výkaz výměr: | 84,666+34,520 |  |  |  | 119.186 | [6 empty] | _
[5 empty] | 254 | H | 767-D01-02 | Dodávka a výroba ocelových prvků příhradová kce stěny z 5x Jakl 100x60x3mm dl.1800mm - žárově zinkované, včetně spojovacích a kotevních prvků | kg | 84.6655 | 0 | 84.6655 |  | 0 | 0.00102 | 0.086359 |  | 0 | 21 | 0 | 0 |  | VLASTNÍ | 1
[7 empty] | Plný popis: | [11 empty] | _
_
[7 empty] | Výkaz výměr: | Výkres č.D 05 |  |  |  | 0 | [6 empty] | _
[8 empty] | Příhradová kce stěny z 5x Jakl 100x60x3; 1,80*7,173*5 |  |  |  | 64.557 | [6 empty] | _
[8 empty] | PL 160x160x8; 160*8*0,00785*0,16*2*5 |  |  |  | 16.0768 | [6 empty] | _
[8 empty] | = |  |  |  | 80.6338 | [6 empty] | _
[8 empty] | (+ připojovací a kotevní plechy 3% a prořez 2%); 80,634*0,05 |  |  |  | 4.0317 | [6 empty] | _
[5 empty] | 255 | H | 767-D01-03 | Dodávka a výroba ocelové kce stěny 1.NP z 2x Jakl 80x40x3mm dl.2500mm - žárově zinkované, včetně spojovacích a kotevních prvků | kg | 34.5195 | 0 | 34.5195 |  | 0 | 0.00102 | 0.03521 |  | 0 | 21 | 0 | 0 |  | VLASTNÍ | 1
[7 empty] | Plný popis: | [11 empty] | _
_
[7 empty] | Výkaz výměr: | Výkres č.D 03 |  |  |  | 0 | [6 empty] | _
[8 empty] | Ocel kce stěny 1.NP z 2x Jakl 80x40x3; 2,50*5,289*2 |  |  |  | 26.445 | [6 empty] | _
[8 empty] | PL 160x160x8; 160*8*0,00785*0,16*2*2 |  |  |  | 6.4307 | [6 empty] | _
[8 empty] | = |  |  |  | 32.8757 | [6 empty] | _
[8 empty] | (+ připojovací a kotevní plechy 3% a prořez 2%); 32,876*0,05 |  |  |  | 1.6438 | [6 empty] | _
[5 empty] | 256 | SP | 767893811 | Demontáž stříšek nad vstupy s výplní z umělých hmot | m | 2.9 | 0 | 2.9 |  | 0 |  | 0 | 0.016 | 0.0464 | 21 | 0 | 0 |  | CS ÚRS 2019 01 | 1
[7 empty] | Plný popis: | Demontáž stříšek nad venkovními vstupy z kovových profilů, výplň z umělých hmot | [10 empty] | _
_
[5 empty] | 257 | SP | 767893126 | Montáž stříšek nad vstupy kotvených pomocí konzol rovných | kus | 1 |  | 1 |  | 0 | 5e-05 | 5e-05 |  | 0 | 21 | 0 | 0 |  | CS ÚRS 2019 01 | 1
[7 empty] | Plný popis: | Montáž stříšek nad venkovními vstupy z kovových profilů kotvených k nosné konstrukci pomocí konzol, výplň skleněná rovných šířky přes 1,50 do 2,00 m | [10 empty] | _
_
[5 empty] | 258 | H | 767-st-01 | dod, ocel kce zastřešení vstupu, dle výkresu č. D05 - žárově zinkovaná, vč. kotevních prvků | kg | 292.3681 | 0 | 292.3681 |  | 0 | 0.00102 | 0.29822 |  | 0 | 21 | 0 | 0 |  | VLASTNÍ | 1
[7 empty] | Plný popis: | [11 empty] | _
_
[7 empty] | Výkaz výměr: | Výkres č.D 05 |  |  |  | 0 | [6 empty] | _
[8 empty] | Stříška - HEB 120; 2,175*2*26,70 |  |  |  | 116.145 | [6 empty] | _
[8 empty] | Pl 150x150x8; 150*8*0,00785*0,15*2 |  |  |  | 2.826 | [6 empty] | _
[8 empty] | Jakl 80x120x5; (2,90*3+2,175*1)*14,409 |  |  |  | 156.6979 | [6 empty] | _
[8 empty] | Jakl 40x40x3; 0,70*7*3,408 |  |  |  | 16.6992 | [6 empty] | _
[5 empty] | 259 | SP | 767161211 | Montáž zábradlí rovného z profilové oceli do zdi do hmotnosti 20 kg | m | 22.94 | 0 | 22.94 |  | 0 | 6e-05 | 0.0013764 |  | 0 | 21 | 0 | 0 |  | CS ÚRS 2019 01 | 1
[7 empty] | Plný popis: | Montáž zábradlí rovného z profilové oceli do zdiva, hmotnosti 1 m zábradlí do 20 kg | [10 empty] | _
_
[7 empty] | Výkaz výměr: | Výkres č.D 03 |  |  |  | 0 | [6 empty] | _
[8 empty] | Zábradlí - vně; 5,00*2-1,50+5,20+3,60+2,30 |  |  |  | 19.6 | [6 empty] | _
[8 empty] | Zábradlí rampy - vni; 2,34+1,00 |  |  |  | 3.34 | [6 empty] | _
[5 empty] | 260 | H | 767-Z03 | dod, Zábradlí rampy vně, ocelové, žárově zinkované, dle výkresu č. D05 - vč. spojovacích a kotevních prvků | soub | 1 | 0 | 1 |  | 0 | 0.392 | 0.392 |  | 0 | 21 | 0 | 0 |  | VLASTNÍ | 1
[7 empty] | Plný popis: | [11 empty] | _
_
[5 empty] | 261 | H | 767-Z04 | dod, Zábradlí rampy vni, ocelové, žárově zinkované, dle výkresu č. D05 - vč. spojovacích a kotevních prvků | soub | 1 | 0 | 1 |  | 0 | 0.0668 | 0.0668 |  | 0 | 21 | 0 | 0 |  | VLASTNÍ | 1
[7 empty] | Plný popis: | [11 empty] | _
_
[5 empty] | 262 | SP | 767531111 | Montáž vstupních kovových nebo plastových rohoží čistících zón | m2 | 1.2 | 0 | 1.2 |  | 0 |  | 0 |  | 0 | 21 | 0 | 0 |  | CS ÚRS 2019 02 | 1
[7 empty] | Plný popis: | Montáž vstupních čistících zón z rohoží kovových nebo plastových | [10 empty] | _
_
[7 empty] | Výkaz výměr: | Výkres č.D 03 |  |  |  | 0 | [6 empty] | _
[8 empty] | 1.NP vně rohož; 1,50*0,80 |  |  |  | 1.2 | [6 empty] | _
[5 empty] | 263 | H | 69752001 | rohož vstupní provedení hliník standard 27 mm | m2 | 1.2 | 2 | 1.224 |  | 0 | 0.016 | 0.019584 |  | 0 | 21 | 0 | 0 |  | CS ÚRS 2019 02 | 1
[7 empty] | Plný popis: | rohož vstupní provedení hliník standard 27 mm | [10 empty] | _
_
[5 empty] | 264 | SP | 767531121 | Osazení zapuštěného rámu z L profilů k čistícím rohožím | m | 4.6 | 0 | 4.6 |  | 0 |  | 0 |  | 0 | 21 | 0 | 0 |  | CS ÚRS 2019 02 | 1
[7 empty] | Plný popis: | Montáž vstupních čistících zón z rohoží osazení rámu mosazného nebo hliníkového zapuštěného z L profilů | [10 empty] | _
_
[7 empty] | Výkaz výměr: | Výkres č.D 03 |  |  |  | 0 | [6 empty] | _
[8 empty] | 1.NP vně rohož; (1,50+0,80)*2 |  |  |  | 4.6 | [6 empty] | _
[5 empty] | 265 | H | 69752160 | rám pro zapuštění profil L-30/30 25/25 20/30 15/30-Al | m | 4.6 | 5 | 4.83 |  | 0 | 0.0002 | 0.000966 |  | 0 | 21 | 0 | 0 |  | CS ÚRS 2019 02 | 1
[7 empty] | Plný popis: | rám pro zapuštění profil L-30/30 25/25 20/30 15/30-Al | [10 empty] | _
_
[5 empty] | 266 | SP | 998767202 | Přesun hmot procentní pro zámečnické konstrukce v objektech v do 12 m | % | 1.79 | 0 | 1.79 |  | 0 |  | 0 |  | 0 | 21 | 0 | 0 |  | CS ÚRS 2019 01 | 1
[7 empty] | Plný popis: | Přesun hmot pro zámečnické konstrukce stanovený procentní sazbou (%) z ceny vodorovná dopravní vzdálenost do 50 m v objektech výšky přes 6 do 12 m | [10 empty] | _
_
_
[8 empty] | 771: Podlahy z dlaždic | [5 empty] | 0 |  | 1.12 |  | 0 | _ | 0 | 0 |  |  | 9
[5 empty] | 267 | SP | 771111011 | Vysátí podkladu před pokládkou dlažby | m2 | 34.169 | 0 | 34.169 |  | 0 |  | 0 |  | 0 | 21 | 0 | 0 |  | CS ÚRS 2019 01 | 1
[7 empty] | Plný popis: | Příprava podkladu před provedením dlažby vysátí podlah | [10 empty] | _
_
[5 empty] | 268 | SP | 771121011 | Nátěr penetrační na podlahu | m2 | 34.169 | 0 | 34.169 |  | 0 | 0.0003 | 0.010251 |  | 0 | 21 | 0 | 0 |  | CS ÚRS 2019 01 | 1
[7 empty] | Plný popis: | Příprava podkladu před provedením dlažby nátěr penetrační na podlahu | [10 empty] | _
_
[5 empty] | 269 | SP | 771151011 | Samonivelační stěrka podlah pevnosti 20 MPa tl 3 mm | m2 | 34.1694 | 0 | 34.1694 |  | 0 | 0.00455 | 0.15547 |  | 0 | 21 | 0 | 0 |  | CS ÚRS 2019 01 | 1
[7 empty] | Plný popis: | Příprava podkladu před provedením dlažby samonivelační stěrka min.pevnosti 20 MPa, tloušťky do 3 mm | [10 empty] | _
_
[7 empty] | Výkaz výměr: | Výkres č.D 03 |  |  |  | 0 | [6 empty] | _
[8 empty] | M.č.101 část; (1,965*2,20+3,145*0,83) |  |  |  | 6.9333 | [6 empty] | _
[8 empty] | Výkres č.D 04 |  |  |  | 0 | [6 empty] | _
[8 empty] | 2.NP M.č.230; 17,55 |  |  |  | 17.55 | [6 empty] | _
[8 empty] | M.č.201 rampa; 2,34*2,90+1,00*2,90 |  |  |  | 9.686 | [6 empty] | _
[5 empty] | 270 | SP | 771574112 | Montáž podlah keramických hladkých lepených flexibilním lepidlem do 12 ks/ m2 | m2 | 34.1694 | 0 | 34.1694 |  | 0 | 0.0063 | 0.21527 |  | 0 | 21 | 0 | 0 |  | CS ÚRS 2019 01 | 1
[7 empty] | Plný popis: | Montáž podlah z dlaždic keramických lepených flexibilním lepidlem maloformátových hladkých přes 9 do 12 ks/m2 | [10 empty] | _
_
[7 empty] | Výkaz výměr: | Výkres č.D 03 |  |  |  | 0 | [6 empty] | _
[8 empty] | M.č.101 část; (1,965*2,20+3,145*0,83) |  |  |  | 6.9333 | [6 empty] | _
[8 empty] | Výkres č.D 04 |  |  |  | 0 | [6 empty] | _
[8 empty] | 2.NP M.č.230; 17,55 |  |  |  | 17.55 | [6 empty] | _
[8 empty] | M.č.201 rampa; 2,34*2,90+1,00*2,90 |  |  |  | 9.686 | [6 empty] | _
[5 empty] | 271 | SP | 771474112 | Montáž soklů z dlaždic keramických rovných flexibilní lepidlo v do 90 mm | m | 39.78 | 0 | 39.78 |  | 0 | 0.00043 | 0.017105 |  | 0 | 21 | 0 | 0 |  | CS ÚRS 2019 01 | 1
[7 empty] | Plný popis: | Montáž soklů z dlaždic keramických lepených flexibilním lepidlem rovných, výšky přes 65 do 90 mm | [10 empty] | _
_
[7 empty] | Výkaz výměr: | Výkres č.D 03 |  |  |  | 0 | [6 empty] | _
[8 empty] | M.č.101 část; (1,965+2,20*2+3,145+0,83*2) |  |  |  | 11.17 | [6 empty] | _
[8 empty] | Výkres č.D 04 |  |  |  | 0 | [6 empty] | _
[8 empty] | M.č.230; (3,72+4,345)*2 |  |  |  | 16.13 | [6 empty] | _
[8 empty] | M.č.201 rampa; (2,34+2,90+1,00)*2 |  |  |  | 12.48 | [6 empty] | _
[5 empty] | 272 | H | 59761003 | dlažba keramická protiskluzná R10 do interiéru přes 9 do 12 ks/m2 součinitelem smykového tření za mokra větší nebo rovno 0,5 | m2 | 36.353 | 10 | 39.9883 |  | 0 | 0.018 | 0.71979 |  | 0 | 21 | 0 | 0 |  | CS ÚRS 2019 01 | 1
[7 empty] | Plný popis: | dlaždice keramické koupelnové (barevné) přes 9 do 12 ks/m2 | [10 empty] | _
_
[7 empty] | Výkaz výměr: | Dle pol. mtž dlažba; 34,169 |  |  |  | 34.169 | [6 empty] | _
[8 empty] | Dle pol. mtž sokl; 27,300*0,08 |  |  |  | 2.184 | [6 empty] | _
[5 empty] | 273 | SP | 771591115 | Podlahy spárování silikonem | m | 36.353 | 0 | 36.353 |  | 0 | 3e-05 | 0.0010906 |  | 0 | 21 | 0 | 0 |  | CS ÚRS 2019 01 | 1
[7 empty] | Plný popis: | Podlahy - dokončovací práce spárování silikonem | [10 empty] | _
_
[5 empty] | 274 | SP | 764051420 | Dilatační připojovací lišta z nerezového plechu včetně tmelení rš 80 mm | m | 2.4 | 0 | 2.4 |  | 0 | 0.00044 | 0.001056 |  | 0 | 21 | 0 | 0 |  | CS ÚRS 2019 02 | 1
[7 empty] | Plný popis: | Dilatační lišta z nerezového plechu připojovací, včetně tmelení rš 80 mm | [10 empty] | _
_
[7 empty] | Výkaz výměr: | Výkres č.D 05 |  |  |  | 0 | [6 empty] | _
[8 empty] | Nerezová lišta u výtahu; 1,20*2 |  |  |  | 2.4 | [6 empty] | _
[5 empty] | 275 | SP | 998771202 | Přesun hmot procentní pro podlahy z dlaždic v objektech v do 12 m | % | 6.58 | 0 | 6.58 |  | 0 |  | 0 |  | 0 | 21 | 0 | 0 |  | CS ÚRS 2019 01 | 1
[7 empty] | Plný popis: | Přesun hmot pro podlahy z dlaždic stanovený procentní sazbou (%) z ceny vodorovná dopravní vzdálenost do 50 m v objektech výšky přes 6 do 12 m | [10 empty] | _
_
_
[8 empty] | 776: Podlahy povlakové | [5 empty] | 0 |  | 0.20024 |  | 0.10715 | _ | 0 | 0 |  |  | 6
[5 empty] | 276 | SP | 776212111 | Volné položení textilních pásů s podlepením spojů páskou | m2 | 42.65 | 0 | 42.65 |  | 0 |  | 0 |  | 0 | 21 | 0 | 0 |  | CS ÚRS 2019 01 | 1
[7 empty] | Plný popis: | Montáž textilních podlahovin volným položením s podlepením spojů páskou pásů | [10 empty] | _
_
[7 empty] | Výkaz výměr: | Výkres č.D 03 |  |  |  | 0 | [6 empty] | _
[8 empty] | M.č.101; 42,65 |  |  |  | 42.65 | [6 empty] | _
[5 empty] | 277 | SP | 767531125 | Osazení náběhového rámu širokého š 65 mm k čistícím rohožím | m | 10.445 | 0 | 10.445 |  | 0 |  | 0 |  | 0 | 21 | 0 | 0 |  | CS ÚRS 2019 01 | 1
[7 empty] | Plný popis: | Montáž vstupních čistících zón z rohoží osazení rámu mosazného nebo hliníkového náběhového širokého - 65 mm | [10 empty] | _
_
[7 empty] | Výkaz výměr: | Výkres č.D 03 |  |  |  | 0 | [6 empty] | _
[8 empty] | M.č.101; (2,45+4,85+3,145) |  |  |  | 10.445 | [6 empty] | _
[5 empty] | 278 | H | 69752100 | rohož textilní provedení 100% PP, zatavený do měkčeného PVC | m2 | 42.65 | 10 | 46.915 |  | 0 | 0.0042 | 0.19704 |  | 0 | 21 | 0 | 0 |  | CS ÚRS 2019 01 | 1
[7 empty] | Plný popis: | rohož textilní provedení 100% PP, zatavený do měkčeného PVC | [10 empty] | _
_
[5 empty] | 279 | H | 69752150 | rámy náběhové-náběh široký-65mm-Al | m | 10.445 | 2 | 10.6539 |  | 0 | 0.0003 | 0.0031962 |  | 0 | 21 | 0 | 0 |  | CS ÚRS 2019 01 | 1
[7 empty] | Plný popis: | rámy náběhové-náběh široký-65mm-Al | [10 empty] | _
_
[5 empty] | 280 | SP | 776201814 | Demontáž povlakových podlahovin volně položených podlepených páskou | m2 | 35.7167 | 0 | 35.7167 |  | 0 |  | 0 | 0.003 | 0.10715 | 21 | 0 | 0 |  | CS ÚRS 2019 01 | 1
[7 empty] | Plný popis: | Demontáž povlakových podlahovin volně položených podlepených páskou | [10 empty] | _
_
[7 empty] | Výkaz výměr: | Výkres č.D 03 |  |  |  | 0 | [6 empty] | _
[8 empty] | M.č.101; 42,65 |  |  |  | 42.65 | [6 empty] | _
[8 empty] | M.č.101 část; -(1,965*2,20+3,145*0,83) |  |  |  | -6.9333 | [6 empty] | _
[5 empty] | 281 | SP | 998776202 | Přesun hmot procentní pro podlahy povlakové v objektech v do 12 m | % | 0.38 | 0 | 0.38 |  | 0 |  | 0 |  | 0 | 21 | 0 | 0 |  | CS ÚRS 2019 01 | 1
[7 empty] | Plný popis: | Přesun hmot pro podlahy povlakové stanovený procentní sazbou (%) z ceny vodorovná dopravní vzdálenost do 50 m v objektech výšky přes 6 do 12 m | [10 empty] | _
_
_
[8 empty] | 783: Nátěry | [5 empty] | 0 |  | 3e-05 |  | 0 | _ | 0 | 0 |  |  | 1
[5 empty] | 282 | SP | 783009421 | Bezpečnostní šrafování stěnových nebo podlahových hran | m | 1.5 | 0 | 1.5 |  | 0 | 2e-05 | 3e-05 |  | 0 | 21 | 0 | 0 |  | CS ÚRS 2019 01 | 1
[7 empty] | Plný popis: | Bezpečnostní šrafování rohových hran stěnových nebo podlahových | [10 empty] | _
_
[7 empty] | Výkaz výměr: | Vněj schody; 1,50*1 |  |  |  | 1.5 | [6 empty] | _
_
[8 empty] | 784: Malby | [5 empty] | 0 |  | 0.059857 |  | 0 | _ | 0 | 0 |  |  | 2
[5 empty] | 283 | SP | 784181101 | Základní akrylátová jednonásobná penetrace podkladu v místnostech výšky do 3,80m | m2 | 109.564 | 0 | 109.564 |  | 0 | 0.0002 | 0.021913 |  | 0 | 21 | 0 | 0 |  | CS ÚRS 2019 01 | 1
[7 empty] | Plný popis: | Penetrace podkladu jednonásobná základní akrylátová v místnostech výšky do 3,80 m | [10 empty] | _
_
[7 empty] | Výkaz výměr: | Dle pol. om štuk stěn; 50,812+41,720+17,032 |  |  |  | 109.564 | [6 empty] | _
[5 empty] | 284 | SP | 784221101 | Dvojnásobné bílé malby ze směsí za sucha dobře otěruvzdorných v místnostech do 3,80 m | m2 | 130.843 | 0 | 130.843 |  | 0 | 0.00029 | 0.037944 |  | 0 | 21 | 0 | 0 |  | CS ÚRS 2019 01 | 1
[7 empty] | Plný popis: | Malby z malířských směsí otěruvzdorných za sucha v místnostech výšky do 3,80 m | [10 empty] | _
_
[7 empty] | Výkaz výměr: | Dle pol. om štuk stěn; 50,812+41,720+17,032 |  |  |  | 109.564 | [6 empty] | _
[8 empty] | Dle pol. SDK penetrace; 21,279 |  |  |  | 21.279 | [6 empty] | _
_
[8 empty] | TZ1: Stavební instalace | [5 empty] | 0 |  | 0 |  | 0 | _ | 0 | 0 |  |  | 1
[5 empty] | 285 | SP | TZ1-01 | D+M, Změna pozice radiátorů - včetně napojení | soubor | 1 | 0 | 1 |  | 0 |  | 0 |  | 0 | 21 | 0 | 0 |  | VLASTNÍ | 1
[7 empty] | Plný popis: | [11 empty] | _
_
_
[8 empty] | TZ2: Elektroinstalace a slaboproud | [5 empty] | 0 |  | 0 |  | 0 | _ | 0 | 0 |  |  | 1
[5 empty] | 286 | MP | 741-01 | Zařízení silnoproudé elektrotechniky a bleskosvodů - dle samostatného rozpočtu | soub | 1 | 0 | 1 |  | 0 |  | 0 |  | 0 | 21 | 0 | 0 |  | VLASTNÍ | 1
[7 empty] | Plný popis: | [11 empty] | _
_
_
[8 empty] | TZ3: Výtahy, výtahové plošiny | [5 empty] | 0 |  | 0 |  | 0 | _ | 0 | 0 |  |  | 1
[5 empty] | 287 | SP | TZ3-V1 | D+M, Elektrický výtah bez strojovny - rozměr 1400x1100mm, 2 stanice/2nástupiště / nosnost 630kg, počet osob 8, dle výkresu č. D 09 - včetně dopravy, lešení k montáži, zkoušky a PD | kus | 1 | 0 | 1 |  | 0 |  | 0 |  | 0 | 21 | 0 | 0 |  | VLASTNÍ | 1
[7 empty] | Plný popis: | [11 empty] | _
_
_
_
[8 empty] | SO_02: Vedlejší a ostatní rozpočtové náklady | [5 empty] | 0 |  | 0 |  | 0 | _ | 0 | 0 |  |  | 3
[8 empty] | VRN: Vedlejší rozpočtové náklady | [5 empty] | 0 |  | 0 |  | 0 | _ | 0 | 0 |  |  | 3
[5 empty] | 288 | ON | 030001000 | Zařízení staveniště včetně provozu a odstranění | kus | 1 | 0 | 1 |  | 0 |  | 0 |  | 0 | 21 | 0 | 0 |  | VLASTNÍ | 1
[7 empty] | Plný popis: | Základní rozdělení průvodních činností a nákladů zařízení staveniště | [10 empty] | _
_
[5 empty] | 289 | ON | 045002000 | Kompletační a koordinační činnost včetně kontrolní činnosti, koordinace prací a zajištění všech zkoušek a revizí ke kolaudaci, atd. | kus | 1 | 0 | 1 |  | 0 |  | 0 |  | 0 | 21 | 0 | 0 |  | VLASTNÍ | 1
[7 empty] | Plný popis: | Hlavní tituly průvodních činností a nákladů inženýrská činnost kompletační a koordinační činnost | [10 empty] | _
_
[5 empty] | 290 | ON | 071002000 | Provoz investora, třetích osob - protiprašná opatření, přesun a ochrana nábytku průběžný a závěrečný úklid, přestěhování ordinace LPS a zpět | kus | 1 | 0 | 1 |  | 0 |  | 0 |  | 0 | 21 | 0 | 0 | Součástí předmětu plnění je: • provádění stálého průběžného úklidu pracoviště včetně protiprašných opatření • přesun a ochrana nábytku z důvodu provádění nové zdravotechniky v jednotlivých prostorách • mimo běžného přemístění nábytku bude přestěhována ordinace LPS – ordinace lékařské pohotovostní služby Šumperk pro děti a dospělé nacházející se v přízemí objektu do 1.patra a následně po dokončení prací zpět • celkový závěrečný úklid na čisto všech dotčených prostor (mytí oken, podlah apod.) | VLASTNÍ | 1
[7 empty] | Plný popis: | Součástí předmětu plnění je: • provádění stálého průběžného úklidu pracoviště včetně protiprašných opatření • přesun a ochrana nábytku z důvodu provádění nové zdravotechniky v jednotlivých prostorách • mimo běžného přemístění nábytku bude přestěhována ordinace LPS - ordinace lékařské pohotovostní služby Šumperk pro děti a dospělé nacházející se v přízemí objektu do 1.patra a následně po dokončení prací zpět • celkový závěrečný úklid na čisto všech dotčených prostor (mytí oken, podlah apod.) | [10 empty] | _
_
_
_
_
_