## Pokyny pro vyplnění
Pokyny pro vyplnění
Ve všech listech tohoto souboru můžete měnit pouze buňky s modrým pozadím. Jedná se o tyto údaje : - údaje o firmě - jednotkové ceny položek zadané na maximálně dvě desetinná místa

## Stavba
#RTSROZP# | Položkový rozpočet stavby
| Stavba: |  | 110/2020 | Oprava střešního pláště - stravovna ZŠ Vrchlického 22, Šumperk
1206 | Stupeň: |  | Dokumentace pro provádění stavby
| Objednatel: |  | Město Šumperk |  |  |  | IČO: | 00303461
|  |  | nám.Míru 364/1 |  |  |  | DIČ:
|  |  | 78701 | Šumperk
| Projektant: | [5 empty] | IČO:
DIČ:
| Zhotovitel: |  | ASA expert a.s. |  |  |  | IČO: | 27791891
|  |  | Lešetínská 626/24 |  |  |  | DIČ:
|  |  | 71900 | Ostrava
| Vypracoval: |  | P.Provazníková
| Rozpis ceny | [6 empty] | Celkem
HSV | HSV | [6 empty] | 0
PSV | PSV | [6 empty] | 0
MON | MON | [6 empty] | 0
VN | Vedlejší náklady | [6 empty] | 0
ON | Ostatní náklady | [6 empty] | 0
| Celkem | [6 empty] | 0
Rekapitulace daní
0 | Základ pro sníženou DPH |  |  | 15 | % | 0 |  |  | CZK
0 | Snížená DPH |  |  | 15 | % | 0 |  |  | CZK
0 | Základ pro základní DPH |  |  | 21 | % | 0 |  |  | CZK
0 | Základní DPH |  |  | 21 | % | 0 |  |  | CZK
0 | Zaokrouhlení |  |  |  |  | 0 |  |  | CZK
| Cena celkem bez DPH |  |  |  |  | 0 |  |  | CZK
0 | Cena celkem s DPH |  |  |  |  | 0 |  |  | CZK
|  | v |  |  | dne
ASA expert a.s.
|  |  | Za zhotovitele |  |  |  | Za objednatele
Rekapitulace dílčích částí
#CASTI>> | Číslo | Název |  |  | Základ pro sníženou DPH | Základ pro základní DPH | DPH celkem | Cena celkem | %
1 | Stavba |  |  |  | 0 | 0 | 0 | 0
2 | 01 | Oprava střešního pláště - stravovna ZŠ Vrchlického 22, Šumperk |  |  | 0 | 0 | 0 | 0
3 | 01 | ASŘ+SKŘ+PBŘ+LPS |  |  | 0 | 0 | 0 | 0
| Celkem za stavbu |  |  |  | 0 | 0 | 0 | 0 | 0
Rekapitulace dílů
| Číslo | Název |  |  | Typ dílu |  |  | Celkem | %
| 1 | Zemní práce |  |  | HSV |  |  | 0
| 4 | Vodorovné konstrukce |  |  | HSV |  |  | 0
| 5 | Komunikace |  |  | HSV |  |  | 0
| 61 | Úpravy povrchů vnitřní |  |  | HSV |  |  | 0
| 62 | Úpravy povrchů vnější |  |  | HSV |  |  | 0
| 91 | Doplňující práce na komunikaci |  |  | HSV |  |  | 0
| 94 | Lešení a stavební výtahy |  |  | HSV |  |  | 0
| 95 | Dokončovací konstrukce na pozemních stavbách |  |  | HSV |  |  | 0
| 96 | Bourání konstrukcí |  |  | HSV |  |  | 0
| 99 | Staveništní přesun hmot |  |  | HSV |  |  | 0
| 711 | Izolace proti vodě |  |  | PSV |  |  | 0
| 712 | Povlakové krytiny |  |  | PSV |  |  | 0
| 713 | Izolace tepelné |  |  | PSV |  |  | 0
| 731 | Kotelny |  |  | PSV |  |  | 0
| 762 | Konstrukce tesařské |  |  | PSV |  |  | 0
| 764 | Konstrukce klempířské |  |  | PSV |  |  | 0
| 765 | Krytiny tvrdé |  |  | PSV |  |  | 0
| 766 | Konstrukce truhlářské |  |  | PSV |  |  | 0
| 767 | Konstrukce zámečnické |  |  | PSV |  |  | 0
| 783 | Nátěry |  |  | PSV |  |  | 0
| 784 | Malby |  |  | PSV |  |  | 0
| M21 | Elektromontáže |  |  | MON |  |  | 0
| D96 | Přesuny suti a vybouraných hmot |  |  | PSU |  |  | 0
| VN | Vedlejší náklady |  |  | VN |  |  | 0
| Cena celkem | [6 empty] | 0 | 0
Note on D11: Název
Note on D12: Ulice
Note on D13: PSČ
Note on E13: Místo
Note on I11: IČO
Note on I12: DIČ

## VzorPolozky (hidden)
Položkový rozpočet
S:
O:
R:

## 01 01 Pol
Položkový rozpočet | [26 empty] | #TypZaznamu#
S: | 110/2020 | Oprava střešního pláště - stravovna ZŠ Vrchlického 22, Šumperk | [24 empty] | STA
O: | 01 | Oprava střešního pláště - stravovna ZŠ Vrchlického 22, Šumperk | [21 empty] | STA |  |  | OBJ
R: | 01 | ASŘ+SKŘ+PBŘ+LPS | [24 empty] | ROZ
P.č. | Číslo položky | Název položky | MJ | Množství | Cena / MJ | Celkem | Dodávka | Dodávka celk. | Montáž | Montáž celk. | DPH | Cena s DPH | Hmotnost / MJ | Hmotnost celk.(t) | Dem. hmotnost / MJ | Dem. hmotnost celk.(t) | Ceník | Cen. soustava / platnost | Cenová úroveň | Nhod / MJ | Nhod celk. | Dodavatel | Typ položky
Díl: | 1 | Zemní práce |  |  |  | 0 |  | 0 |  | 0 |  | 0 |  | 10.03 |  | 2.76 |  |  |  |  | 69.35 | [5 empty] | DIL
1 | 113106121R00 | Rozebrání dlažeb z betonových dlaždic na sucho | m2 | 4 |  | 0 |  | 0 |  | 0 | 21 | 0 | 0 | 0 | 0.138 | 0.55 |  | RTS 21/ I | RTS 21/ I | 0.16 | 0.64 |  | Práce |  |  |  | POL1_
|  | viz D.1.4.6 - 01 : | [24 empty] | VV | 0
|  | pro zemnící tyče : | [24 empty] | VV | 0
|  | 1,0*0,5*8 |  | 4 | [22 empty] | VV | 0
2 | 113106231R00 | Rozebrání dlažeb ze zámkové dlažby v kamenivu | m2 | 1 |  | 0 |  | 0 |  | 0 | 21 | 0 | 0 | 0 | 0.225 | 0.23 |  | RTS 21/ I | RTS 21/ I | 0.142 | 0.14 |  | Práce |  |  |  | POL1_
|  | viz D.1.4.6 - 01 : | [24 empty] | VV | 0
|  | pro zemnící tyče : | [24 empty] | VV | 0
|  | 1,0*1,0*1 |  | 1 | [22 empty] | VV | 0
3 | 113201111R00 | Vytrhání obrubníků chodníkových a parkových | m | 9 |  | 0 |  | 0 |  | 0 | 21 | 0 | 0 | 0 | 0.22 | 1.98 |  | RTS 21/ I | RTS 21/ I | 0.143 | 1.29 |  | Práce |  |  |  | POL1_
|  | viz D.1.4.6 - 01 : | [24 empty] | VV | 0
|  | 1,0*9 |  | 9 | [22 empty] | VV | 0
4 | 139601103R00 | Ruční výkop jam, rýh a šachet v hornině tř. 4 | m3 | 9 |  | 0 |  | 0 |  | 0 | 21 | 0 | 0 | 0 | 0 | 0 |  | RTS 21/ I | RTS 21/ I | 4.66 | 41.94 |  | Práce |  |  |  | POL1_
|  | viz D.1.4.6 - 01 : | [24 empty] | VV | 0
|  | pro zemnící tyče : | [24 empty] | VV | 0
|  | 1,0*1,0*1,0*9 |  | 9 | [22 empty] | VV | 0
5 | 162301101R00 | Vodorovné přemístění výkopku z hor.1-4 do 500 m se složením | m3 | 1.25 |  | 0 |  | 0 |  | 0 | 21 | 0 | 0 | 0 | 0 | 0 |  | RTS 21/ I | RTS 21/ I | 0.01 | 0.01 |  | Práce |  |  |  | POL1_
|  | Odkaz na mn. položky pořadí 4 : 9,00000 |  | 9 | [22 empty] | VV | 5
|  | Odkaz na mn. položky pořadí 9 : 7,75000*-1 |  | -7.75 | [22 empty] | VV | 5
6 | 162701105R00 | Vodorovné přemístění výkopku z hor.1-4 do 10000 m se složením | m3 | 1.25 |  | 0 |  | 0 |  | 0 | 21 | 0 | 0 | 0 | 0 | 0 |  | RTS 21/ I | RTS 21/ I | 0.01 | 0.01 |  | Práce |  |  |  | POL1_
|  | Odkaz na mn. položky pořadí 5 : 1,25000 |  | 1.25 | [22 empty] | VV | 5
7 | 162701109R00 | Příplatek k vod. přemístění hor.1-4 za další 1 km | m3 | 12.5 |  | 0 |  | 0 |  | 0 | 21 | 0 | 0 | 0 | 0 | 0 |  | RTS 21/ I | RTS 21/ I | 0 | 0 |  | Práce |  |  |  | POL1_
|  | Odkaz na mn. položky pořadí 6 : 1,25000*10 |  | 12.5 | [22 empty] | VV | 5
8 | 167101101R00 | Nakládání výkopku z hor.1-4 v množství do 100 m3 | m3 | 1.25 |  | 0 |  | 0 |  | 0 | 21 | 0 | 0 | 0 | 0 | 0 |  | RTS 21/ I | RTS 21/ I | 0.65 | 0.81 |  | Práce |  |  |  | POL1_
|  | Odkaz na mn. položky pořadí 6 : 1,25000 |  | 1.25 | [22 empty] | VV | 5
9 | 174101102R00 | Zásyp ruční se zhutněním | m3 | 7.75 |  | 0 |  | 0 |  | 0 | 21 | 0 | 0 | 0 | 0 | 0 |  | RTS 21/ I | RTS 21/ I | 1.15 | 8.91 |  | Práce |  |  |  | POL1_
|  | Odkaz na mn. položky pořadí 4 : 9,00000 |  | 9 | [22 empty] | VV | 5
|  | odpočet podsyp : | [24 empty] | VV | 0
|  | Odkaz na mn. položky pořadí 20 : 1,00000*-0,25 |  | -0.25 | [22 empty] | VV | 5
|  | Odkaz na mn. položky pořadí 21 : 4,00000*-0,25 |  | -1 | [22 empty] | VV | 5
10 | 181301101R00 | Rozprostření ornice, rovina, tl. do 10 cm do 500m2 | m2 | 120 |  | 0 |  | 0 |  | 0 | 21 | 0 | 0 | 0 | 0 | 0 |  | RTS 21/ I | RTS 21/ I | 0.13 | 15.6 |  | Práce |  |  |  | POL1_
|  | rekultivace poškozených okolních ploch | [24 empty] | POP
|  | 120,0 |  | 120 | [22 empty] | VV | 0
11 | 199000002R00 | Poplatek za skládku horniny 1- 4 | m3 | 1.25 |  | 0 |  | 0 |  | 0 | 21 | 0 | 0 | 0 | 0 | 0 |  | RTS 21/ I | RTS 21/ I | 0 | 0 |  | Práce |  |  |  | POL1_
|  | Odkaz na mn. položky pořadí 6 : 1,25000 |  | 1.25 | [22 empty] | VV | 5
12 | 180400020RA0 | Založení trávníku parkového, rovina, dodání osiva | m2 | 240 |  | 0 |  | 0 |  | 0 | 21 | 0 | 3e-05 | 0.01 | 0 | 0 |  | RTS 21/ I | RTS 21/ I | 0 | 0 |  | Agregovaná položka |  |  |  | POL2_
13 | 10364200R | Ornice pro pozemkové úpravy | m3 | 6 |  | 0 |  | 0 |  | 0 | 21 | 0 | 1.67 | 10.02 | 0 | 0 | SPCM | RTS 21/ I | RTS 21/ I | 0 | 0 |  | Specifikace |  |  |  | POL3_
|  | Odkaz na mn. položky pořadí 10 : 120,00000*0,05 |  | 6 | [22 empty] | VV | 5
Díl: | 4 | Vodorovné konstrukce |  |  |  | 0 |  | 0 |  | 0 |  | 0 |  | 1.3 |  | 0 |  |  |  |  | 81.03 | [5 empty] | DIL
14 | 342091043R00 | Příplatek za nestandardní povrchovou úpravu Q3 | m2 | 66.8119 |  | 0 |  | 0 |  | 0 | 21 | 0 | 0 | 0 | 0 | 0 |  | RTS 21/ I | RTS 21/ I | 0.15 | 10.02 |  | Práce |  |  |  | POL1_
|  | Odkaz na mn. položky pořadí 16 : 66,81192 |  | 66.8119 | [22 empty] | VV | 5
15 | 413231221R00 | Zazdívka zhlaví stropních trámů průřezu do 400 cm2 | kus | 4 |  | 0 |  | 0 |  | 0 | 21 | 0 | 0.07067 | 0.28 | 0 | 0 |  | RTS 21/ I | RTS 21/ I | 0.34 | 1.36 |  | Práce |  |  |  | POL1_
|  | viz výkres D.1.1.b - 09 : | [24 empty] | VV | 0
|  | 4 |  | 4 | [22 empty] | VV | 0
16 | 416026122R00 | Podhled SDK,ocel.dvouúrov.kříž.rošt, 1x deska sádrokartonová protipožární tl. 12,5 mm, EI 30 DP1 | m2 | 66.8119 |  | 0 |  | 0 |  | 0 | 21 | 0 | 0.01375 | 0.92 | 0 | 0 |  | RTS 21/ I | RTS 21/ I | 0.95 | 63.47 |  | Práce |  |  |  | POL1_
|  | s úpravou rohů, koutů a hran konstrukcí, napojovacích pásek apod., přebroušení a tmelení spár | [24 empty] | POP
|  | viz výkres D.1.1.b - 09,11 : | [24 empty] | VV | 0
|  | Skladba S2 : | [24 empty] | VV | 0
|  | 7,0*4,2+8,23*1,6+3,0*5,5 |  | 59.068 | [22 empty] | VV | 0
|  | 0,43*(0,78*2+0,98*2)*4 |  | 6.0544 | [22 empty] | VV | 0
|  | 0,43*(0,78*2+1,4*2)*2 |  | 3.7496 | [22 empty] | VV | 0
|  | -(0,78*0,98*4+0,78*1,4*2) |  | -5.2416 | [22 empty] | VV | 0
|  | Koeficient : 0,05 |  | 3.1815 | [22 empty] | VV | 4
17 | 416091071RT1 | Příplatek za SDK opláštění ostění střešního okna včetně dodávky materiálu | kus | 6 |  | 0 |  | 0 |  | 0 | 21 | 0 | 0.01668 | 0.1 | 0 | 0 |  | RTS 21/ I | RTS 21/ I | 1.03 | 6.18 |  | Práce |  |  |  | POL1_
|  | Včetně přetmelení spár, osazení těsnění, rohových lišt, včetně jejich přetmelení a vložení siťoviny a následné přestěrkování plochy ostění. | [24 empty] | POP |  | Včetně přetmelení spár, osazení těsnění, rohových lišt, včetně jejich přetmelení a vložení siťoviny a následné přestěrkování plochy ostění.
|  | viz výkres D.1.1.b - 09,11 : | [24 empty] | VV | 0
|  | Skladba S2 : | [24 empty] | VV | 0
|  | viz Detail 4 : | [24 empty] | VV | 0
|  | 4+2 |  | 6 | [22 empty] | VV | 0
Díl: | 5 | Komunikace |  |  |  | 0 |  | 0 |  | 0 |  | 0 |  | 2.78 |  | 0 |  |  |  |  | 2.15 | [5 empty] | DIL
18 | 451579977R00 | Příplatek za každý další 1 cm štěrkodrti | m2 | 9 |  | 0 |  | 0 |  | 0 | 21 | 0 | 0.0204 | 0.18 | 0 | 0 |  | RTS 21/ I | RTS 21/ I | 0.006 | 0.05 |  | Práce |  |  |  | POL1_
|  | Odkaz na mn. položky pořadí 20 : 1,00000 |  | 1 | [22 empty] | VV | 5
|  | Odkaz na mn. položky pořadí 21 : 4,00000*2 |  | 8 | [22 empty] | VV | 5
19 | 564861111RT2 | Podklad ze štěrkodrti po zhutnění tloušťky 20 cm štěrkodrť frakce 16-32 mm | m2 | 5 |  | 0 |  | 0 |  | 0 | 21 | 0 | 0.441 | 2.21 | 0 | 0 |  | RTS 21/ I | RTS 21/ I | 0.029 | 0.15 |  | Práce |  |  |  | POL1_
|  | Odkaz na mn. položky pořadí 20 : 1,00000 |  | 1 | [22 empty] | VV | 5
|  | Odkaz na mn. položky pořadí 21 : 4,00000 |  | 4 | [22 empty] | VV | 5
20 | 596215021R00 | Kladení zámkové dlažby tl. 6 cm do drtě tl. 4 cm | m2 | 1 |  | 0 |  | 0 |  | 0 | 21 | 0 | 0.0739 | 0.07 | 0 | 0 |  | RTS 21/ I | RTS 21/ I | 0.452 | 0.45 |  | Práce |  |  |  | POL1_
|  | Odkaz na mn. položky pořadí 2 : 1,00000 |  | 1 | [22 empty] | VV | 5
21 | 596811111R00 | Kladení dlaždic kom.pro pěší, lože z kameniva těž. tl.3cm | m2 | 4 |  | 0 |  | 0 |  | 0 | 21 | 0 | 0.072 | 0.29 | 0 | 0 |  | RTS 21/ I | RTS 21/ I | 0.375 | 1.5 |  | Práce |  |  |  | POL1_
|  | Odkaz na mn. položky pořadí 1 : 4,00000 |  | 4 | [22 empty] | VV | 5
22 | 59245020R | Dlažba zámková dle stávající | m2 | 0.2 |  | 0 |  | 0 |  | 0 | 21 | 0 | 0.1296 | 0.03 | 0 | 0 | SPCM | RTS 21/ I | RTS 21/ I | 0 | 0 |  | Specifikace |  |  |  | POL3_
|  | předpoklad nových 20% : | [24 empty] | VV | 0
|  | Odkaz na mn. položky pořadí 20 : 1,00000*0,2 |  | 0.2 | [22 empty] | VV | 5
Díl: | 61 | Úpravy povrchů vnitřní |  |  |  | 0 |  | 0 |  | 0 |  | 0 |  | 0.35 |  | 0 |  |  |  |  | 35.3 | [5 empty] | DIL
23 | 602015132RT1 | Stěrka na stěnách sádrová, ručně tloušťka vrstvy 3 mm | m2 | 122.4288 |  | 0 |  | 0 |  | 0 | 21 | 0 | 0.00284 | 0.35 | 0 | 0 |  | RTS 21/ I | RTS 21/ I | 0.285 | 34.89 |  | Práce |  |  |  | POL1_
|  | viz výkres D.1.1.b - 02,04 : | [24 empty] | VV | 0
|  | R4 : | [24 empty] | VV | 0
|  | 7,0*1,8 |  | 12.6 | [22 empty] | VV | 0
|  | (3,7+4,93+1,7+2,1+5,4)*2,56 |  | 45.6448 | [22 empty] | VV | 0
|  | (5,95+1,6*2+2,95)*2,66 |  | 32.186 | [22 empty] | VV | 0
|  | (3,0+5,2*2)*2,81 |  | 37.654 | [22 empty] | VV | 0
|  | -(0,9*2,02*2+1,0*2,02) |  | -5.656 | [22 empty] | VV | 0
24 | 610991111R00 | Zakrývání výplní vnitřních otvorů | m2 | 5.2416 |  | 0 |  | 0 |  | 0 | 21 | 0 | 4e-05 | 0 | 0 | 0 |  | RTS 21/ I | RTS 21/ I | 0.078 | 0.41 |  | Práce |  |  |  | POL1_
|  | viz výkres D.1.1.b - 01,02 : | [24 empty] | VV | 0
|  | 0,78*0,98*4+0,78*1,4*2 |  | 5.2416 | [22 empty] | VV | 0
Díl: | 62 | Úpravy povrchů vnější |  |  |  | 0 |  | 0 |  | 0 |  | 0 |  | 0.47 |  | 0 |  |  |  |  | 38.95 | [5 empty] | DIL
25 | 602015187RT7 | Omítka na stěnách silikon zatíraná, zrnitost 2,0 mm | m2 | 48.8196 |  | 0 |  | 0 |  | 0 | 21 | 0 | 0.00347 | 0.17 | 0 | 0 |  | RTS 21/ I | RTS 21/ I | 0.22 | 10.74 |  | Práce |  |  |  | POL1_
|  | dle stávající | [24 empty] | POP
|  | viz výkres D.1.1.b - 12,13,14 : | [24 empty] | VV | 0
|  | oprava střešních říms : | [24 empty] | VV | 0
|  | (0,21+0,15)*(24,93*2+15,07*2-4,0) |  | 27.36 | [22 empty] | VV | 0
|  | (0,21+0,15)*(21,48*2+15,0+1,65) |  | 21.4596 | [22 empty] | VV | 0
26 | 602015187RT7 | Omítka na stěnách silikon zatíraná, zrnitost 2,0 mm | m2 | 1.32 |  | 0 |  | 0 |  | 0 | 21 | 0 | 0.00347 | 0 | 0 | 0 |  | RTS 21/ I | RTS 21/ I | 0.22 | 0.29 |  | Práce |  |  |  | POL1_
|  | dle stávající | [24 empty] | POP
|  | Skladba S3 : | [24 empty] | VV | 0
|  | Odkaz na mn. položky pořadí 32 : 1,32000 |  | 1.32 | [22 empty] | VV | 5
27 | 602015191R00 | Podkladní nátěr stěn pod tenkovrstvé omítky | m2 | 50.1396 |  | 0 |  | 0 |  | 0 | 21 | 0 | 0.00019 | 0.01 | 0 | 0 |  | RTS 21/ I | RTS 21/ I | 0.05 | 2.51 |  | Práce |  |  |  | POL1_
|  | Odkaz na mn. položky pořadí 25 : 48,81960 |  | 48.8196 | [22 empty] | VV | 5
|  | Odkaz na mn. položky pořadí 26 : 1,32000 |  | 1.32 | [22 empty] | VV | 5
28 | 622300171R00 | Montáž těsnicí pásky | m | 14.8 |  | 0 |  | 0 |  | 0 | 21 | 0 | 0 | 0 | 0 | 0 |  | RTS 21/ I | RTS 21/ I | 0.0333 | 0.49 |  | Práce |  |  |  | POL1_
|  | bez dodávky materiálu | [24 empty] | POP
|  | viz Detail 3 - Napojení krytiny na stěnu : | [24 empty] | VV | 0
|  | 6,5+8,3 |  | 14.8 | [22 empty] | VV | 0
29 | 622401971RZ1 | Příplatek k omítce vnějš. stěn, zvýšení přilnavos. nátěrem penetračním | m2 | 50.1396 |  | 0 |  | 0 |  | 0 | 21 | 0 | 0.00018 | 0.01 | 0 | 0 |  | RTS 21/ I | RTS 21/ I | 0.03 | 1.5 |  | Práce |  |  |  | POL1_
|  | Odkaz na mn. položky pořadí 25 : 48,81960 |  | 48.8196 | [22 empty] | VV | 5
|  | Odkaz na mn. položky pořadí 26 : 1,32000 |  | 1.32 | [22 empty] | VV | 5
30 | 622481211RU1 | Montáž výztužné sítě(perlinky)do stěrky-vněj.stěny včetně výztužné sítě a stěrkového tmelu, vč. lišt | m2 | 48.8196 |  | 0 |  | 0 |  | 0 | 21 | 0 | 0.00491 | 0.24 | 0 | 0 |  | RTS 21/ I | RTS 21/ I | 0.362 | 17.67 |  | Práce |  |  |  | POL1_
|  | Odkaz na mn. položky pořadí 25 : 48,81960 |  | 48.8196 | [22 empty] | VV | 5
31 | 624602113R00 | Tmelení spár š. 2 cm, hl. 1,4 cm, vč. tmele | m | 14.8 |  | 0 |  | 0 |  | 0 | 21 | 0 | 0.00039 | 0.01 | 0 | 0 |  | RTS 21/ I | RTS 21/ I | 0.31 | 4.59 |  | Práce |  |  |  | POL1_
|  | viz Detail 3 - Napojení krytiny na stěnu : | [24 empty] | VV | 0
|  | 6,5+8,3 |  | 14.8 | [22 empty] | VV | 0
32 | 62231973RRV1 | Zatepl.systém,fasáda,min.desky KV 50 mm zakončený stěrkou s výztužnou tkaninou, vč. lišt | m2 | 1.32 |  | 0 |  | 0 |  | 0 | 21 | 0 | 0.02272 | 0.03 | 0 | 0 |  | Vlastní | Indiv | 0.88 | 1.16 |  | Práce |  |  |  | POL1_
|  | viz výkres D.1.1.b - 13 : | [24 empty] | VV | 0
|  | Skladba S3 : | [24 empty] | VV | 0
|  | viz Detail 2 - okapová hrana u zateplené střechy : | [24 empty] | VV | 0
|  | (0,18+0,15)*4,0 |  | 1.32 | [22 empty] | VV | 0
33 | 28355320R | Páska oboustranně lepicí butylkaučuková 50mm x 20 m | kus | 1 |  | 0 |  | 0 |  | 0 | 21 | 0 | 0.0008 | 0 | 0 | 0 | SPCM | RTS 21/ I | RTS 21/ I | 0 | 0 |  | Specifikace |  |  |  | POL3_
|  | viz Detail 3 - Napojení krytiny na stěnu : | [24 empty] | VV | 0
|  | 1 |  | 1 | [22 empty] | VV | 0
Díl: | 91 | Doplňující práce na komunikaci |  |  |  | 0 |  | 0 |  | 0 |  | 0 |  | 1.73 |  | 0 |  |  |  |  | 1.55 | [5 empty] | DIL
34 | 916561111R00 | Osazení záhon.obrubníků do lože z C 12/15 s opěrou | m | 9 |  | 0 |  | 0 |  | 0 | 21 | 0 | 0.1025 | 0.92 | 0 | 0 |  | RTS 21/ I | RTS 21/ I | 0.14 | 1.26 |  | Práce |  |  |  | POL1_
|  | Odkaz na mn. položky pořadí 3 : 9,00000 |  | 9 | [22 empty] | VV | 5
35 | 918101111R00 | Lože pod obrubníky nebo obruby dlažeb z C 12/15 | m3 | 0.2025 |  | 0 |  | 0 |  | 0 | 21 | 0 | 2.525 | 0.51 | 0 | 0 |  | RTS 21/ I | RTS 21/ I | 1.442 | 0.29 |  | Práce |  |  |  | POL1_
|  | 0,15*0,15*9,0 |  | 0.2025 | [22 empty] | VV | 0
36 | 59217335R | Obrubník zahradní 1000/50/250 mm šedý | kus | 11 |  | 0 |  | 0 |  | 0 | 21 | 0 | 0.027 | 0.3 | 0 | 0 | SPCM | RTS 21/ I | RTS 21/ I | 0 | 0 |  | Specifikace |  |  |  | POL3_
Díl: | 94 | Lešení a stavební výtahy |  |  |  | 0 |  | 0 |  | 0 |  | 0 |  | 23.35 |  | 0 |  |  |  |  | 349.07 | [5 empty] | DIL
37 | 941941031R00 | Montáž lešení leh.řad.s podlahami,š.do 1 m, H 10 m | m2 | 1136.762 |  | 0 |  | 0 |  | 0 | 21 | 0 | 0.01838 | 20.89 | 0 | 0 |  | RTS 21/ I | RTS 21/ I | 0.13 | 147.78 |  | Práce |  |  |  | POL1_
|  | Včetně kotvení lešení. | [24 empty] | POP
|  | viz výkres D.1.1.b - 12,13,14 : | [24 empty] | VV | 0
|  | V : | [24 empty] | VV | 0
|  | 21,4*6,4 |  | 136.96 | [22 empty] | VV | 0
|  | (25,4+1,0)*10,1 |  | 266.64 | [22 empty] | VV | 0
|  | S : | [24 empty] | VV | 0
|  | (15,42+1,0*2)*10,1 |  | 175.942 | [22 empty] | VV | 0
|  | Z : | [24 empty] | VV | 0
|  | (25,4+1,0)*10,0 |  | 264 | [22 empty] | VV | 0
|  | 21,8*6,3 |  | 137.34 | [22 empty] | VV | 0
|  | J : | [24 empty] | VV | 0
|  | 15,4*6,4+1,81*10,0 |  | 116.66 | [22 empty] | VV | 0
|  | 6,2*2,6+7,7*3,0 |  | 39.22 | [22 empty] | VV | 0
38 | 941941191R00 | Příplatek za každý měsíc použití lešení k pol.1031 | m2 | 1136.762 |  | 0 |  | 0 |  | 0 | 21 | 0 | 0.00085 | 0.97 | 0 | 0 |  | RTS 21/ I | RTS 21/ I | 0.006 | 6.82 |  | Práce |  |  |  | POL1_
|  | předpoklad použití lešení 1.měsíc : | [24 empty] | VV | 0
|  | Odkaz na mn. položky pořadí 37 : 1136,76200 |  | 1136.762 | [22 empty] | VV | 5
39 | 941941831R00 | Demontáž lešení leh.řad.s podlahami,š.1 m, H 10 m | m2 | 1136.762 |  | 0 |  | 0 |  | 0 | 21 | 0 | 0 | 0 | 0 | 0 |  | RTS 21/ I | RTS 21/ I | 0.102 | 115.95 |  | Práce |  |  |  | POL1_
|  | Odkaz na mn. položky pořadí 37 : 1136,76200 |  | 1136.762 | [22 empty] | VV | 5
40 | 941955001R00 | Lešení lehké pomocné, výška podlahy do 1,2 m | m2 | 59.068 |  | 0 |  | 0 |  | 0 | 21 | 0 | 0.00121 | 0.07 | 0 | 0 |  | RTS 21/ I | RTS 21/ I | 0.177 | 10.46 |  | Práce |  |  |  | POL1_
|  | viz výkres D.1.1.b - 09 : | [24 empty] | VV | 0
|  | 7,0*4,2+8,23*1,6+3,0*5,5 |  | 59.068 | [22 empty] | VV | 0
41 | 943955031R00 | Montáž systémového bednění (ochrana stávajících podlah a střech) | m2 | 99.69 |  | 0 |  | 0 |  | 0 | 21 | 0 | 0.01323 | 1.32 | 0 | 0 |  | RTS 21/ I | RTS 21/ I | 0.07 | 6.98 |  | Práce |  |  |  | POL1_
|  | viz výkres D.1.1.b - 02 : | [24 empty] | VV | 0
|  | R4 : | [24 empty] | VV | 0
|  | 7,0*3,7+2,1*1,7 |  | 29.47 | [22 empty] | VV | 0
|  | 5,95*1,6 |  | 9.52 | [22 empty] | VV | 0
|  | 3,0*6,5 |  | 19.5 | [22 empty] | VV | 0
|  | viz výkres D.1.1.b - 12,14 : | [24 empty] | VV | 0
|  | střechy pod lešením : | [24 empty] | VV | 0
|  | 2,0*(2,9*2+6,5+8,3) |  | 41.2 | [22 empty] | VV | 0
42 | 943955191R00 | Příplatek za každý měsíc použití systémových bednění k pol.21až 41 | m2 | 99.69 |  | 0 |  | 0 |  | 0 | 21 | 0 | 0.0004 | 0.04 | 0 | 0 |  | RTS 21/ I | RTS 21/ I | 0.002 | 0.2 |  | Práce |  |  |  | POL1_
|  | Odkaz na mn. položky pořadí 41 : 99,69000 |  | 99.69 | [22 empty] | VV | 5
43 | 943955831R00 | Demontáž systémového bednění | m2 | 99.69 |  | 0 |  | 0 |  | 0 | 21 | 0 | 0 | 0 | 0 | 0 |  | RTS 21/ I | RTS 21/ I | 0.06 | 5.98 |  | Práce |  |  |  | POL1_
|  | Odkaz na mn. položky pořadí 41 : 99,69000 |  | 99.69 | [22 empty] | VV | 5
44 | 944944011R00 | Montáž ochranné sítě z umělých vláken | m2 | 1136.762 |  | 0 |  | 0 |  | 0 | 21 | 0 | 0 | 0 | 0 | 0 |  | RTS 21/ I | RTS 21/ I | 0.0303 | 34.44 |  | Práce |  |  |  | POL1_
|  | Odkaz na mn. položky pořadí 37 : 1136,76200 |  | 1136.762 | [22 empty] | VV | 5
45 | 944944031R00 | Příplatek za každý měsíc použití sítí k pol. 4011 | m2 | 1136.762 |  | 0 |  | 0 |  | 0 | 21 | 0 | 5e-05 | 0.06 | 0 | 0 |  | RTS 21/ I | RTS 21/ I | 0 | 0 |  | Práce |  |  |  | POL1_
|  | předpoklad použití lešení 1.měsíc : | [24 empty] | VV | 0
|  | Odkaz na mn. položky pořadí 44 : 1136,76200 |  | 1136.762 | [22 empty] | VV | 5
46 | 944944081R00 | Demontáž ochranné sítě z umělých vláken | m2 | 1136.762 |  | 0 |  | 0 |  | 0 | 21 | 0 | 0 | 0 | 0 | 0 |  | RTS 21/ I | RTS 21/ I | 0.018 | 20.46 |  | Práce |  |  |  | POL1_
|  | Odkaz na mn. položky pořadí 44 : 1136,76200 |  | 1136.762 | [22 empty] | VV | 5
Díl: | 95 | Dokončovací konstrukce na pozemních stavbách |  |  |  | 0 |  | 0 |  | 0 |  | 0 |  | 0.02 |  | 0.1 |  |  |  |  | 23.25 | [5 empty] | DIL
47 | 568111111R00 | Zřízení vrstvy z geotextilie ( ochrana stávajících podlah a střech ) | m2 | 99.69 |  | 0 |  | 0 |  | 0 | 21 | 0 | 0 | 0 | 0 | 0 |  | RTS 21/ I | RTS 21/ I | 0.09 | 8.97 |  | Práce |  |  |  | POL1_
|  | Odkaz na mn. položky pořadí 41 : 99,69000 |  | 99.69 | [22 empty] | VV | 5
48 | 952902110R00 | Čištění zametáním v místnostech a chodbách | m2 | 664 |  | 0 |  | 0 |  | 0 | 21 | 0 | 0 | 0 | 0 | 0 |  | RTS 21/ I | RTS 21/ I | 0.02 | 13.28 |  | Práce |  |  |  | POL1_
|  | viz výkres D.1.1.b - 01,02 : | [24 empty] | VV | 0
|  | 20,4+302,3+341,3 |  | 664 | [22 empty] | VV | 0
49 | 776551830R00 | Sejmutí povlaků volně položených | m2 | 99.69 |  | 0 |  | 0 |  | 0 | 21 | 0 | 0 | 0 | 0.001 | 0.1 |  | RTS 21/ I | RTS 21/ I | 0.01 | 1 |  | Práce |  |  |  | POL1_
|  | Odkaz na mn. položky pořadí 47 : 99,69000 |  | 99.69 | [22 empty] | VV | 5
50 | 69366197R | Geotextilie 200 g/m2 | m2 | 99.69 |  | 0 |  | 0 |  | 0 | 21 | 0 | 0.0002 | 0.02 | 0 | 0 | SPCM | RTS 21/ I | RTS 21/ I | 0 | 0 |  | Specifikace |  |  |  | POL3_
|  | Odkaz na mn. položky pořadí 47 : 99,69000 |  | 99.69 | [22 empty] | VV | 5
Díl: | 96 | Bourání konstrukcí |  |  |  | 0 |  | 0 |  | 0 |  | 0 |  | 0.05 |  | 2.58 |  |  |  |  | 42.98 | [5 empty] | DIL
51 | 963016113R00 | DMTZ podhledu SDK, kovová kce., 2xoplášť.12,5 mm | m2 | 65.307 |  | 0 |  | 0 |  | 0 | 21 | 0 | 0.00033 | 0.02 | 0.0221 | 1.44 |  | RTS 21/ I | RTS 21/ I | 0.39 | 25.47 |  | Práce |  |  |  | POL1_
|  | viz výkres D.1.1.b - 02 : | [24 empty] | VV | 0
|  | B5 : | [24 empty] | VV | 0
|  | 7,0*4,1+8,53*1,9+3,0*5,1 |  | 60.207 | [22 empty] | VV | 0
|  | 0,5*7,0 |  | 3.5 | [22 empty] | VV | 0
|  | 0,3*(0,8*2+0,9*2)*4 |  | 4.08 | [22 empty] | VV | 0
|  | 0,3*(0,8*2+1,4*2)*2 |  | 2.64 | [22 empty] | VV | 0
|  | -(0,8*0,9*4+0,8*1,4*2) |  | -5.12 | [22 empty] | VV | 0
52 | 963016999R00 | Přípl.za DMTZ vrstvy tep.izolace tl.200 mm,podhled | m2 | 65.307 |  | 0 |  | 0 |  | 0 | 21 | 0 | 0 | 0 | 0.0063 | 0.41 |  | RTS 21/ I | RTS 21/ I | 0.063 | 4.11 |  | Práce |  |  |  | POL1_
|  | Odkaz na mn. položky pořadí 51 : 65,30700 |  | 65.307 | [22 empty] | VV | 5
53 | 964061331R00 | Uvolnění zhlaví trámu, zeď cihel, průřezu 0,05 m2 | kus | 4 |  | 0 |  | 0 |  | 0 | 21 | 0 | 0.00162 | 0.01 | 0.048 | 0.19 |  | RTS 21/ I | RTS 21/ I | 1.08 | 4.32 |  | Práce |  |  |  | POL1_
|  | viz výkres D.1.1.b - 02 : | [24 empty] | VV | 0
|  | B6 : 4 |  | 4 | [22 empty] | VV | 0
54 | 968061112R00 | Vyvěšení dřevěných okenních křídel pl. do 1,5 m2 | kus | 15 |  | 0 |  | 0 |  | 0 | 21 | 0 | 0 | 0 | 0 | 0 |  | RTS 21/ I | RTS 21/ I | 0.03 | 0.45 |  | Práce |  |  |  | POL1_
|  | viz výkres D.1.1.b - 03 : | [24 empty] | VV | 0
|  | B1 : 1+4+8+2 |  | 15 | [22 empty] | VV | 0
55 | 968062244R00 | Vybourání dřevěných rámů oken jednoduch. pl. 1 m2 | m2 | 10.9825 |  | 0 |  | 0 |  | 0 | 21 | 0 | 0.00219 | 0.02 | 0.041 | 0.45 |  | RTS 21/ I | RTS 21/ I | 0.52 | 5.71 |  | Práce |  |  |  | POL1_
|  | vč. příslušenství | [24 empty] | POP
|  | viz výkres D.1.1.b - 03 : | [24 empty] | VV | 0
|  | B1 : | [24 empty] | VV | 0
|  | 0,65*0,65 |  | 0.4225 | [22 empty] | VV | 0
|  | 0,8*0,9*4 |  | 2.88 | [22 empty] | VV | 0
|  | 0,8*1,2*8 |  | 7.68 | [22 empty] | VV | 0
56 | 968062245R00 | Vybourání dřevěných rámů oken jednoduch. pl. 2 m2 | m2 | 2.24 |  | 0 |  | 0 |  | 0 | 21 | 0 | 0.001 | 0 | 0.031 | 0.07 |  | RTS 21/ I | RTS 21/ I | 0.33 | 0.74 |  | Práce |  |  |  | POL1_
|  | vč. příslušenství | [24 empty] | POP
|  | viz výkres D.1.1.b - 03 : | [24 empty] | VV | 0
|  | B1 : | [24 empty] | VV | 0
|  | 0,8*1,4*2 |  | 2.24 | [22 empty] | VV | 0
57 | 974051313R00 | Frézování drážky do 30x30 mm, zdivo,cihel.tvárnice | m | 14.8 |  | 0 |  | 0 |  | 0 | 21 | 0 | 0 | 0 | 0.00105 | 0.02 |  | RTS 21/ I | RTS 21/ I | 0.11 | 1.63 |  | Práce |  |  |  | POL1_
|  | viz Detail 3 - Napojení krytiny na stěnu : | [24 empty] | VV | 0
|  | 6,5+8,3 |  | 14.8 | [22 empty] | VV | 0
58 | 979054441R00 | Očištění vybour. dlaždic s výplní kamen. těženým | m2 | 4.8 |  | 0 |  | 0 |  | 0 | 21 | 0 | 0 | 0 | 0 | 0 |  | RTS 21/ I | RTS 21/ I | 0.115 | 0.55 |  | Práce |  |  |  | POL1_
|  | 80% stávající dlažby zámkové : | [24 empty] | VV | 0
|  | Odkaz na mn. položky pořadí 20 : 1,00000*0,8 |  | 0.8 | [22 empty] | VV | 5
|  | 100% stávající dlažby : | [24 empty] | VV | 0
|  | Odkaz na mn. položky pořadí 21 : 4,00000 |  | 4 | [22 empty] | VV | 5
Díl: | 99 | Staveništní přesun hmot |  |  |  | 0 |  | 0 |  | 0 |  | 0 |  | 0 |  | 0 |  |  |  |  | 103.25 | [5 empty] | DIL
59 | 999281111R00 | Přesun hmot pro opravy a údržbu do výšky 25 m | t | 40.0667 |  | 0 |  | 0 |  | 0 | 21 | 0 | 0 | 0 | 0 | 0 |  | RTS 21/ I | RTS 21/ I | 2.577 | 103.25 |  | Přesun hmot |  |  |  | POL7_
Díl: | 711 | Izolace proti vodě |  |  |  | 0 |  | 0 |  | 0 |  | 0 |  | 0 |  | 0.22 |  |  |  |  | 38.32 | [5 empty] | DIL
60 | 711131101RZ1 | Izolace proti vlhkosti vodorovná pásy na sucho 1 vrstva - včetně dodávky asf.pásu tl.4mm | m2 | 2 |  | 0 |  | 0 |  | 0 | 21 | 0 | 0.00115 | 0 | 0 | 0 |  | RTS 21/ I | RTS 21/ I | 0.02 | 0.04 |  | Práce |  |  |  | POL1_
|  | viz výkres D.1.1.b - 09 : | [24 empty] | VV | 0
|  | mezi zdivem a dřev.vazničkami : | [24 empty] | VV | 0
|  | 0,5*4 |  | 2 | [22 empty] | VV | 0
61 | 711170101R00 | Odstr.izolace proti vlhkosti vodorovná fólie,volně | m2 | 150.5122 |  | 0 |  | 0 |  | 0 | 21 | 0 | 0 | 0 | 0.00143 | 0.22 |  | RTS 21/ I | RTS 21/ I | 0.035 | 5.27 |  | Práce |  |  |  | POL1_
|  | viz výkres D.1.1.b - 01 : | [24 empty] | VV | 0
|  | R5 : | [24 empty] | VV | 0
|  | Odkaz na mn. položky pořadí 73 : 150,51220 |  | 150.5122 | [22 empty] | VV | 5
62 | OS3 | D+M Systémová prostupová manžeta pro průchod potrubím a kotevních prvků přes plechovou krytinu, velikost 6-254mm, vč. příslušenství a kotvení | kus | 33 |  | 0 |  | 0 |  | 0 | 21 | 0 | 7e-05 | 0 | 0 | 0 |  | Vlastní | Indiv | 1 | 33 |  | Práce |  |  |  | POL1_
|  | bližší specifikace viz Výpis prvků : Výpis ostatních prvků : | [24 empty] | VV | 0
|  | OS3 : 16+17 |  | 33 | [22 empty] | VV | 0
63 | 998711103R00 | Přesun hmot pro izolace proti vodě, výšky do 60 m | t | 0.00461 |  | 0 |  | 0 |  | 0 | 21 | 0 | 0 | 0 | 0 | 0 |  | RTS 21/ I | RTS 21/ I | 1.637 | 0.01 |  | Přesun hmot |  |  |  | POL7_
Díl: | 712 | Povlakové krytiny |  |  |  | 0 |  | 0 |  | 0 |  | 0 |  | 3.13 |  | 5.18 |  |  |  |  | 219.21 | [5 empty] | DIL
64 | 712351111RT1 | Povlaková krytina střech, samolepicím pásem 1 vrstva - materiál ve specifikaci | m2 | 813 |  | 0 |  | 0 |  | 0 | 21 | 0 | 0 | 0 | 0 | 0 |  | RTS 21/ I | RTS 21/ I | 0.21 | 170.73 |  | Práce |  |  |  | POL1_
|  | Odkaz na mn. položky pořadí 110 : 813,00000 |  | 813 | [22 empty] | VV | 5
65 | 712400831RT3 | Odstranění živičné krytiny střech do 30° 1vrstvé z ploch jednotlivě nad 20 m2 | m2 | 798.815 |  | 0 |  | 0 |  | 0 | 21 | 0 | 0 | 0 | 0.006 | 4.79 |  | RTS 21/ I | RTS 21/ I | 0.05 | 39.94 |  | Práce |  |  |  | POL1_
|  | B4 : | [24 empty] | VV | 0
|  | Odkaz na mn. položky pořadí 147 : 798,81500 |  | 798.815 | [22 empty] | VV | 5
66 | 712400831RT3 | Odstranění živičné krytiny střech do 30° 1vrstvé z ploch jednotlivě nad 20 m2 | m2 | 65.307 |  | 0 |  | 0 |  | 0 | 21 | 0 | 0 | 0 | 0.006 | 0.39 |  | RTS 21/ I | RTS 21/ I | 0.05 | 3.27 |  | Práce |  |  |  | POL1_
|  | parotěsná folie | [24 empty] | POP
|  | B5 : | [24 empty] | VV | 0
|  | Odkaz na mn. položky pořadí 51 : 65,30700 |  | 65.307 | [22 empty] | VV | 5
67 | 62852269R | Pás modif. asfalt samolep tl. 3,0mm | m2 | 894.3 |  | 0 |  | 0 |  | 0 | 21 | 0 | 0.0035 | 3.13 | 0 | 0 | SPCM | RTS 21/ I | RTS 21/ I | 0 | 0 |  | Specifikace |  |  |  | POL3_
|  | pás hydroizolační z modifikovaného asfaltu, samolepicí | [24 empty] | POP
|  | vložka nosná - skleněná tkanina | [24 empty] | POP
|  | povrchová úprava - vrchní - jemnozrnný minerální posyp | [24 empty] | POP
|  | - spodní - ochranná snímatelná fólie, samolepicí vrstva | [24 empty] | POP
|  | Odkaz na mn. položky pořadí 64 : 813,00000 |  | 813 | [22 empty] | VV | 5
|  | Koeficient : 0,10 |  | 81.3 | [22 empty] | VV | 4
68 | 998712103R00 | Přesun hmot pro povlakové krytiny, výšky do 24 m | t | 3.1301 |  | 0 |  | 0 |  | 0 | 21 | 0 | 0 | 0 | 0 | 0 |  | RTS 21/ I | RTS 21/ I | 1.685 | 5.27 |  | Přesun hmot |  |  |  | POL7_
Díl: | 713 | Izolace tepelné |  |  |  | 0 |  | 0 |  | 0 |  | 0 |  | 0.32 |  | 2.4 |  |  |  |  | 102.38 | [5 empty] | DIL
69 | 713111130RT1 | Izolace tepelné stropů, vložená mezi krokve 1 vrstva - materiál ve specifikaci | m2 | 60.868 |  | 0 |  | 0 |  | 0 | 21 | 0 | 0.00023 | 0.01 | 0 | 0 |  | RTS 21/ I | RTS 21/ I | 0.18 | 10.96 |  | Práce |  |  |  | POL1_
|  | viz výkres D.1.1.b - 09,11 : | [24 empty] | VV | 0
|  | Skladba S2 : | [24 empty] | VV | 0
|  | 7,0*4,2+8,23*1,6+3,0*6,1 |  | 60.868 | [22 empty] | VV | 0
70 | 713111130RT2 | Izolace tepelné stropů, vložená mezi krokve 2 vrstvy - materiál ve specifikaci | m2 | 59.068 |  | 0 |  | 0 |  | 0 | 21 | 0 | 0.00023 | 0.01 | 0 | 0 |  | RTS 21/ I | RTS 21/ I | 0.362 | 21.38 |  | Práce |  |  |  | POL1_
|  | viz výkres D.1.1.b - 09,11 : | [24 empty] | VV | 0
|  | Skladba S2 : | [24 empty] | VV | 0
|  | 7,0*4,2+8,23*1,6+3,0*5,5 |  | 59.068 | [22 empty] | VV | 0
71 | 713111221R00 | Montáž parozábrany, zavěšené podhl., přelep. spojů | m2 | 66.8119 |  | 0 |  | 0 |  | 0 | 21 | 0 | 2e-05 | 0 | 0 | 0 |  | RTS 21/ I | RTS 21/ I | 0.16 | 10.69 |  | Práce |  |  |  | POL1_
|  | vč. systém.spojovacích pásek | [24 empty] | POP
|  | S2 : | [24 empty] | VV | 0
|  | Odkaz na mn. položky pořadí 16 : 66,81192 |  | 66.8119 | [22 empty] | VV | 5
72 | 713111231R00 | Montáž parozábrany stropů shora s přelepením spojů | m2 | 150.5122 |  | 0 |  | 0 |  | 0 | 21 | 0 | 2e-05 | 0 | 0 | 0 |  | RTS 21/ I | RTS 21/ I | 0.14 | 21.07 |  | Práce |  |  |  | POL1_
|  | zpětně, vč. systém. spojovacích pásek | [24 empty] | POP
|  | R5 : | [24 empty] | VV | 0
|  | Odkaz na mn. položky pořadí 73 : 150,51220 |  | 150.5122 | [22 empty] | VV | 5
73 | 713101122R00 | Odstr.tep.izol. stropů,volně,minerál tl.100-200 mm | m2 | 150.5122 |  | 0 |  | 0 |  | 0 | 21 | 0 | 0 | 0 | 0.008 | 1.2 |  | RTS 21/ I | RTS 21/ I | 0.05 | 7.53 |  | Práce |  |  |  | POL1_
|  | viz výkres D.1.1.b - 01 : | [24 empty] | VV | 0
|  | R5 : | [24 empty] | VV | 0
|  | 2,33*4,34+3,0*20,7 |  | 72.2122 | [22 empty] | VV | 0
|  | 3,0*23,7+1,2*6,0 |  | 78.3 | [22 empty] | VV | 0
74 | 713101122R00 | Odstr.tep.izol. stropů,volně,minerál tl.100-200 mm | m2 | 150.5122 |  | 0 |  | 0 |  | 0 | 21 | 0 | 0 | 0 | 0.008 | 1.2 |  | RTS 21/ I | RTS 21/ I | 0.05 | 7.53 |  | Práce |  |  |  | POL1_
|  | R5 - druhá vrstva : | [24 empty] | VV | 0
|  | Odkaz na mn. položky pořadí 73 : 150,51220 |  | 150.5122 | [22 empty] | VV | 5
75 | 713121121R00 | Izolace tepelná podlah na sucho, dvouvrstvá | m2 | 150.5122 |  | 0 |  | 0 |  | 0 | 21 | 0 | 0 | 0 | 0 | 0 |  | RTS 21/ I | RTS 21/ I | 0.15 | 22.58 |  | Práce |  |  |  | POL1_
|  | zpětně | [24 empty] | POP
|  | R5 : | [24 empty] | VV | 0
|  | Odkaz na mn. položky pořadí 73 : 150,51220 |  | 150.5122 | [22 empty] | VV | 5
76 | 631508602R | Pás izolační ze skelné plsti tl. 100 mm | m2 | 187.9542 |  | 0 |  | 0 |  | 0 | 21 | 0 | 0.0012 | 0.23 | 0 | 0 | SPCM | RTS 21/ I | RTS 21/ I | 0 | 0 |  | Specifikace |  |  |  | POL3_
|  | Odkaz na mn. položky pořadí 70 : 59,06800*2 |  | 118.136 | [22 empty] | VV | 5
|  | Odkaz na mn. položky pořadí 69 : 60,86800 |  | 60.868 | [22 empty] | VV | 5
|  | Koeficient : 0,05 |  | 8.9502 | [22 empty] | VV | 4
77 | 631508604R | Pás izolační ze skelné plsti tl. 140 mm | m2 | 15.0512 |  | 0 |  | 0 |  | 0 | 21 | 0 | 0.00168 | 0.03 | 0 | 0 | SPCM | RTS 21/ I | RTS 21/ I | 0 | 0 |  | Specifikace |  |  |  | POL3_
|  | R5 : | [24 empty] | VV | 0
|  | předpoklad doplnění 10% : | [24 empty] | VV | 0
|  | Odkaz na mn. položky pořadí 75 : 150,51220*0,1 |  | 15.0512 | [22 empty] | VV | 5
78 | 631508605R | Pás izolační ze skelné plsti tl. 160 mm | m2 | 15.0512 |  | 0 |  | 0 |  | 0 | 21 | 0 | 0.00192 | 0.03 | 0 | 0 | SPCM | RTS 21/ I | RTS 21/ I | 0 | 0 |  | Specifikace |  |  |  | POL3_
|  | R5 : | [24 empty] | VV | 0
|  | předpoklad doplnění 10% : | [24 empty] | VV | 0
|  | Odkaz na mn. položky pořadí 75 : 150,51220*0,1 |  | 15.0512 | [22 empty] | VV | 5
79 | 67352330R | Fólie 170g speciál parotěsná reflexní | m2 | 76.8337 |  | 0 |  | 0 |  | 0 | 21 | 0 | 0.00017 | 0.01 | 0 | 0 | SPCM | RTS 21/ I | RTS 21/ I | 0 | 0 |  | Specifikace |  |  |  | POL3_
|  | Čtyřvstvá fólie- parozábrana, která se skládá z výztužné mřížky a dvou vrstev polyetylénové laminované fólie a z reflexní aluminiové vrstvy. | [24 empty] | POP |  | Čtyřvstvá fólie- parozábrana, která se skládá z výztužné mřížky a dvou vrstev polyetylénové laminované fólie a z reflexní aluminiové vrstvy.
|  | Odkaz na mn. položky pořadí 71 : 66,81192*1,15 |  | 76.8337 | [22 empty] | VV | 5
80 | 998713103R00 | Přesun hmot pro izolace tepelné, výšky do 24 m | t | 0.32472 |  | 0 |  | 0 |  | 0 | 21 | 0 | 0 | 0 | 0 | 0 |  | RTS 21/ I | RTS 21/ I | 1.966 | 0.64 |  | Přesun hmot |  |  |  | POL7_
Díl: | 731 | Kotelny |  |  |  | 0 |  | 0 |  | 0 |  | 0 |  | 0 |  | 0 |  |  |  |  | 0 | [5 empty] | DIL
81 | R6 | Dočasné zajištění celé technologie kotelny | Soubor | 1 |  | 0 |  | 0 |  | 0 | 21 | 0 | 0 | 0 | 0 | 0 |  | Vlastní | Indiv | 0 | 0 |  | Práce |  |  |  | POL1_
|  | Dočasné zajištění celé technologie kotelny (3 ks kondenzačních plynových kotlů, R+S, HVDT, veškerého potrubí, MaR, ELI, zabezpečení kotelny, odkouření kotlů, odvod kondenzátu, úprava a doplňování vody do soustavy, oběhová čerpadla, expanzní nádoby s pojišťovacími ventily, odvětrání kotelny, apod.) po dobu stavby. V případě nutnosti jejich demontáž a bezpečné uskladnění. Případná zpětná montáž všech demontovaných prvků a uvedení celého systému zpětně do provozu včetně všech potřebných revizí. Demontáž a zpětná montáž veškerých elektroinstalací, osvětlení, zásuvek a vypínačů v řešených prostorech. | [24 empty] | POP |  | Dočasné zajištění celé technologie kotelny (3 ks kondenzačních plynových kotlů, R+S, HVDT, veškerého potrubí, MaR, ELI, zabezpečení kotelny, odkouření kotlů, odvod kondenzátu, úprava a doplňování vody do soustavy, oběhová čerpadla, expanzní nádoby s pojišťovacími ventily, odvětrání kotelny, apod.) po dobu stavby. V případě nutnosti jejich demontáž a bezpečné uskladnění. Případná zpětná montáž všech demontovaných prvků a uvedení celého systému zpětně do provozu včetně všech potřebných revizí. Demontáž a zpětná montáž veškerých elektroinstalací, osvětlení, zásuvek a vypínačů v řešených prostorech.
|  | viz výkres D.1.1.b - 02 : | [24 empty] | VV | 0
|  | viz foto Technická zpráva D.1.1.a - 01 : | [24 empty] | VV | 0
|  | R6 : | [24 empty] | VV | 0
|  | 1 |  | 1 | [22 empty] | VV | 0
Díl: | 762 | Konstrukce tesařské |  |  |  | 0 |  | 0 |  | 0 |  | 0 |  | 5.28 |  | 3.4 |  |  |  |  | 1898.4 | [5 empty] | DIL
82 | 762088116R00 | Zakrývání provizorní plachtou 15x20m,vč.odstranění | kus | 3 |  | 0 |  | 0 |  | 0 | 21 | 0 | 0.14369 | 0.43 | 0 | 0 |  | RTS 21/ I | RTS 21/ I | 30 | 90 |  | Práce |  |  |  | POL1_
|  | Zakrývání těžkou plachtou na ochranu před srážkovou vodou. | [24 empty] | POP
83 | 762331921R00 | Vyřezání části střešní vazby do 224 cm2,do dl.3 m | m | 8.6 |  | 0 |  | 0 |  | 0 | 21 | 0 | 0.00016 | 0 | 0.01232 | 0.11 |  | RTS 21/ I | RTS 21/ I | 0.34 | 2.92 |  | Práce |  |  |  | POL1_
|  | viz výkres D.1.1.b - 02 : | [24 empty] | VV | 0
|  | B6 - sloupky : 2,8*2+1,5*2 |  | 8.6 | [22 empty] | VV | 0
84 | 762331922R00 | Vyřezání části střešní vazby do 224 cm2,do dl.5 m | m | 7.1 |  | 0 |  | 0 |  | 0 | 21 | 0 | 0.00016 | 0 | 0.01232 | 0.09 |  | RTS 21/ I | RTS 21/ I | 0.2778 | 1.97 |  | Práce |  |  |  | POL1_
|  | viz výkres D.1.1.b - 02 : | [24 empty] | VV | 0
|  | B6 : | [24 empty] | VV | 0
|  | vaznice : 3,55*2 |  | 7.1 | [22 empty] | VV | 0
85 | 762331924R00 | Vyřezání části střešní vazby do 224 cm2,nad dl.8 m | m | 16.6 |  | 0 |  | 0 |  | 0 | 21 | 0 | 0.00016 | 0 | 0.01232 | 0.2 |  | RTS 21/ I | RTS 21/ I | 0.1876 | 3.11 |  | Práce |  |  |  | POL1_
|  | viz výkres D.1.1.b - 02 : | [24 empty] | VV | 0
|  | B7 - krokve : 8,3*2 |  | 16.6 | [22 empty] | VV | 0
86 | 762332931RV1 | Doplnění střešní vazby z hranolů do 120 cm2 bez dodávky řeziva | m | 16.6 |  | 0 |  | 0 |  | 0 | 21 | 0 | 7e-05 | 0 | 0 | 0 |  | RTS 21/ I | RTS 21/ I | 0.342 | 5.68 |  | Práce |  |  |  | POL1_
|  | viz Výpis řeziva nových prvků krovu : | [24 empty] | VV | 0
|  | ozn.P1 : | [24 empty] | VV | 0
|  | krokve 140x80mm : 8,3*2 |  | 16.6 | [22 empty] | VV | 0
87 | 762332931RV1 | Doplnění střešní vazby z hranolů do 120 cm2 bez dodávky řeziva | m | 155.4 |  | 0 |  | 0 |  | 0 | 21 | 0 | 7e-05 | 0.01 | 0 | 0 |  | RTS 21/ I | RTS 21/ I | 0.342 | 53.15 |  | Práce |  |  |  | POL1_
|  | viz Výpis řeziva nových prvků krovu : | [24 empty] | VV | 0
|  | ozn.P5 : | [24 empty] | VV | 0
|  | příložky sloupku 80x60mm : | [24 empty] | VV | 0
|  | 1,2*37 |  | 44.4 | [22 empty] | VV | 0
|  | ozn.P6 : | [24 empty] | VV | 0
|  | příložky sloupku 140x60mm : | [24 empty] | VV | 0
|  | 0,5*37 |  | 18.5 | [22 empty] | VV | 0
|  | ozn.P7 : | [24 empty] | VV | 0
|  | příložky krokve vazníku 140x60mm : | [24 empty] | VV | 0
|  | 2,5*37 |  | 92.5 | [22 empty] | VV | 0
88 | 762332931RV1 | Doplnění střešní vazby z hranolů do 120 cm2 bez dodávky řeziva | m | 37.5 |  | 0 |  | 0 |  | 0 | 21 | 0 | 7e-05 | 0 | 0 | 0 |  | RTS 21/ I | RTS 21/ I | 0.342 | 12.83 |  | Práce |  |  |  | POL1_
|  | viz Výpis řeziva nových prvků krovu : | [24 empty] | VV | 0
|  | ozn.P8 : | [24 empty] | VV | 0
|  | nosná kce SDK podhledu 200x60mm : | [24 empty] | VV | 0
|  | 7,5*5 |  | 37.5 | [22 empty] | VV | 0
89 | 762332933RV1 | Doplnění střešní vazby z hranolů do 288 cm2 bez dodávky řeziva | m | 8.6 |  | 0 |  | 0 |  | 0 | 21 | 0 | 0.0001 | 0 | 0 | 0 |  | RTS 21/ I | RTS 21/ I | 0.496 | 4.27 |  | Práce |  |  |  | POL1_
|  | viz Výpis řeziva nových prvků krovu : | [24 empty] | VV | 0
|  | ozn.P3 : | [24 empty] | VV | 0
|  | sloupky 160x160mm : | [24 empty] | VV | 0
|  | 2,8*2 |  | 5.6 | [22 empty] | VV | 0
|  | ozn.P4 : | [24 empty] | VV | 0
|  | sloupky 160x160mm : | [24 empty] | VV | 0
|  | 1,5*2 |  | 3 | [22 empty] | VV | 0
90 | 762332934RV1 | Doplnění střešní vazby z hranolů do 450 cm2 bez dodávky řeziva | m | 7.1 |  | 0 |  | 0 |  | 0 | 21 | 0 | 0.00027 | 0 | 0 | 0 |  | RTS 21/ I | RTS 21/ I | 0.606 | 4.3 |  | Práce |  |  |  | POL1_
|  | viz Výpis řeziva nových prvků krovu : | [24 empty] | VV | 0
|  | ozn.P2 : | [24 empty] | VV | 0
|  | vaznice 200x160mm : 3,55*2 |  | 7.1 | [22 empty] | VV | 0
91 | 762341210R00 | Montáž bednění střech rovných, prkna hrubá na sraz | m2 | 200.12 |  | 0 |  | 0 |  | 0 | 21 | 0 | 0 | 0 | 0 | 0 |  | RTS 21/ I | RTS 21/ I | 0.27 | 54.03 |  | Práce |  |  |  | POL1_
|  | B4 : | [24 empty] | VV | 0
|  | Odkaz na mn. položky pořadí 93 : 200,00000 |  | 200 | [22 empty] | VV | 5
|  | viz Detail 1 - Hřeben střechy : | [24 empty] | VV | 0
|  | 0,12*0,5*2 |  | 0.12 | [22 empty] | VV | 0
92 | 762341630R00 | Bednění okapových říms z desek | m2 | 0.92 |  | 0 |  | 0 |  | 0 | 21 | 0 | 0 | 0 | 0 | 0 |  | RTS 21/ I | RTS 21/ I | 0.782 | 0.72 |  | Práce |  |  |  | POL1_
|  | viz výkres D.1.1.b - 13 : | [24 empty] | VV | 0
|  | Skladba S3 : | [24 empty] | VV | 0
|  | viz Detail 2 - okapová hrana u zateplené střechy : | [24 empty] | VV | 0
|  | (0,1+0,13)*4,0 |  | 0.92 | [22 empty] | VV | 0
93 | 762341811R00 | Demontáž bednění střech rovných z prken hrubých | m2 | 200 |  | 0 |  | 0 |  | 0 | 21 | 0 | 0 | 0 | 0.015 | 3 |  | RTS 21/ I | RTS 21/ I | 0.09 | 18 |  | Práce |  |  |  | POL1_
|  | viz výkres D.1.1.b - 03 : | [24 empty] | VV | 0
|  | B4 : | [24 empty] | VV | 0
|  | předpoklad : 200,0 |  | 200 | [22 empty] | VV | 0
94 | 762395000R00 | Spojovací a ochranné prostředky pro střechy | m3 | 8.1642 |  | 0 |  | 0 |  | 0 | 21 | 0 | 0.02357 | 0.19 | 0 | 0 |  | RTS 21/ I | RTS 21/ I | 0 | 0 |  | Práce |  |  |  | POL1_
|  | Odkaz na mn. položky pořadí 102 : 1,26007 |  | 1.2601 | [22 empty] | VV | 5
|  | Odkaz na mn. položky pořadí 103 : 0,04198 |  | 0.04198 | [22 empty] | VV | 5
|  | Odkaz na mn. položky pořadí 104 : 5,50330 |  | 5.5033 | [22 empty] | VV | 5
|  | Odkaz na mn. položky pořadí 105 : 1,19161 |  | 1.1916 | [22 empty] | VV | 5
|  | Odkaz na mn. položky pořadí 106 : 7,60318*0,022 |  | 0.16727 | [22 empty] | VV | 5
95 | 762911121R00 | Impregnace řeziva tlakovakuová | m3 | 7.997 |  | 0 |  | 0 |  | 0 | 21 | 0 | 0.0165 | 0.13 | 0 | 0 |  | RTS 21/ I | RTS 21/ I | 0 | 0 |  | Práce |  |  |  | POL1_
|  | Odkaz na mn. položky pořadí 102 : 1,26007 |  | 1.2601 | [22 empty] | VV | 5
|  | Odkaz na mn. položky pořadí 103 : 0,04198 |  | 0.04198 | [22 empty] | VV | 5
|  | Odkaz na mn. položky pořadí 104 : 5,50330 |  | 5.5033 | [22 empty] | VV | 5
|  | Odkaz na mn. položky pořadí 105 : 1,19161 |  | 1.1916 | [22 empty] | VV | 5
96 | 763611231R00 | M.bednění střech z desek nad tl.18 mm,sraz,šroubo. | m2 | 6.12 |  | 0 |  | 0 |  | 0 | 21 | 0 | 8e-05 | 0 | 0 | 0 |  | RTS 21/ I | RTS 21/ I | 0.2599 | 1.59 |  | Práce |  |  |  | POL1_
|  | viz D.1.1.a - Technická zpráva : | [24 empty] | VV | 0
|  | roznášecí desky pod kotvící body BZS : | [24 empty] | VV | 0
|  | 0,6*0,6*17 |  | 6.12 | [22 empty] | VV | 0
97 | 763792101R00 | Montáž ostatních dílců, lišty, latě, pl. do 25 cm2 | m | 15.9 |  | 0 |  | 0 |  | 0 | 21 | 0 | 0 | 0 | 0 | 0 |  | RTS 21/ I | RTS 21/ I | 0.036 | 0.57 |  | Práce |  |  |  | POL1_
|  | viz Detail 3 - Napojení krytiny na stěnu : | [24 empty] | VV | 0
|  | montážní lať : | [24 empty] | VV | 0
|  | 6,5+8,3 |  | 14.8 | [22 empty] | VV | 0
|  | viz Skladba S3 : | [24 empty] | VV | 0
|  | (0,1+0,12)*5 |  | 1.1 | [22 empty] | VV | 0
98 | R - příplatek | Příplatek za práce v omez. prostoru u okapu | m | 41.81 |  | 0 |  | 0 |  | 0 | 21 | 0 | 0 | 0 | 0 | 0 |  | Vlastní | Indiv | 0.25 | 10.45 |  | Práce |  |  |  | POL1_
|  | 23,71+18,1 |  | 41.81 | [22 empty] | VV | 0
99 | R prořezání | Prořezání š.50mm - úprava pro odvětrání podstřešního prostoru | m | 136 |  | 0 |  | 0 |  | 0 | 21 | 0 | 0 | 0 | 0 | 0 |  | Vlastní | Indiv | 7.19 | 977.84 |  | Práce |  |  |  | POL1_
|  | viz Detail 5 - Okapová hrana u nezateplené střechy : | [24 empty] | VV | 0
|  | 140,0-4,0 |  | 136 | [22 empty] | VV | 0
100 | R prořezání bed. | Prořezání bednění š. 100mm pro zajištění odvětrání | m | 90 |  | 0 |  | 0 |  | 0 | 21 | 0 | 0 | 0 | 0 | 0 |  | Vlastní | Indiv | 7.19 | 647.1 |  | Práce |  |  |  | POL1_
|  | viz Detail 1 - Hřeben střechy : | [24 empty] | VV | 0
|  | 90,0 |  | 90 | [22 empty] | VV | 0
101 | 3114840265R | Vrut pro dřevostavby 8 x 100 vysokopevnostní | 1000 ks | 1 |  | 0 |  | 0 |  | 0 | 21 | 0 | 0.02353 | 0.02 | 0 | 0 | SPCM | RTS 21/ I | RTS 21/ I | 0 | 0 |  | Specifikace |  |  |  | POL3_
102 | 60512640R | Fošna SM/JD | m3 | 1.2601 |  | 0 |  | 0 |  | 0 | 21 | 0 | 0.55 | 0.69 | 0 | 0 | SPCM | RTS 21/ I | RTS 21/ I | 0 | 0 |  | Specifikace |  |  |  | POL3_
|  | viz Výpis řeziva nových prvků krovu : | [24 empty] | VV | 0
|  | ozn.P5 : | [24 empty] | VV | 0
|  | příložky sloupku 80x60mm : | [24 empty] | VV | 0
|  | 0,08*0,06*(1,2*37) |  | 0.21312 | [22 empty] | VV | 0
|  | ozn.P6 : | [24 empty] | VV | 0
|  | příložky sloupku 140x60mm : | [24 empty] | VV | 0
|  | 0,14*0,06*(0,5*37) |  | 0.1554 | [22 empty] | VV | 0
|  | ozn.P7 : | [24 empty] | VV | 0
|  | příložky krokve vazníku 140x60mm : | [24 empty] | VV | 0
|  | 0,14*0,06*(2,5*37) |  | 0.777 | [22 empty] | VV | 0
|  | Koeficient : 0,10 |  | 0.11455 | [22 empty] | VV | 4
103 | 60517111R | Lať střešní 40x60 mm | m3 | 0.04198 |  | 0 |  | 0 |  | 0 | 21 | 0 | 0.55 | 0.02 | 0 | 0 | SPCM | RTS 21/ I | RTS 21/ I | 0 | 0 |  | Specifikace |  |  |  | POL3_
|  | viz Detail 3 - Napojení krytiny na stěnu : | [24 empty] | VV | 0
|  | 0,04*0,06*(6,5+8,3) |  | 0.03552 | [22 empty] | VV | 0
|  | viz Skladba S3 : | [24 empty] | VV | 0
|  | 0,04*0,06*(0,1+0,12)*5 |  | 0.00264 | [22 empty] | VV | 0
|  | Koeficient : 0,10 |  | 0.00382 | [22 empty] | VV | 4
104 | 60596001R | Řezivo - prkna | m3 | 5.5033 |  | 0 |  | 0 |  | 0 | 21 | 0 | 0.55 | 3.03 | 0 | 0 | SPCM | RTS 21/ I | RTS 21/ I | 0 | 0 |  | Specifikace |  |  |  | POL3_
|  | B4 : | [24 empty] | VV | 0
|  | Odkaz na mn. položky pořadí 91 : 200,12000*0,025 |  | 5.003 | [22 empty] | VV | 5
|  | Koeficient : 0,10 |  | 0.5003 | [22 empty] | VV | 4
105 | 60596002R | Řezivo - hranoly | m3 | 1.1916 |  | 0 |  | 0 |  | 0 | 21 | 0 | 0.55 | 0.66 | 0 | 0 | SPCM | RTS 21/ I | RTS 21/ I | 0 | 0 |  | Specifikace |  |  |  | POL3_
|  | viz Výpis řeziva nových prvků krovu : | [24 empty] | VV | 0
|  | ozn.P1 : | [24 empty] | VV | 0
|  | krokve 140x80mm : 0,14*0,08*(8,3*2) |  | 0.18592 | [22 empty] | VV | 0
|  | ozn.P2 : | [24 empty] | VV | 0
|  | vaznice 200x160mm : 0,2*0,16*(3,55*2) |  | 0.2272 | [22 empty] | VV | 0
|  | ozn.P3 : | [24 empty] | VV | 0
|  | sloupky 160x160mm : 0,16*0,16*(2,8*2) |  | 0.14336 | [22 empty] | VV | 0
|  | ozn.P4 : | [24 empty] | VV | 0
|  | sloupky 160x160mm : 0,16*0,16*(1,5*2) |  | 0.0768 | [22 empty] | VV | 0
|  | ozn.P8 : | [24 empty] | VV | 0
|  | nosná kce SDK podhledu 200x60mm : 0,2*0,06*(7,5*5) |  | 0.45 | [22 empty] | VV | 0
|  | Koeficient : 0,10 |  | 0.10833 | [22 empty] | VV | 4
106 | 60725016R | Deska dřevoštěpková OSB 3 N tl. 22 mm | m2 | 7.6032 |  | 0 |  | 0 |  | 0 | 21 | 0 | 0.013 | 0.1 | 0 | 0 | SPCM | RTS 21/ I | RTS 21/ I | 0 | 0 |  | Specifikace |  |  |  | POL3_
|  | Odkaz na mn. položky pořadí 92 : 0,92000 |  | 0.92 | [22 empty] | VV | 5
|  | Odkaz na mn. položky pořadí 96 : 6,12000 |  | 6.12 | [22 empty] | VV | 5
|  | Koeficient : 0,08 |  | 0.5632 | [22 empty] | VV | 4
107 | 998762103R00 | Přesun hmot pro tesařské konstrukce, výšky do 24 m | t | 5.2992 |  | 0 |  | 0 |  | 0 | 21 | 0 | 0 | 0 | 0 | 0 |  | RTS 21/ I | RTS 21/ I | 1.863 | 9.87 |  | Přesun hmot |  |  |  | POL7_
Díl: | 764 | Konstrukce klempířské |  |  |  | 0 |  | 0 |  | 0 |  | 0 |  | 4.78 |  | 0.71 |  |  |  |  | 439.15 | [5 empty] | DIL
108 | 764345291R00 | Montáž ventilačních nástavců Pz, vlnitá krytina | kus | 16 |  | 0 |  | 0 |  | 0 | 21 | 0 | 0.00053 | 0.01 | 0 | 0 |  | RTS 21/ I | RTS 21/ I | 0.52 | 8.32 |  | Práce |  |  |  | POL1_
|  | zpětně | [24 empty] | POP
|  | viz výkres D.1.1.b - 03 : | [24 empty] | VV | 0
|  | R1 : 16 |  | 16 | [22 empty] | VV | 0
109 | 764348292R00 | Montáž zachytače sněhu, tyčového dl. 2,0m | kus | 133 |  | 0 |  | 0 |  | 0 | 21 | 0 | 3e-05 | 0 | 0 | 0 |  | RTS 21/ I | RTS 21/ I | 0.55 | 73.15 |  | Práce |  |  |  | POL1_
|  | včetně držáků a příslušenství | [24 empty] | POP
|  | bližší specifikace viz Výpis prvků : Výpis klempířských prvků : | [24 empty] | VV | 0
|  | K6 : 133 |  | 133 | [22 empty] | VV | 0
110 | 764919121R00 | M krytiny ze šablon z lak.plech do 0,6 m2, do 30° | m2 | 813 |  | 0 |  | 0 |  | 0 | 21 | 0 | 0 | 0 | 0 | 0 |  | RTS 21/ I | RTS 21/ I | 0.23 | 186.99 |  | Práce |  |  |  | POL1_
|  | bližší specifikace viz Výpis prvků : Výpis klempířských prvků : | [24 empty] | VV | 0
|  | K1 : 813,0 |  | 813 | [22 empty] | VV | 0
111 | 764919121R00 | M krytiny ze šablon z lak.plech do 0,6 m2, do 30° | m2 | 2.5 |  | 0 |  | 0 |  | 0 | 21 | 0 | 0 | 0 | 0 | 0 |  | RTS 21/ I | RTS 21/ I | 0.23 | 0.58 |  | Práce |  |  |  | POL1_
|  | 1,25*2,0 |  | 2.5 | [22 empty] | VV | 0
112 | 764919221R00 | M. oplech. okapů z lak. plechů na šikmé střeše | m | 140 |  | 0 |  | 0 |  | 0 | 21 | 0 | 0 | 0 | 0 | 0 |  | RTS 21/ I | RTS 21/ I | 0.12 | 16.8 |  | Práce |  |  |  | POL1_
|  | bližší specifikace viz Výpis prvků : Výpis klempířských prvků : | [24 empty] | VV | 0
|  | K4 : 140,0 |  | 140 | [22 empty] | VV | 0
113 | 764929302R00 | M oplechování zdí z lak. plechu, nad rš 330 mm | m | 17 |  | 0 |  | 0 |  | 0 | 21 | 0 | 0.00158 | 0.03 | 0 | 0 |  | RTS 21/ I | RTS 21/ I | 0.84468 | 14.36 |  | Práce |  |  |  | POL1_
|  | bližší specifikace viz Výpis prvků : Výpis klempířských prvků : | [24 empty] | VV | 0
|  | K5 : 17,0 |  | 17 | [22 empty] | VV | 0
114 | 764813810R00 | Lemování z lak.Pz,komínů na vlnité krytině,v ploše | m2 | 1.3986 |  | 0 |  | 0 |  | 0 | 21 | 0 | 0.00622 | 0.01 | 0 | 0 |  | RTS 21/ I | RTS 21/ I | 2.6507 | 3.71 |  | Práce |  |  |  | POL1_
|  | bližší specifikace viz Výpis prvků : Výpis klempířských prvků : | [24 empty] | VV | 0
|  | K8 : | [24 empty] | VV | 0
|  | 0,42*1,2 |  | 0.504 | [22 empty] | VV | 0
|  | 0,35*1,2 |  | 0.42 | [22 empty] | VV | 0
|  | 0,34*1,2 |  | 0.408 | [22 empty] | VV | 0
|  | Koeficient : 0,05 |  | 0.0666 | [22 empty] | VV | 4
115 | 764919512R00 | M.žlabů z lak.plech podokapní půlkruhové rš 330mm | m | 140.9 |  | 0 |  | 0 |  | 0 | 21 | 0 | 0 | 0 | 0 | 0 |  | RTS 21/ I | RTS 21/ I | 0.42 | 59.18 |  | Práce |  |  |  | POL1_
|  | zpětně | [24 empty] | POP
|  | Odkaz na mn. položky pořadí 124 : 140,90000 |  | 140.9 | [22 empty] | VV | 5
116 | 764815861R00 | Příplatek za přišroubování háku podokapního | kus | 150 |  | 0 |  | 0 |  | 0 | 21 | 0 | 8e-05 | 0.01 | 0 | 0 |  | RTS 21/ I | RTS 21/ I | 0.12 | 18 |  | Práce |  |  |  | POL1_
|  | viz výkres D.1.1.b - 03 : | [24 empty] | VV | 0
|  | R3 : 150 |  | 150 | [22 empty] | VV | 0
117 | 764919911R00 | Montáž závětrné lišty z ocel. lakovaného plechu | m | 2.5 |  | 0 |  | 0 |  | 0 | 21 | 0 | 0.00105 | 0 | 0 | 0 |  | RTS 21/ I | RTS 21/ I | 0.53 | 1.33 |  | Práce |  |  |  | POL1_
|  | bližší specifikace viz Výpis prvků : Výpis klempířských prvků : | [24 empty] | VV | 0
|  | K3 : 2,5 |  | 2.5 | [22 empty] | VV | 0
118 | 764919931R00 | Montáž hřebene střechy z lakovaného plechu | m | 90 |  | 0 |  | 0 |  | 0 | 21 | 0 | 0 | 0 | 0 | 0 |  | RTS 21/ I | RTS 21/ I | 0.22 | 19.8 |  | Práce |  |  |  | POL1_
|  | vč. držáků | [24 empty] | POP
|  | bližší specifikace viz Výpis prvků : Výpis klempířských prvků : | [24 empty] | VV | 0
|  | K2 : 90,0 |  | 90 | [22 empty] | VV | 0
119 | 764919941R00 | Montáž podkladního pásu z lakovaného ocel. plechu | m | 90 |  | 0 |  | 0 |  | 0 | 21 | 0 | 0 | 0 | 0 | 0 |  | RTS 21/ I | RTS 21/ I | 0.05 | 4.5 |  | Práce |  |  |  | POL1_
|  | větrací pás | [24 empty] | POP
|  | bližší specifikace viz Výpis prvků : Výpis klempířských prvků : | [24 empty] | VV | 0
|  | K2 : 90,0 |  | 90 | [22 empty] | VV | 0
120 | 764919941R00 | Montáž podkladního pásu z lakovaného ocel. plechu | m | 140 |  | 0 |  | 0 |  | 0 | 21 | 0 | 0 | 0 | 0 | 0 |  | RTS 21/ I | RTS 21/ I | 0.05 | 7 |  | Práce |  |  |  | POL1_
|  | ochranný pás | [24 empty] | POP
|  | bližší specifikace viz Výpis prvků : Výpis klempířských prvků : | [24 empty] | VV | 0
|  | K7 : 140,0 |  | 140 | [22 empty] | VV | 0
121 | 764331830R00 | Demontáž lemování zdí, rš 250 a 330 mm, do 30° | m | 14.73 |  | 0 |  | 0 |  | 0 | 21 | 0 | 0 | 0 | 0.00205 | 0.03 |  | RTS 21/ I | RTS 21/ I | 0.046 | 0.68 |  | Práce |  |  |  | POL1_
|  | viz výkres D.1.1.b - 07 : | [24 empty] | VV | 0
|  | B3 : 6,43+8,3 |  | 14.73 | [22 empty] | VV | 0
122 | 764345841R00 | Demontáž ventilačních nástavců D do 200 mm, do 30° | kus | 16 |  | 0 |  | 0 |  | 0 | 21 | 0 | 0 | 0 | 0.00463 | 0.07 |  | RTS 21/ I | RTS 21/ I | 0.092 | 1.47 |  | Práce |  |  |  | POL1_
|  | viz výkres D.1.1.b - 03 : | [24 empty] | VV | 0
|  | R1 : 16 |  | 16 | [22 empty] | VV | 0
123 | 764351836R00 | Demontáž háků, sklon do 30° | kus | 150 |  | 0 |  | 0 |  | 0 | 21 | 0 | 0 | 0 | 0.00096 | 0.14 |  | RTS 21/ I | RTS 21/ I | 0.06 | 9 |  | Práce |  |  |  | POL1_
|  | viz výkres D.1.1.b - 03 : | [24 empty] | VV | 0
|  | R3 : 150 |  | 150 | [22 empty] | VV | 0
124 | 764352810R00 | Demontáž žlabů půlkruh. rovných, rš 330 mm, do 30° | m | 140.9 |  | 0 |  | 0 |  | 0 | 21 | 0 | 0 | 0 | 0.00336 | 0.47 |  | RTS 21/ I | RTS 21/ I | 0.069 | 9.72 |  | Práce |  |  |  | POL1_
|  | viz výkres D.1.1.b - 03 : | [24 empty] | VV | 0
|  | R3 : | [24 empty] | VV | 0
|  | 21,25+15,2+22,1+1,75 |  | 60.3 | [22 empty] | VV | 0
|  | 25,1*2+15,2*2 |  | 80.6 | [22 empty] | VV | 0
125 | 764391820R00 | Demontáž závětrné lišty, rš 250 a 330 mm, do 30° | m | 1.7 |  | 0 |  | 0 |  | 0 | 21 | 0 | 0 | 0 | 0.00192 | 0 |  | RTS 21/ I | RTS 21/ I | 0.0575 | 0.1 |  | Práce |  |  |  | POL1_
|  | viz výkres D.1.1.b - 07 : | [24 empty] | VV | 0
|  | B3 : 1,7 |  | 1.7 | [22 empty] | VV | 0
126 | 76481313RR00 | Krycí lišta z lakovaného Pz plechu, rš 300 mm, PÚ dle krytiny | m | 17.85 |  | 0 |  | 0 |  | 0 | 21 | 0 | 0.00188 | 0.03 | 0 | 0 |  | Vlastní | Indiv | 0.25 | 4.46 |  | Práce |  |  |  | POL1_
|  | vč. dodávky | [24 empty] | POP
|  | bližší specifikace viz Výpis prvků : Výpis klempířských prvků : | [24 empty] | VV | 0
|  | K5 : 17,0 |  | 17 | [22 empty] | VV | 0
|  | Koeficient : 0,05 |  | 0.85 | [22 empty] | VV | 4
127 | R držák | D+M Držák pro solární systémy | kus | 156 |  | 0 |  | 0 |  | 0 | 21 | 0 | 0 | 0 | 0 | 0 |  | Vlastní | Indiv | 0 | 0 |  | Práce |  |  |  | POL1_
|  | 156 |  | 156 | [22 empty] | VV | 0
128 | 1385101RR | Plech ocelový s povrchovou úpravou s folií, 1250x2000,tl.0,5 mm | m2 | 2.5 |  | 0 |  | 0 |  | 0 | 21 | 0 | 0.004 | 0.01 | 0 | 0 |  | Vlastní | Indiv | 0 | 0 |  | Specifikace |  |  |  | POL3_
|  | Odkaz na mn. položky pořadí 111 : 2,50000 |  | 2.5 | [22 empty] | VV | 5
129 | 553453111R | Velkoformátová střešní krytina PU lak š.310mm | m2 | 842.4 |  | 0 |  | 0 |  | 0 | 21 | 0 | 0.0043 | 3.62 | 0 | 0 | SPCM | RTS 21/ I | RTS 21/ I | 0 | 0 |  | Specifikace |  |  |  | POL3_
|  | Velkoformátová střešní krytina, která svým vzhledem připomíná falcovanou střešní krytinu, tedy krytinu s dvojitou stojatou drážkou. | [24 empty] | POP |  | Velkoformátová střešní krytina, která svým vzhledem připomíná falcovanou střešní krytinu, tedy krytinu s dvojitou stojatou drážkou.
|  | Stavební šířka: 310 mm | [24 empty] | POP
|  | Tloušťka krytiny: min.0,5 mm | [24 empty] | POP
|  | bližší specifikace viz Výpis prvků : Výpis klempířských prvků : | [24 empty] | VV | 0
|  | K1 vč. ztratného : 842,4 |  | 842.4 | [22 empty] | VV | 0
130 | 553453514R | Sněhový zachytávač tyčový prům.30mm , dl.2000mm | kus | 133 |  | 0 |  | 0 |  | 0 | 21 | 0 | 0.002 | 0.27 | 0 | 0 | SPCM | RTS 21/ I | RTS 21/ I | 0 | 0 |  | Specifikace |  |  |  | POL3_
|  | bližší specifikace viz Výpis prvků : Výpis klempířských prvků : | [24 empty] | VV | 0
|  | K6 : 133 |  | 133 | [22 empty] | VV | 0
131 | 553453554R | Hřebenáč rovný rš. 400mm, 2,0m, min.tl.0,6mm, PÚ dle krytiny | kus | 47 |  | 0 |  | 0 |  | 0 | 21 | 0 | 0.003 | 0.14 | 0 | 0 | SPCM | RTS 21/ I | RTS 21/ I | 0 | 0 |  | Specifikace |  |  |  | POL3_
|  | bližší specifikace viz Výpis prvků : Výpis klempířských prvků : | [24 empty] | VV | 0
|  | K2 : 47 |  | 47 | [22 empty] | VV | 0
132 | 553453564R | Závětrná lišta rš. 430mm, 2,0m, min.tl.0,6mm, PÚ dle krytiny | kus | 2 |  | 0 |  | 0 |  | 0 | 21 | 0 | 0.0032 | 0.01 | 0 | 0 | SPCM | RTS 21/ I | RTS 21/ I | 0 | 0 |  | Specifikace |  |  |  | POL3_
|  | bližší specifikace viz Výpis prvků : Výpis klempířských prvků : | [24 empty] | VV | 0
|  | K3 : 2 |  | 2 | [22 empty] | VV | 0
133 | 553453594R | Oplechování ke zdi rš. 350mm, 2,0m, min.tl.0,6mm, PÚ dle krytiny | kus | 9 |  | 0 |  | 0 |  | 0 | 21 | 0 | 0.0024 | 0.02 | 0 | 0 | SPCM | RTS 21/ I | RTS 21/ I | 0 | 0 |  | Specifikace |  |  |  | POL3_
|  | bližší specifikace viz Výpis prvků : Výpis klempířských prvků : | [24 empty] | VV | 0
|  | K5 : 9 |  | 9 | [22 empty] | VV | 0
134 | 55345362RR | Držák hřebenáče aluzinek dl. 2000mm | kus | 47 |  | 0 |  | 0 |  | 0 | 21 | 0 | 0.0006 | 0.03 | 0 | 0 |  | Vlastní | Indiv | 0 | 0 |  | Specifikace |  |  |  | POL3_
|  | bližší specifikace viz Výpis prvků : Výpis klempířských prvků : | [24 empty] | VV | 0
|  | K2 : 47 |  | 47 | [22 empty] | VV | 0
135 | 553453634R | Okapní plech rš. 610mm, 2m, min.tl.0,6mm, PÚ dle krytiny | kus | 72 |  | 0 |  | 0 |  | 0 | 21 | 0 | 0.0024 | 0.17 | 0 | 0 | SPCM | RTS 21/ I | RTS 21/ I | 0 | 0 |  | Specifikace |  |  |  | POL3_
|  | bližší specifikace viz Výpis prvků : Výpis klempířských prvků : | [24 empty] | VV | 0
|  | K4 : 72 |  | 72 | [22 empty] | VV | 0
136 | 5535073166R | Pás větrací hřebene 5000x310mm | m | 95 |  | 0 |  | 0 |  | 0 | 21 | 0 | 0 | 0 | 0 | 0 | SPCM | RTS 21/ I | RTS 21/ I | 0 | 0 |  | Specifikace |  |  |  | POL3_
|  | bližší specifikace viz Výpis prvků : Výpis klempířských prvků : | [24 empty] | VV | 0
|  | K2 vč. ztratného : 95,0 |  | 95 | [22 empty] | VV | 0
137 | 553523032R | Hák pro žlab půlkruhový rš 330 pozink-lak | kus | 150 |  | 0 |  | 0 |  | 0 | 21 | 0 | 0.0006 | 0.09 | 0 | 0 | SPCM | RTS 21/ I | RTS 21/ I | 0 | 0 |  | Specifikace |  |  |  | POL3_
|  | Odkaz na mn. položky pořadí 116 : 150,00000 |  | 150 | [22 empty] | VV | 5
138 | 59660196R | Pás ochranný větrací okapní perforovaný 5000/100 mm Pz lak plech | kus | 28 |  | 0 |  | 0 |  | 0 | 21 | 0 | 0.0014 | 0.04 | 0 | 0 | SPCM | RTS 21/ I | RTS 21/ I | 0 | 0 |  | Specifikace |  |  |  | POL3_
|  | bližší specifikace viz Výpis prvků : Výpis klempířských prvků : | [24 empty] | VV | 0
|  | K7 : 28 |  | 28 | [22 empty] | VV | 0
139 | R barva | Barva správková | kus | 5 |  | 0 |  | 0 |  | 0 | 21 | 0 | 0.0005 | 0 | 0 | 0 |  | Vlastní | Indiv | 0 | 0 |  | Specifikace |  |  |  | POL3_
140 | R držák | Držák sněhové zábrany | kus | 860 |  | 0 |  | 0 |  | 0 | 21 | 0 | 0.00025 | 0.22 | 0 | 0 |  | Vlastní | Indiv | 0 | 0 |  | Specifikace |  |  |  | POL3_
|  | bližší specifikace viz Výpis prvků : Výpis klempířských prvků : | [24 empty] | VV | 0
|  | K6 : 860 |  | 860 | [22 empty] | VV | 0
141 | R kotva sněh. | Kotva sněhové zábrany pod krytinu | kus | 860 |  | 0 |  | 0 |  | 0 | 21 | 0 | 0 | 0 | 0 | 0 |  | Vlastní | Indiv | 0 | 0 |  | Specifikace |  |  |  | POL3_
|  | bližší specifikace viz Výpis prvků : Výpis klempířských prvků : | [24 empty] | VV | 0
|  | K6 : 860 |  | 860 | [22 empty] | VV | 0
142 | R nýt | Nýt vodotěsný 4x9,5mm, bal.=250ks | bal | 4 |  | 0 |  | 0 |  | 0 | 21 | 0 | 0 | 0 | 0 | 0 |  | Vlastní | Indiv | 0 | 0 |  | Specifikace |  |  |  | POL3_
143 | R šroub | Šroub samovrtný do dřeva 4,20x25mm, bal.=500ks | bal | 13 |  | 0 |  | 0 |  | 0 | 21 | 0 | 0.004 | 0.05 | 0 | 0 |  | Vlastní | Indiv | 0 | 0 |  | Specifikace |  |  |  | POL3_
144 | R šroub těs | Šroub samovrtný do dřeva s těsněním 4,80x35mm, bal.=250ks | bal | 4 |  | 0 |  | 0 |  | 0 | 21 | 0 | 0.004 | 0.02 | 0 | 0 |  | Vlastní | Indiv | 0 | 0 |  | Specifikace |  |  |  | POL3_
145 | R záslepka | Záslepka plastová sněhové zábrany | kus | 52 |  | 0 |  | 0 |  | 0 | 21 | 0 | 0 | 0 | 0 | 0 |  | Vlastní | Indiv | 0 | 0 |  | Specifikace |  |  |  | POL3_
|  | bližší specifikace viz Výpis prvků : Výpis klempířských prvků : | [24 empty] | VV | 0
|  | K6 : 52 |  | 52 | [22 empty] | VV | 0
146 | 998764203R00 | Přesun hmot pro klempířské konstr., výšky do 24 m | % |  |  | 0 |  | 0 |  | 0 | 21 | 0 | 0 | 0 | 0 | 0 |  | RTS 21/ I | RTS 21/ I | 0 | 0 |  | Přesun hmot |  |  |  | POL7_
Díl: | 765 | Krytiny tvrdé |  |  |  | 0 |  | 0 |  | 0 |  | 0 |  | 0.04 |  | 14.38 |  |  |  |  | 268.89 | [5 empty] | DIL
147 | 765361810R00 | Demontáž šindelové krytiny, do suti | m2 | 798.815 |  | 0 |  | 0 |  | 0 | 21 | 0 | 0 | 0 | 0.018 | 14.38 |  | RTS 21/ I | RTS 21/ I | 0.334 | 266.8 |  | Práce |  |  |  | POL1_
|  | viz výkres D.1.1.b - 03 : | [24 empty] | VV | 0
|  | B4 : | [24 empty] | VV | 0
|  | ((24,0+17,9)/2*8,51)*2 |  | 356.569 | [22 empty] | VV | 0
|  | (7,5*5,0)*2 |  | 75 | [22 empty] | VV | 0
|  | ((21,3+17,8)/2*8,41)*2+1,5*0,61 |  | 329.746 | [22 empty] | VV | 0
|  | 7,5*5,0 |  | 37.5 | [22 empty] | VV | 0
148 | 765799143R00 | Montáž střešní lávky vč. kotvení | m | 2 |  | 0 |  | 0 |  | 0 | 21 | 0 | 0 | 0 | 0 | 0 |  | RTS 21/ I | RTS 21/ I | 1 | 2 |  | Práce |  |  |  | POL1_
|  | bližší specifikace viz Výpis prvků : Výpis ostatních prvků : | [24 empty] | VV | 0
|  | OS1 : 2 |  | 2 | [22 empty] | VV | 0
149 | OS1 | Lávka střešní systémová 1000x250mm, vč. držáků a příslušenství | kus | 2 |  | 0 |  | 0 |  | 0 | 21 | 0 | 0.018 | 0.04 | 0 | 0 |  | Vlastní | Indiv | 0 | 0 |  | Specifikace |  |  |  | POL3_
|  | bližší specifikace viz Výpis prvků : Výpis ostatních prvků : | [24 empty] | VV | 0
|  | OS1 : 2 |  | 2 | [22 empty] | VV | 0
150 | 998765103R00 | Přesun hmot pro krytiny tvrdé, výšky do 24 m | t | 0.036 |  | 0 |  | 0 |  | 0 | 21 | 0 | 0 | 0 | 0 | 0 |  | RTS 21/ I | RTS 21/ I | 2.557 | 0.09 |  | Přesun hmot |  |  |  | POL7_
Díl: | 766 | Konstrukce truhlářské |  |  |  | 0 |  | 0 |  | 0 |  | 0 |  | 0.48 |  | 0 |  |  |  |  | 50.67 | [5 empty] | DIL
151 | 766624042R00 | Montáž střešních oken rozměr 78/98 - 118 cm | kus | 11 |  | 0 |  | 0 |  | 0 | 21 | 0 | 0.00028 | 0 | 0 | 0 |  | RTS 21/ I | RTS 21/ I | 3.53 | 38.83 |  | Práce |  |  |  | POL1_
|  | bližší specifikace viz Výpis prvků : Výpisy střešních oken : | [24 empty] | VV | 0
|  | O1 : 4 |  | 4 | [22 empty] | VV | 0
|  | O3 : 7 |  | 7 | [22 empty] | VV | 0
152 | 766624043R00 | Montáž střešních oken rozměr 78/140 - 160 cm | kus | 2 |  | 0 |  | 0 |  | 0 | 21 | 0 | 0.00028 | 0 | 0 | 0 |  | RTS 21/ I | RTS 21/ I | 4.19 | 8.38 |  | Práce |  |  |  | POL1_
|  | bližší specifikace viz Výpis prvků : Výpisy střešních oken : | [24 empty] | VV | 0
|  | O2 : 2 |  | 2 | [22 empty] | VV | 0
153 | 766624052R00 | Montáž střešního výlezu | kus | 2 |  | 0 |  | 0 |  | 0 | 21 | 0 | 0.00028 | 0 | 0 | 0 |  | RTS 21/ I | RTS 21/ I | 1.73 | 3.46 |  | Práce |  |  |  | POL1_
|  | bližší specifikace viz Výpis prvků : Výpisy střešních oken : | [24 empty] | VV | 0
|  | O4 : 2 |  | 2 | [22 empty] | VV | 0
154 | O1 | Okno střešní plastové 780x980mm kyvné, bílé, trojsklo, Uw=1,1W/m2.K, vč. příslušenství dle PD | kus | 4 |  | 0 |  | 0 |  | 0 | 21 | 0 | 0.031 | 0.12 | 0 | 0 |  | Vlastní | Indiv | 0 | 0 |  | Specifikace |  |  |  | POL3_
|  | bližší specifikace viz Výpis prvků : Výpisy střešních oken : | [24 empty] | VV | 0
|  | O1 : 4 |  | 4 | [22 empty] | VV | 0
155 | O2 | Okno střešní plastové 780x1400mm kyvné, bílé, trojsklo, Uw=1,1W/m2.K, vč. příslušenství dle PD | kus | 2 |  | 0 |  | 0 |  | 0 | 21 | 0 | 0.041 | 0.08 | 0 | 0 |  | Vlastní | Indiv | 0 | 0 |  | Specifikace |  |  |  | POL3_
|  | bližší specifikace viz Výpis prvků : Výpisy střešních oken : | [24 empty] | VV | 0
|  | O2 : 2 |  | 2 | [22 empty] | VV | 0
156 | O3 | Okno střešní plastové 780x1180mm kyvné, bílé, dvojsklo, Uw=1,7W/m2.K, vč. příslušenství dle PD | kus | 7 |  | 0 |  | 0 |  | 0 | 21 | 0 | 0.036 | 0.25 | 0 | 0 |  | Vlastní | Indiv | 0 | 0 |  | Specifikace |  |  |  | POL3_
|  | bližší specifikace viz Výpis prvků : Výpisy střešních oken : | [24 empty] | VV | 0
|  | O3 : 7 |  | 7 | [22 empty] | VV | 0
157 | O4 | Výlez střešní dřevěný 650x650 mm s lemováním, vč. příslušenství dle PD | kus | 2 |  | 0 |  | 0 |  | 0 | 21 | 0 | 0.014 | 0.03 | 0 | 0 |  | Vlastní | Indiv | 0 | 0 |  | Specifikace |  |  |  | POL3_
|  | bližší specifikace viz Výpis prvků : Výpisy střešních oken : | [24 empty] | VV | 0
|  | O4 : 2 |  | 2 | [22 empty] | VV | 0
158 | 998766203R00 | Přesun hmot pro truhlářské konstr., výšky do 24 m | % |  |  | 0 |  | 0 |  | 0 | 21 | 0 | 0 | 0 | 0 | 0 |  | RTS 21/ I | RTS 21/ I | 0 | 0 |  | Přesun hmot |  |  |  | POL7_
Díl: | 767 | Konstrukce zámečnické |  |  |  | 0 |  | 0 |  | 0 |  | 0 |  | 0.1 |  | 0 |  |  |  |  | 45.06 | [5 empty] | DIL
159 | 767843130R00 | Kotvicí bod dl. 300 mm nerez, pro tenké dřev.kce | kus | 17 |  | 0 |  | 0 |  | 0 | 21 | 0 | 0.0025 | 0.04 | 0 | 0 |  | RTS 21/ I | RTS 21/ I | 2.64 | 44.88 |  | Práce |  |  |  | POL1_
|  | 17 |  | 17 | [22 empty] | VV | 0
160 | 767849142R00 | Montážní lano 14 mm, délka 23 m | kus | 1 |  | 0 |  | 0 |  | 0 | 21 | 0 | 0.00446 | 0 | 0 | 0 |  | RTS 21/ I | RTS 21/ I | 0.176 | 0.18 |  | Práce |  |  |  | POL1_
|  | Určené pro záchytné systémy s dočasným poddajným kotvicím vedením. | [24 empty] | POP
161 | 767990010RAA | Atypické ocelové konstrukce do 5 kg/kus | kg | 54.2328 |  | 0 |  | 0 |  | 0 | 21 | 0 | 0.00106 | 0.06 | 0 | 0 |  | RTS 21/ I | RTS 21/ I | 0 | 0 |  | Agregovaná položka |  |  |  | POL2_
|  | kotvící prvky, příložky, přeplátování apod. | [24 empty] | POP
|  | B7 : 50 |  | 50 | [22 empty] | VV | 0
|  | viz Detail 1 - Hřeben střechy : | [24 empty] | VV | 0
|  | styčníkový plech : | [24 empty] | VV | 0
|  | (0,143*0,185*80)*2 |  | 4.2328 | [22 empty] | VV | 0
162 | 998767203R00 | Přesun hmot pro zámečnické konstr., výšky do 24 m | % |  |  | 0 |  | 0 |  | 0 | 21 | 0 | 0 | 0 | 0 | 0 |  | RTS 21/ I | RTS 21/ I | 0 | 0 |  | Přesun hmot |  |  |  | POL7_
Díl: | 783 | Nátěry |  |  |  | 0 |  | 0 |  | 0 |  | 0 |  | 0.01 |  | 0 |  |  |  |  | 11.5 | [5 empty] | DIL
163 | 783201811R00 | Odstranění nátěrů z kovových konstrukcí oškrábáním | m2 | 15.6935 |  | 0 |  | 0 |  | 0 | 21 | 0 | 1e-05 | 0 | 0 | 0 |  | RTS 21/ I | RTS 21/ I | 0.07 | 1.1 |  | Práce |  |  |  | POL1_
|  | viz výkres D.1.1.b - 03,05,06,07 : | [24 empty] | VV | 0
|  | R1 : | [24 empty] | VV | 0
|  | komínky a potrubí : | [24 empty] | VV | 0
|  | 0,63*0,84*9 |  | 4.7628 | [22 empty] | VV | 0
|  | 0,95*1,1*2 |  | 2.09 | [22 empty] | VV | 0
|  | 0,95*4*1,0*1 |  | 3.8 | [22 empty] | VV | 0
|  | 0,95*1,9*1 |  | 1.805 | [22 empty] | VV | 0
|  | 0,79*1,21*3 |  | 2.8677 | [22 empty] | VV | 0
|  | viz výkres D.1.1.b - 05 : | [24 empty] | VV | 0
|  | R2 : | [24 empty] | VV | 0
|  | ocel.potrubí odvětrání plynovodu : | [24 empty] | VV | 0
|  | 0,16*2,3 |  | 0.368 | [22 empty] | VV | 0
164 | 783222120R00 | Nátěr syntetický kov.konstrukcí antikorozní 2x | m2 | 16.4782 |  | 0 |  | 0 |  | 0 | 21 | 0 | 0.00032 | 0.01 | 0 | 0 |  | RTS 21/ I | RTS 21/ I | 0.29 | 4.78 |  | Práce |  |  |  | POL1_
|  | včetně montáže, dodávky a demontáže lešení | [24 empty] | POP
|  | ocel.potrubí odvětrání plynovodu - bude natřeno žlutou barvou | [24 empty] | POP
|  | Odkaz na mn. položky pořadí 163 : 15,69350*1,05 |  | 16.4782 | [22 empty] | VV | 5
165 | 783226100R00 | Nátěr syntetický kovových konstrukcí základní | m2 | 16.4782 |  | 0 |  | 0 |  | 0 | 21 | 0 | 8e-05 | 0 | 0 | 0 |  | RTS 21/ I | RTS 21/ I | 0.16 | 2.64 |  | Práce |  |  |  | POL1_
|  | Odkaz na mn. položky pořadí 164 : 16,47818 |  | 16.4782 | [22 empty] | VV | 5
166 | 783903811R00 | Odmaštění chemickými rozpouštědly | m2 | 15.6935 |  | 0 |  | 0 |  | 0 | 21 | 0 | 7e-05 | 0 | 0 | 0 |  | RTS 21/ I | RTS 21/ I | 0.14 | 2.2 |  | Práce |  |  |  | POL1_
|  | Odkaz na mn. položky pořadí 163 : 15,69350 |  | 15.6935 | [22 empty] | VV | 5
167 | 783904811R00 | Odrezivění kovových konstrukcí | m2 | 15.6935 |  | 0 |  | 0 |  | 0 | 21 | 0 | 1e-05 | 0 | 0 | 0 |  | RTS 21/ I | RTS 21/ I | 0.05 | 0.78 |  | Práce |  |  |  | POL1_
|  | Odkaz na mn. položky pořadí 163 : 15,69350 |  | 15.6935 | [22 empty] | VV | 5
Díl: | 784 | Malby |  |  |  | 0 |  | 0 |  | 0 |  | 0 |  | 0.06 |  | 0 |  |  |  |  | 28.28 | [5 empty] | DIL
168 | 784403801R00 | Omytí maleb v místnosti H do 3,8 m | m2 | 66.002 |  | 0 |  | 0 |  | 0 | 21 | 0 | 0 | 0 | 0 | 0 |  | RTS 21/ I | RTS 21/ I | 0.04322 | 2.85 |  | Práce |  |  |  | POL1_
|  | viz výkres D.1.1.b - 02 : | [24 empty] | VV | 0
|  | R4 : | [24 empty] | VV | 0
|  | (5,95+1,6*2+2,95)*2,66 |  | 32.186 | [22 empty] | VV | 0
|  | (3,0+5,2*2)*2,81 |  | 37.654 | [22 empty] | VV | 0
|  | -(0,9*2,02+1,0*2,02) |  | -3.838 | [22 empty] | VV | 0
169 | 784442021RT2 | Malba disperzní interiér.,výška do 3,8m pro SDK 2 x nátěr, 1 x penetrace | m2 | 189.2407 |  | 0 |  | 0 |  | 0 | 21 | 0 | 0.00032 | 0.06 | 0 | 0 |  | RTS 21/ I | RTS 21/ I | 0.1344 | 25.43 |  | Práce |  |  |  | POL1_
|  | R4 : | [24 empty] | VV | 0
|  | Odkaz na mn. položky pořadí 23 : 122,42880 |  | 122.4288 | [22 empty] | VV | 5
|  | S2 : | [24 empty] | VV | 0
|  | Odkaz na mn. položky pořadí 16 : 66,81192 |  | 66.8119 | [22 empty] | VV | 5
Díl: | M21 | Elektromontáže |  |  |  | 0 |  | 0 |  | 0 |  | 0 |  | 0.42 |  | 0 |  |  |  |  | 257.33 | [5 empty] | DIL
170 | 210020951R00 | Tabulka výstražná ( Za bouřky nepřistupuj! Nedotýkej se!) | kus | 12 |  | 0 |  | 0 |  | 0 | 21 | 0 | 0 | 0 | 0 | 0 |  | RTS 21/ I | RTS 21/ I | 0.18 | 2.16 |  | Práce |  |  |  | POL1_
|  | viz D.1.4.6 - 01 : | [24 empty] | VV | 0
|  | 12 |  | 12 | [22 empty] | VV | 0
171 | 210220002RT2 | Vedení uzemňovací na povrchu FeZn D 10 mm včetně drátu FeZn 10 mm | m | 50.4 |  | 0 |  | 0 |  | 0 | 21 | 0 | 0.00105 | 0.05 | 0 | 0 |  | RTS 21/ I | RTS 21/ I | 0.18 | 9.07 |  | Práce |  |  |  | POL1_
|  | včetně montáže svorek spojovacích, odbočných, upevňovacích a spojovacího materiálu. | [24 empty] | POP
|  | viz D.1.4.6 - 01 : | [24 empty] | VV | 0
|  | 3,5*12 |  | 42 | [22 empty] | VV | 0
|  | Koeficient : 0,20 |  | 8.4 | [22 empty] | VV | 4
172 | 210220101R00 | Vodiče svodové do Al 10 +podpěry, materiál ve specifikaci | m | 99.3 |  | 0 |  | 0 |  | 0 | 21 | 0 | 0 | 0 | 0 | 0 |  | RTS 21/ I | RTS 21/ I | 0.5 | 49.65 |  | Práce |  |  |  | POL1_
|  | svisle | [24 empty] | POP
|  | viz D.1.4.6 - 01 : | [24 empty] | VV | 0
|  | 9,8+6,5+6,3*2 |  | 28.9 | [22 empty] | VV | 0
|  | 6,3+0,5+10,3 |  | 17.1 | [22 empty] | VV | 0
|  | 6,5*2+10,1*3+10,0 |  | 53.3 | [22 empty] | VV | 0
173 | 210220101R00 | Vodiče svodové do Al 10 +podpěry, materiál ve specifikaci | m | 203.1 |  | 0 |  | 0 |  | 0 | 21 | 0 | 0 | 0 | 0 | 0 |  | RTS 21/ I | RTS 21/ I | 0.5 | 101.55 |  | Práce |  |  |  | POL1_
|  | na střeše | [24 empty] | POP
|  | viz D.1.4.6 - 01 : | [24 empty] | VV | 0
|  | 18,8+5,2*2+8,5*4+3,6*2+21,4 |  | 91.8 | [22 empty] | VV | 0
|  | 17,8+5,2+8,5*6+17,3 |  | 91.3 | [22 empty] | VV | 0
|  | 0,5*2*6+0,5*4*1+0,5*4*6 |  | 20 | [22 empty] | VV | 0
174 | 210220301RT1 | Svorka hromosvodová do 2 šroubů /SS, SZ, SO/ včetně dodávky svorky SO | kus | 13 |  | 0 |  | 0 |  | 0 | 21 | 0 | 0.00028 | 0 | 0 | 0 |  | RTS 21/ I | RTS 21/ I | 0.24 | 3.12 |  | Práce |  |  |  | POL1_
|  | viz D.1.4.6 - 01 : | [24 empty] | VV | 0
|  | 12+1 |  | 13 | [22 empty] | VV | 0
175 | 210220301RT2 | Svorka hromosvodová do 2 šroubů /SS, SZ, SO/ včetně dodávky svorky SS | kus | 47 |  | 0 |  | 0 |  | 0 | 21 | 0 | 0.00011 | 0.01 | 0 | 0 |  | RTS 21/ I | RTS 21/ I | 0.24 | 11.28 |  | Práce |  |  |  | POL1_
|  | viz D.1.4.6 - 01 : | [24 empty] | VV | 0
|  | 3*6+5*1+4*6 |  | 47 | [22 empty] | VV | 0
176 | 210220301RT3 | Svorka hromosvodová do 2 šroubů /SS, SZ, SO/ včetně dodávky svorky SZ | kus | 12 |  | 0 |  | 0 |  | 0 | 21 | 0 | 0.0002 | 0 | 0 | 0 |  | RTS 21/ I | RTS 21/ I | 0.24 | 2.88 |  | Práce |  |  |  | POL1_
|  | viz D.1.4.6 - 01 : | [24 empty] | VV | 0
|  | 12 |  | 12 | [22 empty] | VV | 0
177 | 210220302RT2 | Svorka hromosvodová nad 2 šrouby /ST, SJ, SR, atd/ včetně dodávky svorky SR | kus | 19 |  | 0 |  | 0 |  | 0 | 21 | 0 | 0.0003 | 0.01 | 0 | 0 |  | RTS 21/ I | RTS 21/ I | 0.35 | 6.65 |  | Práce |  |  |  | POL1_
|  | viz D.1.4.6 - 01 : | [24 empty] | VV | 0
|  | 12+7 |  | 19 | [22 empty] | VV | 0
178 | 210220302RT5 | Svorka hromosvodová nad 2 šrouby /ST, SJ, SR, atd/ včetně dodávky svorky SJ k jímací tyči | kus | 11 |  | 0 |  | 0 |  | 0 | 21 | 0 | 0.00039 | 0 | 0 | 0 |  | RTS 21/ I | RTS 21/ I | 0.35 | 3.85 |  | Práce |  |  |  | POL1_
|  | viz D.1.4.6 - 01 : | [24 empty] | VV | 0
|  | 6+5 |  | 11 | [22 empty] | VV | 0
179 | 210220351RT2 | Deska zemnicí 1000 x 500 mm se svorkou včetně dodávky desky | kus | 2 |  | 0 |  | 0 |  | 0 | 21 | 0 | 0.00827 | 0.02 | 0 | 0 |  | RTS 21/ I | RTS 21/ I | 0.29 | 0.58 |  | Práce |  |  |  | POL1_
|  | viz D.1.4.6 - 01 : | [24 empty] | VV | 0
|  | 2 |  | 2 | [22 empty] | VV | 0
180 | 210220361RT1 | Zemnič tyčový, zaražení a připojení, do 2 m, včetně dodávky tyče dl. 2000 mm | kus | 14 |  | 0 |  | 0 |  | 0 | 21 | 0 | 0.00777 | 0.11 | 0 | 0 |  | RTS 21/ I | RTS 21/ I | 1.45 | 20.3 |  | Práce |  |  |  | POL1_
|  | viz D.1.4.6 - 01 : | [24 empty] | VV | 0
|  | 7*2 |  | 14 | [22 empty] | VV | 0
181 | 210220372RT1 | Úhelník ochranný nebo trubka s držáky do zdiva, vč.ochr.úhelníku+2 držáky do zdi | kus | 12 |  | 0 |  | 0 |  | 0 | 21 | 0 | 0.00364 | 0.04 | 0 | 0 |  | RTS 21/ I | RTS 21/ I | 0.87 | 10.44 |  | Práce |  |  |  | POL1_
|  | viz D.1.4.6 - 01 : | [24 empty] | VV | 0
|  | 12 |  | 12 | [22 empty] | VV | 0
182 | 210220401RT1 | Označení svodu štítky, smaltované, umělá hmota včetně dodávky štítku | kus | 12 |  | 0 |  | 0 |  | 0 | 21 | 0 | 0 | 0 | 0 | 0 |  | RTS 21/ I | RTS 21/ I | 0.11 | 1.32 |  | Práce |  |  |  | POL1_
|  | viz D.1.4.6 - 01 : | [24 empty] | VV | 0
|  | 12 |  | 12 | [22 empty] | VV | 0
183 | 222300601R00 | Smršťovací objímka, vč. dodávky | kus | 12 |  | 0 |  | 0 |  | 0 | 21 | 0 | 0 | 0 | 0 | 0 |  | RTS 21/ I | RTS 21/ I | 0.14 | 1.68 |  | Práce |  |  |  | POL1_
|  | viz D.1.4.6 - 01 : | [24 empty] | VV | 0
|  | 12 |  | 12 | [22 empty] | VV | 0
184 | 650111913R00 | Montáž jímací tyče do 3 m | kus | 6 |  | 0 |  | 0 |  | 0 | 21 | 0 | 0 | 0 | 0 | 0 |  | RTS 21/ I | RTS 21/ I | 0.8 | 4.8 |  | Práce |  |  |  | POL1_
|  | viz D.1.4.6 - 01 : | [24 empty] | VV | 0
|  | 6 |  | 6 | [22 empty] | VV | 0
185 | 650111913R00 | Montáž jímací tyče do 3 m | kus | 5 |  | 0 |  | 0 |  | 0 | 21 | 0 | 0 | 0 | 0 | 0 |  | RTS 21/ I | RTS 21/ I | 0.8 | 4 |  | Práce |  |  |  | POL1_
|  | viz D.1.4.6 - 01 : | [24 empty] | VV | 0
|  | 5 |  | 5 | [22 empty] | VV | 0
186 | R držák JT | D+M Držák jímací tyče na hřebeni | kus | 5 |  | 0 |  | 0 |  | 0 | 21 | 0 | 0.00166 | 0.01 | 0 | 0 |  | Vlastní | Indiv | 0 | 0 |  | Práce |  |  |  | POL1_
|  | viz D.1.4.6 - 01 : | [24 empty] | VV | 0
|  | 5 |  | 5 | [22 empty] | VV | 0
187 | 909 R00 | Hzs-nezmeritelne stavebni prace | h | 24 |  | 0 |  | 0 |  | 0 | 21 | 0 | 0 | 0 | 0 | 0 | Prav.M | RTS 21/ I | RTS 21/ I | 1 | 24 |  | HZS |  |  |  | POL10_
|  | demontáž bleskosvodu vč. příslušenství a odřezání | [24 empty] | POP
|  | viz výkres D.1.1.b - 05,06,07 : | [24 empty] | VV | 0
|  | B2 : 24 |  | 24 | [22 empty] | VV | 0
188 | 311734040RR | Hmoždinka prům.8mm | kus | 170 |  | 0 |  | 0 |  | 0 | 21 | 0 | 2e-05 | 0 | 0 | 0 |  | Vlastní | Indiv | 0 | 0 |  | Specifikace |  |  |  | POL3_
|  | Odkaz na mn. položky pořadí 190 : 170,00000 |  | 170 | [22 empty] | VV | 5
189 | 3544102RR | Tyč jímací 1500mm | kus | 5 |  | 0 |  | 0 |  | 0 | 21 | 0 | 0.00421 | 0.02 | 0 | 0 |  | Vlastní | Indiv | 0 | 0 |  | Specifikace |  |  |  | POL3_
|  | Odkaz na mn. položky pořadí 185 : 5,00000 |  | 5 | [22 empty] | VV | 5
190 | 35441520R | Podpěra vedení PV 17p, do zdiva na hmoždinku | kus | 170 |  | 0 |  | 0 |  | 0 | 21 | 0 | 0.00015 | 0.03 | 0 | 0 | SPCM | RTS 21/ I | RTS 21/ I | 0 | 0 |  | Specifikace |  |  |  | POL3_
191 | 35444180R | Drát 8 AlMgSi | m | 362.88 |  | 0 |  | 0 |  | 0 | 21 | 0 | 0.00013 | 0.05 | 0 | 0 | SPCM | RTS 21/ I | RTS 21/ I | 0 | 0 |  | Specifikace |  |  |  | POL3_
|  | Odkaz na mn. položky pořadí 172 : 99,30000 |  | 99.3 | [22 empty] | VV | 5
|  | Odkaz na mn. položky pořadí 173 : 203,10000 |  | 203.1 | [22 empty] | VV | 5
|  | Koeficient : 0,20 |  | 60.48 | [22 empty] | VV | 4
192 | R podpěra | Podpěra vedení na falcované střešní krytiny | kus | 268 |  | 0 |  | 0 |  | 0 | 21 | 0 | 0.00015 | 0.04 | 0 | 0 |  | Vlastní | Indiv | 0 | 0 |  | Specifikace |  |  |  | POL3_
|  | 244+4*6 |  | 268 | [22 empty] | VV | 0
193 | R tyč jímací 2,0m | Tyč jímací dl.2000mm vč. nerezové vzpěry pod jímací tyč | kus | 6 |  | 0 |  | 0 |  | 0 | 21 | 0 | 0.00451 | 0.03 | 0 | 0 |  | Vlastní | Indiv | 0 | 0 |  | Specifikace |  |  |  | POL3_
|  | Odkaz na mn. položky pořadí 184 : 6,00000 |  | 6 | [22 empty] | VV | 5
Díl: | D96 | Přesuny suti a vybouraných hmot |  |  |  | 0 |  | 0 |  | 0 |  | 0 |  | 0 |  | 0 |  |  |  |  | 96.06 | [5 empty] | DIL
194 | 979011111R00 | Svislá doprava suti a vybour. hmot za 2.NP a 1.PP | t | 19.2067 |  | 0 |  | 0 |  | 0 | 21 | 0 | 0 | 0 | 0 | 0 |  | RTS 21/ I | RTS 21/ I | 0.93 | 17.86 |  | Práce |  |  |  | POL1_
|  | 2/3*28,81 |  | 19.2067 | [22 empty] | VV | 0
195 | 979011121R00 | Příplatek za každé další podlaží | t | 9.6033 |  | 0 |  | 0 |  | 0 | 21 | 0 | 0 | 0 | 0 | 0 |  | RTS 21/ I | RTS 21/ I | 0.65 | 6.24 |  | Práce |  |  |  | POL1_
|  | 1/3*28,81 |  | 9.6033 | [22 empty] | VV | 0
196 | 979081111R00 | Odvoz suti a vybour. hmot na skládku do 1 km | t | 28.806 |  | 0 |  | 0 |  | 0 | 21 | 0 | 0 | 0 | 0 | 0 |  | RTS 21/ I | RTS 21/ I | 0.49 | 14.11 |  | Práce |  |  |  | POL1_
|  | Včetně naložení na dopravní prostředek a složení na skládku, bez poplatku za skládku. | [24 empty] | POP
|  | 31,75 |  | 31.75 | [22 empty] | VV | 0
|  | odpočet použité dlažby : | [24 empty] | VV | 0
|  | -0,775 |  | -0.775 | [22 empty] | VV | 0
|  | odpočet 90% zpětně použité TI : | [24 empty] | VV | 0
|  | -2,169 |  | -2.169 | [22 empty] | VV | 0
197 | 979081121R00 | Příplatek k odvozu za každý další 1 km | t | 547.39 |  | 0 |  | 0 |  | 0 | 21 | 0 | 0 | 0 | 0 | 0 |  | RTS 21/ I | RTS 21/ I | 0 | 0 |  | Práce |  |  |  | POL1_
|  | celkem 20km : | [24 empty] | VV | 0
|  | 28,81*(20-1) |  | 547.39 | [22 empty] | VV | 0
198 | 979082121R00 | Příplatek k vnitrost. dopravě suti za dalších 5 m | t | 254 |  | 0 |  | 0 |  | 0 | 21 | 0 | 0 | 0 | 0 | 0 |  | RTS 21/ I | RTS 21/ I | 0.11 | 27.94 |  | Práce |  |  |  | POL1_
|  | celkem 50m : | [24 empty] | VV | 0
|  | 31,75*((50-10)/5) |  | 254 | [22 empty] | VV | 0
199 | 979990107R00 | Poplatek za skládku suti | t | 23.41 |  | 0 |  | 0 |  | 0 | 21 | 0 | 0 | 0 | 0 | 0 |  | RTS 21/ I | RTS 21/ I | 0 | 0 |  | Práce |  |  |  | POL1_
|  | 28,81-5,4 |  | 23.41 | [22 empty] | VV | 0
200 | 979990121R00 | Poplatek za skládku suti - asfaltové pásy | t | 5.4 |  | 0 |  | 0 |  | 0 | 21 | 0 | 0 | 0 | 0 | 0 |  | RTS 21/ I | RTS 21/ I | 0 | 0 |  | Práce |  |  |  | POL1_
201 | 979082111R00 | Vnitrostaveništní doprava suti do 10 m | t | 31.7484 |  | 0 |  | 0 |  | 0 | 21 | 0 | 0 | 0 | 0 | 0 |  | RTS 21/ I | RTS 21/ I | 0.942 | 29.91 |  | Přesun suti |  |  |  | POL8_
Díl: | VN | Vedlejší náklady |  |  |  | 0 |  | 0 |  | 0 |  | 0 |  | 0 |  | 0 |  |  |  |  | 44.22 | [5 empty] | DIL
202 | 079946111R00 | Zřízení výtahového zařízení při opravách,v. do 35m | kus | 2 |  | 0 |  | 0 |  | 0 | 21 | 0 | 0 | 0 | 0 | 0 |  | RTS 21/ I | RTS 21/ I | 14.739 | 29.48 |  | Práce |  |  |  | POL1_
|  | vč. odstranění | [24 empty] | POP
203 | 005111021R | Vytyčení inženýrských sítí | Soubor | 1 |  | 0 |  | 0 |  | 0 | 21 | 0 | 0 | 0 | 0 | 0 |  | RTS 21/ I | Indiv | 0 | 0 |  | VRN |  |  |  | POL99_8
|  | Zaměření a vytýčení stávajících inženýrských sítí v místě stavby z hlediska jejich ochrany při provádění stavby. | [24 empty] | POP |  | Zaměření a vytýčení stávajících inženýrských sítí v místě stavby z hlediska jejich ochrany při provádění stavby.
204 | 005121010R | Vybudování zařízení staveniště | Soubor | 1 |  | 0 |  | 0 |  | 0 | 21 | 0 | 0 | 0 | 0 | 0 |  | RTS 21/ I | Indiv | 0 | 0 |  | VRN |  |  |  | POL99_2
|  | Náklady spojené se zřízením přípojek energií k objektům zařízení staveniště, vybudování případných měřících odběrných míst a zřízení, případná příprava území pro objekty zařízení staveniště a vlastní vybudování objektů zařízení staveniště. | [24 empty] | POP |  | Náklady spojené se zřízením přípojek energií k objektům zařízení staveniště, vybudování případných měřících odběrných míst a zřízení, případná příprava území pro objekty zařízení staveniště a vlastní vybudování objektů zařízení staveniště.
|  | Vybudování zpevněných ploch pro skladování materiálu, doprava a osazení kontejnerů pro skladování. Sejmutí ornice, hrubá úprava terénu a zpevnění ploch pro objekty soc.zařízení staveniště a kanceláří stavby, provizor.komunikace. Doprava a osazení mobilních buněk soc.zařízení ( umývárny,toalety, šatny). Doprava a osazení dočasného oplocení staveniště, informačních tabulí. Doprava a osazení kanceláří stavby a technického dozoru. Zřízení vnitrostaveništního rozvodu energie od připojení na hlavní přívod na staveništi vč. rozvaděčů pro připojení přenosných zásuvkových skříní, obecné osvětlení staveniště. Zřízení základů a opěrných konstrukcí pro stavební stroje. Zřízení přípojky el.energie ,vody, kanalizace náhradní zdroj el.energie. Opatření na ochranu sousedních pozemků. Zřízení ochrany vstupů. | [24 empty] | POP |  | Vybudování zpevněných ploch pro skladování materiálu, doprava a osazení kontejnerů pro skladování. Sejmutí ornice, hrubá úprava terénu a zpevnění ploch pro objekty soc.zařízení staveniště a kanceláří stavby, provizor.komunikace. Doprava a osazení mobilních buněk soc.zařízení ( umývárny,toalety, šatny). Doprava a osazení dočasného oplocení staveniště, informačních tabulí. Doprava a osazení kanceláří stavby a technického dozoru. Zřízení vnitrostaveništního rozvodu energie od připojení na hlavní přívod na staveništi vč. rozvaděčů pro připojení přenosných zásuvkových skříní, obecné osvětlení staveniště. Zřízení základů a opěrných konstrukcí pro stavební stroje. Zřízení přípojky el.energie ,vody, kanalizace náhradní zdroj el.energie. Opatření na ochranu sousedních pozemků. Zřízení ochrany vstupů.
205 | 005121020R | Provoz zařízení staveniště | Soubor | 1 |  | 0 |  | 0 |  | 0 | 21 | 0 | 0 | 0 | 0 | 0 |  | RTS 21/ I | Indiv | 0 | 0 |  | VRN |  |  |  | POL99_2
|  | Náklady na vybavení objektů zařízení staveniště, ostraha staveniště, náklady na energie spotřebované dodavatelem v rámci provozu zařízení staveniště, náklady na potřebný úklid v prostorách zařízení staveniště, náklady na nutnou údržbu a opravy na objektech zařízení staveniště a na přípojkách energií. | [24 empty] | POP |  | Náklady na vybavení objektů zařízení staveniště, ostraha staveniště, náklady na energie spotřebované dodavatelem v rámci provozu zařízení staveniště, náklady na potřebný úklid v prostorách zařízení staveniště, náklady na nutnou údržbu a opravy na objektech zařízení staveniště a na přípojkách energií.
|  | Zřízení trvalé, dočasné deponie a mezideponie, příjezdy a přístupy na staveniště, úpravy staveniště z hlediska bezpečnosti a ochrany zdraví třetích osob, vč. nutných úprav pro osoby s omezenou schopností pohybu a orientace, uspořádání a bezpečnost staveniště z hlediska ochrany veřejných zájmů, dodržení podmínek pro provádění staveb z hlediska BOZP, dodržování podmínek pro ochranu životního prostředí při výstavbě, dodržení podmínek - možnosti nakládání s odpady, splnění zvláštních požadavků na provádění stavby, které vyžadují bezpečnostní opatření. Provozní náklady na energie,náklady na vybavení objektů, náklady na údržbu objektu, náklady na úklid ploch využívaných pro objekt. Náklady spojené s pravidelným úklidem kolem stavby. | [24 empty] | POP |  | Zřízení trvalé, dočasné deponie a mezideponie, příjezdy a přístupy na staveniště, úpravy staveniště z hlediska bezpečnosti a ochrany zdraví třetích osob, vč. nutných úprav pro osoby s omezenou schopností pohybu a orientace, uspořádání a bezpečnost staveniště z hlediska ochrany veřejných zájmů, dodržení podmínek pro provádění staveb z hlediska BOZP, dodržování podmínek pro ochranu životního prostředí při výstavbě, dodržení podmínek - možnosti nakládání s odpady, splnění zvláštních požadavků na provádění stavby, které vyžadují bezpečnostní opatření. Provozní náklady na energie,náklady na vybavení objektů, náklady na údržbu objektu, náklady na úklid ploch využívaných pro objekt. Náklady spojené s pravidelným úklidem kolem stavby.
206 | 005121030R | Odstranění zařízení staveniště | Soubor | 1 |  | 0 |  | 0 |  | 0 | 21 | 0 | 0 | 0 | 0 | 0 |  | RTS 21/ I | Indiv | 0 | 0 |  | VRN |  |  |  | POL99_2
|  | Odstranění objektů zařízení staveniště včetně přípojek energií a jejich odvoz. Položka zahrnuje i náklady na úpravu povrchů po odstranění zařízení staveniště a úklid ploch, na kterých bylo zařízení staveniště provozováno. | [24 empty] | POP |  | Odstranění objektů zařízení staveniště včetně přípojek energií a jejich odvoz. Položka zahrnuje i náklady na úpravu povrchů po odstranění zařízení staveniště a úklid ploch, na kterých bylo zařízení staveniště provozováno.
|  | Náklady zhotovitele spojené s kompletní likvidací zařízení staveniště vč. uvedení všech dotčených ploch a zařízení do bezvadného stavu. | [24 empty] | POP |  | Náklady zhotovitele spojené s kompletní likvidací zařízení staveniště vč. uvedení všech dotčených ploch a zařízení do bezvadného stavu.
207 | 005124010R | Koordinační činnost | Soubor | 1 |  | 0 |  | 0 |  | 0 | 21 | 0 | 0 | 0 | 0 | 0 |  | RTS 21/ I | Indiv | 0 | 0 |  | VRN |  |  |  | POL99_2
|  | Koordinace stavebních a technologických dodávek stavby. | [24 empty] | POP
|  | Náklady zhotovitele související se zajištěním a provedením kompletního díla dle PD a souvisejících dokladů. | [24 empty] | POP |  | Náklady zhotovitele související se zajištěním a provedením kompletního díla dle PD a souvisejících dokladů.
|  | Koordinovat práce poddodavatelů na základě projektu, provádění věcné a cenové kontroly vč. přejímky a zajištění plnění dílčích termínů dodávek. | [24 empty] | POP |  | Koordinovat práce poddodavatelů na základě projektu, provádění věcné a cenové kontroly vč. přejímky a zajištění plnění dílčích termínů dodávek.
208 | 00512401RT | Kompletační činnost | Soubor | 1 |  | 0 |  | 0 |  | 0 | 21 | 0 | 0 | 0 | 0 | 0 |  | Vlastní | Indiv | 0 | 0 |  | VRN |  |  |  | POL99_2
|  | Zajištění a projednání všech nezbytných úkonů, inženýringu a administrativy pro stavbu. | [24 empty] | POP
|  | Jednání s dotčenými institucemi, s dotčenými orgány státní správy a samosprávy. | [24 empty] | POP
|  | Součinnost s ostatními zúčastněnými stranami. | [24 empty] | POP
|  | Technická řešení - návrh a projednání nutných, odchylek a změn oproti PD zjišť.v průběhu stavby. | [24 empty] | POP
209 | 00523 R | Zkoušky a revize | Soubor | 1 |  | 0 |  | 0 |  | 0 | 21 | 0 | 0 | 0 | 0 | 0 |  | RTS 21/ I | Indiv | 0 | 0 |  | VRN |  |  |  | POL99_8
|  | Náklady zhotovitele, související s prováděním zkoušek a revizí předepsaných technickými normami nebo objednatelem a které jsou pro provedení díla nezbytné. | [24 empty] | POP |  | Náklady zhotovitele, související s prováděním zkoušek a revizí předepsaných technickými normami nebo objednatelem a které jsou pro provedení díla nezbytné.
210 | 005231010R | Revize a předání do užívání záchytného a zádržného systému proti pádu z výšky a do hloubky | Soubor | 1 |  | 0 |  | 0 |  | 0 | 21 | 0 | 0 | 0 | 0 | 0 |  | RTS 21/ I | Indiv | 0 | 0 |  | VRN |  |  |  | POL99_8
211 | 005241010R | Dokumentace skutečného provedení | Soubor | 1 |  | 0 |  | 0 |  | 0 | 21 | 0 | 0 | 0 | 0 | 0 |  | RTS 21/ I | Indiv | 0 | 0 |  | VRN |  |  |  | POL99_8
|  | Náklady na vyhotovení dokumentace skutečného provedení stavby a její předání objednateli v požadované formě a požadovaném počtu. | [24 empty] | POP |  | Náklady na vyhotovení dokumentace skutečného provedení stavby a její předání objednateli v požadované formě a požadovaném počtu.
212 | 00512101RR | Příprava staveniště | Soubor | 1 |  | 0 |  | 0 |  | 0 | 21 | 0 | 0 | 0 | 0 | 0 |  | Vlastní | Indiv | 0 | 0 |  | VRN |  |  |  | POL99_8
|  | Náklady zhotovitele spojené s ochranou dřevin, stromů, porostů a vegetačních ploch při stavebních pracích dle ČSN 83 9061 po celou dobu výstavby. | [24 empty] | POP |  | Náklady zhotovitele spojené s ochranou dřevin, stromů, porostů a vegetačních ploch při stavebních pracích dle ČSN 83 9061 po celou dobu výstavby.
213 | 016 | Zpracování fotodokumentace stavu zájmového území v elektronické podobě | Soubor | 1 |  | 0 |  | 0 |  | 0 | 21 | 0 | 0 | 0 | 0 | 0 |  | Vlastní | Indiv | 0 | 0 |  | VRN |  |  |  | POL99_8
|  | A) Fotodokumentace stávajícího stavu před zahájením stavebních prací. | [24 empty] | POP
|  | B) Fotodokumentace průběhu realizace předkládaná při fakturaci. | [24 empty] | POP
|  | C) Fotodokumentace dokončeného díla. | [24 empty] | POP
214 | R autojeřáb | Autojeřáb vč. provozu a odstranění | Soubor | 1 |  | 0 |  | 0 |  | 0 | 21 | 0 | 0 | 0 | 0 | 0 |  | Vlastní | Indiv | 14.74 | 14.74 |  | VRN |  |  |  | POL99_8
215 | R-kopané sondy | Kopané sondy pro ověření veškerých dotčených sítí | kus | 4 |  | 0 |  | 0 |  | 0 | 21 | 0 | 0 | 0 | 0 | 0 |  | Vlastní | Indiv | 0 | 0 |  | VRN |  |  |  | POL99_8
[25 empty] | 15 | 21 | DPH
| Celkem |  |  |  |  | 0 | [18 empty] | 0 | 0 | SUM
Poznámky uchazeče k zadání
POPUZIV
END
Note on S6: Jedná se o informaci, zda se jedná o položku, která je do rozpočtu zadána z cenové soustavy RTS, nebo vlastní.
Note on T6: Jedná se o název CÚ, která je zadána u položky rozpočtu