## Rekapitulace stavby
Export Komplet | [28 empty] | 2.0 | [5 empty] | False | False | {90a25551-2464-4b89-820c-dd4635c4cb8e}
[20 empty] | >> skryté sloupce << | [13 empty] | 0,01 | 21
[34 empty] | 0,01 | 15
|  | REKAPITULACE STAVBY | [18 empty] | v --- níže se nacházejí doplnkové a pomocné údaje k sestavám --- v | [11 empty] | Návod na vyplnění | 0,001
|  | Kód: |  |  |  |  | DPK | [25 empty] | Měnit lze pouze buňky se žlutým podbarvením! 1) na prvním listu Rekapitulace stavby vyplňte v sestavě a) Souhrnný list - údaje o Uchazeči (přenesou se do ostatních sestav i v jiných listech) b) Rekapitulace objektů - potřebné Ostatní náklady 2) na vybraných listech vyplňte v sestavě a) Krycí list - údaje o Uchazeči, pokud se liší od údajů o Uchazeči na Souhrnném listu (údaje se přenesou do ostatních sestav v daném listu) b) Rekapitulace rozpočtu - potřebné Ostatní náklady c) Celkové náklady za stavbu - ceny u položek - množství, pokud má žluté podbarvení - a v případě potřeby poznámku (ta je ve skrytém sloupci) | 0,01
|  | Stavba: |  |  |  |  | Revitalizace ulice Šumavská - III. etapa - část A. | [26 empty] | 0,01
|  | KSO: | [13 empty] | CC-CZ: | [17 empty] | 0,01
|  | Místo: | [13 empty] | Datum: |  | 25. 4. 2021 | [15 empty] | 0,01
0,01
|  | Zadavatel: | [13 empty] | IČ: | [17 empty] | 0,01
[16 empty] | DIČ: | [17 empty] | 0,01
0,01
|  | Uchazeč: | [13 empty] | IČ: |  | Vyplň údaj | [15 empty] | 0,01
|  |  | Vyplň údaj | [12 empty] | DIČ: |  | Vyplň údaj | [15 empty] | 0,01
False
|  | Projektant: | [13 empty] | IČ: | [17 empty] | False
[16 empty] | DIČ: | [17 empty] | True
0,01
|  | Zpracovatel: | [13 empty] | IČ: | [17 empty] | 0,01
[16 empty] | DIČ: | [17 empty] | True
Poznámka:
|  | Cena bez DPH | [13 empty] | 0
[8 empty] | Sazba daně |  |  | Základ daně |  |  |  |  | Výše daně
|  | DPH |  | základní |  |  |  | 21% |  |  | 0 |  |  |  |  | 0
|  |  |  | snížená |  |  |  | 15% |  |  | 0 |  |  |  |  | 0
|  |  |  | zákl. přenesená |  |  |  | 21% |  |  | 0 |  |  |  |  | 0
|  |  |  | sníž. přenesená |  |  |  | 15% |  |  | 0 |  |  |  |  | 0
|  |  |  | nulová |  |  |  | 0% |  |  | 0 |  |  |  |  | 0
|  | Cena s DPH | [6 empty] | v |  |  | CZK |  |  |  | 0
|  | Projektant | [11 empty] | Zpracovatel
|  | Datum a podpis: | [7 empty] | Razítko |  |  |  | Datum a podpis: |  |  | Razítko
|  | Objednavatel | [11 empty] | Uchazeč
|  | Datum a podpis: | [7 empty] | Razítko |  |  |  | Datum a podpis: |  |  | Razítko
REKAPITULACE OBJEKTŮ STAVBY A SOUPISŮ PRACÍ
| Kód: | [6 empty] | DPK
| Stavba: | [6 empty] | Revitalizace ulice Šumavská - III. etapa - část A.
| Místo: | [13 empty] | Datum: |  | 25. 4. 2021
| Zadavatel: | [13 empty] | Projektant: | [5 empty] | Informatívní údaje z listů zakázek
| Uchazeč: | [13 empty] | Zpracovatel:
| Kód |  |  |  | Popis | [7 empty] | Cena bez DPH [CZK] |  |  |  |  | Cena s DPH [CZK] | Typ |  | z toho Ostat. náklady [CZK] | DPH [CZK] | Normohodiny [h] | DPH základní [CZK] | DPH snížená [CZK] | DPH základní přenesená [CZK] | DPH snížená přenesená [CZK] | Základna DPH základní | Základna DPH snížená | Základna DPH zákl. přenesená | Základna DPH sníž. přenesená | Základna DPH nulová
| Náklady z rozpočtů | [11 empty] | 0 |  |  |  |  | 0 |  |  | 0 | 0 | 0 | 0 | 0 | 0 | 0 | 0 | 0 | 0 | 0 | 0 |  | D | 0 | ###NOIMPORT### | IMPORT | {90a25551-2464-4b89-820c-dd4635c4cb8e} | {00000000-0000-0000-0000-000000000000}
/ |  | SO 001 |  |  |  | Vedlejší rozpočtové náklady - část A. | [6 empty] | 0 |  |  |  |  | 0 | STA |  | 0 | 0 | 0 | 0 | 0 | 0 | 0 | 0 | 0 | 0 | 0 | 0 |  |  | 1 |  | IMPORT | {70c9afe5-f255-4afb-8321-1cf655774f0d} | {90a25551-2464-4b89-820c-dd4635c4cb8e} | 2
/ |  | SO 100.1 |  |  |  | Dopravní značení - část A. | [6 empty] | 0 |  |  |  |  | 0 | STA |  | 0 | 0 | 0 | 0 | 0 | 0 | 0 | 0 | 0 | 0 | 0 | 0 |  |  | 1 |  | IMPORT | {6a94281d-5c23-4c8e-94e4-a61ac908fe61} | {90a25551-2464-4b89-820c-dd4635c4cb8e} | 2
/ |  | SO 170.1 |  |  |  | Komunikace část A. a bourací práce | [6 empty] | 0 |  |  |  |  | 0 | STA |  | 0 | 0 | 0 | 0 | 0 | 0 | 0 | 0 | 0 | 0 | 0 | 0 |  |  | 1 |  | IMPORT | {6f416f33-91c1-4a72-9882-2bba366efd96} | {90a25551-2464-4b89-820c-dd4635c4cb8e} | 2
/ |  | SO 171.1 |  |  |  | Chodníky část A. | [6 empty] | 0 |  |  |  |  | 0 | STA |  | 0 | 0 | 0 | 0 | 0 | 0 | 0 | 0 | 0 | 0 | 0 | 0 |  |  | 1 |  | IMPORT | {cff295cb-3a69-4750-a4a2-1c64235b9f2a} | {90a25551-2464-4b89-820c-dd4635c4cb8e} | 2
/ |  | SO 172.1 |  |  |  | Parkovací stání část A. | [6 empty] | 0 |  |  |  |  | 0 | STA |  | 0 | 0 | 0 | 0 | 0 | 0 | 0 | 0 | 0 | 0 | 0 | 0 |  |  | 1 |  | IMPORT | {e57f021a-9e90-41ed-8669-09e21ec2af07} | {90a25551-2464-4b89-820c-dd4635c4cb8e} | 2
/ |  | SO 370.1 |  |  |  | Odvodnění část A. | [6 empty] | 0 |  |  |  |  | 0 | STA |  | 0 | 0 | 0 | 0 | 0 | 0 | 0 | 0 | 0 | 0 | 0 | 0 |  |  | 1 |  | IMPORT | {47515d96-d8de-4075-b928-aa39644541ec} | {90a25551-2464-4b89-820c-dd4635c4cb8e} | 2
/ |  | SO 470.1 |  |  |  | Veřejné osvětlení - část A. - uznatelné náklady | [6 empty] | 0 |  |  |  |  | 0 | STA |  | 0 | 0 | 0 | 0 | 0 | 0 | 0 | 0 | 0 | 0 | 0 | 0 |  |  | 1 |  | IMPORT | {9910a521-e935-46da-ac2a-f99756b63f9a} | {90a25551-2464-4b89-820c-dd4635c4cb8e} | 2
/ |  | SO 470.2 |  |  |  | Veřejné osvětlení - část A. - neuznatelné náklady | [6 empty] | 0 |  |  |  |  | 0 | STA |  | 0 | 0 | 0 | 0 | 0 | 0 | 0 | 0 | 0 | 0 | 0 | 0 |  |  | 1 |  | IMPORT | {a5831998-fd9c-4207-a56a-0726c5931d32} | {90a25551-2464-4b89-820c-dd4635c4cb8e} | 2
/ |  | SO 473.1 |  |  |  | Ochrana AQUA, ochrana TEPLOVOD | [6 empty] | 0 |  |  |  |  | 0 | STA |  | 0 | 0 | 0 | 0 | 0 | 0 | 0 | 0 | 0 | 0 | 0 | 0 |  |  | 1 |  | IMPORT | {33d3dc68-2439-4c44-b334-c1dbb0a09cda} | {90a25551-2464-4b89-820c-dd4635c4cb8e} | 2
/ |  | SO 801.1 |  |  |  | Sadové úpravy část A. - uznatelné | [6 empty] | 0 |  |  |  |  | 0 | STA |  | 0 | 0 | 0 | 0 | 0 | 0 | 0 | 0 | 0 | 0 | 0 | 0 |  |  | 1 |  | IMPORT | {4d40e57e-3103-4d77-a87e-d1b1adcf0fd6} | {90a25551-2464-4b89-820c-dd4635c4cb8e} | 2
/ |  | SO 801.2 |  |  |  | Sadové úpravy část A - neuznatelné | [6 empty] | 0 |  |  |  |  | 0 | STA |  | 0 | 0 | 0 | 0 | 0 | 0 | 0 | 0 | 0 | 0 | 0 | 0 |  |  | 1 |  | IMPORT | {d0413c7f-9cc2-4e96-83b4-ad0eff270815} | {90a25551-2464-4b89-820c-dd4635c4cb8e} | 2
/ |  | SO 970 |  |  |  | Podzemní kontejnery - komunikace OSA 7 | [6 empty] | 0 |  |  |  |  | 0 | STA |  | 0 | 0 | 0 | 0 | 0 | 0 | 0 | 0 | 0 | 0 | 0 | 0 |  |  | 1 |  | IMPORT | {dbf158a9-36f1-4aa4-a721-492459422382} | {90a25551-2464-4b89-820c-dd4635c4cb8e} | 2

## SO 001 - Vedlejší rozpočt...
[9 empty] | >> skryté sloupce << | [9 empty] | {70c9afe5-f255-4afb-8321-1cf655774f0d}
2
| KRYCÍ LIST SOUPISU PRACÍ | [8 empty] | v --- níže se nacházejí doplnkové a pomocné údaje k sestavám --- v | [8 empty] | False
Stavba:
Revitalizace ulice Šumavská - III. etapa - část A.
Objekt:
SO 001 - Vedlejší rozpočtové náklady - část A.
| KSO: |  |  |  |  | CC-CZ:
| Místo: |  |  |  |  | Datum: | 25. 4. 2021
| Zadavatel: |  |  |  |  | IČ:
DIČ:
| Uchazeč: |  |  |  |  | IČ: | Vyplň údaj
|  | Vyplň údaj |  |  |  | DIČ: | Vyplň údaj
| Projektant: |  |  |  |  | IČ:
DIČ:
| Zpracovatel: |  |  |  |  | IČ:
DIČ:
Poznámka:
| Cena bez DPH | [5 empty] | 0
|  |  | Základ daně |  |  | Sazba daně | Výše daně
| DPH | základní | 0 |  |  | 21% | 0
|  | snížená | 0 |  |  | 15% | 0
|  | zákl. přenesená | 0 |  |  | 21% | 0
|  | sníž. přenesená | 0 |  |  | 15% | 0
|  | nulová | 0 |  |  | 0% | 0
| Cena s DPH |  |  | v | CZK |  | 0
| Projektant |  |  | Zpracovatel
| Datum a podpis: |  | Razítko | Datum a podpis: |  |  | Razítko
| Objednavatel |  |  | Uchazeč
| Datum a podpis: |  | Razítko | Datum a podpis: |  |  | Razítko
REKAPITULACE ČLENĚNÍ SOUPISU PRACÍ
Stavba:
Revitalizace ulice Šumavská - III. etapa - část A.
Objekt:
SO 001 - Vedlejší rozpočtové náklady - část A.
Místo: | [5 empty] | Datum: | 25. 4. 2021
Zadavatel: | [5 empty] | Projektant:
Uchazeč: |  |  | Vyplň údaj |  |  | Zpracovatel:
Kód dílu - Popis | [6 empty] | Cena celkem [CZK]
Náklady ze soupisu prací | [6 empty] | 0 | [12 empty] | -1
| VRN - Vedlejší rozpočtové náklady | [5 empty] | 0
| VRN1 - Průzkumné, geodetické a projektové práce | [5 empty] | 0
| VRN3 - Zařízení staveniště | [5 empty] | 0
| VRN4 - Inženýrská činnost | [5 empty] | 0
| VRN7 - Provozní vlivy | [5 empty] | 0
SOUPIS PRACÍ
Stavba:
Revitalizace ulice Šumavská - III. etapa - část A.
Objekt:
SO 001 - Vedlejší rozpočtové náklady - část A.
Místo: | [5 empty] | Datum: | 25. 4. 2021
Zadavatel: | [5 empty] | Projektant:
Uchazeč: |  |  | Vyplň údaj |  |  | Zpracovatel:
PČ | Typ | Kód | Popis | MJ | Množství | J.cena [CZK] | Cena celkem [CZK] | Cenová soustava |  |  | DPH | J. Nh [h] | Nh celkem [h] | J. hmotnost [t] | Hmotnost celkem [t] | J. suť [t] | Suť Celkem [t]
Náklady soupisu celkem | [6 empty] | 0 | [5 empty] | 0 |  | 0 |  | 0 |  | D | -1 | [10 empty] | 0
| D | VRN | Vedlejší rozpočtové náklady |  |  |  | 0 | [5 empty] | 0 |  | 0 |  | 0 | 5 | D | 0 |  |  |  | ROZPOCET | [6 empty] | 0
| D | VRN1 | Průzkumné, geodetické a projektové práce |  |  |  | 0 | [5 empty] | 0 |  | 0 |  | 0 | 5 | D | 1 |  |  |  | ROZPOCET | [6 empty] | 0
1 | K | 011503000 | Stavební průzkum bez rozlišení | kpl | 1 |  | 0 | CS ÚRS 2021 01 |  |  | základní |  | 0 | 0 | 0 | 0 | 0 | 1024 | K | 2 |  |  |  | ROZPOCET | 0 | 0 | 0 | 0 | 0 | 1 | 0 | 1024 | -163116621
| PP |  | Stavební průzkum bez rozlišení | [15 empty] | PP | 2
| VV |  | "vytyčení inženýrských sítí" 1 |  | 1 | [13 empty] | VV | 2 | 2 | True | 1 | ROZPOCET
2 | K | 012103000 | Geodetické práce před výstavbou | kpl | 1 |  | 0 | CS ÚRS 2021 01 |  |  | základní |  | 0 | 0 | 0 | 0 | 0 | 1024 | K | 2 |  |  |  | ROZPOCET | 0 | 0 | 0 | 0 | 0 | 1 | 0 | 1024 | -888579570
| PP |  | Geodetické práce před výstavbou | [15 empty] | PP | 2
| VV |  | "vytyčení stavby" 1 |  | 1 | [13 empty] | VV | 2 | 2 | True | 1 | ROZPOCET
3 | K | 013203000 | Dokumentace stavby bez rozlišení | kpl | 1 |  | 0 | CS ÚRS 2021 01 |  |  | základní |  | 0 | 0 | 0 | 0 | 0 | 1024 | K | 2 |  |  |  | ROZPOCET | 0 | 0 | 0 | 0 | 0 | 1 | 0 | 1024 | -427003782
| PP |  | Dokumentace stavby bez rozlišení | [15 empty] | PP | 2
| VV |  | "geometrický plán pro majetkoprávní vypořádání" 1 |  | 1 | [13 empty] | VV | 2 | 2 | True | 1 | ROZPOCET
4 | K | 012303000 | Geodetické práce po výstavbě | kpl | 1 |  | 0 | CS ÚRS 2021 01 |  |  | základní |  | 0 | 0 | 0 | 0 | 0 | 1024 | K | 2 |  |  |  | ROZPOCET | 0 | 0 | 0 | 0 | 0 | 1 | 0 | 1024 | -2107772169
| PP |  | Geodetické práce po výstavbě | [15 empty] | PP | 2
| VV |  | "geodetické zaměření skutečného provedení stavby pro všechny stavební objekty" 1 |  | 1 | [13 empty] | VV | 2 | 2 | True | 1 | ROZPOCET
5 | K | 013244000 | Dokumentace pro provádění stavby | kpl | 1 |  | 0 | CS ÚRS 2021 01 |  |  | základní |  | 0 | 0 | 0 | 0 | 0 | 1024 | K | 2 |  |  |  | ROZPOCET | 0 | 0 | 0 | 0 | 0 | 1 | 0 | 1024 | -2010844995
| PP |  | Dokumentace pro provádění stavby | [15 empty] | PP | 2
| VV |  | "realizační (výrobní) dokumentace stavby" 1 |  | 1 | [13 empty] | VV | 2 | 2 | True | 1 | ROZPOCET
6 | K | 013254000 | Dokumentace skutečného provedení stavby | kpl | 1 |  | 0 | CS ÚRS 2021 01 |  |  | základní |  | 0 | 0 | 0 | 0 | 0 | 1024 | K | 2 |  |  |  | ROZPOCET | 0 | 0 | 0 | 0 | 0 | 1 | 0 | 1024 | -1849165772
| PP |  | Dokumentace skutečného provedení stavby | [15 empty] | PP | 2
| VV |  | "projekt skutečného provedení stavby" 1 |  | 1 | [13 empty] | VV | 2 | 2 | True | 1 | ROZPOCET
7 | K | 013294000 | Ostatní dokumentace | kpl | 1 |  | 0 | CS ÚRS 2021 01 |  |  | základní |  | 0 | 0 | 0 | 0 | 0 | 1024 | K | 2 |  |  |  | ROZPOCET | 0 | 0 | 0 | 0 | 0 | 1 | 0 | 1024 | -1902921566
| PP |  | Ostatní dokumentace | [15 empty] | PP | 2
| VV |  | "ostatní náklady - fotodokumentace průběhu výstavby" 1 |  | 1 | [13 empty] | VV | 2 | 2 | True | 1 | ROZPOCET
| D | VRN3 | Zařízení staveniště |  |  |  | 0 | [5 empty] | 0 |  | 0 |  | 0 | 5 | D | 1 |  |  |  | ROZPOCET | [6 empty] | 0
8 | K | 032103000 | Náklady na stavební buňky | kpl | 1 |  | 0 | CS ÚRS 2021 01 |  |  | základní |  | 0 | 0 | 0 | 0 | 0 | 1024 | K | 2 |  |  |  | ROZPOCET | 0 | 0 | 0 | 0 | 0 | 1 | 0 | 1024 | -1026474536
| PP |  | Náklady na stavební buňky | [15 empty] | PP | 2
| VV |  | "zařízení staveniště, mobilní WC, oplocení požadovaných částí, přejezdy přes překopy" 1 |  | 1 | [13 empty] | VV | 2 | 2 | True | 1 | ROZPOCET
9 | K | 032403000 | Provizorní komunikace | kpl | 1 |  | 0 | CS ÚRS 2021 01 |  |  | základní |  | 0 | 0 | 0 | 0 | 0 | 1024 | K | 2 |  |  |  | ROZPOCET | 0 | 0 | 0 | 0 | 0 | 1 | 0 | 1024 | -1662304999
| PP |  | Provizorní komunikace | [15 empty] | PP | 2
| VV |  | "související práce pro zařízení staveniště, zajištění staveništních cest" 1 |  | 1 | [13 empty] | VV | 2 | 2 | True | 1 | ROZPOCET
10 | K | 034503000 | Informační tabule na staveništi | kpl | 2 |  | 0 | CS ÚRS 2021 01 |  |  | základní |  | 0 | 0 | 0 | 0 | 0 | 1024 | K | 2 |  |  |  | ROZPOCET | 0 | 0 | 0 | 0 | 0 | 1 | 0 | 1024 | 198403201
| PP |  | Informační tabule na staveništi | [15 empty] | PP | 2
| D | VRN4 | Inženýrská činnost |  |  |  | 0 | [5 empty] | 0 |  | 0 |  | 0 | 5 | D | 1 |  |  |  | ROZPOCET | [6 empty] | 0
11 | K | 041903000 | Dozor jiné osoby | kpl | 1 |  | 0 | CS ÚRS 2021 01 |  |  | základní |  | 0 | 0 | 0 | 0 | 0 | 1024 | K | 2 |  |  |  | ROZPOCET | 0 | 0 | 0 | 0 | 0 | 1 | 0 | 1024 | 558574427
| PP |  | Dozor jiné osoby | [15 empty] | PP | 2
| VV |  | "odborný biologický dozor stavby v souladu se závazným stanoviskem o povolení kácení" 1 |  | 1 | [13 empty] | VV | 2 | 2 | True | 1 | ROZPOCET
12 | K | 042903000 | Ostatní posudky | kpl | 1 |  | 0 | CS ÚRS 2021 01 |  |  | základní |  | 0 | 0 | 0 | 0 | 0 | 1024 | K | 2 |  |  |  | ROZPOCET | 0 | 0 | 0 | 0 | 0 | 1 | 0 | 1024 | 1423166917
| PP |  | Ostatní posudky | [15 empty] | PP | 2
| VV |  | "veškeré zkoušky, testy a protokoly" 1 |  | 1 | [13 empty] | VV | 2 | 2 | True | 1 | ROZPOCET
13 | K | 045203000 | Kompletační činnost | kpl | 1 |  | 0 | CS ÚRS 2021 01 |  |  | základní |  | 0 | 0 | 0 | 0 | 0 | 1024 | K | 2 |  |  |  | ROZPOCET | 0 | 0 | 0 | 0 | 0 | 1 | 0 | 1024 | 1235530990
| PP |  | Kompletační činnost | [15 empty] | PP | 2
14 | K | 049103000 | Náklady vzniklé v souvislosti s realizací stavby | kpl | 1 |  | 0 | CS ÚRS 2021 01 |  |  | základní |  | 0 | 0 | 0 | 0 | 0 | 1024 | K | 2 |  |  |  | ROZPOCET | 0 | 0 | 0 | 0 | 0 | 1 | 0 | 1024 | 1907335867
| PP |  | Náklady vzniklé v souvislosti s realizací stavby | [15 empty] | PP | 2
| VV |  | "zajištění přechodné úpravy provozu (rozhodnutí), vč. veškerého dočasného dopravního značení, SSZ" 1 |  | 1 | [13 empty] | VV | 2 | 2 | True | 1 | ROZPOCET
| D | VRN7 | Provozní vlivy |  |  |  | 0 | [5 empty] | 0 |  | 0 |  | 0 | 5 | D | 1 |  |  |  | ROZPOCET | [6 empty] | 0
15 | K | 071203000 | Provozní vlivy - ztížené podmínky při výstavbě | kpl | 1 |  | 0 | CS ÚRS 2021 01 |  |  | základní |  | 0 | 0 | 0 | 0 | 0 | 1024 | K | 2 |  |  |  | ROZPOCET | 0 | 0 | 0 | 0 | 0 | 1 | 0 | 1024 | 1148530133
| PP |  | Provoz dalšího subjektu | [15 empty] | PP | 2
| VV |  | "po dobu výstavby bude nutno zajistit provoz pro dopravní obsluhu stávajíícch objektů (budova školy, kotelna)" 1 |  | 1 | [13 empty] | VV | 2 | 2 | True | 1 | ROZPOCET

## SO 100.1 - Dopravní znače...
[9 empty] | >> skryté sloupce << | [9 empty] | {6a94281d-5c23-4c8e-94e4-a61ac908fe61}
2
| KRYCÍ LIST SOUPISU PRACÍ | [8 empty] | v --- níže se nacházejí doplnkové a pomocné údaje k sestavám --- v | [8 empty] | False
Stavba:
Revitalizace ulice Šumavská - III. etapa - část A.
Objekt:
SO 100.1 - Dopravní značení - část A.
| KSO: |  |  |  |  | CC-CZ:
| Místo: |  |  |  |  | Datum: | 25. 4. 2021
| Zadavatel: |  |  |  |  | IČ:
DIČ:
| Uchazeč: |  |  |  |  | IČ: | Vyplň údaj
|  | Vyplň údaj |  |  |  | DIČ: | Vyplň údaj
| Projektant: |  |  |  |  | IČ:
DIČ:
| Zpracovatel: |  |  |  |  | IČ:
DIČ:
Poznámka:
| Cena bez DPH | [5 empty] | 0
|  |  | Základ daně |  |  | Sazba daně | Výše daně
| DPH | základní | 0 |  |  | 21% | 0
|  | snížená | 0 |  |  | 15% | 0
|  | zákl. přenesená | 0 |  |  | 21% | 0
|  | sníž. přenesená | 0 |  |  | 15% | 0
|  | nulová | 0 |  |  | 0% | 0
| Cena s DPH |  |  | v | CZK |  | 0
| Projektant |  |  | Zpracovatel
| Datum a podpis: |  | Razítko | Datum a podpis: |  |  | Razítko
| Objednavatel |  |  | Uchazeč
| Datum a podpis: |  | Razítko | Datum a podpis: |  |  | Razítko
REKAPITULACE ČLENĚNÍ SOUPISU PRACÍ
Stavba:
Revitalizace ulice Šumavská - III. etapa - část A.
Objekt:
SO 100.1 - Dopravní značení - část A.
Místo: | [5 empty] | Datum: | 25. 4. 2021
Zadavatel: | [5 empty] | Projektant:
Uchazeč: |  |  | Vyplň údaj |  |  | Zpracovatel:
Kód dílu - Popis | [6 empty] | Cena celkem [CZK]
Náklady ze soupisu prací | [6 empty] | 0 | [12 empty] | -1
| HSV - Práce a dodávky HSV | [5 empty] | 0
| 9 - Ostatní konstrukce a práce, bourání | [5 empty] | 0
| 997 - Přesun sutě | [5 empty] | 0
SOUPIS PRACÍ
Stavba:
Revitalizace ulice Šumavská - III. etapa - část A.
Objekt:
SO 100.1 - Dopravní značení - část A.
Místo: | [5 empty] | Datum: | 25. 4. 2021
Zadavatel: | [5 empty] | Projektant:
Uchazeč: |  |  | Vyplň údaj |  |  | Zpracovatel:
PČ | Typ | Kód | Popis | MJ | Množství | J.cena [CZK] | Cena celkem [CZK] | Cenová soustava |  |  | DPH | J. Nh [h] | Nh celkem [h] | J. hmotnost [t] | Hmotnost celkem [t] | J. suť [t] | Suť Celkem [t]
Náklady soupisu celkem | [6 empty] | 0 | [5 empty] | 0 |  | 1.2171 |  | 0.774 |  | D | -1 | [10 empty] | 0
| D | HSV | Práce a dodávky HSV |  |  |  | 0 | [5 empty] | 0 |  | 1.2171 |  | 0.774 | 1 | D | 0 |  |  |  | ROZPOCET | [6 empty] | 0
| D | 9 | Ostatní konstrukce a práce, bourání |  |  |  | 0 | [5 empty] | 0 |  | 1.2171 |  | 0.774 | 1 | D | 1 |  |  |  | ROZPOCET | [6 empty] | 0
1 | K | 914111111 | Montáž svislé dopravní značky do velikosti 1 m2 objímkami na sloupek nebo konzolu | kus | 13 |  | 0 | CS ÚRS 2021 01 |  |  | základní |  | 0 | 0.0007 | 0.0091 | 0 | 0 | 4 | K | 2 |  |  |  | ROZPOCET | 0 | 0 | 0 | 0 | 0 | 1 | 0 | 4 | 468198627
| PP |  | Montáž svislé dopravní značky základní velikosti do 1 m2 objímkami na sloupky nebo konzoly | [15 empty] | PP | 2
| VV |  | "nové značky" | [15 empty] | VV | 2 | 1 | True | 0 | ROZPOCET
| VV |  | "IZ8a, IZ8b" 1+1 |  | 2 | [13 empty] | VV | 2 | 2 | True | 0 | ROZPOCET
| VV |  | "IP12" 4+1+1+1 |  | 7 | [13 empty] | VV | 2 | 2 | True | 0 | ROZPOCET
| VV |  | "E8d" 1 |  | 1 | [13 empty] | VV | 2 | 2 | True | 0 | ROZPOCET
| VV |  | "E13" 3 |  | 3 | [13 empty] | VV | 2 | 2 | True | 0 | ROZPOCET
| VV |  | Součet |  | 13 | [13 empty] | VV | 2 | 4 | True | 1 | ROZPOCET
2 | M | 40445625 | informativní značky provozní IP8, IP9, IP11-IP13 500x700mm | kus | 7 |  | 0 | CS ÚRS 2021 01 |  |  | základní |  | 0 | 0.0035 | 0.0245 | 0 | 0 | 8 | M | 2 |  |  |  | ROZPOCET | 0 | 0 | 0 | 0 | 0 | 1 | 0 | 4 | -69259633
| PP |  | informativní značky provozní IP8, IP9, IP11-IP13 500x700mm | [15 empty] | PP | 2
| VV |  | "IP12" 4+1+1+1 |  | 7 | [13 empty] | VV | 2 | 2 | True | 0 | ROZPOCET
| VV |  | Součet |  | 7 | [13 empty] | VV | 2 | 4 | True | 1 | ROZPOCET
3 | M | 40445627 | informativní značky provozní IP14-IP29, IP31 1000x1500mm | kus | 2 |  | 0 | CS ÚRS 2021 01 |  |  | základní |  | 0 | 0.0155 | 0.031 | 0 | 0 | 8 | M | 2 |  |  |  | ROZPOCET | 0 | 0 | 0 | 0 | 0 | 1 | 0 | 4 | 2012320196
| PP |  | informativní značky provozní IP14-IP29, IP31 1000x1500mm | [15 empty] | PP | 2
| VV |  | "IZ8a, IZ8b" 1+1 |  | 2 | [13 empty] | VV | 2 | 2 | True | 1 | ROZPOCET
4 | M | 40445650 | dodatkové tabulky E7, E12, E13 500x300mm | kus | 4 |  | 0 | CS ÚRS 2021 01 |  |  | základní |  | 0 | 0.0017 | 0.0068 | 0 | 0 | 8 | M | 2 |  |  |  | ROZPOCET | 0 | 0 | 0 | 0 | 0 | 1 | 0 | 4 | -611532854
| PP |  | dodatkové tabulky E7, E12, E13 500x300mm | [15 empty] | PP | 2
| VV |  | "E8d" 1 |  | 1 | [13 empty] | VV | 2 | 2 | True | 0 | ROZPOCET
| VV |  | "E13" 3 |  | 3 | [13 empty] | VV | 2 | 2 | True | 0 | ROZPOCET
| VV |  | Součet |  | 4 | [13 empty] | VV | 2 | 4 | True | 1 | ROZPOCET
5 | K | 914511112 | Montáž sloupku dopravních značek délky do 3,5 m s betonovým základem a patkou | kus | 9 |  | 0 | CS ÚRS 2021 01 |  |  | základní |  | 0 | 0.11241 | 1.0117 | 0 | 0 | 4 | K | 2 |  |  |  | ROZPOCET | 0 | 0 | 0 | 0 | 0 | 1 | 0 | 4 | 779757501
| PP |  | Montáž sloupku dopravních značek délky do 3,5 m do hliníkové patky | [15 empty] | PP | 2
| VV |  | 7+2 |  | 9 | [13 empty] | VV | 2 | 2 | True | 1 | ROZPOCET
6 | M | 40445225 | sloupek pro dopravní značku Zn D 60mm v 3,5m | kus | 9 |  | 0 | CS ÚRS 2021 01 |  |  | základní |  | 0 | 0.0061 | 0.0549 | 0 | 0 | 8 | M | 2 |  |  |  | ROZPOCET | 0 | 0 | 0 | 0 | 0 | 1 | 0 | 4 | -1082351808
| PP |  | sloupek pro dopravní značku Zn D 60mm v 3,5m | [15 empty] | PP | 2
7 | M | 40445240 | patka pro sloupek Al D 60mm | kus | 9 |  | 0 | CS ÚRS 2021 01 |  |  | základní |  | 0 | 0.003 | 0.027 | 0 | 0 | 8 | M | 2 |  |  |  | ROZPOCET | 0 | 0 | 0 | 0 | 0 | 1 | 0 | 4 | 505320213
| PP |  | patka pro sloupek Al D 60mm | [15 empty] | PP | 2
8 | M | 40445256 | svorka upínací na sloupek dopravní značky D 60mm | kus | 22 |  | 0 | CS ÚRS 2021 01 |  |  | základní |  | 0 | 0.00035 | 0.0077 | 0 | 0 | 8 | M | 2 |  |  |  | ROZPOCET | 0 | 0 | 0 | 0 | 0 | 1 | 0 | 4 | -1595936986
| PP |  | svorka upínací na sloupek dopravní značky D 60mm | [15 empty] | PP | 2
9 | M | 40445253 | víčko plastové na sloupek D 60mm | kus | 9 |  | 0 | CS ÚRS 2021 01 |  |  | základní |  | 0 | 0.0001 | 0.0009 | 0 | 0 | 8 | M | 2 |  |  |  | ROZPOCET | 0 | 0 | 0 | 0 | 0 | 1 | 0 | 4 | -1595148824
| PP |  | víčko plastové na sloupek D 60mm | [15 empty] | PP | 2
10 | K | 915111116 | Vodorovné dopravní značení dělící čáry souvislé š 125 mm retroreflexní žlutá barva | m | 28 |  | 0 | CS ÚRS 2021 01 |  |  | základní |  | 0 | 0.00011 | 0.00308 | 0 | 0 | 4 | K | 2 |  |  |  | ROZPOCET | 0 | 0 | 0 | 0 | 0 | 1 | 0 | 4 | -252344431
| PP |  | Vodorovné dopravní značení stříkané barvou dělící čára šířky 125 mm souvislá žlutá retroreflexní | [15 empty] | PP | 2
| VV |  | "V12a" 14+14 |  | 28 | [13 empty] | VV | 2 | 2 | True | 0 | ROZPOCET
| VV |  | Součet |  | 28 | [13 empty] | VV | 2 | 4 | True | 1 | ROZPOCET
11 | K | 915131112 | Vodorovné dopravní značení přechody pro chodce, šipky, symboly retroreflexní bílá barva | m2 | 9 |  | 0 | CS ÚRS 2021 01 |  |  | základní |  | 0 | 0.00085 | 0.00765 | 0 | 0 | 4 | K | 2 |  |  |  | ROZPOCET | 0 | 0 | 0 | 0 | 0 | 1 | 0 | 4 | 1177533318
| PP |  | Vodorovné dopravní značení stříkané barvou přechody pro chodce, šipky, symboly bílé retroreflexní | [15 empty] | PP | 2
| VV |  | "symbol vozíčku" 9*1,0 |  | 9 | [13 empty] | VV | 2 | 2 | True | 1 | ROZPOCET
12 | K | 915211116 | Vodorovné dopravní značení dělící čáry souvislé š 125 mm retroreflexní žlutý plast | m | 28 |  | 0 | CS ÚRS 2021 01 |  |  | základní |  | 0 | 0.00033 | 0.00924 | 0 | 0 | 4 | K | 2 |  |  |  | ROZPOCET | 0 | 0 | 0 | 0 | 0 | 1 | 0 | 4 | 60572136
| PP |  | Vodorovné dopravní značení stříkaným plastem dělící čára šířky 125 mm souvislá žlutá retroreflexní | [15 empty] | PP | 2
| VV |  | "V12a" 14+14 |  | 28 | [13 empty] | VV | 2 | 2 | True | 0 | ROZPOCET
| VV |  | Součet |  | 28 | [13 empty] | VV | 2 | 4 | True | 1 | ROZPOCET
13 | K | 915231112 | Vodorovné dopravní značení přechody pro chodce, šipky, symboly retroreflexní bílý plast | m2 | 9 |  | 0 | CS ÚRS 2021 01 |  |  | základní |  | 0 | 0.0026 | 0.0234 | 0 | 0 | 4 | K | 2 |  |  |  | ROZPOCET | 0 | 0 | 0 | 0 | 0 | 1 | 0 | 4 | 1463732377
| PP |  | Vodorovné dopravní značení stříkaným plastem přechody pro chodce, šipky, symboly nápisy bílé retroreflexní | [15 empty] | PP | 2
| VV |  | "symbol vozíčku" 9*1,0 |  | 9 | [13 empty] | VV | 2 | 2 | True | 1 | ROZPOCET
14 | K | 915611111 | Předznačení vodorovného liniového značení | m | 28 |  | 0 | CS ÚRS 2021 01 |  |  | základní |  | 0 | 0 | 0 | 0 | 0 | 4 | K | 2 |  |  |  | ROZPOCET | 0 | 0 | 0 | 0 | 0 | 1 | 0 | 4 | -424063111
| PP |  | Předznačení pro vodorovné značení stříkané barvou nebo prováděné z nátěrových hmot liniové dělicí čáry, vodicí proužky | [15 empty] | PP | 2
| VV |  | "V12a" 14+14 |  | 28 | [13 empty] | VV | 2 | 2 | True | 0 | ROZPOCET
| VV |  | Součet |  | 28 | [13 empty] | VV | 2 | 4 | True | 1 | ROZPOCET
15 | K | 915621111 | Předznačení vodorovného plošného značení | m2 | 9 |  | 0 | CS ÚRS 2021 01 |  |  | základní |  | 0 | 1e-05 | 9e-05 | 0 | 0 | 4 | K | 2 |  |  |  | ROZPOCET | 0 | 0 | 0 | 0 | 0 | 1 | 0 | 4 | 1430900064
| PP |  | Předznačení pro vodorovné značení stříkané barvou nebo prováděné z nátěrových hmot plošné šipky, symboly, nápisy | [15 empty] | PP | 2
| VV |  | "symbol vozíčku" 9*1,0 |  | 9 | [13 empty] | VV | 2 | 2 | True | 1 | ROZPOCET
16 | K | 966006132 | Odstranění značek dopravních nebo orientačních se sloupky s betonovými patkami | kus | 9 |  | 0 | CS ÚRS 2021 01 |  |  | základní |  | 0 | 0 | 0 | 0.082 | 0.738 | 4 | K | 2 |  |  |  | ROZPOCET | 0 | 0 | 0 | 0 | 0 | 1 | 0 | 4 | 807003874
| PP |  | Odstranění dopravních nebo orientačních značek se sloupkem s uložením hmot na vzdálenost do 20 m nebo s naložením na dopravní prostředek, se zásypem jam a jeho zhutněním s betonovou patkou | [15 empty] | PP | 2
| VV |  | "odstranění sloupků značek vč. betonové patky" 4+5 |  | 9 | [13 empty] | VV | 2 | 2 | True | 1 | ROZPOCET
17 | K | 966006211 | Odstranění svislých dopravních značek ze sloupů, sloupků nebo konzol | kus | 9 |  | 0 | CS ÚRS 2021 01 |  |  | základní |  | 0 | 0 | 0 | 0.004 | 0.036 | 4 | K | 2 |  |  |  | ROZPOCET | 0 | 0 | 0 | 0 | 0 | 1 | 0 | 4 | 488029062
| PP |  | Odstranění (demontáž) svislých dopravních značek s odklizením materiálu na skládku na vzdálenost do 20 m nebo s naložením na dopravní prostředek ze sloupů, sloupků nebo konzol | [15 empty] | PP | 2
| VV |  | "stávající - trvalé odstranění IP10a + B25, IP11c + E13" 4 |  | 4 | [13 empty] | VV | 2 | 2 | True | 0 | ROZPOCET
| VV |  | "stávající - budou nahrazeny novými 2x IP12+E13, E13" 5 |  | 5 | [13 empty] | VV | 2 | 2 | True | 0 | ROZPOCET
| VV |  | Součet |  | 9 | [13 empty] | VV | 2 | 4 | True | 1 | ROZPOCET
| D | 997 | Přesun sutě |  |  |  | 0 | [5 empty] | 0 |  | 0 |  | 0 | 1 | D | 1 |  |  |  | ROZPOCET | [6 empty] | 0
18 | K | 997221571 | Vodorovná doprava vybouraných hmot do 1 km | t | 0.774 |  | 0 | CS ÚRS 2021 01 |  |  | základní |  | 0 | 0 | 0 | 0 | 0 | 4 | K | 2 |  |  |  | ROZPOCET | 0 | 0 | 0 | 0 | 0 | 1 | 0 | 4 | -1489911518
| PP |  | Vodorovná doprava vybouraných hmot bez naložení, ale se složením a s hrubým urovnáním na vzdálenost do 1 km | [15 empty] | PP | 2
| VV |  | "vybourané značky, sloupky a patky na skládku - kovošrotu" 0,738+0,036 |  | 0.774 | [13 empty] | VV | 2 | 2 | True | 1 | ROZPOCET
19 | K | 997221579 | Příplatek ZKD 1 km u vodorovné dopravy vybouraných hmot | t | 14.136 |  | 0 | CS ÚRS 2021 01 |  |  | základní |  | 0 | 0 | 0 | 0 | 0 | 4 | K | 2 |  |  |  | ROZPOCET | 0 | 0 | 0 | 0 | 0 | 1 | 0 | 4 | -1921734840
| PP |  | Vodorovná doprava vybouraných hmot bez naložení, ale se složením a s hrubým urovnáním na vzdálenost Příplatek k ceně za každý další i započatý 1 km přes 1 km | [15 empty] | PP | 2
| VV |  | "příplatek za odvoz na skládku do 20 km" 0,744*19 |  | 14.136 | [13 empty] | VV | 2 | 2 | True | 1 | ROZPOCET

## SO 170.1 - Komunikace čás...
[9 empty] | >> skryté sloupce << | [9 empty] | {6f416f33-91c1-4a72-9882-2bba366efd96}
2
| KRYCÍ LIST SOUPISU PRACÍ | [8 empty] | v --- níže se nacházejí doplnkové a pomocné údaje k sestavám --- v | [8 empty] | False
Stavba:
Revitalizace ulice Šumavská - III. etapa - část A.
Objekt:
SO 170.1 - Komunikace část A. a bourací práce
| KSO: |  |  |  |  | CC-CZ:
| Místo: |  |  |  |  | Datum: | 25. 4. 2021
| Zadavatel: |  |  |  |  | IČ:
DIČ:
| Uchazeč: |  |  |  |  | IČ: | Vyplň údaj
|  | Vyplň údaj |  |  |  | DIČ: | Vyplň údaj
| Projektant: |  |  |  |  | IČ:
DIČ:
| Zpracovatel: |  |  |  |  | IČ:
DIČ:
Poznámka:
| Cena bez DPH | [5 empty] | 0
|  |  | Základ daně |  |  | Sazba daně | Výše daně
| DPH | základní | 0 |  |  | 21% | 0
|  | snížená | 0 |  |  | 15% | 0
|  | zákl. přenesená | 0 |  |  | 21% | 0
|  | sníž. přenesená | 0 |  |  | 15% | 0
|  | nulová | 0 |  |  | 0% | 0
| Cena s DPH |  |  | v | CZK |  | 0
| Projektant |  |  | Zpracovatel
| Datum a podpis: |  | Razítko | Datum a podpis: |  |  | Razítko
| Objednavatel |  |  | Uchazeč
| Datum a podpis: |  | Razítko | Datum a podpis: |  |  | Razítko
REKAPITULACE ČLENĚNÍ SOUPISU PRACÍ
Stavba:
Revitalizace ulice Šumavská - III. etapa - část A.
Objekt:
SO 170.1 - Komunikace část A. a bourací práce
Místo: | [5 empty] | Datum: | 25. 4. 2021
Zadavatel: | [5 empty] | Projektant:
Uchazeč: |  |  | Vyplň údaj |  |  | Zpracovatel:
Kód dílu - Popis | [6 empty] | Cena celkem [CZK]
Náklady ze soupisu prací | [6 empty] | 0 | [12 empty] | -1
| HSV - Práce a dodávky HSV | [5 empty] | 0
| 1 - Zemní práce | [5 empty] | 0
| 3 - Svislé a kompletní konstrukce | [5 empty] | 0
| 5 - Komunikace pozemní | [5 empty] | 0
| 9 - Ostatní konstrukce a práce, bourání | [5 empty] | 0
| 997 - Přesun sutě | [5 empty] | 0
| 998 - Přesun hmot | [5 empty] | 0
SOUPIS PRACÍ
Stavba:
Revitalizace ulice Šumavská - III. etapa - část A.
Objekt:
SO 170.1 - Komunikace část A. a bourací práce
Místo: | [5 empty] | Datum: | 25. 4. 2021
Zadavatel: | [5 empty] | Projektant:
Uchazeč: |  |  | Vyplň údaj |  |  | Zpracovatel:
PČ | Typ | Kód | Popis | MJ | Množství | J.cena [CZK] | Cena celkem [CZK] | Cenová soustava |  |  | DPH | J. Nh [h] | Nh celkem [h] | J. hmotnost [t] | Hmotnost celkem [t] | J. suť [t] | Suť Celkem [t]
Náklady soupisu celkem | [6 empty] | 0 | [5 empty] | 0 |  | 1559.1154 |  | 1735.329 |  | D | -1 | [10 empty] | 0
| D | HSV | Práce a dodávky HSV |  |  |  | 0 | [5 empty] | 0 |  | 1559.1154 |  | 1735.329 | 1 | D | 0 |  |  |  | ROZPOCET | [6 empty] | 0
| D | 1 | Zemní práce |  |  |  | 0 | [5 empty] | 0 |  | 36.132 |  | 1723.742 | 1 | D | 1 |  |  |  | ROZPOCET | [6 empty] | 0
1 | K | 113106144 | Rozebrání dlažeb ze zámkových dlaždic komunikací pro pěší strojně pl přes 50 m2 | m2 | 660 |  | 0 | CS ÚRS 2021 01 |  |  | základní |  | 0 | 0 | 0 | 0.26 | 171.6 | 4 | K | 2 |  |  |  | ROZPOCET | 0 | 0 | 0 | 0 | 0 | 1 | 0 | 4 | -1031571417
| PP |  | Rozebrání dlažeb komunikací pro pěší s přemístěním hmot na skládku na vzdálenost do 3 m nebo s naložením na dopravní prostředek s ložem z kameniva nebo živice a s jakoukoliv výplní spár strojně plochy jednotlivě přes 50 m2 ze zámkové dlažby | [15 empty] | PP | 2
| VV |  | "rozebrání dlažeb chodníků pro pěší, suť 0,260 t/m2" 660 |  | 660 | [13 empty] | VV | 2 | 2 | True | 1 | ROZPOCET
2 | K | 113106293 | Rozebrání dlažeb vozovek z vegetační dlažby betonové s ložem z kameniva strojně pl přes 50 do 200 m2 | m2 | 158 |  | 0 | CS ÚRS 2021 01 |  |  | základní |  | 0 | 0 | 0 | 0.26 | 41.08 | 4 | K | 2 |  |  |  | ROZPOCET | 0 | 0 | 0 | 0 | 0 | 1 | 0 | 4 | 405641801
| PP |  | Rozebrání dlažeb a dílců vozovek a ploch s přemístěním hmot na skládku na vzdálenost do 3 m nebo s naložením na dopravní prostředek, s jakoukoliv výplní spár strojně plochy jednotlivě přes 50 m2 do 200 m2 z vegetační dlažby s ložem z kameniva betonové | [15 empty] | PP | 2
| VV |  | "rozebrání dlažeb parkovišť, suť 0,260 t/m2" 158 |  | 158 | [13 empty] | VV | 2 | 2 | True | 1 | ROZPOCET
3 | K | 113107164 | Odstranění podkladu z kameniva drceného tl 400 mm strojně pl přes 50 do 200 m2 | m2 | 158 |  | 0 | CS ÚRS 2021 01 |  |  | základní |  | 0 | 0 | 0 | 0.58 | 91.64 | 4 | K | 2 |  |  |  | ROZPOCET | 0 | 0 | 0 | 0 | 0 | 1 | 0 | 4 | -597528782
| PP |  | Odstranění podkladů nebo krytů strojně plochy jednotlivě přes 50 m2 do 200 m2 s přemístěním hmot na skládku na vzdálenost do 20 m nebo s naložením na dopravní prostředek z kameniva hrubého drceného, o tl. vrstvy přes 300 do 400 mm | [15 empty] | PP | 2
| VV |  | "podkladní vrstvy parkovišť tl. 37cm, suť 0,537 t/m2" 158 |  | 158 | [13 empty] | VV | 2 | 2 | True | 1 | ROZPOCET
4 | K | 113107222 | Odstranění podkladu z kameniva drceného tl 200 mm strojně pl přes 200 m2 | m2 | 1760 |  | 0 | CS ÚRS 2021 01 |  |  | základní |  | 0 | 0 | 0 | 0.29 | 510.4 | 4 | K | 2 |  |  |  | ROZPOCET | 0 | 0 | 0 | 0 | 0 | 1 | 0 | 4 | 1313188387
| PP |  | Odstranění podkladů nebo krytů strojně plochy jednotlivě přes 200 m2 s přemístěním hmot na skládku na vzdálenost do 20 m nebo s naložením na dopravní prostředek z kameniva hrubého drceného, o tl. vrstvy přes 100 do 200 mm | [15 empty] | PP | 2
| VV |  | "rozebrání podkladů chodníků v tl. 20cm, suť 0,29 t/m2" 660 |  | 660 | [13 empty] | VV | 2 | 2 | True | 0 | ROZPOCET
| VV |  | "rozebrání podkladů vozovek v tl. 20cm, suť 0,29 t/m2" 34+1066 |  | 1100 | [13 empty] | VV | 2 | 2 | True | 0 | ROZPOCET
| VV |  | Součet |  | 1760 | [13 empty] | VV | 2 | 4 | True | 1 | ROZPOCET
5 | K | 113107231 | Odstranění podkladu z betonu prostého tl 150 mm strojně pl přes 200 m2 | m2 | 999 |  | 0 | CS ÚRS 2021 01 |  |  | základní |  | 0 | 0 | 0 | 0.325 | 324.675 | 4 | K | 2 |  |  |  | ROZPOCET | 0 | 0 | 0 | 0 | 0 | 1 | 0 | 4 | -1945235974
| PP |  | Odstranění podkladů nebo krytů strojně plochy jednotlivě přes 200 m2 s přemístěním hmot na skládku na vzdálenost do 20 m nebo s naložením na dopravní prostředek z betonu prostého, o tl. vrstvy přes 100 do 150 mm | [15 empty] | PP | 2
| VV |  | "odstranění stmelených podkladních vrstev vozovek, tl. 12cm, suť 0,260 t/m2" 999 |  | 999 | [13 empty] | VV | 2 | 2 | True | 1 | ROZPOCET
6 | K | 113154123 | Frézování živičného krytu tl 50 mm pruh š 1 m pl do 500 m2 bez překážek v trase | m2 | 34 |  | 0 | CS ÚRS 2021 01 |  |  | základní |  | 0 | 5e-05 | 0.0017 | 0.115 | 3.91 | 4 | K | 2 |  |  |  | ROZPOCET | 0 | 0 | 0 | 0 | 0 | 1 | 0 | 4 | -844431866
| PP |  | Frézování živičného podkladu nebo krytu s naložením na dopravní prostředek plochy do 500 m2 bez překážek v trase pruhu šířky přes 0,5 m do 1 m, tloušťky vrstvy 50 mm | [15 empty] | PP | 2
| VV |  | "odstranění litého asfaltu tl. 5cm, suť 0,128 t/m2" 34 |  | 34 | [13 empty] | VV | 2 | 2 | True | 1 | ROZPOCET
7 | K | 113154322 | Frézování živičného krytu tl 40 mm pruh š 1 m pl do 10000 m2 bez překážek v trase | m2 | 1011 |  | 0 | CS ÚRS 2021 01 |  |  | základní |  | 0 | 4e-05 | 0.04044 | 0.092 | 93.012 | 4 | K | 2 |  |  |  | ROZPOCET | 0 | 0 | 0 | 0 | 0 | 1 | 0 | 4 | -371284009
| PP |  | Frézování živičného podkladu nebo krytu s naložením na dopravní prostředek plochy přes 1 000 do 10 000 m2 bez překážek v trase pruhu šířky do 1 m, tloušťky vrstvy 40 mm | [15 empty] | PP | 2
| VV |  | "frézování vozovky tl. 4cm, suť 0,092 t/m2" 1011 |  | 1011 | [13 empty] | VV | 2 | 2 | True | 1 | ROZPOCET
8 | K | 113154324 | Frézování živičného krytu tl 100 mm pruh š 1 m pl do 10000 m2 bez překážek v trase | m2 | 999 |  | 0 | CS ÚRS 2021 01 |  |  | základní |  | 0 | 9e-05 | 0.08991 | 0.23 | 229.77 | 4 | K | 2 |  |  |  | ROZPOCET | 0 | 0 | 0 | 0 | 0 | 1 | 0 | 4 | 1092700319
| PP |  | Frézování živičného podkladu nebo krytu s naložením na dopravní prostředek plochy přes 1 000 do 10 000 m2 bez překážek v trase pruhu šířky do 1 m, tloušťky vrstvy 100 mm | [15 empty] | PP | 2
| VV |  | "frézování vozovky tl. 8cm, suť 0,184 t/m2" 999 |  | 999 | [13 empty] | VV | 2 | 2 | True | 1 | ROZPOCET
9 | K | 113202111 | Vytrhání obrub krajníků obrubníků stojatých | m | 881 |  | 0 | CS ÚRS 2021 01 |  |  | základní |  | 0 | 0 | 0 | 0.205 | 180.605 | 4 | K | 2 |  |  |  | ROZPOCET | 0 | 0 | 0 | 0 | 0 | 1 | 0 | 4 | -255865992
| PP |  | Vytrhání obrub s vybouráním lože, s přemístěním hmot na skládku na vzdálenost do 3 m nebo s naložením na dopravní prostředek z krajníků nebo obrubníků stojatých | [15 empty] | PP | 2
| VV |  | "vytrhání obrub, suť 0,205 t/m" 259+622 |  | 881 | [13 empty] | VV | 2 | 2 | True | 1 | ROZPOCET
10 | K | 113203111 | Vytrhání obrub z dlažebních kostek | m | 670 |  | 0 | CS ÚRS 2021 01 |  |  | základní |  | 0 | 0 | 0 | 0.115 | 77.05 | 4 | K | 2 |  |  |  | ROZPOCET | 0 | 0 | 0 | 0 | 0 | 1 | 0 | 4 | 1240645311
| PP |  | Vytrhání obrub s vybouráním lože, s přemístěním hmot na skládku na vzdálenost do 3 m nebo s naložením na dopravní prostředek z dlažebních kostek | [15 empty] | PP | 2
| VV |  | "přídlažba z žulové kostky, odvoz na úložiště investora, suť 0,115 t/m" 300*2+70 |  | 670 | [13 empty] | VV | 2 | 2 | True | 1 | ROZPOCET
11 | K | 121151123 | Sejmutí ornice plochy přes 500 m2 tl vrstvy do 200 mm strojně | m2 | 2649 |  | 0 | CS ÚRS 2021 01 |  |  | základní |  | 0 | 0 | 0 | 0 | 0 | 4 | K | 2 |  |  |  | ROZPOCET | 0 | 0 | 0 | 0 | 0 | 1 | 0 | 4 | -869121069
| PP |  | Sejmutí ornice strojně při souvislé ploše přes 500 m2, tl. vrstvy do 200 mm | [15 empty] | PP | 2
| VV |  | "sejmutí ornice dle ZPF v tl. 20cm" 159 |  | 159 | [13 empty] | VV | 2 | 2 | True | 0 | ROZPOCET
| VV |  | "sejmutí humozní části veřejné zeleně tl. 15cm" 2490 |  | 2490 | [13 empty] | VV | 2 | 2 | True | 0 | ROZPOCET
| VV |  | "vč. naložení na dopravní prostředek" | [15 empty] | VV | 2 | 1 | True | 0 | ROZPOCET
| VV |  | Součet |  | 2649 | [13 empty] | VV | 2 | 4 | True | 1 | ROZPOCET
12 | K | 122251506 | Odkopávky a prokopávky zapažené v hornině třídy těžitelnosti I, skupiny 3 objem do 5000 m3 strojně | m3 | 1072.4 |  | 0 | CS ÚRS 2021 01 |  |  | základní |  | 0 | 0 | 0 | 0 | 0 | 4 | K | 2 |  |  |  | ROZPOCET | 0 | 0 | 0 | 0 | 0 | 1 | 0 | 4 | 1248554609
| PP |  | Odkopávky a prokopávky zapažené strojně v hornině třídy těžitelnosti I skupiny 3 přes 1 000 do 5 000 m3 | [15 empty] | PP | 2
| VV |  | "odkopávky pro konstrukční vrstvy" 666 |  | 666 | [13 empty] | VV | 2 | 2 | True | 0 | ROZPOCET
| VV |  | "odkop pro výměnu podloží pod komunikacemi" 1016*0,4 |  | 406.4 | [13 empty] | VV | 2 | 2 | True | 0 | ROZPOCET
| VV |  | Součet |  | 1072.4 | [13 empty] | VV | 2 | 4 | True | 1 | ROZPOCET
13 | K | 131251102 | Hloubení jam nezapažených v hornině třídy těžitelnosti I, skupiny 3 objem do 50 m3 strojně | m3 | 18 |  | 0 | CS ÚRS 2021 01 |  |  | základní |  | 0 | 0 | 0 | 0 | 0 | 4 | K | 2 |  |  |  | ROZPOCET | 0 | 0 | 0 | 0 | 0 | 1 | 0 | 4 | 640089727
| PP |  | Hloubení nezapažených jam a zářezů strojně s urovnáním dna do předepsaného profilu a spádu v hornině třídy těžitelnosti I skupiny 3 přes 20 do 50 m3 | [15 empty] | PP | 2
| VV |  | "hloubení jam pro vpusti" | [15 empty] | VV | 2 | 1 | True | 0 | ROZPOCET
| VV |  | "bourané vpusti" 4*4,5 |  | 18 | [13 empty] | VV | 2 | 2 | True | 0 | ROZPOCET
| VV |  | Součet |  | 18 | [13 empty] | VV | 2 | 4 | True | 1 | ROZPOCET
14 | K | 162351103 | Vodorovné přemístění do 500 m výkopku/sypaniny z horniny třídy těžitelnosti I, skupiny 1 až 3 | m3 | 185.8 |  | 0 | CS ÚRS 2021 01 |  |  | základní |  | 0 | 0 | 0 | 0 | 0 | 4 | K | 2 |  |  |  | ROZPOCET | 0 | 0 | 0 | 0 | 0 | 1 | 0 | 4 | 1591508477
| PP |  | Vodorovné přemístění výkopku nebo sypaniny po suchu na obvyklém dopravním prostředku, bez naložení výkopku, avšak se složením bez rozhrnutí z horniny třídy těžitelnosti I skupiny 1 až 3 na vzdálenost přes 50 do 500 m | [15 empty] | PP | 2
| VV |  | "přesun ornice na deponii pro zpětné ohumusování " 159*0,2 |  | 31.8 | [13 empty] | VV | 2 | 2 | True | 0 | ROZPOCET
| VV |  | "staveništní přesun zeminy z výkopu do násypu" 154 |  | 154 | [13 empty] | VV | 2 | 2 | True | 0 | ROZPOCET
| VV |  | Součet |  | 185.8 | [13 empty] | VV | 2 | 4 | True | 1 | ROZPOCET
15 | K | 162651112 | Vodorovné přemístění do 5000 m výkopku/sypaniny z horniny třídy těžitelnosti I, skupiny 1 až 3 | m3 | 373.5 |  | 0 | CS ÚRS 2021 01 |  |  | základní |  | 0 | 0 | 0 | 0 | 0 | 4 | K | 2 |  |  |  | ROZPOCET | 0 | 0 | 0 | 0 | 0 | 1 | 0 | 4 | 690583865
| PP |  | Vodorovné přemístění výkopku nebo sypaniny po suchu na obvyklém dopravním prostředku, bez naložení výkopku, avšak se složením bez rozhrnutí z horniny třídy těžitelnosti I skupiny 1 až 3 na vzdálenost přes 4 000 do 5 000 m | [15 empty] | PP | 2
| VV |  | "odvoz přebytečné ornice a rozprostření na pozemku investora" 2490*0,15 |  | 373.5 | [13 empty] | VV | 2 | 2 | True | 1 | ROZPOCET
16 | K | 162751117 | Vodorovné přemístění do 10000 m výkopku/sypaniny z horniny třídy těžitelnosti I, skupiny 1 až 3 | m3 | 933.4 |  | 0 | CS ÚRS 2021 01 |  |  | základní |  | 0 | 0 | 0 | 0 | 0 | 4 | K | 2 |  |  |  | ROZPOCET | 0 | 0 | 0 | 0 | 0 | 1 | 0 | 4 | -305919097
| PP |  | Vodorovné přemístění výkopku nebo sypaniny po suchu na obvyklém dopravním prostředku, bez naložení výkopku, avšak se složením bez rozhrnutí z horniny třídy těžitelnosti I skupiny 1 až 3 na vzdálenost přes 9 000 do 10 000 m | [15 empty] | PP | 2
| VV |  | "odvoz přebytečné výkopové zeminy na skládku" | [15 empty] | VV | 2 | 1 | True | 0 | ROZPOCET
| VV |  | 1072,4+18-157 |  | 933.4 | [13 empty] | VV | 2 | 2 | True | 1 | ROZPOCET
17 | K | 162751119 | Příplatek k vodorovnému přemístění výkopku/sypaniny z horniny třídy těžitelnosti I, skupiny 1 až 3 ZKD 1000 m přes 10000 m | m3 | 9334 |  | 0 | CS ÚRS 2021 01 |  |  | základní |  | 0 | 0 | 0 | 0 | 0 | 4 | K | 2 |  |  |  | ROZPOCET | 0 | 0 | 0 | 0 | 0 | 1 | 0 | 4 | -1638577007
| PP |  | Vodorovné přemístění výkopku nebo sypaniny po suchu na obvyklém dopravním prostředku, bez naložení výkopku, avšak se složením bez rozhrnutí z horniny třídy těžitelnosti I skupiny 1 až 3 na vzdálenost Příplatek k ceně za každých dalších i započatých 1 000 m | [15 empty] | PP | 2
| VV |  | "příplatek za odvoz na skládku vzd 20 km" 933,4*10 |  | 9334 | [13 empty] | VV | 2 | 2 | True | 1 | ROZPOCET
18 | K | 167151111 | Nakládání výkopku z hornin třídy těžitelnosti I, skupiny 1 až 3 přes 100 m3 | m3 | 405.3 |  | 0 | CS ÚRS 2021 01 |  |  | základní |  | 0 | 0 | 0 | 0 | 0 | 4 | K | 2 |  |  |  | ROZPOCET | 0 | 0 | 0 | 0 | 0 | 1 | 0 | 4 | 481912674
| PP |  | Nakládání, skládání a překládání neulehlého výkopku nebo sypaniny strojně nakládání, množství přes 100 m3, z hornin třídy těžitelnosti I, skupiny 1 až 3 | [15 empty] | PP | 2
| VV |  | "naložení ornice na deponii" 159*0,2+2490*0,15 |  | 405.3 | [13 empty] | VV | 2 | 2 | True | 1 | ROZPOCET
19 | K | 171151103 | Uložení sypaniny z hornin soudržných do násypů zhutněných strojně | m3 | 154 |  | 0 | CS ÚRS 2021 01 |  |  | základní |  | 0 | 0 | 0 | 0 | 0 | 4 | K | 2 |  |  |  | ROZPOCET | 0 | 0 | 0 | 0 | 0 | 1 | 0 | 4 | 822558949
| PP |  | Uložení sypanin do násypů strojně s rozprostřením sypaniny ve vrstvách a s hrubým urovnáním zhutněných z hornin soudržných jakékoliv třídy těžitelnosti | [15 empty] | PP | 2
| VV |  | "násypy pod chodníky a v zelených plochách, v místě bouraných konstrukcí. Využití materiálu z výkopu" 154 |  | 154 | [13 empty] | VV | 2 | 2 | True | 1 | ROZPOCET
20 | K | 171201221 | Poplatek za uložení na skládce (skládkovné) zeminy a kamení kód odpadu 17 05 04 | t | 1586.78 |  | 0 | CS ÚRS 2021 01 |  |  | základní |  | 0 | 0 | 0 | 0 | 0 | 4 | K | 2 |  |  |  | ROZPOCET | 0 | 0 | 0 | 0 | 0 | 1 | 0 | 4 | 961675851
| PP |  | Poplatek za uložení stavebního odpadu na skládce (skládkovné) zeminy a kamení zatříděného do Katalogu odpadů pod kódem 17 05 04 | [15 empty] | PP | 2
| VV |  | 933,4*1,7 |  | 1586.78 | [13 empty] | VV | 2 | 2 | True | 1 | ROZPOCET
21 | K | 171251201 | Uložení sypaniny na skládky nebo meziskládky | m3 | 1306.9 |  | 0 | CS ÚRS 2021 01 |  |  | základní |  | 0 | 0 | 0 | 0 | 0 | 4 | K | 2 |  |  |  | ROZPOCET | 0 | 0 | 0 | 0 | 0 | 1 | 0 | 4 | -1313420638
| PP |  | Uložení sypaniny na skládky nebo meziskládky bez hutnění s upravením uložené sypaniny do předepsaného tvaru | [15 empty] | PP | 2
| VV |  | "uložen zeminy na skládky" | [15 empty] | VV | 2 | 1 | True | 0 | ROZPOCET
| VV |  | "ornice na deponii" 373,5 |  | 373.5 | [13 empty] | VV | 2 | 2 | True | 0 | ROZPOCET
| VV |  | "přebytečná zemina na skládce" 933,4 |  | 933.4 | [13 empty] | VV | 2 | 2 | True | 0 | ROZPOCET
| VV |  | Součet |  | 1306.9 | [13 empty] | VV | 2 | 4 | True | 1 | ROZPOCET
22 | K | 174151101 | Zásyp jam, šachet rýh nebo kolem objektů sypaninou se zhutněním | m3 | 18 |  | 0 | CS ÚRS 2021 01 |  |  | základní |  | 0 | 0 | 0 | 0 | 0 | 4 | K | 2 |  |  |  | ROZPOCET | 0 | 0 | 0 | 0 | 0 | 1 | 0 | 4 | 1925981528
| PP |  | Zásyp sypaninou z jakékoliv horniny strojně s uložením výkopku ve vrstvách se zhutněním jam, šachet, rýh nebo kolem objektů v těchto vykopávkách | [15 empty] | PP | 2
| VV |  | "zásypy a obsypy uličních vpustí" | [15 empty] | VV | 2 | 1 | True | 0 | ROZPOCET
| VV |  | "bourané" 4*4,5 |  | 18 | [13 empty] | VV | 2 | 2 | True | 0 | ROZPOCET
| VV |  | Součet |  | 18 | [13 empty] | VV | 2 | 4 | True | 1 | ROZPOCET
23 | M | 58344197 | štěrkodrť frakce 0/63 | t | 36 |  | 0 | CS ÚRS 2021 01 |  |  | základní |  | 0 | 1 | 36 | 0 | 0 | 8 | M | 2 |  |  |  | ROZPOCET | 0 | 0 | 0 | 0 | 0 | 1 | 0 | 4 | 1883965607
| PP |  | štěrkodrť frakce 0/63 | [15 empty] | PP | 2
| VV |  | 18*2 'Přepočtené koeficientem množství |  | 36 | [13 empty] | VV | 2 | 2 | False | 1 | ROZPOCET
24 | K | 181152301 | Úprava pláně pro silnice a dálnice v zářezech bez zhutnění | m2 | 159 |  | 0 | CS ÚRS 2021 01 |  |  | základní |  | 0 | 0 | 0 | 0 | 0 | 4 | K | 2 |  |  |  | ROZPOCET | 0 | 0 | 0 | 0 | 0 | 1 | 0 | 4 | -468844048
| PP |  | Úprava pláně na stavbách silnic a dálnic strojně v zářezech mimo skalních bez zhutnění | [15 empty] | PP | 2
| VV |  | "úprava podloží před ohumusováním" 159 |  | 159 | [13 empty] | VV | 2 | 2 | True | 1 | ROZPOCET
25 | K | 181152302 | Úprava pláně pro silnice a dálnice v zářezech se zhutněním | m2 | 1016 |  | 0 | CS ÚRS 2021 01 |  |  | základní |  | 0 | 0 | 0 | 0 | 0 | 4 | K | 2 |  |  |  | ROZPOCET | 0 | 0 | 0 | 0 | 0 | 1 | 0 | 4 | 751777385
| PP |  | Úprava pláně na stavbách silnic a dálnic strojně v zářezech mimo skalních se zhutněním | [15 empty] | PP | 2
26 | K | 181351113 | Rozprostření ornice tl vrstvy do 200 mm pl přes 500 m2 v rovině nebo ve svahu do 1:5 strojně | m2 | 2649 |  | 0 | CS ÚRS 2021 01 |  |  | základní |  | 0 | 0 | 0 | 0 | 0 | 4 | K | 2 |  |  |  | ROZPOCET | 0 | 0 | 0 | 0 | 0 | 1 | 0 | 4 | 1268521318
| PP |  | Rozprostření a urovnání ornice v rovině nebo ve svahu sklonu do 1:5 strojně při souvislé ploše přes 500 m2, tl. vrstvy do 200 mm | [15 empty] | PP | 2
| VV |  | "rozprostření ornice na pozemku investora (Luže) v tl. 15cm" 373,5/0,15 |  | 2490 | [13 empty] | VV | 2 | 2 | True | 0 | ROZPOCET
| VV |  | "rozprostření ornice v rámci stavby v tl. 20cm" 159 |  | 159 | [13 empty] | VV | 2 | 2 | True | 0 | ROZPOCET
| VV |  | Součet |  | 2649 | [13 empty] | VV | 2 | 4 | True | 1 | ROZPOCET
| D | 3 | Svislé a kompletní konstrukce |  |  |  | 0 | [5 empty] | 0 |  | 0 |  | 4.4 | 1 | D | 1 |  |  |  | ROZPOCET | [6 empty] | 0
27 | K | 358315114 | Bourání stoky kompletní nebo vybourání otvorů z prostého betonu plochy do 4 m2 | m3 | 2 |  | 0 | CS ÚRS 2021 01 |  |  | základní |  | 0 | 0 | 0 | 2.2 | 4.4 | 4 | K | 2 |  |  |  | ROZPOCET | 0 | 0 | 0 | 0 | 0 | 1 | 0 | 4 | -120066657
| PP |  | Bourání stoky kompletní nebo vybourání otvorů průřezové plochy do 4 m2 ve stokách ze zdiva z prostého betonu | [15 empty] | PP | 2
| VV |  | "bourání ul. vpusti, vč. odkopání, naložení na dopravní prostředek, objem suti 1ks vpusti cca 0,5 m3, objem. hmot. suti 2,2 t/m3" 4*0,5 |  | 2 | [13 empty] | VV | 2 | 2 | True | 1 | ROZPOCET
| D | 5 | Komunikace pozemní |  |  |  | 0 | [5 empty] | 0 |  | 1448.563 |  | 0 | 1 | D | 1 |  |  |  | ROZPOCET | [6 empty] | 0
28 | K | 564861111 | Podklad ze štěrkodrtě ŠD tl 200 mm | m2 | 2032 |  | 0 | CS ÚRS 2021 01 |  |  | základní |  | 0 | 0.46 | 934.72 | 0 | 0 | 4 | K | 2 |  |  |  | ROZPOCET | 0 | 0 | 0 | 0 | 0 | 1 | 0 | 4 | -1193138761
| PP |  | Podklad ze štěrkodrti ŠD s rozprostřením a zhutněním, po zhutnění tl. 200 mm | [15 empty] | PP | 2
| VV |  | "sanace podloží v tl. 40cm, 2x vrstva ŠD" 1016*2 |  | 2032 | [13 empty] | VV | 2 | 2 | True | 1 | ROZPOCET
29 | K | 564861113 | Podklad ze štěrkodrtě ŠD tl 220 mm | m2 | 1015.5 |  | 0 | CS ÚRS 2021 01 |  |  | základní |  | 0 | 0.506 | 513.843 | 0 | 0 | 4 | K | 2 |  |  |  | ROZPOCET | 0 | 0 | 0 | 0 | 0 | 1 | 0 | 4 | -2005559287
| PP |  | Podklad ze štěrkodrti ŠD s rozprostřením a zhutněním, po zhutnění tl. 220 mm | [15 empty] | PP | 2
| VV |  | "vrstva štěrkodrti fr. 0/32, prům. tl. 220mm, min. tl. 20cm, vč. vytažen pod obruby" | [15 empty] | VV | 2 | 1 | True | 0 | ROZPOCET
| VV |  | "vozovka" 861 |  | 861 | [13 empty] | VV | 2 | 2 | True | 0 | ROZPOCET
| VV |  | "rozšíření o 0,5m" 309*0,5 |  | 154.5 | [13 empty] | VV | 2 | 2 | True | 0 | ROZPOCET
| VV |  | Součet |  | 1015.5 | [13 empty] | VV | 2 | 4 | True | 1 | ROZPOCET
30 | K | 565155101 | Asfaltový beton vrstva podkladní ACP 16+ (obalované kamenivo OKS) tl 70 mm š do 1,5 m | m2 | 861 |  | 0 | CS ÚRS 2021 01 |  |  | základní |  | 0 | 0 | 0 | 0 | 0 | 4 | K | 2 |  |  |  | ROZPOCET | 0 | 0 | 0 | 0 | 0 | 1 | 0 | 4 | 1670275165
| PP |  | Asfaltový beton vrstva podkladní ACP 16 (obalované kamenivo střednězrnné - OKS) s rozprostřením a zhutněním v pruhu šířky do 1,5 m, po zhutnění tl. 70 mm | [15 empty] | PP | 2
| VV |  | "vozovka" 861 |  | 861 | [13 empty] | VV | 2 | 2 | True | 0 | ROZPOCET
| VV |  | Součet |  | 861 | [13 empty] | VV | 2 | 4 | True | 1 | ROZPOCET
31 | K | 567122112 | Podklad ze směsi stmelené cementem SC C 8/10 (KSC I) tl 130 mm | m2 | 861 |  | 0 | CS ÚRS 2021 01 |  |  | základní |  | 0 | 0 | 0 | 0 | 0 | 4 | K | 2 |  |  |  | ROZPOCET | 0 | 0 | 0 | 0 | 0 | 1 | 0 | 4 | -715433181
| PP |  | Podklad ze směsi stmelené cementem SC bez dilatačních spár, s rozprostřením a zhutněním SC C 8/10 (KSC I), po zhutnění tl. 130 mm | [15 empty] | PP | 2
| VV |  | "vrstva SC C8/10 fr. 0/32 tl. 13cm" | [15 empty] | VV | 2 | 1 | True | 0 | ROZPOCET
| VV |  | "vozovka" 861 |  | 861 | [13 empty] | VV | 2 | 2 | True | 0 | ROZPOCET
| VV |  | Součet |  | 861 | [13 empty] | VV | 2 | 4 | True | 1 | ROZPOCET
32 | K | 571901111 | Posyp krytu kamenivem drceným nebo těženým do 5 kg/m2 | m2 | 861 |  | 0 | CS ÚRS 2021 01 |  |  | základní |  | 0 | 0 | 0 | 0 | 0 | 4 | K | 2 |  |  |  | ROZPOCET | 0 | 0 | 0 | 0 | 0 | 1 | 0 | 4 | -1940890044
| PP |  | Posyp podkladu nebo krytu s rozprostřením a zhutněním kamenivem drceným nebo těženým, v množství do 5 kg/m2 | [15 empty] | PP | 2
| VV |  | "inf. postřik 0,7 kg/m2 se zadrcením povrchu DKfr. 4/8 2-3 kg/m2" | [15 empty] | VV | 2 | 1 | True | 0 | ROZPOCET
| VV |  | "vozovka" 861 |  | 861 | [13 empty] | VV | 2 | 2 | True | 0 | ROZPOCET
| VV |  | Součet |  | 861 | [13 empty] | VV | 2 | 4 | True | 1 | ROZPOCET
33 | K | 573191111 | Postřik infiltrační kationaktivní emulzí v množství 1 kg/m2 | m2 | 861 |  | 0 | CS ÚRS 2021 01 |  |  | základní |  | 0 | 0 | 0 | 0 | 0 | 4 | K | 2 |  |  |  | ROZPOCET | 0 | 0 | 0 | 0 | 0 | 1 | 0 | 4 | 1019889941
| PP |  | Postřik infiltrační kationaktivní emulzí v množství 1,00 kg/m2 | [15 empty] | PP | 2
| VV |  | "inf. postřik 0,7 kg/m2 se zadrcením povrchu DKfr. 4/8 2-3 kg/m2" | [15 empty] | VV | 2 | 1 | True | 0 | ROZPOCET
| VV |  | "vozovka" 861 |  | 861 | [13 empty] | VV | 2 | 2 | True | 0 | ROZPOCET
| VV |  | Součet |  | 861 | [13 empty] | VV | 2 | 4 | True | 1 | ROZPOCET
34 | K | 573231106 | Postřik živičný spojovací ze silniční emulze v množství 0,30 kg/m2 | m2 | 861 |  | 0 | CS ÚRS 2021 01 |  |  | základní |  | 0 | 0 | 0 | 0 | 0 | 4 | K | 2 |  |  |  | ROZPOCET | 0 | 0 | 0 | 0 | 0 | 1 | 0 | 4 | 358594837
| PP |  | Postřik spojovací PS bez posypu kamenivem ze silniční emulze, v množství 0,30 kg/m2 | [15 empty] | PP | 2
| VV |  | "vozovka" 861 |  | 861 | [13 empty] | VV | 2 | 2 | True | 0 | ROZPOCET
| VV |  | Součet |  | 861 | [13 empty] | VV | 2 | 4 | True | 1 | ROZPOCET
35 | K | 577134111 | Asfaltový beton vrstva obrusná ACO 11+ (ABS) tř. I tl 40 mm š do 3 m z nemodifikovaného asfaltu | m2 | 861 |  | 0 | CS ÚRS 2021 01 |  |  | základní |  | 0 | 0 | 0 | 0 | 0 | 4 | K | 2 |  |  |  | ROZPOCET | 0 | 0 | 0 | 0 | 0 | 1 | 0 | 4 | 1290772445
| PP |  | Asfaltový beton vrstva obrusná ACO 11 (ABS) s rozprostřením a se zhutněním z nemodifikovaného asfaltu v pruhu šířky do 3 m tř. I, po zhutnění tl. 40 mm | [15 empty] | PP | 2
| VV |  | "vozovka" 861 |  | 861 | [13 empty] | VV | 2 | 2 | True | 0 | ROZPOCET
| VV |  | Součet |  | 861 | [13 empty] | VV | 2 | 4 | True | 1 | ROZPOCET
| D | 9 | Ostatní konstrukce a práce, bourání |  |  |  | 0 | [5 empty] | 0 |  | 74.4204 |  | 7.187 | 1 | D | 1 |  |  |  | ROZPOCET | [6 empty] | 0
36 | K | 916131213 | Osazení silničního obrubníku betonového stojatého s boční opěrou do lože z betonu prostého | m | 55 |  | 0 | CS ÚRS 2021 01 |  |  | základní |  | 0 | 0.1554 | 8.547 | 0 | 0 | 4 | K | 2 |  |  |  | ROZPOCET | 0 | 0 | 0 | 0 | 0 | 1 | 0 | 4 | 111781935
| PP |  | Osazení silničního obrubníku betonového se zřízením lože, s vyplněním a zatřením spár cementovou maltou stojatého s boční opěrou z betonu prostého, do lože z betonu prostého | [15 empty] | PP | 2
| VV |  | "osazení silničních obrub do lože z betonu s boční opěrou" | [15 empty] | VV | 2 | 1 | True | 0 | ROZPOCET
| VV |  | "silniční 15/25" 39 |  | 39 | [13 empty] | VV | 2 | 2 | True | 0 | ROZPOCET
| VV |  | "nájezdový 15/15N" 8 |  | 8 | [13 empty] | VV | 2 | 2 | True | 0 | ROZPOCET
| VV |  | "přechodový" 8 |  | 8 | [13 empty] | VV | 2 | 2 | True | 0 | ROZPOCET
| VV |  | Součet |  | 55 | [13 empty] | VV | 2 | 4 | True | 1 | ROZPOCET
37 | M | 59217031 | obrubník betonový silniční 1000x150x250mm | m | 40.17 |  | 0 | CS ÚRS 2021 01 |  |  | základní |  | 0 | 0.08 | 3.2136 | 0 | 0 | 8 | M | 2 |  |  |  | ROZPOCET | 0 | 0 | 0 | 0 | 0 | 1 | 0 | 4 | 1652891874
| PP |  | obrubník betonový silniční 1000x150x250mm | [15 empty] | PP | 2
| VV |  | 39*1,03 |  | 40.17 | [13 empty] | VV | 2 | 2 | True | 1 | ROZPOCET
38 | M | 59217029 | obrubník betonový silniční nájezdový 1000x150x150mm | m | 8.24 |  | 0 | CS ÚRS 2021 01 |  |  | základní |  | 0 | 0.0483 | 0.39799 | 0 | 0 | 8 | M | 2 |  |  |  | ROZPOCET | 0 | 0 | 0 | 0 | 0 | 1 | 0 | 4 | -1528889734
| PP |  | obrubník betonový silniční nájezdový 1000x150x150mm | [15 empty] | PP | 2
| VV |  | 8*1,03 |  | 8.24 | [13 empty] | VV | 2 | 2 | True | 1 | ROZPOCET
39 | M | 59217030 | obrubník betonový silniční přechodový 1000x150x150-250mm | m | 8.24 |  | 0 | CS ÚRS 2021 01 |  |  | základní |  | 0 | 0.06567 | 0.54112 | 0 | 0 | 8 | M | 2 |  |  |  | ROZPOCET | 0 | 0 | 0 | 0 | 0 | 1 | 0 | 4 | -1902453177
| PP |  | obrubník betonový silniční přechodový 1000x150x150-250mm | [15 empty] | PP | 2
| VV |  | 8*1,03 |  | 8.24 | [13 empty] | VV | 2 | 2 | True | 1 | ROZPOCET
40 | K | 916132112 | Osazení obruby z betonové přídlažby bez boční opěry do lože z betonu prostého | m | 254 |  | 0 | CS ÚRS 2021 01 |  |  | základní |  | 0 | 0.08576 | 21.783 | 0 | 0 | 4 | K | 2 |  |  |  | ROZPOCET | 0 | 0 | 0 | 0 | 0 | 1 | 0 | 4 | -49466666
| PP |  | Osazení silniční obruby z betonové přídlažby (krajníků) s ložem tl. přes 50 do 100 mm, s vyplněním a zatřením spár cementovou maltou šířky do 250 mm bez boční opěry, do lože z betonu prostého | [15 empty] | PP | 2
| VV |  | "osazení přídlažby, dvouřádek z dlažeb 20/10" | [15 empty] | VV | 2 | 1 | True | 0 | ROZPOCET
| VV |  | "vnitřní řada" 254 |  | 254 | [13 empty] | VV | 2 | 2 | True | 1 | ROZPOCET
41 | M | 59245020 | dlažba tvar obdélník betonová 200x100x80mm přírodní | m2 | 26.162 |  | 0 | CS ÚRS 2021 01 |  |  | základní |  | 0 | 0.176 | 4.6045 | 0 | 0 | 8 | M | 2 |  |  |  | ROZPOCET | 0 | 0 | 0 | 0 | 0 | 1 | 0 | 4 | -734835274
| PP |  | dlažba tvar obdélník betonová 200x100x80mm přírodní | [15 empty] | PP | 2
| VV |  | 254*0,1*1,03 |  | 26.162 | [13 empty] | VV | 2 | 2 | True | 1 | ROZPOCET
42 | K | 916132113 | Osazení obruby z betonové přídlažby s boční opěrou do lože z betonu prostého | m | 254 |  | 0 | CS ÚRS 2021 01 |  |  | základní |  | 0 | 0.12095 | 30.7213 | 0 | 0 | 4 | K | 2 |  |  |  | ROZPOCET | 0 | 0 | 0 | 0 | 0 | 1 | 0 | 4 | 154275874
| PP |  | Osazení silniční obruby z betonové přídlažby (krajníků) s ložem tl. přes 50 do 100 mm, s vyplněním a zatřením spár cementovou maltou šířky do 250 mm s boční opěrou z betonu prostého, do lože z betonu prostého | [15 empty] | PP | 2
| VV |  | "osazení přídlažby, dvouřádek z dlažeb 20/10" | [15 empty] | VV | 2 | 1 | True | 0 | ROZPOCET
| VV |  | "vnější řada" 254 |  | 254 | [13 empty] | VV | 2 | 2 | True | 1 | ROZPOCET
43 | M | 59245020 | dlažba tvar obdélník betonová 200x100x80mm přírodní | m2 | 26.162 |  | 0 | CS ÚRS 2021 01 |  |  | základní |  | 0 | 0.176 | 4.6045 | 0 | 0 | 8 | M | 2 |  |  |  | ROZPOCET | 0 | 0 | 0 | 0 | 0 | 1 | 0 | 4 | 2147271103
| PP |  | dlažba tvar obdélník betonová 200x100x80mm přírodní | [15 empty] | PP | 2
| VV |  | 254*0,1*1,03 |  | 26.162 | [13 empty] | VV | 2 | 2 | True | 1 | ROZPOCET
44 | K | 919732211 | Styčná spára napojení nového živičného povrchu na stávající za tepla š 15 mm hl 25 mm s prořezáním | m | 12 |  | 0 | CS ÚRS 2021 01 |  |  | základní |  | 0 | 0.00061 | 0.00732 | 0 | 0 | 4 | K | 2 |  |  |  | ROZPOCET | 0 | 0 | 0 | 0 | 0 | 1 | 0 | 4 | -1903895053
| PP |  | Styčná pracovní spára při napojení nového živičného povrchu na stávající se zalitím za tepla modifikovanou asfaltovou hmotou s posypem vápenným hydrátem šířky do 15 mm, hloubky do 25 mm včetně prořezání spáry | [15 empty] | PP | 2
| VV |  | "styčná spára, vč. prořezání komůrky a zalitím modifik. asf. zálivkou" 12 |  | 12 | [13 empty] | VV | 2 | 2 | True | 1 | ROZPOCET
45 | K | 919735112 | Řezání stávajícího živičného krytu hl do 100 mm | m | 12 |  | 0 | CS ÚRS 2021 01 |  |  | základní |  | 0 | 0 | 0 | 0 | 0 | 4 | K | 2 |  |  |  | ROZPOCET | 0 | 0 | 0 | 0 | 0 | 1 | 0 | 4 | 586259057
| PP |  | Řezání stávajícího živičného krytu nebo podkladu hloubky přes 50 do 100 mm | [15 empty] | PP | 2
| VV |  | "spára v asfaltu" 12 |  | 12 | [13 empty] | VV | 2 | 2 | True | 1 | ROZPOCET
46 | K | 962052211 | Bourání zdiva nadzákladového ze ŽB přes 1 m3 | m3 | 2.11 |  | 0 | CS ÚRS 2021 01 |  |  | základní |  | 0 | 0 | 0 | 2.4 | 5.064 | 4 | K | 2 |  |  |  | ROZPOCET | 0 | 0 | 0 | 0 | 0 | 1 | 0 | 4 | -582139295
| PP |  | Bourání zdiva železobetonového nadzákladového, objemu přes 1 m3 | [15 empty] | PP | 2
| VV |  | "bourání venkovního schodiště ze ŽB vč. základu, suť 0,240 t/m3" (2*1,6*0,2+2*0,3*1*2+3*0,3*0,3) |  | 2.11 | [13 empty] | VV | 2 | 2 | True | 1 | ROZPOCET
47 | K | 966001211R | Odstranění lavičky stabilní zabetonované | kus | 1 |  | 0 |  |  |  | základní |  | 0 | 0 | 0 | 0.482 | 0.482 | 4 | K | 2 |  |  |  | ROZPOCET | 0 | 0 | 0 | 0 | 0 | 1 | 0 | 4 | 328161858
| PP |  | Odstranění lavičky parkové stabilní zabetonované | [15 empty] | PP | 2
| VV |  | "odstranění lavičky, s naložením a odvozem na úložiště investora 5 km" 1 |  | 1 | [13 empty] | VV | 2 | 2 | True | 1 | ROZPOCET
48 | K | 966001212R | Odstraněn poštovní schránky vč. betonové patky, odvoz na skládku | kus | 1 |  | 0 |  |  |  | základní |  | 0 | 0 | 0 | 0.075 | 0.075 | 4 | K | 2 |  |  |  | ROZPOCET | 0 | 0 | 0 | 0 | 0 | 1 | 0 | 4 | 980417550
| PP |  | Odstranění lavičky parkové stabilní přichycené kotevními šrouby | [15 empty] | PP | 2
49 | K | 966001311 | Odstranění odpadkového koše s betonovou patkou, vč. odvozu na skládku, uložení, poplatek | kus | 18 |  | 0 | CS ÚRS 2021 01 |  |  | základní |  | 0 | 0 | 0 | 0.087 | 1.566 | 4 | K | 2 |  |  |  | ROZPOCET | 0 | 0 | 0 | 0 | 0 | 1 | 0 | 4 | 1980299906
| PP |  | Odstranění odpadkového koše s betonovou patkou | [15 empty] | PP | 2
| VV |  | "odstranění kontejneru na odpad, popelnice, s naložením na dopravní prostředek a odvozem na pozemek investora 5 km" 18 |  | 18 | [13 empty] | VV | 2 | 2 | True | 1 | ROZPOCET
50 | K | 979071121 | Očištění dlažebních kostek drobných s původním spárováním kamenivem těženým | m2 | 67 |  | 0 | CS ÚRS 2021 01 |  |  | základní |  | 0 | 0 | 0 | 0 | 0 | 4 | K | 2 |  |  |  | ROZPOCET | 0 | 0 | 0 | 0 | 0 | 1 | 0 | 4 | 1900562232
| PP |  | Očištění vybouraných dlažebních kostek od spojovacího materiálu, s uložením očištěných kostek na skládku, s odklizením odpadových hmot na hromady a s odklizením vybouraných kostek na vzdálenost do 3 m drobných, s původním vyplněním spár kamenivem těženým | [15 empty] | PP | 2
| VV |  | 670*0,1 |  | 67 | [13 empty] | VV | 2 | 2 | True | 1 | ROZPOCET
| D | 997 | Přesun sutě |  |  |  | 0 | [5 empty] | 0 |  | 0 |  | 0 | 1 | D | 1 |  |  |  | ROZPOCET | [6 empty] | 0
51 | K | 997221551 | Vodorovná doprava suti ze sypkých materiálů do 1 km | t | 1615.965 |  | 0 | CS ÚRS 2021 01 |  |  | základní |  | 0 | 0 | 0 | 0 | 0 | 4 | K | 2 |  |  |  | ROZPOCET | 0 | 0 | 0 | 0 | 0 | 1 | 0 | 4 | 1089325121
| PP |  | Vodorovná doprava suti bez naložení, ale se složením a s hrubým urovnáním ze sypkých materiálů, na vzdálenost do 1 km | [15 empty] | PP | 2
| VV |  | "rozebrání dlažeb chodníků pro pěší, suť 0,260 t/m2" 660*0,260 |  | 171.6 | [13 empty] | VV | 2 | 2 | True | 0 | ROZPOCET
| VV |  | "rozebrání dlažeb parkovišť, suť 0,260 t/m2" 158*0,260 |  | 41.08 | [13 empty] | VV | 2 | 2 | True | 0 | ROZPOCET
| VV |  | "podkladní vrstvy parkovišť tl. 37cm, suť 0,537 t/m2" 158*0,537 |  | 84.846 | [13 empty] | VV | 2 | 2 | True | 0 | ROZPOCET
| VV |  | "rozebrání podkladů chodníků v tl. 20cm, suť 0,29 t/m2" 660*0,290 |  | 191.4 | [13 empty] | VV | 2 | 2 | True | 0 | ROZPOCET
| VV |  | "rozebrání podkladů vozovek v tl. 20cm, suť 0,29 t/m2" (34+1066)*0,290 |  | 319 | [13 empty] | VV | 2 | 2 | True | 0 | ROZPOCET
| VV |  | "odstranění stmelených podkladních vrstev vozovek, tl. 12cm, suť 0,260 t/m2" 999*0,260 |  | 259.74 | [13 empty] | VV | 2 | 2 | True | 0 | ROZPOCET
| VV |  | "odstranění litého asfaltu tl. 5cm, suť 0,128 t/m2" 34*0,128 |  | 4.352 | [13 empty] | VV | 2 | 2 | True | 0 | ROZPOCET
| VV |  | "frézování vozovky tl. 4cm, suť 0,092 t/m2" 1011*0,092 |  | 93.012 | [13 empty] | VV | 2 | 2 | True | 0 | ROZPOCET
| VV |  | "frézování vozovky tl. 8cm, suť 0,184 t/m2" 999*0,184 |  | 183.816 | [13 empty] | VV | 2 | 2 | True | 0 | ROZPOCET
| VV |  | "vytrhání obrub, suť 0,205 t/m" (259+622)*0,205 |  | 180.605 | [13 empty] | VV | 2 | 2 | True | 0 | ROZPOCET
| VV |  | "přídlažba z žulové kostky, odvoz na úložiště investora, suť 0,115 t/m" (300*2+70)*0,115 |  | 77.05 | [13 empty] | VV | 2 | 2 | True | 0 | ROZPOCET
| VV |  | "bourání ul. vpusti, vč. odkopání, naložení na dopravní prostředek, objem suti 1ks vpusti cca 0,5 m3, objem. hmot. suti 2,2 t/m3" 4*0,5*2,2 |  | 4.4 | [13 empty] | VV | 2 | 2 | True | 0 | ROZPOCET
| VV |  | "bourání venkovního schodiště ze ŽB vč. základu, suť 0,240 t/m3" (2*1,6*0,2+2*0,3*1*2+3*0,3*0,3)*2,4 |  | 5.064 | [13 empty] | VV | 2 | 2 | True | 0 | ROZPOCET
| VV |  | Součet |  | 1615.965 | [13 empty] | VV | 2 | 4 | True | 1 | ROZPOCET
52 | K | 997221559 | Příplatek ZKD 1 km u vodorovné dopravy suti ze sypkých materiálů | t | 29547.585 |  | 0 | CS ÚRS 2021 01 |  |  | základní |  | 0 | 0 | 0 | 0 | 0 | 4 | K | 2 |  |  |  | ROZPOCET | 0 | 0 | 0 | 0 | 0 | 1 | 0 | 4 | 2120331282
| PP |  | Vodorovná doprava suti bez naložení, ale se složením a s hrubým urovnáním Příplatek k ceně za každý další i započatý 1 km přes 1 km | [15 empty] | PP | 2
| VV |  | "příplatek za odvoz na skládku do 20km, kostky na úložiště investora do 5 km" | [15 empty] | VV | 2 | 1 | True | 0 | ROZPOCET
| VV |  | "rozebrání dlažeb chodníků pro pěší, suť 0,260 t/m2" 660*0,260*19 |  | 3260.4 | [13 empty] | VV | 2 | 2 | True | 0 | ROZPOCET
| VV |  | "rozebrání dlažeb parkovišť, suť 0,260 t/m2" 158*0,260*19 |  | 780.52 | [13 empty] | VV | 2 | 2 | True | 0 | ROZPOCET
| VV |  | "podkladní vrstvy parkovišť tl. 37cm, suť 0,537 t/m2" 158*0,537*19 |  | 1612.074 | [13 empty] | VV | 2 | 2 | True | 0 | ROZPOCET
| VV |  | "rozebrání podkladů chodníků v tl. 20cm, suť 0,29 t/m2" 660*0,290*19 |  | 3636.6 | [13 empty] | VV | 2 | 2 | True | 0 | ROZPOCET
| VV |  | "rozebrání podkladů vozovek v tl. 20cm, suť 0,29 t/m2" (34+1066)*0,290*19 |  | 6061 | [13 empty] | VV | 2 | 2 | True | 0 | ROZPOCET
| VV |  | "odstranění stmelených podkladních vrstev vozovek, tl. 12cm, suť 0,260 t/m2" 999*0,260*19 |  | 4935.06 | [13 empty] | VV | 2 | 2 | True | 0 | ROZPOCET
| VV |  | "odstranění litého asfaltu tl. 5cm, suť 0,128 t/m2" 34*0,128*19 |  | 82.688 | [13 empty] | VV | 2 | 2 | True | 0 | ROZPOCET
| VV |  | "frézování vozovky tl. 4cm, suť 0,092 t/m2" 1011*0,092*19 |  | 1767.228 | [13 empty] | VV | 2 | 2 | True | 0 | ROZPOCET
| VV |  | "frézování vozovky tl. 8cm, suť 0,184 t/m2" 999*0,184*19 |  | 3492.504 | [13 empty] | VV | 2 | 2 | True | 0 | ROZPOCET
| VV |  | "vytrhání obrub, suť 0,205 t/m" (259+622)*0,205*19 |  | 3431.495 | [13 empty] | VV | 2 | 2 | True | 0 | ROZPOCET
| VV |  | "přídlažba z žulové kostky, odvoz na úložiště investora, suť 0,115 t/m" (300*2+70)*0,115*4 |  | 308.2 | [13 empty] | VV | 2 | 2 | True | 0 | ROZPOCET
| VV |  | "bourání ul. vpusti, vč. odkopání, naložení na dopravní prostředek, objem suti 1ks vpusti cca 0,5 m3, objem. hmot. suti 2,2 t/m3" 4*0,5*2,2*19 |  | 83.6 | [13 empty] | VV | 2 | 2 | True | 0 | ROZPOCET
| VV |  | "bourání venkovního schodiště ze ŽB vč. základu, suť 0,240 t/m3" (2*1,6*0,2+2*0,3*1*2+3*0,3*0,3)*2,4*19 |  | 96.216 | [13 empty] | VV | 2 | 2 | True | 0 | ROZPOCET
| VV |  | Součet |  | 29547.585 | [13 empty] | VV | 2 | 4 | True | 1 | ROZPOCET
53 | K | 997221615 | Poplatek za uložení na skládce (skládkovné) stavebního odpadu betonového kód odpadu 17 01 01 | t | 657.425 |  | 0 | CS ÚRS 2021 01 |  |  | základní |  | 0 | 0 | 0 | 0 | 0 | 4 | K | 2 |  |  |  | ROZPOCET | 0 | 0 | 0 | 0 | 0 | 1 | 0 | 4 | 1993880059
| PP |  | Poplatek za uložení stavebního odpadu na skládce (skládkovné) z prostého betonu zatříděného do Katalogu odpadů pod kódem 17 01 01 | [15 empty] | PP | 2
| VV |  | "rozebrání dlažeb chodníků pro pěší, suť 0,260 t/m2" 660*0,260 |  | 171.6 | [13 empty] | VV | 2 | 2 | True | 0 | ROZPOCET
| VV |  | "rozebrání dlažeb parkovišť, suť 0,260 t/m2" 158*0,260 |  | 41.08 | [13 empty] | VV | 2 | 2 | True | 0 | ROZPOCET
| VV |  | "odstranění stmelených podkladních vrstev vozovek, tl. 12cm, suť 0,260 t/m2" 999*0,260 |  | 259.74 | [13 empty] | VV | 2 | 2 | True | 0 | ROZPOCET
| VV |  | "vytrhání obrub, suť 0,205 t/m" (259+622)*0,205 |  | 180.605 | [13 empty] | VV | 2 | 2 | True | 0 | ROZPOCET
| VV |  | "bourání ul. vpusti, vč. odkopání, naložení na dopravní prostředek, objem suti 1ks vpusti cca 0,5 m3, objem. hmot. suti 2,2 t/m3" 4*0,5*2,2 |  | 4.4 | [13 empty] | VV | 2 | 2 | True | 0 | ROZPOCET
| VV |  | Součet |  | 657.425 | [13 empty] | VV | 2 | 4 | True | 1 | ROZPOCET
54 | K | 997221625 | Poplatek za uložení na skládce (skládkovné) stavebního odpadu železobetonového kód odpadu 17 01 01 | t | 5.064 |  | 0 | CS ÚRS 2021 01 |  |  | základní |  | 0 | 0 | 0 | 0 | 0 | 4 | K | 2 |  |  |  | ROZPOCET | 0 | 0 | 0 | 0 | 0 | 1 | 0 | 4 | 938626145
| PP |  | Poplatek za uložení stavebního odpadu na skládce (skládkovné) z armovaného betonu zatříděného do Katalogu odpadů pod kódem 17 01 01 | [15 empty] | PP | 2
| VV |  | "bourání venkovního schodiště ze ŽB vč. základu, suť 0,240 t/m3" (2*1,6*0,2+2*0,3*1*2+3*0,3*0,3)*2,4 |  | 5.064 | [13 empty] | VV | 2 | 2 | True | 1 | ROZPOCET
55 | K | 997221645 | Poplatek za uložení na skládce (skládkovné) odpadu asfaltového bez dehtu kód odpadu 17 03 02 | t | 281.18 |  | 0 | CS ÚRS 2021 01 |  |  | základní |  | 0 | 0 | 0 | 0 | 0 | 4 | K | 2 |  |  |  | ROZPOCET | 0 | 0 | 0 | 0 | 0 | 1 | 0 | 4 | -410676926
| PP |  | Poplatek za uložení stavebního odpadu na skládce (skládkovné) asfaltového bez obsahu dehtu zatříděného do Katalogu odpadů pod kódem 17 03 02 | [15 empty] | PP | 2
| VV |  | "odstranění litého asfaltu tl. 5cm, suť 0,128 t/m2" 34*0,128 |  | 4.352 | [13 empty] | VV | 2 | 2 | True | 0 | ROZPOCET
| VV |  | "frézování vozovky tl. 4cm, suť 0,092 t/m2" 1011*0,092 |  | 93.012 | [13 empty] | VV | 2 | 2 | True | 0 | ROZPOCET
| VV |  | "frézování vozovky tl. 8cm, suť 0,184 t/m2" 999*0,184 |  | 183.816 | [13 empty] | VV | 2 | 2 | True | 0 | ROZPOCET
| VV |  | Součet |  | 281.18 | [13 empty] | VV | 2 | 4 | True | 1 | ROZPOCET
56 | K | 997221655 | Poplatek za uložení na skládce (skládkovné) zeminy a kamení kód odpadu 17 05 04 | t | 595.246 |  | 0 | CS ÚRS 2021 01 |  |  | základní |  | 0 | 0 | 0 | 0 | 0 | 4 | K | 2 |  |  |  | ROZPOCET | 0 | 0 | 0 | 0 | 0 | 1 | 0 | 4 | -625640687
| PP |  | Poplatek za uložení stavebního odpadu na skládce (skládkovné) zeminy a kamení zatříděného do Katalogu odpadů pod kódem 17 05 04 | [15 empty] | PP | 2
| VV |  | "podkladní vrstvy parkovišť tl. 37cm, suť 0,537 t/m2" 158*0,537 |  | 84.846 | [13 empty] | VV | 2 | 2 | True | 0 | ROZPOCET
| VV |  | "rozebrání podkladů chodníků v tl. 20cm, suť 0,29 t/m2" 660*0,290 |  | 191.4 | [13 empty] | VV | 2 | 2 | True | 0 | ROZPOCET
| VV |  | "rozebrání podkladů vozovek v tl. 20cm, suť 0,29 t/m2" (34+1066)*0,290 |  | 319 | [13 empty] | VV | 2 | 2 | True | 0 | ROZPOCET
| VV |  | Součet |  | 595.246 | [13 empty] | VV | 2 | 4 | True | 1 | ROZPOCET
| D | 998 | Přesun hmot |  |  |  | 0 | [5 empty] | 0 |  | 0 |  | 0 | 1 | D | 1 |  |  |  | ROZPOCET | [6 empty] | 0
57 | K | 998225111 | Přesun hmot pro pozemní komunikace s krytem z kamene, monolitickým betonovým nebo živičným | t | 1559.115 |  | 0 | CS ÚRS 2021 01 |  |  | základní |  | 0 | 0 | 0 | 0 | 0 | 4 | K | 2 |  |  |  | ROZPOCET | 0 | 0 | 0 | 0 | 0 | 1 | 0 | 4 | 1579793456
| PP |  | Přesun hmot pro komunikace s krytem z kameniva, monolitickým betonovým nebo živičným dopravní vzdálenost do 200 m jakékoliv délky objektu | [15 empty] | PP | 2

## SO 171.1 - Chodníky část A.
[9 empty] | >> skryté sloupce << | [9 empty] | {cff295cb-3a69-4750-a4a2-1c64235b9f2a}
2
| KRYCÍ LIST SOUPISU PRACÍ | [8 empty] | v --- níže se nacházejí doplnkové a pomocné údaje k sestavám --- v | [8 empty] | False
Stavba:
Revitalizace ulice Šumavská - III. etapa - část A.
Objekt:
SO 171.1 - Chodníky část A.
| KSO: |  |  |  |  | CC-CZ:
| Místo: |  |  |  |  | Datum: | 25. 4. 2021
| Zadavatel: |  |  |  |  | IČ:
DIČ:
| Uchazeč: |  |  |  |  | IČ: | Vyplň údaj
|  | Vyplň údaj |  |  |  | DIČ: | Vyplň údaj
| Projektant: |  |  |  |  | IČ:
DIČ:
| Zpracovatel: |  |  |  |  | IČ:
DIČ:
Poznámka:
| Cena bez DPH | [5 empty] | 0
|  |  | Základ daně |  |  | Sazba daně | Výše daně
| DPH | základní | 0 |  |  | 21% | 0
|  | snížená | 0 |  |  | 15% | 0
|  | zákl. přenesená | 0 |  |  | 21% | 0
|  | sníž. přenesená | 0 |  |  | 15% | 0
|  | nulová | 0 |  |  | 0% | 0
| Cena s DPH |  |  | v | CZK |  | 0
| Projektant |  |  | Zpracovatel
| Datum a podpis: |  | Razítko | Datum a podpis: |  |  | Razítko
| Objednavatel |  |  | Uchazeč
| Datum a podpis: |  | Razítko | Datum a podpis: |  |  | Razítko
REKAPITULACE ČLENĚNÍ SOUPISU PRACÍ
Stavba:
Revitalizace ulice Šumavská - III. etapa - část A.
Objekt:
SO 171.1 - Chodníky část A.
Místo: | [5 empty] | Datum: | 25. 4. 2021
Zadavatel: | [5 empty] | Projektant:
Uchazeč: |  |  | Vyplň údaj |  |  | Zpracovatel:
Kód dílu - Popis | [6 empty] | Cena celkem [CZK]
Náklady ze soupisu prací | [6 empty] | 0 | [12 empty] | -1
| HSV - Práce a dodávky HSV | [5 empty] | 0
| 1 - Zemní práce | [5 empty] | 0
| 2 - Zakládání | [5 empty] | 0
| 3 - Svislé a kompletní konstrukce | [5 empty] | 0
| 4 - Vodorovné konstrukce | [5 empty] | 0
| 5 - Komunikace pozemní | [5 empty] | 0
| 9 - Ostatní konstrukce a práce, bourání | [5 empty] | 0
| 998 - Přesun hmot | [5 empty] | 0
SOUPIS PRACÍ
Stavba:
Revitalizace ulice Šumavská - III. etapa - část A.
Objekt:
SO 171.1 - Chodníky část A.
Místo: | [5 empty] | Datum: | 25. 4. 2021
Zadavatel: | [5 empty] | Projektant:
Uchazeč: |  |  | Vyplň údaj |  |  | Zpracovatel:
PČ | Typ | Kód | Popis | MJ | Množství | J.cena [CZK] | Cena celkem [CZK] | Cenová soustava |  |  | DPH | J. Nh [h] | Nh celkem [h] | J. hmotnost [t] | Hmotnost celkem [t] | J. suť [t] | Suť Celkem [t]
Náklady soupisu celkem | [6 empty] | 0 | [5 empty] | 0 |  | 727.3371 |  | 0 |  | D | -1 | [10 empty] | 0
| D | HSV | Práce a dodávky HSV |  |  |  | 0 | [5 empty] | 0 |  | 727.3371 |  | 0 | 1 | D | 0 |  |  |  | ROZPOCET | [6 empty] | 0
| D | 1 | Zemní práce |  |  |  | 0 | [5 empty] | 0 |  | 0 |  | 0 | 1 | D | 1 |  |  |  | ROZPOCET | [6 empty] | 0
1 | K | 181152302 | Úprava pláně pro silnice a dálnice v zářezech se zhutněním | m2 | 1077 |  | 0 | CS ÚRS 2021 01 |  |  | základní |  | 0 | 0 | 0 | 0 | 0 | 4 | K | 2 |  |  |  | ROZPOCET | 0 | 0 | 0 | 0 | 0 | 1 | 0 | 4 | -1862371499
| PP |  | Úprava pláně na stavbách silnic a dálnic strojně v zářezech mimo skalních se zhutněním | [15 empty] | PP | 2
| D | 2 | Zakládání |  |  |  | 0 | [5 empty] | 0 |  | 1.0424 |  | 0 | 1 | D | 1 |  |  |  | ROZPOCET | [6 empty] | 0
2 | K | 274313611 | Základové pásy z betonu tř. C 16/20 | m3 | 0.456 |  | 0 | CS ÚRS 2021 01 |  |  | základní |  | 0 | 2.2563 | 1.0289 | 0 | 0 | 4 | K | 2 |  |  |  | ROZPOCET | 0 | 0 | 0 | 0 | 0 | 1 | 0 | 4 | 1482591962
| PP |  | Základy z betonu prostého pasy betonu kamenem neprokládaného tř. C 16/20 | [15 empty] | PP | 2
| VV |  | "betonový základ schodiště z C16/20" 1,9*0,2*0,6*2 |  | 0.456 | [13 empty] | VV | 2 | 2 | True | 1 | ROZPOCET
3 | K | 274351121 | Zřízení bednění základových pasů rovného | m2 | 5.04 |  | 0 | CS ÚRS 2021 01 |  |  | základní |  | 0 | 0.00269 | 0.013558 | 0 | 0 | 4 | K | 2 |  |  |  | ROZPOCET | 0 | 0 | 0 | 0 | 0 | 1 | 0 | 4 | 333354379
| PP |  | Bednění základů pasů rovné zřízení | [15 empty] | PP | 2
| VV |  | (1,9*0,6*2+0,2*0,6*2)*2 |  | 5.04 | [13 empty] | VV | 2 | 2 | True | 1 | ROZPOCET
4 | K | 274351122 | Odstranění bednění základových pasů rovného | m2 | 5.04 |  | 0 | CS ÚRS 2021 01 |  |  | základní |  | 0 | 0 | 0 | 0 | 0 | 4 | K | 2 |  |  |  | ROZPOCET | 0 | 0 | 0 | 0 | 0 | 1 | 0 | 4 | -923003756
| PP |  | Bednění základů pasů rovné odstranění | [15 empty] | PP | 2
| D | 3 | Svislé a kompletní konstrukce |  |  |  | 0 | [5 empty] | 0 |  | 0.12218 |  | 0 | 1 | D | 1 |  |  |  | ROZPOCET | [6 empty] | 0
5 | K | 348942131 | Zábradlí ocelové osazené do bloků z betonu ze dvou vodorovných trubek | m | 3.2 |  | 0 | CS ÚRS 2021 01 |  |  | základní |  | 0 | 0.03818 | 0.12218 | 0 | 0 | 4 | K | 2 |  |  |  | ROZPOCET | 0 | 0 | 0 | 0 | 0 | 1 | 0 | 4 | -1662537126
| PP |  | Zábradlí ocelové přímé nebo v oblouku výšky 1,1 m ze sloupků z válcovaných tyčí I č.10-12 s osazením do bloků z betonu prostého rozměru 200x200x500 mm ze dvou vodorovných trubek průměru 51 mm | [15 empty] | PP | 2
| VV |  | "zábradlí ocelové, pozinkované pro schodiště na obou stranách, 4x sloupek, výška 1,1m" 3,2 |  | 3.2 | [13 empty] | VV | 2 | 2 | True | 1 | ROZPOCET
| D | 4 | Vodorovné konstrukce |  |  |  | 0 | [5 empty] | 0 |  | 4.2231 |  | 0 | 1 | D | 1 |  |  |  | ROZPOCET | [6 empty] | 0
6 | K | 430362021 | Výztuž schodišťové konstrukce a rampy svařovanými sítěmi Kari | t | 0.018 |  | 0 | CS ÚRS 2021 01 |  |  | základní |  | 0 | 1.0628 | 0.01913 | 0 | 0 | 4 | K | 2 |  |  |  | ROZPOCET | 0 | 0 | 0 | 0 | 0 | 1 | 0 | 4 | 2030021597
| PP |  | Výztuž schodišťových konstrukcí a ramp stupňů, schodnic, ramen, podest s nosníky ze svařovaných sítí z drátů typu KARI | [15 empty] | PP | 2
| VV |  | "výztuž podkladního betonu schodiště kari síť 100/100/6, hmotnost 4,44 kg/m2" 4*4,44/1000 |  | 0.018 | [13 empty] | VV | 2 | 2 | True | 1 | ROZPOCET
7 | K | 434313115 | Schody z vibrolisovaných prefabrikátů se zřízením podkladních stupňů z betonu C 20/25 | m | 10 |  | 0 | CS ÚRS 2021 01 |  |  | základní |  | 0 | 0.4204 | 4.204 | 0 | 0 | 4 | K | 2 |  |  |  | ROZPOCET | 0 | 0 | 0 | 0 | 0 | 1 | 0 | 4 | 721838258
| PP |  | Schody z vibrolisovaných prefabrikátů na cementovou maltu, s vyspárováním se zřízením podkladních stupňů z betonu tř. C 20/25 | [15 empty] | PP | 2
| VV |  | "schodiště z prefab. stupňů 150x350x1000, šířka schodiště 2m, vč. podkladního bet. lože z C16/20 a bednění" 5*2 |  | 10 | [13 empty] | VV | 2 | 2 | True | 1 | ROZPOCET
| D | 5 | Komunikace pozemní |  |  |  | 0 | [5 empty] | 0 |  | 609.4619 |  | 0 | 1 | D | 1 |  |  |  | ROZPOCET | [6 empty] | 0
8 | K | 564851111 | Podklad ze štěrkodrtě ŠD tl 150 mm | m2 | 1077 |  | 0 | CS ÚRS 2021 01 |  |  | základní |  | 0 | 0.345 | 371.565 | 0 | 0 | 4 | K | 2 |  |  |  | ROZPOCET | 0 | 0 | 0 | 0 | 0 | 1 | 0 | 4 | -285126435
| PP |  | Podklad ze štěrkodrti ŠD s rozprostřením a zhutněním, po zhutnění tl. 150 mm | [15 empty] | PP | 2
| VV |  | "vrstva z ŠD fr. 0/32 tl. 15cm" 1077 |  | 1077 | [13 empty] | VV | 2 | 2 | True | 1 | ROZPOCET
9 | K | 564861111 | Podklad ze štěrkodrtě ŠD tl 200 mm | m2 | 4 |  | 0 | CS ÚRS 2021 01 |  |  | základní |  | 0 | 0.46 | 1.84 | 0 | 0 | 4 | K | 2 |  |  |  | ROZPOCET | 0 | 0 | 0 | 0 | 0 | 1 | 0 | 4 | -908505305
| PP |  | Podklad ze štěrkodrti ŠD s rozprostřením a zhutněním, po zhutnění tl. 200 mm | [15 empty] | PP | 2
| VV |  | "podsyp z ŠD 0/32 tl. 20cm pod schodiště" 4,0 |  | 4 | [13 empty] | VV | 2 | 2 | True | 1 | ROZPOCET
10 | K | 596211113 | Kladení zámkové dlažby komunikací pro pěší tl 60 mm skupiny A pl přes 300 m2 | m2 | 1077 |  | 0 | CS ÚRS 2021 01 |  |  | základní |  | 0 | 0.08425 | 90.7373 | 0 | 0 | 4 | K | 2 |  |  |  | ROZPOCET | 0 | 0 | 0 | 0 | 0 | 1 | 0 | 4 | 2040118858
| PP |  | Kladení dlažby z betonových zámkových dlaždic komunikací pro pěší s ložem z kameniva těženého nebo drceného tl. do 40 mm, s vyplněním spár s dvojitým hutněním, vibrováním a se smetením přebytečného materiálu na krajnici tl. 60 mm skupiny A, pro plochy přes 300 m2 | [15 empty] | PP | 2
| VV |  | "dlažba tl. 6cm do lože z DK fr. 4/8 tl. 4cm" 1064+13 |  | 1077 | [13 empty] | VV | 2 | 2 | True | 1 | ROZPOCET
11 | M | 59245021 | dlažba tvar čtverec betonová 200x200x60mm přírodní | m2 | 1095.92 |  | 0 | CS ÚRS 2021 01 |  |  | základní |  | 0 | 0.131 | 143.5655 | 0 | 0 | 8 | M | 2 |  |  |  | ROZPOCET | 0 | 0 | 0 | 0 | 0 | 1 | 0 | 4 | -351661437
| PP |  | dlažba tvar čtverec betonová 200x200x60mm přírodní | [15 empty] | PP | 2
| VV |  | 1064*1,03 |  | 1095.92 | [13 empty] | VV | 2 | 2 | True | 1 | ROZPOCET
12 | M | 59245006 | dlažba tvar obdélník betonová pro nevidomé 200x100x60mm barevná | m2 | 13.39 |  | 0 | CS ÚRS 2021 01 |  |  | základní |  | 0 | 0.131 | 1.7541 | 0 | 0 | 8 | M | 2 |  |  |  | ROZPOCET | 0 | 0 | 0 | 0 | 0 | 1 | 0 | 4 | -116929203
| PP |  | dlažba tvar obdélník betonová pro nevidomé 200x100x60mm barevná | [15 empty] | PP | 2
| VV |  | 13*1,03 |  | 13.39 | [13 empty] | VV | 2 | 2 | True | 1 | ROZPOCET
| D | 9 | Ostatní konstrukce a práce, bourání |  |  |  | 0 | [5 empty] | 0 |  | 112.4875 |  | 0 | 1 | D | 1 |  |  |  | ROZPOCET | [6 empty] | 0
13 | K | 916231213 | Osazení chodníkového obrubníku betonového stojatého s boční opěrou do lože z betonu prostého | m | 587 |  | 0 | CS ÚRS 2021 01 |  |  | základní |  | 0 | 0.1295 | 76.0165 | 0 | 0 | 4 | K | 2 |  |  |  | ROZPOCET | 0 | 0 | 0 | 0 | 0 | 1 | 0 | 4 | 539351998
| PP |  | Osazení chodníkového obrubníku betonového se zřízením lože, s vyplněním a zatřením spár cementovou maltou stojatého s boční opěrou z betonu prostého, do lože z betonu prostého | [15 empty] | PP | 2
| VV |  | "osazení chodníkových obrub do lože z betonu s boční opěrou" | [15 empty] | VV | 2 | 1 | True | 0 | ROZPOCET
| VV |  | "obruba 10/25" 587 |  | 587 | [13 empty] | VV | 2 | 2 | True | 1 | ROZPOCET
14 | M | 59217017 | obrubník betonový chodníkový 1000x100x250mm | m | 604.61 |  | 0 | CS ÚRS 2021 01 |  |  | základní |  | 0 | 0.05612 | 33.9307 | 0 | 0 | 8 | M | 2 |  |  |  | ROZPOCET | 0 | 0 | 0 | 0 | 0 | 1 | 0 | 4 | 512287662
| PP |  | obrubník betonový chodníkový 1000x100x250mm | [15 empty] | PP | 2
| VV |  | 587*1,03 |  | 604.61 | [13 empty] | VV | 2 | 2 | True | 1 | ROZPOCET
15 | K | 936104213 | Montáž odpadkového koše kotevními šrouby na pevný podklad | kus | 8 |  | 0 | CS ÚRS 2021 01 |  |  | základní |  | 0 | 0.0008 | 0.0064 | 0 | 0 | 4 | K | 2 |  |  |  | ROZPOCET | 0 | 0 | 0 | 0 | 0 | 1 | 0 | 4 | -939927001
| PP |  | Montáž odpadkového koše přichycením kotevními šrouby | [15 empty] | PP | 2
| VV |  | "odpadkový koš vč. zemních prací" 8 |  | 8 | [13 empty] | VV | 2 | 2 | True | 1 | ROZPOCET
16 | M | 74910120 | koš odpadkový | kus | 8 |  | 0 | CS ÚRS 2021 01 |  |  | základní |  | 0 | 0.006 | 0.048 | 0 | 0 | 8 | M | 2 |  |  |  | ROZPOCET | 0 | 0 | 0 | 0 | 0 | 1 | 0 | 4 | -957118169
17 | K | 936124112 | Montáž lavičky stabilní parkové se zabetonováním noh | kus | 6 |  | 0 | CS ÚRS 2021 01 |  |  | základní |  | 0 | 0.35744 | 2.1446 | 0 | 0 | 4 | K | 2 |  |  |  | ROZPOCET | 0 | 0 | 0 | 0 | 0 | 1 | 0 | 4 | 849379034
| PP |  | Montáž lavičky parkové stabilní se zabetonováním noh | [15 empty] | PP | 2
| VV |  | "lavička vč. zemních prací a bet. základu" 6 |  | 6 | [13 empty] | VV | 2 | 2 | True | 1 | ROZPOCET
18 | M | 74910100 | lavička parková | kus | 6 |  | 0 | CS ÚRS 2021 01 |  |  | základní |  | 0 | 0.0566 | 0.3396 | 0 | 0 | 8 | M | 2 |  |  |  | ROZPOCET | 0 | 0 | 0 | 0 | 0 | 1 | 0 | 4 | -1449138785
19 | K | 936174311 | Přesun stojanu na kola pro 5 kol kotevními šrouby na pevný podklad | kus | 2 |  | 0 | CS ÚRS 2021 01 |  |  | základní |  | 0 | 0.0008 | 0.0016 | 0 | 0 | 4 | K | 2 |  |  |  | ROZPOCET | 0 | 0 | 0 | 0 | 0 | 1 | 0 | 4 | 151709667
| PP |  | Montáž stojanu na kola přichyceného kotevními šrouby 5 kol | [15 empty] | PP | 2
| VV |  | "demontáž, přesun a zpětná montáž - u vstupu do bytového domu" 2 |  | 2 | [13 empty] | VV | 2 | 2 | True | 1 | ROZPOCET
| D | 998 | Přesun hmot |  |  |  | 0 | [5 empty] | 0 |  | 0 |  | 0 | 1 | D | 1 |  |  |  | ROZPOCET | [6 empty] | 0
20 | K | 998223011 | Přesun hmot pro pozemní komunikace s krytem dlážděným | t | 727.337 |  | 0 | CS ÚRS 2021 01 |  |  | základní |  | 0 | 0 | 0 | 0 | 0 | 4 | K | 2 |  |  |  | ROZPOCET | 0 | 0 | 0 | 0 | 0 | 1 | 0 | 4 | -1664346728
| PP |  | Přesun hmot pro pozemní komunikace s krytem dlážděným dopravní vzdálenost do 200 m jakékoliv délky objektu | [15 empty] | PP | 2

## SO 172.1 - Parkovací stán...
[9 empty] | >> skryté sloupce << | [9 empty] | {e57f021a-9e90-41ed-8669-09e21ec2af07}
2
| KRYCÍ LIST SOUPISU PRACÍ | [8 empty] | v --- níže se nacházejí doplnkové a pomocné údaje k sestavám --- v | [8 empty] | False
Stavba:
Revitalizace ulice Šumavská - III. etapa - část A.
Objekt:
SO 172.1 - Parkovací stání část A.
| KSO: |  |  |  |  | CC-CZ:
| Místo: |  |  |  |  | Datum: | 25. 4. 2021
| Zadavatel: |  |  |  |  | IČ:
DIČ:
| Uchazeč: |  |  |  |  | IČ: | Vyplň údaj
|  | Vyplň údaj |  |  |  | DIČ: | Vyplň údaj
| Projektant: |  |  |  |  | IČ:
DIČ:
| Zpracovatel: |  |  |  |  | IČ:
DIČ:
Poznámka:
| Cena bez DPH | [5 empty] | 0
|  |  | Základ daně |  |  | Sazba daně | Výše daně
| DPH | základní | 0 |  |  | 21% | 0
|  | snížená | 0 |  |  | 15% | 0
|  | zákl. přenesená | 0 |  |  | 21% | 0
|  | sníž. přenesená | 0 |  |  | 15% | 0
|  | nulová | 0 |  |  | 0% | 0
| Cena s DPH |  |  | v | CZK |  | 0
| Projektant |  |  | Zpracovatel
| Datum a podpis: |  | Razítko | Datum a podpis: |  |  | Razítko
| Objednavatel |  |  | Uchazeč
| Datum a podpis: |  | Razítko | Datum a podpis: |  |  | Razítko
REKAPITULACE ČLENĚNÍ SOUPISU PRACÍ
Stavba:
Revitalizace ulice Šumavská - III. etapa - část A.
Objekt:
SO 172.1 - Parkovací stání část A.
Místo: | [5 empty] | Datum: | 25. 4. 2021
Zadavatel: | [5 empty] | Projektant:
Uchazeč: |  |  | Vyplň údaj |  |  | Zpracovatel:
Kód dílu - Popis | [6 empty] | Cena celkem [CZK]
Náklady ze soupisu prací | [6 empty] | 0 | [12 empty] | -1
| HSV - Práce a dodávky HSV | [5 empty] | 0
| 1 - Zemní práce | [5 empty] | 0
| 2 - Zakládání | [5 empty] | 0
| 4 - Vodorovné konstrukce | [5 empty] | 0
| 5 - Komunikace pozemní | [5 empty] | 0
| 8 - Trubní vedení | [5 empty] | 0
| 9 - Ostatní konstrukce a práce, bourání | [5 empty] | 0
| 998 - Přesun hmot | [5 empty] | 0
| PSV - Práce a dodávky PSV | [5 empty] | 0
| 721 - Kanalizace | [5 empty] | 0
SOUPIS PRACÍ
Stavba:
Revitalizace ulice Šumavská - III. etapa - část A.
Objekt:
SO 172.1 - Parkovací stání část A.
Místo: | [5 empty] | Datum: | 25. 4. 2021
Zadavatel: | [5 empty] | Projektant:
Uchazeč: |  |  | Vyplň údaj |  |  | Zpracovatel:
PČ | Typ | Kód | Popis | MJ | Množství | J.cena [CZK] | Cena celkem [CZK] | Cenová soustava |  |  | DPH | J. Nh [h] | Nh celkem [h] | J. hmotnost [t] | Hmotnost celkem [t] | J. suť [t] | Suť Celkem [t]
Náklady soupisu celkem | [6 empty] | 0 | [5 empty] | 0 |  | 2300.8617 |  | 0.014 |  | D | -1 | [10 empty] | 0
| D | HSV | Práce a dodávky HSV |  |  |  | 0 | [5 empty] | 0 |  | 2300.8617 |  | 0 | 1 | D | 0 |  |  |  | ROZPOCET | [6 empty] | 0
| D | 1 | Zemní práce |  |  |  | 0 | [5 empty] | 0 |  | 54 |  | 0 | 1 | D | 1 |  |  |  | ROZPOCET | [6 empty] | 0
1 | K | 122251506 | Odkopávky a prokopávky zapažené v hornině třídy těžitelnosti I, skupiny 3 objem do 5000 m3 strojně | m3 | 569.6 |  | 0 | CS ÚRS 2020 02 |  |  | základní |  | 0 | 0 | 0 | 0 | 0 | 4 | K | 2 |  |  |  | ROZPOCET | 0 | 0 | 0 | 0 | 0 | 1 | 0 | 4 | 1667253915
| PP |  | Odkopávky a prokopávky zapažené strojně v hornině třídy těžitelnosti I skupiny 3 přes 1 000 do 5 000 m3 | [15 empty] | PP | 2
| VV |  | "odkop pro výměnu podloží pod komunikacemi" 1424*0,4 |  | 569.6 | [13 empty] | VV | 2 | 2 | True | 0 | ROZPOCET
| VV |  | Součet |  | 569.6 | [13 empty] | VV | 2 | 4 | True | 1 | ROZPOCET
2 | K | 131251102 | Hloubení jam nezapažených v hornině třídy těžitelnosti I, skupiny 3 objem do 50 m3 strojně | m3 | 40.5 |  | 0 | CS ÚRS 2020 02 |  |  | základní |  | 0 | 0 | 0 | 0 | 0 | 4 | K | 2 |  |  |  | ROZPOCET | 0 | 0 | 0 | 0 | 0 | 1 | 0 | 4 | 961167486
| PP |  | Hloubení nezapažených jam a zářezů strojně s urovnáním dna do předepsaného profilu a spádu v hornině třídy těžitelnosti I skupiny 3 přes 20 do 50 m3 | [15 empty] | PP | 2
| VV |  | "hloubení jam pro vpusti" | [15 empty] | VV | 2 | 1 | True | 0 | ROZPOCET
| VV |  | "trativodní šachty" 2*4,5 |  | 9 | [13 empty] | VV | 2 | 2 | True | 0 | ROZPOCET
| VV |  | "nové vpusti" 7*4,5 |  | 31.5 | [13 empty] | VV | 2 | 2 | True | 0 | ROZPOCET
| VV |  | Součet |  | 40.5 | [13 empty] | VV | 2 | 4 | True | 1 | ROZPOCET
3 | K | 132251102 | Hloubení rýh nezapažených š do 800 mm v hornině třídy těžitelnosti I, skupiny 3 objem do 50 m3 strojně | m3 | 28.6 |  | 0 | CS ÚRS 2020 02 |  |  | základní |  | 0 | 0 | 0 | 0 | 0 | 4 | K | 2 |  |  |  | ROZPOCET | 0 | 0 | 0 | 0 | 0 | 1 | 0 | 4 | -150159446
| PP |  | Hloubení nezapažených rýh šířky do 800 mm strojně s urovnáním dna do předepsaného profilu a spádu v hornině třídy těžitelnosti I skupiny 3 přes 20 do 50 m3 | [15 empty] | PP | 2
| VV |  | "trativody" 143*0,2 |  | 28.6 | [13 empty] | VV | 2 | 2 | True | 1 | ROZPOCET
4 | K | 162751117 | Vodorovné přemístění do 10000 m výkopku/sypaniny z horniny třídy těžitelnosti I, skupiny 1 až 3 | m3 | 638.7 |  | 0 | CS ÚRS 2020 02 |  |  | základní |  | 0 | 0 | 0 | 0 | 0 | 4 | K | 2 |  |  |  | ROZPOCET | 0 | 0 | 0 | 0 | 0 | 1 | 0 | 4 | -1920049270
| PP |  | Vodorovné přemístění výkopku nebo sypaniny po suchu na obvyklém dopravním prostředku, bez naložení výkopku, avšak se složením bez rozhrnutí z horniny třídy těžitelnosti I skupiny 1 až 3 na vzdálenost přes 9 000 do 10 000 m | [15 empty] | PP | 2
| VV |  | "odvoz přebytečné výkopové zeminy na skládku" | [15 empty] | VV | 2 | 1 | True | 0 | ROZPOCET
| VV |  | "odkopávky" 569,6 |  | 569.6 | [13 empty] | VV | 2 | 2 | True | 0 | ROZPOCET
| VV |  | "hloubení jam" 40,5 |  | 40.5 | [13 empty] | VV | 2 | 2 | True | 0 | ROZPOCET
| VV |  | "hloubení rýh" 28,6 |  | 28.6 | [13 empty] | VV | 2 | 2 | True | 0 | ROZPOCET
| VV |  | Součet |  | 638.7 | [13 empty] | VV | 2 | 4 | True | 1 | ROZPOCET
5 | K | 162751119 | Příplatek k vodorovnému přemístění výkopku/sypaniny z horniny třídy těžitelnosti I, skupiny 1 až 3 ZKD 1000 m přes 10000 m | m3 | 6387 |  | 0 | CS ÚRS 2020 02 |  |  | základní |  | 0 | 0 | 0 | 0 | 0 | 4 | K | 2 |  |  |  | ROZPOCET | 0 | 0 | 0 | 0 | 0 | 1 | 0 | 4 | 1239217561
| PP |  | Vodorovné přemístění výkopku nebo sypaniny po suchu na obvyklém dopravním prostředku, bez naložení výkopku, avšak se složením bez rozhrnutí z horniny třídy těžitelnosti I skupiny 1 až 3 na vzdálenost Příplatek k ceně za každých dalších i započatých 1 000 m | [15 empty] | PP | 2
| VV |  | "příplatek za odvoz na skládku vzd 20 km" 638,7*10 |  | 6387 | [13 empty] | VV | 2 | 2 | True | 1 | ROZPOCET
6 | K | 171201221 | Poplatek za uložení na skládce (skládkovné) zeminy a kamení kód odpadu 17 05 04 | t | 1085.79 |  | 0 | CS ÚRS 2020 02 |  |  | základní |  | 0 | 0 | 0 | 0 | 0 | 4 | K | 2 |  |  |  | ROZPOCET | 0 | 0 | 0 | 0 | 0 | 1 | 0 | 4 | -251155772
| PP |  | Poplatek za uložení stavebního odpadu na skládce (skládkovné) zeminy a kamení zatříděného do Katalogu odpadů pod kódem 17 05 04 | [15 empty] | PP | 2
| VV |  | 638,7*1,7 |  | 1085.79 | [13 empty] | VV | 2 | 2 | True | 1 | ROZPOCET
7 | K | 171251201 | Uložení sypaniny na skládky nebo meziskládky | m3 | 638.7 |  | 0 | CS ÚRS 2020 02 |  |  | základní |  | 0 | 0 | 0 | 0 | 0 | 4 | K | 2 |  |  |  | ROZPOCET | 0 | 0 | 0 | 0 | 0 | 1 | 0 | 4 | 122188083
| PP |  | Uložení sypaniny na skládky nebo meziskládky bez hutnění s upravením uložené sypaniny do předepsaného tvaru | [15 empty] | PP | 2
| VV |  | "přebytečná zemina na skládce" 638,7 |  | 638.7 | [13 empty] | VV | 2 | 2 | True | 0 | ROZPOCET
| VV |  | Součet |  | 638.7 | [13 empty] | VV | 2 | 4 | True | 1 | ROZPOCET
8 | K | 174151101 | Zásyp jam, šachet rýh nebo kolem objektů sypaninou se zhutněním | m3 | 27 |  | 0 | CS ÚRS 2020 02 |  |  | základní |  | 0 | 0 | 0 | 0 | 0 | 4 | K | 2 |  |  |  | ROZPOCET | 0 | 0 | 0 | 0 | 0 | 1 | 0 | 4 | -1057336049
| PP |  | Zásyp sypaninou z jakékoliv horniny strojně s uložením výkopku ve vrstvách se zhutněním jam, šachet, rýh nebo kolem objektů v těchto vykopávkách | [15 empty] | PP | 2
| VV |  | "zásypy a obsypy uličních vpustí" | [15 empty] | VV | 2 | 1 | True | 0 | ROZPOCET
| VV |  | "nové" 7*3 |  | 21 | [13 empty] | VV | 2 | 2 | True | 0 | ROZPOCET
| VV |  | "TŠ" 2*3 |  | 6 | [13 empty] | VV | 2 | 2 | True | 0 | ROZPOCET
| VV |  | Součet |  | 27 | [13 empty] | VV | 2 | 4 | True | 1 | ROZPOCET
9 | M | 58344197 | štěrkodrť frakce 0/63 | t | 54 |  | 0 | CS ÚRS 2020 02 |  |  | základní |  | 0 | 1 | 54 | 0 | 0 | 8 | M | 2 |  |  |  | ROZPOCET | 0 | 0 | 0 | 0 | 0 | 1 | 0 | 4 | 365220446
| PP |  | štěrkodrť frakce 0/63 | [15 empty] | PP | 2
| VV |  | 27*2 'Přepočtené koeficientem množství |  | 54 | [13 empty] | VV | 2 | 2 | False | 1 | ROZPOCET
10 | K | 181152302 | Úprava pláně pro silnice a dálnice v zářezech se zhutněním | m2 | 1424 |  | 0 | CS ÚRS 2020 02 |  |  | základní |  | 0 | 0 | 0 | 0 | 0 | 4 | K | 2 |  |  |  | ROZPOCET | 0 | 0 | 0 | 0 | 0 | 1 | 0 | 4 | -2064481503
| PP |  | Úprava pláně na stavbách silnic a dálnic strojně v zářezech mimo skalních se zhutněním | [15 empty] | PP | 2
| D | 2 | Zakládání |  |  |  | 0 | [5 empty] | 0 |  | 45.2872 |  | 0 | 1 | D | 1 |  |  |  | ROZPOCET | [6 empty] | 0
11 | K | 211971110 | Zřízení opláštění žeber nebo trativodů geotextilií v rýze nebo zářezu sklonu do 1:2 | m2 | 474.6 |  | 0 | CS ÚRS 2020 02 |  |  | základní |  | 0 | 0.00017 | 0.080682 | 0 | 0 | 4 | K | 2 |  |  |  | ROZPOCET | 0 | 0 | 0 | 0 | 0 | 1 | 0 | 4 | 157402790
| PP |  | Zřízení opláštění výplně z geotextilie odvodňovacích žeber nebo trativodů v rýze nebo zářezu se stěnami šikmými o sklonu do 1:2 | [15 empty] | PP | 2
| VV |  | "opláštění tritivod" 237,3*2,0 |  | 474.6 | [13 empty] | VV | 2 | 2 | True | 1 | ROZPOCET
12 | M | 69311170 | geotextilie PP s ÚV stabilizací 250g/m2 | m2 | 474.6 |  | 0 | CS ÚRS 2020 02 |  |  | základní |  | 0 | 0.00025 | 0.11865 | 0 | 0 | 8 | M | 2 |  |  |  | ROZPOCET | 0 | 0 | 0 | 0 | 0 | 1 | 0 | 4 | -1605571165
| PP |  | geotextilie PP s ÚV stabilizací 250g/m2 | [15 empty] | PP | 2
13 | K | 212752103 | Trativod z drenážních trubek korugovaných PE-HD SN 4 perforace 360° včetně lože otevřený výkop DN 200 pro liniové stavby | m | 143 |  | 0 | CS ÚRS 2020 02 |  |  | základní |  | 0 | 0.3153 | 45.0879 | 0 | 0 | 4 | K | 2 |  |  |  | ROZPOCET | 0 | 0 | 0 | 0 | 0 | 1 | 0 | 4 | -1751712011
| PP |  | Trativody z drenážních trubek pro liniové stavby a komunikace se zřízením štěrkového lože pod trubky a s jejich obsypem v otevřeném výkopu trubka korugovaná sendvičová PE-HD SN 4 celoperforovaná 360° DN 200 | [15 empty] | PP | 2
| VV |  | "trativod z trub flexibilních, vč. lože a obsypu kamenivem" 21,5+37,5+21+19+44 |  | 143 | [13 empty] | VV | 2 | 2 | True | 1 | ROZPOCET
| D | 4 | Vodorovné konstrukce |  |  |  | 0 | [5 empty] | 0 |  | 0 |  | 0 | 1 | D | 1 |  |  |  | ROZPOCET | [6 empty] | 0
14 | K | 451577777 | Podklad nebo lože pod dlažbu vodorovný nebo do sklonu 1:5 z kameniva těženého tl do 100 mm | m2 | 1383 |  | 0 | CS ÚRS 2020 02 |  |  | základní |  | 0 | 0 | 0 | 0 | 0 | 4 | K | 2 |  |  |  | ROZPOCET | 0 | 0 | 0 | 0 | 0 | 1 | 0 | 4 | -417459385
| PP |  | Podklad nebo lože pod dlažbu (přídlažbu) v ploše vodorovné nebo ve sklonu do 1:5, tloušťky od 30 do 100 mm z kameniva těženého | [15 empty] | PP | 2
| VV |  | "podkladní vrstva z kamenné drti fr. 4/8 tl. 5cm" | [15 empty] | VV | 2 | 1 | True | 0 | ROZPOCET
| VV |  | "parkoviště" 1123 |  | 1123 | [13 empty] | VV | 2 | 2 | True | 0 | ROZPOCET
| VV |  | "komunikace" 199 |  | 199 | [13 empty] | VV | 2 | 2 | True | 0 | ROZPOCET
| VV |  | "vjezd" 61 |  | 61 | [13 empty] | VV | 2 | 2 | True | 0 | ROZPOCET
| VV |  | Součet |  | 1383 | [13 empty] | VV | 2 | 4 | True | 1 | ROZPOCET
| D | 5 | Komunikace pozemní |  |  |  | 0 | [5 empty] | 0 |  | 2126.3346 |  | 0 | 1 | D | 1 |  |  |  | ROZPOCET | [6 empty] | 0
15 | K | 564561111 | Zřízení podsypu nebo podkladu ze sypaniny tl 200 mm | m2 | 1383 |  | 0 | CS ÚRS 2020 02 |  |  | základní |  | 0 | 0 | 0 | 0 | 0 | 4 | K | 2 |  |  |  | ROZPOCET | 0 | 0 | 0 | 0 | 0 | 1 | 0 | 4 | -243057923
| PP |  | Zřízení podsypu nebo podkladu ze sypaniny s rozprostřením, vlhčením, a zhutněním, po zhutnění tl. 200 mm | [15 empty] | PP | 2
| VV |  | "vegetační čistící vrstva, směs štěrku a ornice" | [15 empty] | VV | 2 | 1 | True | 0 | ROZPOCET
| VV |  | "parkoviště" 1123 |  | 1123 | [13 empty] | VV | 2 | 2 | True | 0 | ROZPOCET
| VV |  | "komunikace" 199 |  | 199 | [13 empty] | VV | 2 | 2 | True | 0 | ROZPOCET
| VV |  | "vjezd" 61 |  | 61 | [13 empty] | VV | 2 | 2 | True | 0 | ROZPOCET
| VV |  | Součet |  | 1383 | [13 empty] | VV | 2 | 4 | True | 1 | ROZPOCET
16 | M | 10364101 | zemina pro terénní úpravy - ornice | t | 235.11 |  | 0 | CS ÚRS 2020 02 |  |  | základní |  | 0 | 1 | 235.11 | 0 | 0 | 8 | M | 2 |  |  |  | ROZPOCET | 0 | 0 | 0 | 0 | 0 | 1 | 0 | 4 | -39517937
| PP |  | zemina pro terénní úpravy - ornice | [15 empty] | PP | 2
| VV |  | (1383*0,2*1,7)/2 |  | 235.11 | [13 empty] | VV | 2 | 2 | True | 1 | ROZPOCET
17 | M | 58343872 | kamenivo drcené hrubé frakce 8/16 | t | 276.6 |  | 0 | CS ÚRS 2020 02 |  |  | základní |  | 0 | 1 | 276.6 | 0 | 0 | 8 | M | 2 |  |  |  | ROZPOCET | 0 | 0 | 0 | 0 | 0 | 1 | 0 | 4 | 34341365
| PP |  | kamenivo drcené hrubé frakce 8/16 | [15 empty] | PP | 2
| VV |  | (1383*0,2*2,0)/2 |  | 276.6 | [13 empty] | VV | 2 | 2 | True | 1 | ROZPOCET
18 | K | 564851111 | Podklad ze štěrkodrtě ŠD tl 150 mm | m2 | 1424 |  | 0 | CS ÚRS 2020 02 |  |  | základní |  | 0 | 0 | 0 | 0 | 0 | 4 | K | 2 |  |  |  | ROZPOCET | 0 | 0 | 0 | 0 | 0 | 1 | 0 | 4 | -243964538
| PP |  | Podklad ze štěrkodrti ŠD s rozprostřením a zhutněním, po zhutnění tl. 150 mm | [15 empty] | PP | 2
| VV |  | "vrstva z ŠD fr. 0/32 tl. 15cm, vč. rozšíření pod obruby" 1424 |  | 1424 | [13 empty] | VV | 2 | 2 | True | 1 | ROZPOCET
19 | K | 564861111 | Podklad ze štěrkodrtě ŠD tl 200 mm | m2 | 2848 |  | 0 | CS ÚRS 2020 02 |  |  | základní |  | 0 | 0.46 | 1310.08 | 0 | 0 | 4 | K | 2 |  |  |  | ROZPOCET | 0 | 0 | 0 | 0 | 0 | 1 | 0 | 4 | 1329621803
| PP |  | Podklad ze štěrkodrti ŠD s rozprostřením a zhutněním, po zhutnění tl. 200 mm | [15 empty] | PP | 2
| VV |  | "sanace podloží v tl. 40cm, 2x vrstva ŠD" 1424*2 |  | 2848 | [13 empty] | VV | 2 | 2 | True | 1 | ROZPOCET
20 | K | 593532114 | Kladení dlažby z plastových vegetačních dlaždic pozemních komunikací se zámkem tl 60 mm pl přes 300 m2 | m2 | 1383 |  | 0 | CS ÚRS 2020 02 |  |  | základní |  | 0 | 0.04 | 55.32 | 0 | 0 | 4 | K | 2 |  |  |  | ROZPOCET | 0 | 0 | 0 | 0 | 0 | 1 | 0 | 4 | 944057091
| PP |  | Kladení dlažby z plastových vegetačních tvárnic pozemních komunikací s vyrovnávací vrstvou z kameniva tl. do 20 mm a s vyplněním vegetačních otvorů se zámkem tl. přes 30 do 60 mm, pro plochy přes 300 m2 | [15 empty] | PP | 2
| VV |  | "parkoviště z plastových vegetačních roštů, vč. vyrovnávací vrstvy kameniva a výplně vegetačních otvorů" | [15 empty] | VV | 2 | 1 | True | 0 | ROZPOCET
| VV |  | "parkoviště" 1123 |  | 1123 | [13 empty] | VV | 2 | 2 | True | 0 | ROZPOCET
| VV |  | "komunikace" 199 |  | 199 | [13 empty] | VV | 2 | 2 | True | 0 | ROZPOCET
| VV |  | "vjezdy" 61 |  | 61 | [13 empty] | VV | 2 | 2 | True | 0 | ROZPOCET
| VV |  | Součet |  | 1383 | [13 empty] | VV | 2 | 4 | True | 1 | ROZPOCET
21 | M | 56245141 | dlažba zatravňovací recyklovaný PE nosnost 350t/m2 v=60mm | m2 | 1396.83 |  | 0 | CS ÚRS 2020 02 |  |  | základní |  | 0 | 0.0108 | 15.0858 | 0 | 0 | 8 | M | 2 |  |  |  | ROZPOCET | 0 | 0 | 0 | 0 | 0 | 1 | 0 | 4 | -297272702
| PP |  | dlažba zatravňovací recyklovaný PE nosnost 350t/m2 330x330x50mm | [15 empty] | PP | 2
| VV |  | 1383*1,01 'Přepočtené koeficientem množství |  | 1396.83 | [13 empty] | VV | 2 | 2 | False | 1 | ROZPOCET
22 | M | 10364100 | zemina pro terénní úpravy - tříděná | t | 142.477 |  | 0 | CS ÚRS 2020 02 |  |  | základní |  | 0 | 1 | 142.477 | 0 | 0 | 8 | M | 2 |  |  |  | ROZPOCET | 0 | 0 | 0 | 0 | 0 | 1 | 0 | 4 | 660595772
| PP |  | zemina pro terénní úpravy - tříděná | [15 empty] | PP | 2
| VV |  | 141,066*1,01 'Přepočtené koeficientem množství |  | 142.477 | [13 empty] | VV | 2 | 2 | False | 1 | ROZPOCET
23 | K | 596211113 | Kladení zámkové dlažby komunikací pro pěší tl 60 mm skupiny A pl přes 300 m2 | m2 | 441 |  | 0 | CS ÚRS 2020 02 |  |  | základní |  | 0 | 0.08425 | 37.1543 | 0 | 0 | 4 | K | 2 |  |  |  | ROZPOCET | 0 | 0 | 0 | 0 | 0 | 1 | 0 | 4 | 1454480786
| PP |  | Kladení dlažby z betonových zámkových dlaždic komunikací pro pěší s ložem z kameniva těženého nebo drceného tl. do 40 mm, s vyplněním spár s dvojitým hutněním, vibrováním a se smetením přebytečného materiálu na krajnici tl. 60 mm skupiny A, pro plochy přes 300 m2 | [15 empty] | PP | 2
| VV |  | "dlažba do lože z DK fr. 4/8 tl. 4cm" | [15 empty] | VV | 2 | 1 | True | 0 | ROZPOCET
| VV |  | "oddělení stání - šedá" 251 |  | 251 | [13 empty] | VV | 2 | 2 | True | 0 | ROZPOCET
| VV |  | "vyhrazená stání - šedá" 106 |  | 106 | [13 empty] | VV | 2 | 2 | True | 0 | ROZPOCET
| VV |  | "oddělení stání - červená" 84 |  | 84 | [13 empty] | VV | 2 | 2 | True | 0 | ROZPOCET
| VV |  | Součet |  | 441 | [13 empty] | VV | 2 | 4 | True | 1 | ROZPOCET
24 | M | 59245016 | dlažba tvar čtverec betonová 100x100x60mm přírodní | m2 | 367.71 |  | 0 | CS ÚRS 2020 02 |  |  | základní |  | 0 | 0.12 | 44.1252 | 0 | 0 | 8 | M | 2 |  |  |  | ROZPOCET | 0 | 0 | 0 | 0 | 0 | 1 | 0 | 4 | -1590920916
| PP |  | dlažba tvar čtverec betonová 100x100x60mm přírodní | [15 empty] | PP | 2
| VV |  | (251+106)*1,03 |  | 367.71 | [13 empty] | VV | 2 | 2 | True | 1 | ROZPOCET
25 | M | 59245270 | dlažba tvar čtverec betonová 100x100x60mm barevná | m2 | 86.52 |  | 0 | CS ÚRS 2020 02 |  |  | základní |  | 0 | 0.12 | 10.3824 | 0 | 0 | 8 | M | 2 |  |  |  | ROZPOCET | 0 | 0 | 0 | 0 | 0 | 1 | 0 | 4 | 924400842
| PP |  | dlažba tvar čtverec betonová 100x100x60mm barevná | [15 empty] | PP | 2
| VV |  | 84*1,03 |  | 86.52 | [13 empty] | VV | 2 | 2 | True | 1 | ROZPOCET
| D | 8 | Trubní vedení |  |  |  | 0 | [5 empty] | 0 |  | 2.464 |  | 0 | 1 | D | 1 |  |  |  | ROZPOCET | [6 empty] | 0
26 | K | 894811241R | Trativodní šachtice | kus | 2 |  | 0 |  |  |  | základní |  | 0 | 0.03886 | 0.07772 | 0 | 0 | 4 | K | 2 |  |  |  | ROZPOCET | 0 | 0 | 0 | 0 | 0 | 1 | 0 | 4 | -721382453
| VV |  | "trativodní šachtice, zat. B125" 2 |  | 2 | [13 empty] | VV | 2 | 2 | True | 1 | ROZPOCET
27 | K | 895941111R | Dodávka a montáž bet. prefabrikové uliční vpust, mříž zat. D400 | kus | 7 |  | 0 |  |  |  | základní |  | 0 | 0.3409 | 2.3863 | 0 | 0 | 4 | K | 2 |  |  |  | ROZPOCET | 0 | 0 | 0 | 0 | 0 | 1 | 0 | 4 | -1359405055
| PP |  | Kompletní dodávka a montáž bet. prefabrikované ul. vpusti, kaliště vysoké, integrovaná protizápach uzávěra, kalový koš, mříž lit. zat. D400, vč. podsypu štěrkopískem | [15 empty] | PP | 2
| D | 9 | Ostatní konstrukce a práce, bourání |  |  |  | 0 | [5 empty] | 0 |  | 72.7758 |  | 0 | 1 | D | 1 |  |  |  | ROZPOCET | [6 empty] | 0
28 | K | 916131213 | Osazení silničního obrubníku betonového stojatého s boční opěrou do lože z betonu prostého | m | 305.68 |  | 0 | CS ÚRS 2020 02 |  |  | základní |  | 0 | 0.1554 | 47.5027 | 0 | 0 | 4 | K | 2 |  |  |  | ROZPOCET | 0 | 0 | 0 | 0 | 0 | 1 | 0 | 4 | -1741640165
| PP |  | Osazení silničního obrubníku betonového se zřízením lože, s vyplněním a zatřením spár cementovou maltou stojatého s boční opěrou z betonu prostého, do lože z betonu prostého | [15 empty] | PP | 2
| VV |  | "osazení silničních obrub do lože z betonu s boční opěrou" | [15 empty] | VV | 2 | 1 | True | 0 | ROZPOCET
| VV |  | "silniční 15/25" 276 |  | 276 | [13 empty] | VV | 2 | 2 | True | 0 | ROZPOCET
| VV |  | "nájezdový 15/15N" 7 |  | 7 | [13 empty] | VV | 2 | 2 | True | 0 | ROZPOCET
| VV |  | "přechodový" 18 |  | 18 | [13 empty] | VV | 2 | 2 | True | 0 | ROZPOCET
| VV |  | "rohový" 6*0,78 |  | 4.68 | [13 empty] | VV | 2 | 2 | True | 0 | ROZPOCET
| VV |  | Součet |  | 305.68 | [13 empty] | VV | 2 | 4 | True | 1 | ROZPOCET
29 | M | 59217031 | obrubník betonový silniční 1000x150x250mm | m | 284.28 |  | 0 | CS ÚRS 2020 02 |  |  | základní |  | 0 | 0.08 | 22.7424 | 0 | 0 | 8 | M | 2 |  |  |  | ROZPOCET | 0 | 0 | 0 | 0 | 0 | 1 | 0 | 4 | 749835364
| PP |  | obrubník betonový silniční 1000x150x250mm | [15 empty] | PP | 2
| VV |  | 276*1,03 |  | 284.28 | [13 empty] | VV | 2 | 2 | True | 1 | ROZPOCET
30 | M | 59217029 | obrubník betonový silniční nájezdový 1000x150x150mm | m | 7.21 |  | 0 | CS ÚRS 2020 02 |  |  | základní |  | 0 | 0.0483 | 0.34824 | 0 | 0 | 8 | M | 2 |  |  |  | ROZPOCET | 0 | 0 | 0 | 0 | 0 | 1 | 0 | 4 | -1275049903
| PP |  | obrubník betonový silniční nájezdový 1000x150x150mm | [15 empty] | PP | 2
| VV |  | 7*1,03 |  | 7.21 | [13 empty] | VV | 2 | 2 | True | 1 | ROZPOCET
31 | M | 59217030 | obrubník betonový silniční přechodový 1000x150x150-250mm | m | 18.54 |  | 0 | CS ÚRS 2020 02 |  |  | základní |  | 0 | 0.06567 | 1.2175 | 0 | 0 | 8 | M | 2 |  |  |  | ROZPOCET | 0 | 0 | 0 | 0 | 0 | 1 | 0 | 4 | -156017769
| PP |  | obrubník betonový silniční přechodový 1000x150x150-250mm | [15 empty] | PP | 2
| VV |  | 18*1,03 |  | 18.54 | [13 empty] | VV | 2 | 2 | True | 1 | ROZPOCET
32 | M | BET.M25RV1 | OBRUBNÍK II ROHOVÝ,VNITŘNÍ/25CM PŘÍRODNÍ | kus | 6 |  | 0 |  |  |  | základní |  | 0 | 0.0525 | 0.315 | 0 | 0 | 8 | M | 2 |  |  |  | ROZPOCET | 0 | 0 | 0 | 0 | 0 | 1 | 0 | 4 | 860484885
33 | K | 919726122 | Geotextilie pro ochranu, separaci a filtraci netkaná měrná hmotnost do 300 g/m2 | m2 | 1383 |  | 0 | CS ÚRS 2020 02 |  |  | základní |  | 0 | 0.00047 | 0.65001 | 0 | 0 | 4 | K | 2 |  |  |  | ROZPOCET | 0 | 0 | 0 | 0 | 0 | 1 | 0 | 4 | -1839802797
| PP |  | Geotextilie netkaná pro ochranu, separaci nebo filtraci měrná hmotnost přes 200 do 300 g/m2 | [15 empty] | PP | 2
| VV |  | "geotextilie pro separaci a filtraci" | [15 empty] | VV | 2 | 1 | True | 0 | ROZPOCET
| VV |  | "parkoviště" 1123 |  | 1123 | [13 empty] | VV | 2 | 2 | True | 0 | ROZPOCET
| VV |  | "komunikace" 199 |  | 199 | [13 empty] | VV | 2 | 2 | True | 0 | ROZPOCET
| VV |  | "vjezd" 61 |  | 61 | [13 empty] | VV | 2 | 2 | True | 0 | ROZPOCET
| VV |  | Součet |  | 1383 | [13 empty] | VV | 2 | 4 | True | 1 | ROZPOCET
| D | 998 | Přesun hmot |  |  |  | 0 | [5 empty] | 0 |  | 0 |  | 0 | 1 | D | 1 |  |  |  | ROZPOCET | [6 empty] | 0
34 | K | 998223011 | Přesun hmot pro pozemní komunikace s krytem dlážděným | t | 2300.862 |  | 0 | CS ÚRS 2020 02 |  |  | základní |  | 0 | 0 | 0 | 0 | 0 | 4 | K | 2 |  |  |  | ROZPOCET | 0 | 0 | 0 | 0 | 0 | 1 | 0 | 4 | -375719316
| PP |  | Přesun hmot pro pozemní komunikace s krytem dlážděným dopravní vzdálenost do 200 m jakékoliv délky objektu | [15 empty] | PP | 2
| D | PSV | Práce a dodávky PSV |  |  |  | 0 | [5 empty] | 0 |  | 0 |  | 0.014 | 2 | D | 0 |  |  |  | ROZPOCET | [6 empty] | 0
| D | 721 | Kanalizace |  |  |  | 0 | [5 empty] | 0 |  | 0 |  | 0.014 | 2 | D | 1 |  |  |  | ROZPOCET | [6 empty] | 0
35 | K | 721100913 | Vysekání otvoru - navrtávka připojení na přípojku uliční vpusti | kus | 7 |  | 0 | CS ÚRS 2021 01 |  |  | základní |  | 0 | 0 | 0 | 0.002 | 0.014 | 16 | K | 2 |  |  |  | ROZPOCET | 0 | 0 | 0 | 0 | 0 | 1 | 0 | 16 | -984019490
| PP |  | Opravy potrubí hrdlového vysekání do trouby betonové nebo kameninové čisticího otvoru | [15 empty] | PP | 2

## SO 370.1 - Odvodnění část A.
[9 empty] | >> skryté sloupce << | [9 empty] | {47515d96-d8de-4075-b928-aa39644541ec}
2
| KRYCÍ LIST SOUPISU PRACÍ | [8 empty] | v --- níže se nacházejí doplnkové a pomocné údaje k sestavám --- v | [8 empty] | False
Stavba:
Revitalizace ulice Šumavská - III. etapa - část A.
Objekt:
SO 370.1 - Odvodnění část A.
| KSO: |  |  |  |  | CC-CZ:
| Místo: |  |  |  |  | Datum: | 25. 4. 2021
| Zadavatel: |  |  |  |  | IČ:
DIČ:
| Uchazeč: |  |  |  |  | IČ: | Vyplň údaj
|  | Vyplň údaj |  |  |  | DIČ: | Vyplň údaj
| Projektant: |  |  |  |  | IČ:
DIČ:
| Zpracovatel: |  |  |  |  | IČ:
DIČ:
Poznámka:
| Cena bez DPH | [5 empty] | 0
|  |  | Základ daně |  |  | Sazba daně | Výše daně
| DPH | základní | 0 |  |  | 21% | 0
|  | snížená | 0 |  |  | 15% | 0
|  | zákl. přenesená | 0 |  |  | 21% | 0
|  | sníž. přenesená | 0 |  |  | 15% | 0
|  | nulová | 0 |  |  | 0% | 0
| Cena s DPH |  |  | v | CZK |  | 0
| Projektant |  |  | Zpracovatel
| Datum a podpis: |  | Razítko | Datum a podpis: |  |  | Razítko
| Objednavatel |  |  | Uchazeč
| Datum a podpis: |  | Razítko | Datum a podpis: |  |  | Razítko
REKAPITULACE ČLENĚNÍ SOUPISU PRACÍ
Stavba:
Revitalizace ulice Šumavská - III. etapa - část A.
Objekt:
SO 370.1 - Odvodnění část A.
Místo: | [5 empty] | Datum: | 25. 4. 2021
Zadavatel: | [5 empty] | Projektant:
Uchazeč: |  |  | Vyplň údaj |  |  | Zpracovatel:
Kód dílu - Popis | [6 empty] | Cena celkem [CZK]
Náklady ze soupisu prací | [6 empty] | 0 | [12 empty] | -1
| HSV - Práce a dodávky HSV | [5 empty] | 0
| 1 - Zemní práce | [5 empty] | 0
| 3 - Svislé a kompletní konstrukce | [5 empty] | 0
| 4 - Vodorovné konstrukce | [5 empty] | 0
| 8 - Trubní vedení | [5 empty] | 0
| 997 - Přesun sutě | [5 empty] | 0
| 998 - Přesun hmot | [5 empty] | 0
| PSV - Práce a dodávky PSV | [5 empty] | 0
| 721 - Kanalizace | [5 empty] | 0
SOUPIS PRACÍ
Stavba:
Revitalizace ulice Šumavská - III. etapa - část A.
Objekt:
SO 370.1 - Odvodnění část A.
Místo: | [5 empty] | Datum: | 25. 4. 2021
Zadavatel: | [5 empty] | Projektant:
Uchazeč: |  |  | Vyplň údaj |  |  | Zpracovatel:
PČ | Typ | Kód | Popis | MJ | Množství | J.cena [CZK] | Cena celkem [CZK] | Cenová soustava |  |  | DPH | J. Nh [h] | Nh celkem [h] | J. hmotnost [t] | Hmotnost celkem [t] | J. suť [t] | Suť Celkem [t]
Náklady soupisu celkem | [6 empty] | 0 | [5 empty] | 0 |  | 310.1204 |  | 7.472 |  | D | -1 | [10 empty] | 0
| D | HSV | Práce a dodávky HSV |  |  |  | 0 | [5 empty] | 0 |  | 310.1204 |  | 7.46 | 1 | D | 0 |  |  |  | ROZPOCET | [6 empty] | 0
| D | 1 | Zemní práce |  |  |  | 0 | [5 empty] | 0 |  | 300.2453 |  | 0 | 1 | D | 1 |  |  |  | ROZPOCET | [6 empty] | 0
1 | K | 132251254 | Hloubení rýh nezapažených š do 2000 mm v hornině třídy těžitelnosti I, skupiny 3 objem do 500 m3 strojně | m3 | 146 |  | 0 | CS ÚRS 2020 02 |  |  | základní |  | 0 | 0 | 0 | 0 | 0 | 4 | K | 2 |  |  |  | ROZPOCET | 0 | 0 | 0 | 0 | 0 | 1 | 0 | 4 | 1731334033
| PP |  | Hloubení nezapažených rýh šířky přes 800 do 2 000 mm strojně s urovnáním dna do předepsaného profilu a spádu v hornině třídy těžitelnosti I skupiny 3 přes 100 do 500 m3 | [15 empty] | PP | 2
| VV |  | "hloubení rýh pro přípojky" 1,0*2,0*40 |  | 80 | [13 empty] | VV | 2 | 2 | True | 0 | ROZPOCET
| VV |  | "pro odstranění stáv. přípojek" 1,0*2,0*(1+6+12+14) |  | 66 | [13 empty] | VV | 2 | 2 | True | 0 | ROZPOCET
| VV |  | Součet |  | 146 | [13 empty] | VV | 2 | 4 | True | 1 | ROZPOCET
2 | K | 151101101 | Zřízení příložného pažení a rozepření stěn rýh hl do 2 m | m2 | 292 |  | 0 | CS ÚRS 2020 02 |  |  | základní |  | 0 | 0.00084 | 0.24528 | 0 | 0 | 4 | K | 2 |  |  |  | ROZPOCET | 0 | 0 | 0 | 0 | 0 | 1 | 0 | 4 | -1405914115
| PP |  | Zřízení pažení a rozepření stěn rýh pro podzemní vedení příložné pro jakoukoliv mezerovitost, hloubky do 2 m | [15 empty] | PP | 2
| VV |  | "pažení rýh" 40*2,0*2+33*2,0*2 |  | 292 | [13 empty] | VV | 2 | 2 | True | 1 | ROZPOCET
3 | K | 151101111 | Odstranění příložného pažení a rozepření stěn rýh hl do 2 m | m2 | 292 |  | 0 | CS ÚRS 2020 02 |  |  | základní |  | 0 | 0 | 0 | 0 | 0 | 4 | K | 2 |  |  |  | ROZPOCET | 0 | 0 | 0 | 0 | 0 | 1 | 0 | 4 | -393412114
| PP |  | Odstranění pažení a rozepření stěn rýh pro podzemní vedení s uložením materiálu na vzdálenost do 3 m od kraje výkopu příložné, hloubky do 2 m | [15 empty] | PP | 2
4 | K | 162751117 | Vodorovné přemístění do 10000 m výkopku/sypaniny z horniny třídy těžitelnosti I, skupiny 1 až 3 | m3 | 146 |  | 0 | CS ÚRS 2020 02 |  |  | základní |  | 0 | 0 | 0 | 0 | 0 | 4 | K | 2 |  |  |  | ROZPOCET | 0 | 0 | 0 | 0 | 0 | 1 | 0 | 4 | -1170928758
| PP |  | Vodorovné přemístění výkopku nebo sypaniny po suchu na obvyklém dopravním prostředku, bez naložení výkopku, avšak se složením bez rozhrnutí z horniny třídy těžitelnosti I skupiny 1 až 3 na vzdálenost přes 9 000 do 10 000 m | [15 empty] | PP | 2
| VV |  | "odvoz přebytečné výkopové zeminy na skládku" | [15 empty] | VV | 2 | 1 | True | 0 | ROZPOCET
| VV |  | "hloubení rýh" 146 |  | 146 | [13 empty] | VV | 2 | 2 | True | 0 | ROZPOCET
| VV |  | Součet |  | 146 | [13 empty] | VV | 2 | 4 | True | 1 | ROZPOCET
5 | K | 162751119 | Příplatek k vodorovnému přemístění výkopku/sypaniny z horniny třídy těžitelnosti I, skupiny 1 až 3 ZKD 1000 m přes 10000 m | m3 | 1460 |  | 0 | CS ÚRS 2020 02 |  |  | základní |  | 0 | 0 | 0 | 0 | 0 | 4 | K | 2 |  |  |  | ROZPOCET | 0 | 0 | 0 | 0 | 0 | 1 | 0 | 4 | -1073733862
| PP |  | Vodorovné přemístění výkopku nebo sypaniny po suchu na obvyklém dopravním prostředku, bez naložení výkopku, avšak se složením bez rozhrnutí z horniny třídy těžitelnosti I skupiny 1 až 3 na vzdálenost Příplatek k ceně za každých dalších i započatých 1 000 m | [15 empty] | PP | 2
| VV |  | "příplatek za odvoz na skládku vzd 20 km" 146*10 |  | 1460 | [13 empty] | VV | 2 | 2 | True | 1 | ROZPOCET
6 | K | 171201221 | Poplatek za uložení na skládce (skládkovné) zeminy a kamení kód odpadu 17 05 04 | t | 248.2 |  | 0 | CS ÚRS 2020 02 |  |  | základní |  | 0 | 0 | 0 | 0 | 0 | 4 | K | 2 |  |  |  | ROZPOCET | 0 | 0 | 0 | 0 | 0 | 1 | 0 | 4 | -1305210575
| PP |  | Poplatek za uložení stavebního odpadu na skládce (skládkovné) zeminy a kamení zatříděného do Katalogu odpadů pod kódem 17 05 04 | [15 empty] | PP | 2
| VV |  | 146*1,7 |  | 248.2 | [13 empty] | VV | 2 | 2 | True | 1 | ROZPOCET
7 | K | 171251201 | Uložení sypaniny na skládky nebo meziskládky | m3 | 146 |  | 0 | CS ÚRS 2020 02 |  |  | základní |  | 0 | 0 | 0 | 0 | 0 | 4 | K | 2 |  |  |  | ROZPOCET | 0 | 0 | 0 | 0 | 0 | 1 | 0 | 4 | -326608407
| PP |  | Uložení sypaniny na skládky nebo meziskládky bez hutnění s upravením uložené sypaniny do předepsaného tvaru | [15 empty] | PP | 2
| VV |  | "přebytečná zemina na skládce" 146 |  | 146 | [13 empty] | VV | 2 | 2 | True | 0 | ROZPOCET
| VV |  | Součet |  | 146 | [13 empty] | VV | 2 | 4 | True | 1 | ROZPOCET
8 | K | 174151101 | Zásyp jam, šachet rýh nebo kolem objektů sypaninou se zhutněním | m3 | 134 |  | 0 | CS ÚRS 2020 02 |  |  | základní |  | 0 | 0 | 0 | 0 | 0 | 4 | K | 2 |  |  |  | ROZPOCET | 0 | 0 | 0 | 0 | 0 | 1 | 0 | 4 | 1247213198
| PP |  | Zásyp sypaninou z jakékoliv horniny strojně s uložením výkopku ve vrstvách se zhutněním jam, šachet, rýh nebo kolem objektů v těchto vykopávkách | [15 empty] | PP | 2
| VV |  | "zásypy přípojek UV" 1*1,7*40 |  | 68 | [13 empty] | VV | 2 | 2 | True | 0 | ROZPOCET
| VV |  | "zásyp rýh po stáv. přípojkách" 1*2*33 |  | 66 | [13 empty] | VV | 2 | 2 | True | 0 | ROZPOCET
| VV |  | Součet |  | 134 | [13 empty] | VV | 2 | 4 | True | 1 | ROZPOCET
9 | M | 58344197 | štěrkodrť frakce 0/63 | t | 268 |  | 0 | CS ÚRS 2020 02 |  |  | základní |  | 0 | 1 | 268 | 0 | 0 | 8 | M | 2 |  |  |  | ROZPOCET | 0 | 0 | 0 | 0 | 0 | 1 | 0 | 4 | -1203832661
| PP |  | štěrkodrť frakce 0/63 | [15 empty] | PP | 2
| VV |  | 134*2 'Přepočtené koeficientem množství |  | 268 | [13 empty] | VV | 2 | 2 | False | 1 | ROZPOCET
10 | K | 175151101 | Obsypání potrubí strojně sypaninou bez prohození, uloženou do 3 m | m3 | 16 |  | 0 | CS ÚRS 2020 02 |  |  | základní |  | 0 | 0 | 0 | 0 | 0 | 4 | K | 2 |  |  |  | ROZPOCET | 0 | 0 | 0 | 0 | 0 | 1 | 0 | 4 | 663719175
| PP |  | Obsypání potrubí strojně sypaninou z vhodných třídy těžitelnosti I a II, skupiny 1 až 4 nebo materiálem připraveným podél výkopu ve vzdálenosti do 3 m od jeho kraje, pro jakoukoliv hloubku výkopu a míru zhutnění bez prohození sypaniny | [15 empty] | PP | 2
| VV |  | "obsyp potrubí přípojek štěrkopískem" 0,5*0,8*40 |  | 16 | [13 empty] | VV | 2 | 2 | True | 1 | ROZPOCET
11 | M | 58337310 | štěrkopísek frakce 0/4 | t | 32 |  | 0 | CS ÚRS 2020 02 |  |  | základní |  | 0 | 1 | 32 | 0 | 0 | 8 | M | 2 |  |  |  | ROZPOCET | 0 | 0 | 0 | 0 | 0 | 1 | 0 | 4 | -2025658864
| PP |  | štěrkopísek frakce 0/4 | [15 empty] | PP | 2
| VV |  | 16*2 'Přepočtené koeficientem množství |  | 32 | [13 empty] | VV | 2 | 2 | False | 1 | ROZPOCET
| D | 3 | Svislé a kompletní konstrukce |  |  |  | 0 | [5 empty] | 0 |  | 0 |  | 7.26 | 1 | D | 1 |  |  |  | ROZPOCET | [6 empty] | 0
12 | K | 358315114 | Bourání stoky kompletní nebo vybourání otvorů z prostého betonu plochy do 4 m2 | m3 | 3.3 |  | 0 | CS ÚRS 2020 02 |  |  | základní |  | 0 | 0 | 0 | 2.2 | 7.26 | 4 | K | 2 |  |  |  | ROZPOCET | 0 | 0 | 0 | 0 | 0 | 1 | 0 | 4 | -994465878
| PP |  | Bourání stoky kompletní nebo vybourání otvorů průřezové plochy do 4 m2 ve stokách ze zdiva z prostého betonu | [15 empty] | PP | 2
| VV |  | "vybourání stáv. bet. přípojek, suť 2,2 t/m3" 33*0,1 |  | 3.3 | [13 empty] | VV | 2 | 2 | True | 1 | ROZPOCET
| D | 4 | Vodorovné konstrukce |  |  |  | 0 | [5 empty] | 0 |  | 6.0505 |  | 0 | 1 | D | 1 |  |  |  | ROZPOCET | [6 empty] | 0
13 | K | 451572111 | Lože pod potrubí otevřený výkop z kameniva drobného těženého | m3 | 3.2 |  | 0 | CS ÚRS 2020 02 |  |  | základní |  | 0 | 1.8908 | 6.0505 | 0 | 0 | 4 | K | 2 |  |  |  | ROZPOCET | 0 | 0 | 0 | 0 | 0 | 1 | 0 | 4 | -596434192
| PP |  | Lože pod potrubí, stoky a drobné objekty v otevřeném výkopu z kameniva drobného těženého 0 až 4 mm | [15 empty] | PP | 2
| VV |  | "pískové lože pod přípojkami" 40*0,8*0,1 |  | 3.2 | [13 empty] | VV | 2 | 2 | True | 1 | ROZPOCET
| D | 8 | Trubní vedení |  |  |  | 0 | [5 empty] | 0 |  | 3.8246 |  | 0.2 | 1 | D | 1 |  |  |  | ROZPOCET | [6 empty] | 0
14 | K | 871350310 | Montáž kanalizačního potrubí hladkého plnostěnného SN 10 z polypropylenu DN 200 | m | 40 |  | 0 | CS ÚRS 2020 02 |  |  | základní |  | 0 | 1e-05 | 0.0004 | 0 | 0 | 4 | K | 2 |  |  |  | ROZPOCET | 0 | 0 | 0 | 0 | 0 | 1 | 0 | 4 | -676864512
| PP |  | Montáž kanalizačního potrubí z plastů z polypropylenu PP hladkého plnostěnného SN 10 DN 200 | [15 empty] | PP | 2
| VV |  | "plastové přípojky" 6+2+4+9+11+8 |  | 40 | [13 empty] | VV | 2 | 2 | True | 1 | ROZPOCET
15 | M | 28617004 | trubka kanalizační PP plnostěnná třívrstvá DN 200x1000mm SN10 | m | 40.6 |  | 0 | CS ÚRS 2020 02 |  |  | základní |  | 0 | 0.0046 | 0.18676 | 0 | 0 | 8 | M | 2 |  |  |  | ROZPOCET | 0 | 0 | 0 | 0 | 0 | 1 | 0 | 4 | 1545693160
| PP |  | trubka kanalizační PP plnostěnná třívrstvá DN 200x1000mm SN10 | [15 empty] | PP | 2
| VV |  | 40*1,015 'Přepočtené koeficientem množství |  | 40.6 | [13 empty] | VV | 2 | 2 | False | 1 | ROZPOCET
16 | K | 877350310 | Montáž kolen na kanalizačním potrubí z PP trub hladkých plnostěnných DN 200 | kus | 6 |  | 0 | CS ÚRS 2020 02 |  |  | základní |  | 0 | 0 | 0 | 0 | 0 | 4 | K | 2 |  |  |  | ROZPOCET | 0 | 0 | 0 | 0 | 0 | 1 | 0 | 4 | 208548214
| PP |  | Montáž tvarovek na kanalizačním plastovém potrubí z polypropylenu PP hladkého plnostěnného kolen DN 200 | [15 empty] | PP | 2
| VV |  | "předpoklad 1 koleno na přípojku" 6 |  | 6 | [13 empty] | VV | 2 | 2 | True | 1 | ROZPOCET
17 | M | 28617173 | koleno kanalizační PP SN16 30° DN 200 | kus | 6 |  | 0 | CS ÚRS 2020 02 |  |  | základní |  | 0 | 0.0012 | 0.0072 | 0 | 0 | 8 | M | 2 |  |  |  | ROZPOCET | 0 | 0 | 0 | 0 | 0 | 1 | 0 | 4 | -871871111
| PP |  | koleno kanalizační PP SN16 30° DN 200 | [15 empty] | PP | 2
18 | K | 877350330 | Montáž spojek na kanalizačním potrubí z PP trub hladkých plnostěnných DN 200 | kus | 4 |  | 0 | CS ÚRS 2020 02 |  |  | základní |  | 0 | 0 | 0 | 0 | 0 | 4 | K | 2 |  |  |  | ROZPOCET | 0 | 0 | 0 | 0 | 0 | 1 | 0 | 4 | 1133497441
| PP |  | Montáž tvarovek na kanalizačním plastovém potrubí z polypropylenu PP hladkého plnostěnného spojek nebo redukcí DN 200 | [15 empty] | PP | 2
| VV |  | "zaslepení stáv. přípojek betonových plastovou krytkou" 4 |  | 4 | [13 empty] | VV | 2 | 2 | True | 1 | ROZPOCET
19 | M | 28611726 | víčko kanalizace plastové KG DN 250 | kus | 4 |  | 0 | CS ÚRS 2020 02 |  |  | základní |  | 0 | 0.0008 | 0.0032 | 0 | 0 | 8 | M | 2 |  |  |  | ROZPOCET | 0 | 0 | 0 | 0 | 0 | 1 | 0 | 4 | 1593639183
| PP |  | víčko kanalizace plastové KG DN 250 | [15 empty] | PP | 2
20 | K | 899102211 | Demontáž poklopů litinových nebo ocelových včetně rámů hmotnosti přes 50 do 100 kg | kus | 2 |  | 0 | CS ÚRS 2020 02 |  |  | základní |  | 0 | 0 | 0 | 0.1 | 0.2 | 4 | K | 2 |  |  |  | ROZPOCET | 0 | 0 | 0 | 0 | 0 | 1 | 0 | 4 | -311700680
| PP |  | Demontáž poklopů litinových a ocelových včetně rámů, hmotnosti jednotlivě přes 50 do 100 Kg | [15 empty] | PP | 2
| VV |  | "odstranění poškozených poklopů, vč. odvozu a likvidace" 1+1 |  | 2 | [13 empty] | VV | 2 | 2 | True | 1 | ROZPOCET
21 | K | 899103112 | Osazení poklopů litinových nebo ocelových včetně rámů pro třídu zatížení B125, C250 | kus | 2 |  | 0 | CS ÚRS 2020 02 |  |  | základní |  | 0 | 0.21734 | 0.43468 | 0 | 0 | 4 | K | 2 |  |  |  | ROZPOCET | 0 | 0 | 0 | 0 | 0 | 1 | 0 | 4 | -943131212
| PP |  | Osazení poklopů litinových a ocelových včetně rámů pro třídu zatížení B125, C250 | [15 empty] | PP | 2
| VV |  | "osazení nových poklopů" 1+1 |  | 2 | [13 empty] | VV | 2 | 2 | True | 1 | ROZPOCET
22 | M | 28661777 | poklop šachtový litinový DN 425 do teleskopu pro třídu zatížení B125 | kus | 1 |  | 0 | CS ÚRS 2020 02 |  |  | základní |  | 0 | 0.0456 | 0.0456 | 0 | 0 | 8 | M | 2 |  |  |  | ROZPOCET | 0 | 0 | 0 | 0 | 0 | 1 | 0 | 4 | 505343041
| PP |  | poklop šachtový litinový DN 425 do teleskopu pro třídu zatížení B125 | [15 empty] | PP | 2
23 | M | 28661935 | poklop šachtový litinový DN 600 pro třídu zatížení D400 | kus | 1 |  | 0 | CS ÚRS 2021 01 |  |  | základní |  | 0 | 0.196 | 0.196 | 0 | 0 | 8 | M | 2 |  |  |  | ROZPOCET | 0 | 0 | 0 | 0 | 0 | 1 | 0 | 4 | 713494953
| PP |  | poklop šachtový litinový DN 600 pro třídu zatížení D400 | [15 empty] | PP | 2
24 | K | 899331111 | Výšková úprava uličního vstupu nebo vpusti do 200 mm zvýšením poklopu | kus | 7 |  | 0 | CS ÚRS 2020 02 |  |  | základní |  | 0 | 0.4208 | 2.9456 | 0 | 0 | 4 | K | 2 |  |  |  | ROZPOCET | 0 | 0 | 0 | 0 | 0 | 1 | 0 | 4 | 770448748
| PP |  | Výšková úprava uličního vstupu nebo vpusti do 200 mm zvýšením poklopu | [15 empty] | PP | 2
25 | K | 899722114 | Krytí potrubí z plastů výstražnou fólií z PVC 40 cm | m | 40 |  | 0 | CS ÚRS 2020 02 |  |  | základní |  | 0 | 0.00013 | 0.0052 | 0 | 0 | 4 | K | 2 |  |  |  | ROZPOCET | 0 | 0 | 0 | 0 | 0 | 1 | 0 | 4 | 306688053
| PP |  | Krytí potrubí z plastů výstražnou fólií z PVC šířky 40 cm | [15 empty] | PP | 2
| D | 997 | Přesun sutě |  |  |  | 0 | [5 empty] | 0 |  | 0 |  | 0 | 1 | D | 1 |  |  |  | ROZPOCET | [6 empty] | 0
26 | K | 997221551 | Vodorovná doprava suti ze sypkých materiálů do 1 km | t | 7.26 |  | 0 | CS ÚRS 2020 02 |  |  | základní |  | 0 | 0 | 0 | 0 | 0 | 4 | K | 2 |  |  |  | ROZPOCET | 0 | 0 | 0 | 0 | 0 | 1 | 0 | 4 | 2003735959
| PP |  | Vodorovná doprava suti bez naložení, ale se složením a s hrubým urovnáním ze sypkých materiálů, na vzdálenost do 1 km | [15 empty] | PP | 2
| VV |  | "odvoz bet. suti - přípojky, suť 2,2 t/m3" 3,3*2,2 |  | 7.26 | [13 empty] | VV | 2 | 2 | True | 1 | ROZPOCET
27 | K | 997221559 | Příplatek ZKD 1 km u vodorovné dopravy suti ze sypkých materiálů | t | 137.94 |  | 0 | CS ÚRS 2020 02 |  |  | základní |  | 0 | 0 | 0 | 0 | 0 | 4 | K | 2 |  |  |  | ROZPOCET | 0 | 0 | 0 | 0 | 0 | 1 | 0 | 4 | -828257203
| PP |  | Vodorovná doprava suti bez naložení, ale se složením a s hrubým urovnáním Příplatek k ceně za každý další i započatý 1 km přes 1 km | [15 empty] | PP | 2
| VV |  | "příplatek za odvoz na skládku vzd do 20 km" 3,3*2,2*19 |  | 137.94 | [13 empty] | VV | 2 | 2 | True | 1 | ROZPOCET
28 | K | 997221615 | Poplatek za uložení na skládce (skládkovné) stavebního odpadu betonového kód odpadu 17 01 01 | t | 7.26 |  | 0 | CS ÚRS 2020 02 |  |  | základní |  | 0 | 0 | 0 | 0 | 0 | 4 | K | 2 |  |  |  | ROZPOCET | 0 | 0 | 0 | 0 | 0 | 1 | 0 | 4 | -1719302285
| PP |  | Poplatek za uložení stavebního odpadu na skládce (skládkovné) z prostého betonu zatříděného do Katalogu odpadů pod kódem 17 01 01 | [15 empty] | PP | 2
| VV |  | "odvoz bet. suti - přípojky, suť 2,2 t/m3" 3,3*2,2 |  | 7.26 | [13 empty] | VV | 2 | 2 | True | 1 | ROZPOCET
| D | 998 | Přesun hmot |  |  |  | 0 | [5 empty] | 0 |  | 0 |  | 0 | 1 | D | 1 |  |  |  | ROZPOCET | [6 empty] | 0
29 | K | 998276101 | Přesun hmot pro trubní vedení z trub z plastických hmot otevřený výkop | t | 310.12 |  | 0 | CS ÚRS 2020 02 |  |  | základní |  | 0 | 0 | 0 | 0 | 0 | 4 | K | 2 |  |  |  | ROZPOCET | 0 | 0 | 0 | 0 | 0 | 1 | 0 | 4 | 1119084574
| PP |  | Přesun hmot pro trubní vedení hloubené z trub z plastických hmot nebo sklolaminátových pro vodovody nebo kanalizace v otevřeném výkopu dopravní vzdálenost do 15 m | [15 empty] | PP | 2
| D | PSV | Práce a dodávky PSV |  |  |  | 0 | [5 empty] | 0 |  | 0 |  | 0.012 | 2 | D | 0 |  |  |  | ROZPOCET | [6 empty] | 0
| D | 721 | Kanalizace |  |  |  | 0 | [5 empty] | 0 |  | 0 |  | 0.012 | 2 | D | 1 |  |  |  | ROZPOCET | [6 empty] | 0
30 | K | 721100913 | Vysekání otvoru - navrtávka připojení na přípojku uliční vpusti | kus | 6 |  | 0 | CS ÚRS 2021 01 |  |  | základní |  | 0 | 0 | 0 | 0.002 | 0.012 | 16 | K | 2 |  |  |  | ROZPOCET | 0 | 0 | 0 | 0 | 0 | 1 | 0 | 16 | -1435936257
| PP |  | Opravy potrubí hrdlového vysekání do trouby betonové nebo kameninové čisticího otvoru | [15 empty] | PP | 2

## SO 470.1 - Veřejné osvětl...
[9 empty] | >> skryté sloupce << | [9 empty] | {9910a521-e935-46da-ac2a-f99756b63f9a}
2
| KRYCÍ LIST SOUPISU PRACÍ | [8 empty] | v --- níže se nacházejí doplnkové a pomocné údaje k sestavám --- v | [8 empty] | False
Stavba:
Revitalizace ulice Šumavská - III. etapa - část A.
Objekt:
SO 470.1 - Veřejné osvětlení - část A. - uznatelné náklady
| KSO: |  |  |  |  | CC-CZ:
| Místo: |  |  |  |  | Datum: | 25. 4. 2021
| Zadavatel: |  |  |  |  | IČ:
DIČ:
| Uchazeč: |  |  |  |  | IČ: | Vyplň údaj
|  | Vyplň údaj |  |  |  | DIČ: | Vyplň údaj
| Projektant: |  |  |  |  | IČ:
DIČ:
| Zpracovatel: |  |  |  |  | IČ:
DIČ:
Poznámka:
| Cena bez DPH | [5 empty] | 0
|  |  | Základ daně |  |  | Sazba daně | Výše daně
| DPH | základní | 0 |  |  | 21% | 0
|  | snížená | 0 |  |  | 15% | 0
|  | zákl. přenesená | 0 |  |  | 21% | 0
|  | sníž. přenesená | 0 |  |  | 15% | 0
|  | nulová | 0 |  |  | 0% | 0
| Cena s DPH |  |  | v | CZK |  | 0
| Projektant |  |  | Zpracovatel
| Datum a podpis: |  | Razítko | Datum a podpis: |  |  | Razítko
| Objednavatel |  |  | Uchazeč
| Datum a podpis: |  | Razítko | Datum a podpis: |  |  | Razítko
REKAPITULACE ČLENĚNÍ SOUPISU PRACÍ
Stavba:
Revitalizace ulice Šumavská - III. etapa - část A.
Objekt:
SO 470.1 - Veřejné osvětlení - část A. - uznatelné náklady
Místo: | [5 empty] | Datum: | 25. 4. 2021
Zadavatel: | [5 empty] | Projektant:
Uchazeč: |  |  | Vyplň údaj |  |  | Zpracovatel:
Kód dílu - Popis | [6 empty] | Cena celkem [CZK]
Náklady ze soupisu prací | [6 empty] | 0 | [12 empty] | -1
| D1 - Trubkování pro Smart City veřejné osvětlení | [5 empty] | 0
| M22 - Montáže sdělovací a zabezpečovací techniky | [5 empty] | 0
| D2 - Ostatní materiál | [5 empty] | 0
| D3 - Zemní práce pro trubkování pro Smart City VO | [5 empty] | 0
| M46 - Zemní práce při montážích | [5 empty] | 0
| D4 - Elektromontáže | [5 empty] | 0
| 90 - Hodinové zúčtovací sazby (HZS) | [5 empty] | 0
| M21 - Elektromontáže | [5 empty] | 0
| D2 - Ostatní materiál | [5 empty] | 0
| D5 - Zemní práce VO | [5 empty] | 0
| M46 - Zemní práce při montážích | [5 empty] | 0
SOUPIS PRACÍ
Stavba:
Revitalizace ulice Šumavská - III. etapa - část A.
Objekt:
SO 470.1 - Veřejné osvětlení - část A. - uznatelné náklady
Místo: | [5 empty] | Datum: | 25. 4. 2021
Zadavatel: | [5 empty] | Projektant:
Uchazeč: |  |  | Vyplň údaj |  |  | Zpracovatel:
PČ | Typ | Kód | Popis | MJ | Množství | J.cena [CZK] | Cena celkem [CZK] | Cenová soustava |  |  | DPH | J. Nh [h] | Nh celkem [h] | J. hmotnost [t] | Hmotnost celkem [t] | J. suť [t] | Suť Celkem [t]
Náklady soupisu celkem | [6 empty] | 0 | [5 empty] | 0 |  | 2.2922 |  | 0 |  | D | -1 | [7 empty] | 0
| D | D1 | Trubkování pro Smart City veřejné osvětlení |  |  |  | 0 | [5 empty] | 0 |  | 0 |  | 0 | 1 | D | 0 | ROZPOCET | [6 empty] | 0
| D | M22 | Montáže sdělovací a zabezpečovací techniky |  |  |  | 0 | [5 empty] | 0 |  | 1.6662 |  | 0 | 1 | D | 0 | ROZPOCET | [6 empty] | 0
1 | K | 222085005R00 | Trubka HDPE do D40 v kabelové rýze | m | 125 |  | 0 | RTS I / 2021 |  |  | základní |  | 0 | 0 | 0 | 0 | 0 | 4 | K | 1 | ROZPOCET | 0 | 0 | 0 | 0 | 0 | 1 | 0 | 4 | 2
| PP |  | Trubka HDPE do D40 v kabelové rýze | [15 empty] | PP | 1
2 | K | 222085101R00 | Spojka trubky HDPE mechanická rozebíratelná | m | 1 |  | 0 | RTS I / 2021 |  |  | základní |  | 0 | 0 | 0 | 0 | 0 | 4 | K | 1 | ROZPOCET | 0 | 0 | 0 | 0 | 0 | 1 | 0 | 4 | 4
| PP |  | Spojka trubky HDPE mechanická rozebíratelná | [15 empty] | PP | 1
3 | K | 222085111R00 | Koncovka trubky HDPE | m | 2 |  | 0 | RTS I / 2021 |  |  | základní |  | 0 | 0 | 0 | 0 | 0 | 4 | K | 1 | ROZPOCET | 0 | 0 | 0 | 0 | 0 | 1 | 0 | 4 | 6
| PP |  | Koncovka trubky HDPE | [15 empty] | PP | 1
4 | K | 220110347R00 | Marker pro určení trasy kabelů HDPE | kus | 2 |  | 0 | RTS I / 2021 |  |  | základní |  | 0 | 0 | 0 | 0 | 0 | 4 | K | 1 | ROZPOCET | 0 | 0 | 0 | 0 | 0 | 1 | 0 | 4 | 8
| PP |  | Marker pro určení trasy kabelů HDPE | [15 empty] | PP | 1
5 | K | 222086051R00 | Mikrotrubička zelená 12/8 | m | 495 |  | 0 | RTS I / 2021 |  |  | základní |  | 0 | 0 | 0 | 0 | 0 | 4 | K | 1 | ROZPOCET | 0 | 0 | 0 | 0 | 0 | 1 | 0 | 4 | 10
| PP |  | Mikrotrubička zelená 12/8 | [15 empty] | PP | 1
6 | K | 898011111RAA | Kabelová komora z montáž | kus | 1 |  | 0 | RTS I / 2021 |  |  | základní |  | 0 | 1.6662 | 1.6662 | 0 | 0 | 4 | K | 1 | ROZPOCET | 0 | 0 | 0 | 0 | 0 | 1 | 0 | 4 | 12
| PP |  | Kabelová komora z montáž | [15 empty] | PP | 1
| D | D2 | Ostatní materiál |  |  |  | 0 | [5 empty] | 0 |  | 0.626 |  | 0 | 1 | D | 0 | ROZPOCET | [6 empty] | 0
7 | K | R345-R | HDPE zelená 40/33 | m | 125 |  | 0 | VL |  |  | základní |  | 0 | 0.001 | 0.125 | 0 | 0 | 4 | K | 1 | ROZPOCET | 0 | 0 | 0 | 0 | 0 | 1 | 0 | 4 | 14
| PP |  | HDPE zelená 40/33 | [15 empty] | PP | 1
8 | K | R345-2 | Spojka trubky HDPE mechanická rozebíratelná | kus | 1 |  | 0 | VL |  |  | základní |  | 0 | 0.001 | 0.001 | 0 | 0 | 4 | K | 1 | ROZPOCET | 0 | 0 | 0 | 0 | 0 | 1 | 0 | 4 | 16
| PP |  | Spojka trubky HDPE mechanická rozebíratelná | [15 empty] | PP | 1
9 | K | R345-3 | Koncovka trubky HDPE | kus | 2 |  | 0 | VL |  |  | základní |  | 0 | 0.001 | 0.002 | 0 | 0 | 4 | K | 1 | ROZPOCET | 0 | 0 | 0 | 0 | 0 | 1 | 0 | 4 | 18
| PP |  | Koncovka trubky HDPE | [15 empty] | PP | 1
10 | K | R345-4 | Marker pro určení trasy kabelů HDPE | m | 2 |  | 0 | VL |  |  | základní |  | 0 | 0.001 | 0.002 | 0 | 0 | 4 | K | 1 | ROZPOCET | 0 | 0 | 0 | 0 | 0 | 1 | 0 | 4 | 20
| PP |  | Marker pro určení trasy kabelů HDPE | [15 empty] | PP | 1
11 | K | R345-5 | Mikrotrubička zeelná D12/8 | kus | 495 |  | 0 | VL |  |  | základní |  | 0 | 0.001 | 0.495 | 0 | 0 | 4 | K | 1 | ROZPOCET | 0 | 0 | 0 | 0 | 0 | 1 | 0 | 4 | 22
| PP |  | Mikrotrubička zeelná D12/8 | [15 empty] | PP | 1
12 | K | R345-5.1 | komory Integrál 2436 - rozměry 800x1095xx1060, pozinkované dno | kus | 1 |  | 0 | VL |  |  | základní |  | 0 | 0.001 | 0.001 | 0 | 0 | 4 | K | 1 | ROZPOCET | 0 | 0 | 0 | 0 | 0 | 1 | 0 | 4 | 24
| PP |  | komory Integrál 2436 - rozměry 800x1095xx1060, pozinkované dno | [15 empty] | PP | 1
| D | D3 | Zemní práce pro trubkování pro Smart City VO |  |  |  | 0 | [5 empty] | 0 |  | 0 |  | 0 | 1 | D | 0 | ROZPOCET | [6 empty] | 0
| D | M46 | Zemní práce při montážích |  |  |  | 0 | [5 empty] | 0 |  | 0 |  | 0 | 1 | D | 0 | ROZPOCET | [6 empty] | 0
13 | K | 460010011RT2IMIM | Vytýčení trasy nn vedení v přehled.terénu, v obci | km | 0.125 |  | 0 |  |  |  | základní |  | 0 | 0 | 0 | 0 | 0 | 4 | K | 1 | ROZPOCET | 0 | 0 | 0 | 0 | 0 | 1 | 0 | 4 | 26
| PP |  | Vytýčení trasy nn vedení v přehled.terénu, v obci | [15 empty] | PP | 1
14 | K | 460200163RT1IMIM | Výkop kabelové rýhy 35/80 cm hor.3 | m | 15 |  | 0 |  |  |  | základní |  | 0 | 0 | 0 | 0 | 0 | 4 | K | 1 | ROZPOCET | 0 | 0 | 0 | 0 | 0 | 1 | 0 | 4 | 28
| PP |  | Výkop kabelové rýhy 35/80 cm hor.3 | [15 empty] | PP | 1
15 | K | 460570163R00IMIM | Zához rýhy 35/80 cm, hornina třídy 3, se zhutněním | m | 15 |  | 0 |  |  |  | základní |  | 0 | 0 | 0 | 0 | 0 | 4 | K | 1 | ROZPOCET | 0 | 0 | 0 | 0 | 0 | 1 | 0 | 4 | 30
| PP |  | Zához rýhy 35/80 cm, hornina třídy 3, se zhutněním | [15 empty] | PP | 1
16 | K | 460620013RT1IMIM | Provizorní úprava terénu v přírodní hornině 3 | m2 | 15 |  | 0 |  |  |  | základní |  | 0 | 0 | 0 | 0 | 0 | 4 | K | 1 | ROZPOCET | 0 | 0 | 0 | 0 | 0 | 1 | 0 | 4 | 32
| PP |  | Provizorní úprava terénu v přírodní hornině 3 | [15 empty] | PP | 1
17 | K | 133201101R00 | Hloubení šachet v hor.3 do 100 m3 | m3 | 2.184 |  | 0 | RTS I / 2021 |  |  | základní |  | 0 | 0 | 0 | 0 | 0 | 4 | K | 1 | ROZPOCET | 0 | 0 | 0 | 0 | 0 | 1 | 0 | 4 | 34
| PP |  | Hloubení šachet v hor.3 do 100 m3 | [15 empty] | PP | 1
| D | D4 | Elektromontáže |  |  |  | 0 | [5 empty] | 0 |  | 0 |  | 0 | 1 | D | 0 | ROZPOCET | [6 empty] | 0
| D | 90 | Hodinové zúčtovací sazby (HZS) |  |  |  | 0 | [5 empty] | 0 |  | 0 |  | 0 | 1 | D | 0 | ROZPOCET | [6 empty] | 0
18 | K | 905 R01IMIM | Hzs-revize provoz.souboru a st.obj. | h | 12 |  | 0 |  |  |  | základní |  | 0 | 0 | 0 | 0 | 0 | 4 | K | 1 | ROZPOCET | 0 | 0 | 0 | 0 | 0 | 1 | 0 | 4 | 36
| PP |  | Hzs-revize provoz.souboru a st.obj. | [15 empty] | PP | 1
19 | K | 900 R04IMIM | HZS-vytýčení stavajících sítí | h | 8 |  | 0 |  |  |  | základní |  | 0 | 0 | 0 | 0 | 0 | 4 | K | 1 | ROZPOCET | 0 | 0 | 0 | 0 | 0 | 1 | 0 | 4 | 38
| PP |  | HZS-vytýčení stavajících sítí | [15 empty] | PP | 1
20 | K | 908 R00IMIM | Hzs-geodetické zaměření | h | 8 |  | 0 |  |  |  | základní |  | 0 | 0 | 0 | 0 | 0 | 4 | K | 1 | ROZPOCET | 0 | 0 | 0 | 0 | 0 | 1 | 0 | 4 | 40
| PP |  | Hzs-geodetické zaměření | [15 empty] | PP | 1
| D | M21 | Elektromontáže |  |  |  | 0 | [5 empty] | 0 |  | 0 |  | 0 | 1 | D | 0 | ROZPOCET | [6 empty] | 0
21 | K | 210220022R00IM | Vedení uzemňovací v zemi FeZn, D 8 - 10 mm | m | 172 |  | 0 |  |  |  | základní |  | 0 | 0 | 0 | 0 | 0 | 4 | K | 1 | ROZPOCET | 0 | 0 | 0 | 0 | 0 | 1 | 0 | 4 | 42
| PP |  | Vedení uzemňovací v zemi FeZn, D 8 - 10 mm | [15 empty] | PP | 1
22 | K | 210220302R00IM | Svorka hromosvodová nad 2 šrouby /ST, SJ, SR, atd/ | kus | 22 |  | 0 |  |  |  | základní |  | 0 | 0 | 0 | 0 | 0 | 4 | K | 1 | ROZPOCET | 0 | 0 | 0 | 0 | 0 | 1 | 0 | 4 | 44
| PP |  | Svorka hromosvodová nad 2 šrouby /ST, SJ, SR, atd/ | [15 empty] | PP | 1
23 | K | 210950201R00IM | Příplatek na zatahování kabelů váhy do 0,75 kg | m | 312 |  | 0 |  |  |  | základní |  | 0 | 0 | 0 | 0 | 0 | 4 | K | 1 | ROZPOCET | 0 | 0 | 0 | 0 | 0 | 1 | 0 | 4 | 46
| PP |  | Příplatek na zatahování kabelů váhy do 0,75 kg | [15 empty] | PP | 1
24 | K | 210100258R00IM | Ukončení celoplast. kabelů zákl./pás.do 5x4 mm2 | kus | 10 |  | 0 |  |  |  | základní |  | 0 | 0 | 0 | 0 | 0 | 4 | K | 1 | ROZPOCET | 0 | 0 | 0 | 0 | 0 | 1 | 0 | 4 | 48
| PP |  | Ukončení celoplast. kabelů zákl./pás.do 5x4 mm2 | [15 empty] | PP | 1
25 | K | 210100252R00IM | Ukončení celoplast. kabelů zákl./pás.do 4x25 mm2 | kus | 12 |  | 0 |  |  |  | základní |  | 0 | 0 | 0 | 0 | 0 | 4 | K | 1 | ROZPOCET | 0 | 0 | 0 | 0 | 0 | 1 | 0 | 4 | 50
| PP |  | Ukončení celoplast. kabelů zákl./pás.do 4x25 mm2 | [15 empty] | PP | 1
26 | K | 210810045R00IM | Kabel CYKY-m 750 V 3 x 1,5 mm2 pevně uložený | m | 56 |  | 0 |  |  |  | základní |  | 0 | 0 | 0 | 0 | 0 | 4 | K | 1 | ROZPOCET | 0 | 0 | 0 | 0 | 0 | 1 | 0 | 4 | 52
| PP |  | Kabel CYKY-m 750 V 3 x 1,5 mm2 pevně uložený | [15 empty] | PP | 1
27 | K | 210810014R00IM | Kabel CYKY-m 750 V 4 žíly,16-25 mm2, volně uložený | m | 312 |  | 0 |  |  |  | základní |  | 0 | 0 | 0 | 0 | 0 | 4 | K | 1 | ROZPOCET | 0 | 0 | 0 | 0 | 0 | 1 | 0 | 4 | 54
| PP |  | Kabel CYKY-m 750 V 4 žíly,16-25 mm2, volně uložený | [15 empty] | PP | 1
28 | K | 210204201R00 | Elektrovýzbroj stožáru pro 1 okruh | kus | 5 |  | 0 | RTS I / 2021 |  |  | základní |  | 0 | 0 | 0 | 0 | 0 | 4 | K | 1 | ROZPOCET | 0 | 0 | 0 | 0 | 0 | 1 | 0 | 4 | 56
| PP |  | Elektrovýzbroj stožáru pro 1 okruh | [15 empty] | PP | 1
29 | K | 210204002R00IM | Stožár osvětlovací sadový - ocelový-demontáž | kus | 5 |  | 0 |  |  |  | základní |  | 0 | 0 | 0 | 0 | 0 | 4 | K | 1 | ROZPOCET | 0 | 0 | 0 | 0 | 0 | 1 | 0 | 4 | 58
| PP |  | Stožár osvětlovací sadový - ocelový-demontáž | [15 empty] | PP | 1
30 | K | 210204002R00IM.1 | Stožár osvětlovací sadový - ocelový | kus | 1 |  | 0 |  |  |  | základní |  | 0 | 0 | 0 | 0 | 0 | 4 | K | 1 | ROZPOCET | 0 | 0 | 0 | 0 | 0 | 1 | 0 | 4 | 60
| PP |  | Stožár osvětlovací sadový - ocelový | [15 empty] | PP | 1
31 | K | 210204011RS2IM | Stožár osvětlovací ocelový délky do 12 m | kus | 4 |  | 0 |  |  |  | základní |  | 0 | 0 | 0 | 0 | 0 | 4 | K | 1 | ROZPOCET | 0 | 0 | 0 | 0 | 0 | 1 | 0 | 4 | 62
| PP |  | Stožár osvětlovací ocelový délky do 12 m | [15 empty] | PP | 1
32 | K | 210204103RS2IM | Výložník ocelový 1ramenný do 35 kg | kus | 4 |  | 0 |  |  |  | základní |  | 0 | 0 | 0 | 0 | 0 | 4 | K | 1 | ROZPOCET | 0 | 0 | 0 | 0 | 0 | 1 | 0 | 4 | 64
| PP |  | Výložník ocelový 1ramenný do 35 kg | [15 empty] | PP | 1
33 | K | 210202115R00IM | Svítidlo veřejného osvětlení parkové-demontáž | kus | 5 |  | 0 |  |  |  | základní |  | 0 | 0 | 0 | 0 | 0 | 4 | K | 1 | ROZPOCET | 0 | 0 | 0 | 0 | 0 | 1 | 0 | 4 | 66
| PP |  | Svítidlo veřejného osvětlení parkové-demontáž | [15 empty] | PP | 1
34 | K | 210202115R00IM.1 | Svítidlo veřejného osvětlen led | kus | 5 |  | 0 |  |  |  | základní |  | 0 | 0 | 0 | 0 | 0 | 4 | K | 1 | ROZPOCET | 0 | 0 | 0 | 0 | 0 | 1 | 0 | 4 | 68
| PP |  | Svítidlo veřejného osvětlen led | [15 empty] | PP | 1
35 | K | 210100252R00IM.1 | Ukončení celoplast. kabelů zákl./pás.do 4x25 mm2 demontáž | kus | 12 |  | 0 |  |  |  | základní |  | 0 | 0 | 0 | 0 | 0 | 4 | K | 1 | ROZPOCET | 0 | 0 | 0 | 0 | 0 | 1 | 0 | 4 | 70
| PP |  | Ukončení celoplast. kabelů zákl./pás.do 4x25 mm2 demontáž | [15 empty] | PP | 1
36 | K | 210810014R00IM.1 | Kabel volně uložený - demontáž | m | 278 |  | 0 |  |  |  | základní |  | 0 | 0 | 0 | 0 | 0 | 4 | K | 1 | ROZPOCET | 0 | 0 | 0 | 0 | 0 | 1 | 0 | 4 | 72
| PP |  | Kabel volně uložený - demontáž | [15 empty] | PP | 1
| D | D2 | Ostatní materiál |  |  |  | 0 | [5 empty] | 0 |  | 0 |  | 0 | 1 | D | 0 | ROZPOCET | [6 empty] | 0
37 | K | 34111032IM | Kabel silový s Cu jádrem 750 V CYKY 3 C x 1,5 mm2 | m | 56 |  | 0 |  |  |  | základní |  | 0 | 0 | 0 | 0 | 0 | 4 | K | 1 | ROZPOCET | 0 | 0 | 0 | 0 | 0 | 1 | 0 | 4 | 74
| PP |  | Kabel silový s Cu jádrem 750 V CYKY 3 C x 1,5 mm2 | [15 empty] | PP | 1
38 | K | 34111080IM | Kabel silový s Cu jádrem 750 V CYKY 4 x16 mm2 | m | 312 |  | 0 |  |  |  | základní |  | 0 | 0 | 0 | 0 | 0 | 4 | K | 1 | ROZPOCET | 0 | 0 | 0 | 0 | 0 | 1 | 0 | 4 | 76
| PP |  | Kabel silový s Cu jádrem 750 V CYKY 4 x16 mm2 | [15 empty] | PP | 1
39 | K | 15615235IM | Drát tažený pozinkovaný 11343 D 10,00 mm | kg | 107 |  | 0 |  |  |  | základní |  | 0 | 0 | 0 | 0 | 0 | 4 | K | 1 | ROZPOCET | 0 | 0 | 0 | 0 | 0 | 1 | 0 | 4 | 78
| PP |  | Drát tažený pozinkovaný 11343 D 10,00 mm | [15 empty] | PP | 1
40 | K | 35441895IM | Svorka připojovací SP kovových částí d 6-12 mm | kus | 6 |  | 0 |  |  |  | základní |  | 0 | 0 | 0 | 0 | 0 | 4 | K | 1 | ROZPOCET | 0 | 0 | 0 | 0 | 0 | 1 | 0 | 4 | 80
| PP |  | Svorka připojovací SP kovových částí d 6-12 mm | [15 empty] | PP | 1
41 | K | 35441996IM | Svorka SR 3a | kus | 16 |  | 0 |  |  |  | základní |  | 0 | 0 | 0 | 0 | 0 | 4 | K | 1 | ROZPOCET | 0 | 0 | 0 | 0 | 0 | 1 | 0 | 4 | 82
| PP |  | Svorka SR 3a | [15 empty] | PP | 1
42 | K | 3457114702IM | chránička 63 | m | 276 |  | 0 |  |  |  | základní |  | 0 | 0 | 0 | 0 | 0 | 4 | K | 1 | ROZPOCET | 0 | 0 | 0 | 0 | 0 | 1 | 0 | 4 | 84
| PP |  | chránička 63 | [15 empty] | PP | 1
43 | K | 3457114700IM | kabelová chránička 40 | m | 15 |  | 0 |  |  |  | základní |  | 0 | 0 | 0 | 0 | 0 | 4 | K | 1 | ROZPOCET | 0 | 0 | 0 | 0 | 0 | 1 | 0 | 4 | 86
| PP |  | kabelová chránička 40 | [15 empty] | PP | 1
44 | K | 3457114705IM | kabelová chránička 110 | m | 24 |  | 0 |  |  |  | základní |  | 0 | 0 | 0 | 0 | 0 | 4 | K | 1 | ROZPOCET | 0 | 0 | 0 | 0 | 0 | 1 | 0 | 4 | 88
| PP |  | kabelová chránička 110 | [15 empty] | PP | 1
45 | K | 31672185.AIM | Stožár sadový 5 m nad zemí ocelový pozinkovaný | kus | 1 |  | 0 |  |  |  | základní |  | 0 | 0 | 0 | 0 | 0 | 4 | K | 1 | ROZPOCET | 0 | 0 | 0 | 0 | 0 | 1 | 0 | 4 | 90
| PP |  | Stožár sadový 5 m nad zemí ocelový pozinkovaný | [15 empty] | PP | 1
46 | K | 31672199.AIM | Stožár JB 8 S | kus | 4 |  | 0 |  |  |  | základní |  | 0 | 0 | 0 | 0 | 0 | 4 | K | 1 | ROZPOCET | 0 | 0 | 0 | 0 | 0 | 1 | 0 | 4 | 92
| PP |  | Stožár JB 8 S | [15 empty] | PP | 1
47 | K | 31677142IM | Výložník V 1/89 - 1500 | kus | 4 |  | 0 |  |  |  | základní |  | 0 | 0 | 0 | 0 | 0 | 4 | K | 1 | ROZPOCET | 0 | 0 | 0 | 0 | 0 | 1 | 0 | 4 | 94
| PP |  | Výložník V 1/89 - 1500 | [15 empty] | PP | 1
48 | K | 31678615.AIM | Svorkovnice stožárová EKM 1271 | kus | 5 |  | 0 |  |  |  | základní |  | 0 | 0 | 0 | 0 | 0 | 4 | K | 1 | ROZPOCET | 0 | 0 | 0 | 0 | 0 | 1 | 0 | 4 | 96
| PP |  | Svorkovnice stožárová EKM 1271 | [15 empty] | PP | 1
49 | K | 348141074IM | Led svítidlo pouliční - stejný typ jako v lokalitě dle výpočtu osvětlení | kus | 5 |  | 0 |  |  |  | základní |  | 0 | 0 | 0 | 0 | 0 | 4 | K | 1 | ROZPOCET | 0 | 0 | 0 | 0 | 0 | 1 | 0 | 4 | 98
| PP |  | Led svítidlo pouliční - stejný typ jako v lokalitě dle výpočtu osvětlení | [15 empty] | PP | 1
| D | D5 | Zemní práce VO |  |  |  | 0 | [5 empty] | 0 |  | 0 |  | 0 | 1 | D | 0 | ROZPOCET | [6 empty] | 0
| D | M46 | Zemní práce při montážích |  |  |  | 0 | [5 empty] | 0 |  | 0 |  | 0 | 1 | D | 0 | ROZPOCET | [6 empty] | 0
50 | K | 460010011RT2IMIM | Vytýčení trasy nn vedení v přehled.terénu, v obci | km | 0.299 |  | 0 |  |  |  | základní |  | 0 | 0 | 0 | 0 | 0 | 4 | K | 1 | ROZPOCET | 0 | 0 | 0 | 0 | 0 | 1 | 0 | 4 | 100
| PP |  | Vytýčení trasy nn vedení v přehled.terénu, v obci | [15 empty] | PP | 1
51 | K | 460100001RT1IMIM | Pouzdrový základ 250x800 mm mimo osu trasy-demontáž | kus | 5 |  | 0 |  |  |  | základní |  | 0 | 0 | 0 | 0 | 0 | 4 | K | 1 | ROZPOCET | 0 | 0 | 0 | 0 | 0 | 1 | 0 | 4 | 102
| PP |  | Pouzdrový základ 250x800 mm mimo osu trasy-demontáž | [15 empty] | PP | 1
52 | K | 460200163RT1IMIM | Výkop kabelové rýhy 35/80 cm hor.3 | m | 275 |  | 0 |  |  |  | základní |  | 0 | 0 | 0 | 0 | 0 | 4 | K | 1 | ROZPOCET | 0 | 0 | 0 | 0 | 0 | 1 | 0 | 4 | 104
| PP |  | Výkop kabelové rýhy 35/80 cm hor.3 | [15 empty] | PP | 1
53 | K | 460100001RT1IM | Pouzdrový základ 250x800 mm mimo osu trasy | kus | 1 |  | 0 |  |  |  | základní |  | 0 | 0 | 0 | 0 | 0 | 4 | K | 1 | ROZPOCET | 0 | 0 | 0 | 0 | 0 | 1 | 0 | 4 | 106
| PP |  | Pouzdrový základ 250x800 mm mimo osu trasy | [15 empty] | PP | 1
54 | K | 460100005RT1IM | Pouzdrový základ 400x1500 mm mimo osu trasy | kus | 4 |  | 0 |  |  |  | základní |  | 0 | 0 | 0 | 0 | 0 | 4 | K | 1 | ROZPOCET | 0 | 0 | 0 | 0 | 0 | 1 | 0 | 4 | 108
| PP |  | Pouzdrový základ 400x1500 mm mimo osu trasy | [15 empty] | PP | 1
55 | K | 460520039R00IMIM | osazení chrániček do výkopu včetně dopravy | m | 315 |  | 0 |  |  |  | základní |  | 0 | 0 | 0 | 0 | 0 | 4 | K | 1 | ROZPOCET | 0 | 0 | 0 | 0 | 0 | 1 | 0 | 4 | 110
| PP |  | osazení chrániček do výkopu včetně dopravy | [15 empty] | PP | 1
56 | K | 460200304RT2IMIM | Výkop kabelové rýhy 50/120 cm hor.4 | m | 24 |  | 0 |  |  |  | základní |  | 0 | 0 | 0 | 0 | 0 | 4 | K | 1 | ROZPOCET | 0 | 0 | 0 | 0 | 0 | 1 | 0 | 4 | 112
| PP |  | Výkop kabelové rýhy 50/120 cm hor.4 | [15 empty] | PP | 1
57 | K | 460570163R00IMIM | Zához rýhy 35/80 cm, hornina třídy 3, se zhutněním | m | 275 |  | 0 |  |  |  | základní |  | 0 | 0 | 0 | 0 | 0 | 4 | K | 1 | ROZPOCET | 0 | 0 | 0 | 0 | 0 | 1 | 0 | 4 | 114
| PP |  | Zához rýhy 35/80 cm, hornina třídy 3, se zhutněním | [15 empty] | PP | 1
58 | K | 460570284R00IMIM | Zához rýhy 50/100 cm, hornina tř. 4, se zhutněním | m | 24 |  | 0 |  |  |  | základní |  | 0 | 0 | 0 | 0 | 0 | 4 | K | 1 | ROZPOCET | 0 | 0 | 0 | 0 | 0 | 1 | 0 | 4 | 116
| PP |  | Zához rýhy 50/100 cm, hornina tř. 4, se zhutněním | [15 empty] | PP | 1
59 | K | 460600001RT8IMIM | Naložení a odvoz zeminy | m3 | 28.98 |  | 0 |  |  |  | základní |  | 0 | 0 | 0 | 0 | 0 | 4 | K | 1 | ROZPOCET | 0 | 0 | 0 | 0 | 0 | 1 | 0 | 4 | 118
| PP |  | Naložení a odvoz zeminy | [15 empty] | PP | 1
60 | K | 460620013RT1IMIM | Provizorní úprava terénu v přírodní hornině 3 | m2 | 299 |  | 0 |  |  |  | základní |  | 0 | 0 | 0 | 0 | 0 | 4 | K | 1 | ROZPOCET | 0 | 0 | 0 | 0 | 0 | 1 | 0 | 4 | 120
| PP |  | Provizorní úprava terénu v přírodní hornině 3 | [15 empty] | PP | 1
61 | K | 46001VDIMIM | Poplatek za skladku | m3 | 20.93 |  | 0 |  |  |  | základní |  | 0 | 0 | 0 | 0 | 0 | 4 | K | 1 | ROZPOCET | 0 | 0 | 0 | 0 | 0 | 1 | 0 | 4 | 122
| PP |  | Poplatek za skladku | [15 empty] | PP | 1

## SO 470.2 - Veřejné osvětl...
[9 empty] | >> skryté sloupce << | [9 empty] | {a5831998-fd9c-4207-a56a-0726c5931d32}
2
| KRYCÍ LIST SOUPISU PRACÍ | [8 empty] | v --- níže se nacházejí doplnkové a pomocné údaje k sestavám --- v | [8 empty] | False
Stavba:
Revitalizace ulice Šumavská - III. etapa - část A.
Objekt:
SO 470.2 - Veřejné osvětlení - část A. - neuznatelné náklady
| KSO: |  |  |  |  | CC-CZ:
| Místo: |  |  |  |  | Datum: | 25. 4. 2021
| Zadavatel: |  |  |  |  | IČ:
DIČ:
| Uchazeč: |  |  |  |  | IČ: | Vyplň údaj
|  | Vyplň údaj |  |  |  | DIČ: | Vyplň údaj
| Projektant: |  |  |  |  | IČ:
DIČ:
| Zpracovatel: |  |  |  |  | IČ:
DIČ:
Poznámka:
| Cena bez DPH | [5 empty] | 0
|  |  | Základ daně |  |  | Sazba daně | Výše daně
| DPH | základní | 0 |  |  | 21% | 0
|  | snížená | 0 |  |  | 15% | 0
|  | zákl. přenesená | 0 |  |  | 21% | 0
|  | sníž. přenesená | 0 |  |  | 15% | 0
|  | nulová | 0 |  |  | 0% | 0
| Cena s DPH |  |  | v | CZK |  | 0
| Projektant |  |  | Zpracovatel
| Datum a podpis: |  | Razítko | Datum a podpis: |  |  | Razítko
| Objednavatel |  |  | Uchazeč
| Datum a podpis: |  | Razítko | Datum a podpis: |  |  | Razítko
REKAPITULACE ČLENĚNÍ SOUPISU PRACÍ
Stavba:
Revitalizace ulice Šumavská - III. etapa - část A.
Objekt:
SO 470.2 - Veřejné osvětlení - část A. - neuznatelné náklady
Místo: | [5 empty] | Datum: | 25. 4. 2021
Zadavatel: | [5 empty] | Projektant:
Uchazeč: |  |  | Vyplň údaj |  |  | Zpracovatel:
Kód dílu - Popis | [6 empty] | Cena celkem [CZK]
Náklady ze soupisu prací | [6 empty] | 0 | [12 empty] | -1
SOUPIS PRACÍ
Stavba:
Revitalizace ulice Šumavská - III. etapa - část A.
Objekt:
SO 470.2 - Veřejné osvětlení - část A. - neuznatelné náklady
Místo: | [5 empty] | Datum: | 25. 4. 2021
Zadavatel: | [5 empty] | Projektant:
Uchazeč: |  |  | Vyplň údaj |  |  | Zpracovatel:
PČ | Typ | Kód | Popis | MJ | Množství | J.cena [CZK] | Cena celkem [CZK] | Cenová soustava |  |  | DPH | J. Nh [h] | Nh celkem [h] | J. hmotnost [t] | Hmotnost celkem [t] | J. suť [t] | Suť Celkem [t]
Náklady soupisu celkem | [6 empty] | 0 | [5 empty] | 0 |  | 0 |  | 0 |  | D | -1 | [7 empty] | 0
1 | K | 905 R01IM | Hzs-revize provoz.souboru a st.obj. | h | 12 |  | 0 | RTS II / 2020 |  |  | základní |  | 0 | 0 | 0 | 0 | 0 | 4 | K | 0 | ROZPOCET | 0 | 0 | 0 | 0 | 0 | 1 | 0 | 4 | 34
| PP |  | Hzs-revize provoz.souboru a st.obj. | [15 empty] | PP | 0
2 | K | 900 R04IM | HZS-vytýčení stavajících sítí | h | 8 |  | 0 | RTS II / 2020 |  |  | základní |  | 0 | 0 | 0 | 0 | 0 | 4 | K | 0 | ROZPOCET | 0 | 0 | 0 | 0 | 0 | 1 | 0 | 4 | 36
| PP |  | HZS-vytýčení stavajících sítí | [15 empty] | PP | 0
3 | K | 908 R00IM | Hzs-geodetické zaměření | h | 8 |  | 0 | RTS II / 2020 |  |  | základní |  | 0 | 0 | 0 | 0 | 0 | 4 | K | 0 | ROZPOCET | 0 | 0 | 0 | 0 | 0 | 1 | 0 | 4 | 38
| PP |  | Hzs-geodetické zaměření | [15 empty] | PP | 0
4 | K | 460010011RT2IM | Vytýčení trasy nn vedení v přehled.terénu, v obci | km | 0.299 |  | 0 | RTS II / 2020 |  |  | základní |  | 0 | 0 | 0 | 0 | 0 | 4 | K | 0 | ROZPOCET | 0 | 0 | 0 | 0 | 0 | 1 | 0 | 4 | 66
| PP |  | Vytýčení trasy nn vedení v přehled.terénu, v obci | [15 empty] | PP | 0

## SO 473.1 - Ochrana AQUA, ...
[9 empty] | >> skryté sloupce << | [9 empty] | {33d3dc68-2439-4c44-b334-c1dbb0a09cda}
2
| KRYCÍ LIST SOUPISU PRACÍ | [8 empty] | v --- níže se nacházejí doplnkové a pomocné údaje k sestavám --- v | [8 empty] | False
Stavba:
Revitalizace ulice Šumavská - III. etapa - část A.
Objekt:
SO 473.1 - Ochrana AQUA, ochrana TEPLOVOD
| KSO: |  |  |  |  | CC-CZ:
| Místo: |  |  |  |  | Datum: | 25. 4. 2021
| Zadavatel: |  |  |  |  | IČ:
DIČ:
| Uchazeč: |  |  |  |  | IČ: | Vyplň údaj
|  | Vyplň údaj |  |  |  | DIČ: | Vyplň údaj
| Projektant: |  |  |  |  | IČ:
DIČ:
| Zpracovatel: |  |  |  |  | IČ:
DIČ:
Poznámka:
| Cena bez DPH | [5 empty] | 0
|  |  | Základ daně |  |  | Sazba daně | Výše daně
| DPH | základní | 0 |  |  | 21% | 0
|  | snížená | 0 |  |  | 15% | 0
|  | zákl. přenesená | 0 |  |  | 21% | 0
|  | sníž. přenesená | 0 |  |  | 15% | 0
|  | nulová | 0 |  |  | 0% | 0
| Cena s DPH |  |  | v | CZK |  | 0
| Projektant |  |  | Zpracovatel
| Datum a podpis: |  | Razítko | Datum a podpis: |  |  | Razítko
| Objednavatel |  |  | Uchazeč
| Datum a podpis: |  | Razítko | Datum a podpis: |  |  | Razítko
REKAPITULACE ČLENĚNÍ SOUPISU PRACÍ
Stavba:
Revitalizace ulice Šumavská - III. etapa - část A.
Objekt:
SO 473.1 - Ochrana AQUA, ochrana TEPLOVOD
Místo: | [5 empty] | Datum: | 25. 4. 2021
Zadavatel: | [5 empty] | Projektant:
Uchazeč: |  |  | Vyplň údaj |  |  | Zpracovatel:
Kód dílu - Popis | [6 empty] | Cena celkem [CZK]
Náklady ze soupisu prací | [6 empty] | 0 | [12 empty] | -1
| HSV - Práce a dodávky HSV | [5 empty] | 0
| 1 - Zemní práce | [5 empty] | 0
| 5 - Komunikace pozemní | [5 empty] | 0
| 8 - Trubní vedení | [5 empty] | 0
| M - Práce a dodávky M | [5 empty] | 0
| 46-M - Zemní práce při extr.mont.pracích | [5 empty] | 0
SOUPIS PRACÍ
Stavba:
Revitalizace ulice Šumavská - III. etapa - část A.
Objekt:
SO 473.1 - Ochrana AQUA, ochrana TEPLOVOD
Místo: | [5 empty] | Datum: | 25. 4. 2021
Zadavatel: | [5 empty] | Projektant:
Uchazeč: |  |  | Vyplň údaj |  |  | Zpracovatel:
PČ | Typ | Kód | Popis | MJ | Množství | J.cena [CZK] | Cena celkem [CZK] | Cenová soustava |  |  | DPH | J. Nh [h] | Nh celkem [h] | J. hmotnost [t] | Hmotnost celkem [t] | J. suť [t] | Suť Celkem [t]
Náklady soupisu celkem | [6 empty] | 0 | [5 empty] | 0 |  | 34.3929 |  | 0 |  | D | -1 | [10 empty] | 0
| D | HSV | Práce a dodávky HSV |  |  |  | 0 | [5 empty] | 0 |  | 34.3254 |  | 0 | 1 | D | 0 |  |  |  | ROZPOCET | [6 empty] | 0
| D | 1 | Zemní práce |  |  |  | 0 | [5 empty] | 0 |  | 22.49 |  | 0 | 1 | D | 1 |  |  |  | ROZPOCET | [6 empty] | 0
1 | K | 132254104 | Hloubení rýh zapažených š do 800 mm v hornině třídy těžitelnosti I, skupiny 3 objem přes 100 m3 strojně | m3 | 11.25 |  | 0 | CS ÚRS 2020 02 |  |  | základní |  | 0 | 0 | 0 | 0 | 0 | 4 | K | 2 |  |  |  | ROZPOCET | 0 | 0 | 0 | 0 | 0 | 1 | 0 | 4 | -185703544
| PP |  | Hloubení zapažených rýh šířky do 800 mm strojně s urovnáním dna do předepsaného profilu a spádu v hornině třídy těžitelnosti I skupiny 3 přes 100 m3 | [15 empty] | PP | 2
| VV |  | "hloubení rýh pro osazení chrániček sdělovacího vedení Aqua" 15*1,0*0,75 |  | 11.25 | [13 empty] | VV | 2 | 2 | True | 0 | ROZPOCET
| VV |  | Součet |  | 11.25 | [13 empty] | VV | 2 | 4 | True | 1 | ROZPOCET
2 | K | 162751117 | Vodorovné přemístění do 10000 m výkopku/sypaniny z horniny třídy těžitelnosti I, skupiny 1 až 3 | m3 | 11.25 |  | 0 | CS ÚRS 2020 02 |  |  | základní |  | 0 | 0 | 0 | 0 | 0 | 4 | K | 2 |  |  |  | ROZPOCET | 0 | 0 | 0 | 0 | 0 | 1 | 0 | 4 | -373475191
| PP |  | Vodorovné přemístění výkopku nebo sypaniny po suchu na obvyklém dopravním prostředku, bez naložení výkopku, avšak se složením bez rozhrnutí z horniny třídy těžitelnosti I skupiny 1 až 3 na vzdálenost přes 9 000 do 10 000 m | [15 empty] | PP | 2
| VV |  | "odvoz přebytečné výkopové zeminy na skládku" | [15 empty] | VV | 2 | 1 | True | 0 | ROZPOCET
| VV |  | "hloubení rýh" 11,25 |  | 11.25 | [13 empty] | VV | 2 | 2 | True | 0 | ROZPOCET
| VV |  | Součet |  | 11.25 | [13 empty] | VV | 2 | 4 | True | 1 | ROZPOCET
3 | K | 162751119 | Příplatek k vodorovnému přemístění výkopku/sypaniny z horniny třídy těžitelnosti I, skupiny 1 až 3 ZKD 1000 m přes 10000 m | m3 | 112.5 |  | 0 | CS ÚRS 2020 02 |  |  | základní |  | 0 | 0 | 0 | 0 | 0 | 4 | K | 2 |  |  |  | ROZPOCET | 0 | 0 | 0 | 0 | 0 | 1 | 0 | 4 | 478573963
| PP |  | Vodorovné přemístění výkopku nebo sypaniny po suchu na obvyklém dopravním prostředku, bez naložení výkopku, avšak se složením bez rozhrnutí z horniny třídy těžitelnosti I skupiny 1 až 3 na vzdálenost Příplatek k ceně za každých dalších i započatých 1 000 m | [15 empty] | PP | 2
| VV |  | "příplatek za odvoz na skládku vzd 20 km"11,25*10 |  | 112.5 | [13 empty] | VV | 2 | 2 | True | 1 | ROZPOCET
4 | K | 171201221 | Poplatek za uložení na skládce (skládkovné) zeminy a kamení kód odpadu 17 05 04 | t | 19.125 |  | 0 | CS ÚRS 2020 02 |  |  | základní |  | 0 | 0 | 0 | 0 | 0 | 4 | K | 2 |  |  |  | ROZPOCET | 0 | 0 | 0 | 0 | 0 | 1 | 0 | 4 | -1925922711
| PP |  | Poplatek za uložení stavebního odpadu na skládce (skládkovné) zeminy a kamení zatříděného do Katalogu odpadů pod kódem 17 05 04 | [15 empty] | PP | 2
| VV |  | 11,25*1,7 |  | 19.125 | [13 empty] | VV | 2 | 2 | True | 1 | ROZPOCET
5 | K | 171251201 | Uložení sypaniny na skládky nebo meziskládky | m3 | 11.25 |  | 0 | CS ÚRS 2020 02 |  |  | základní |  | 0 | 0 | 0 | 0 | 0 | 4 | K | 2 |  |  |  | ROZPOCET | 0 | 0 | 0 | 0 | 0 | 1 | 0 | 4 | -1213215008
| PP |  | Uložení sypaniny na skládky nebo meziskládky bez hutnění s upravením uložené sypaniny do předepsaného tvaru | [15 empty] | PP | 2
| VV |  | "přebytečná zemina na skládce" 11,25 |  | 11.25 | [13 empty] | VV | 2 | 2 | True | 0 | ROZPOCET
| VV |  | Součet |  | 11.25 | [13 empty] | VV | 2 | 4 | True | 1 | ROZPOCET
6 | K | 174151101 | Zásyp jam, šachet rýh nebo kolem objektů sypaninou se zhutněním | m3 | 5.62 |  | 0 | CS ÚRS 2020 02 |  |  | základní |  | 0 | 0 | 0 | 0 | 0 | 4 | K | 2 |  |  |  | ROZPOCET | 0 | 0 | 0 | 0 | 0 | 1 | 0 | 4 | -1779684430
| PP |  | Zásyp sypaninou z jakékoliv horniny strojně s uložením výkopku ve vrstvách se zhutněním jam, šachet, rýh nebo kolem objektů v těchto vykopávkách | [15 empty] | PP | 2
| VV |  | "zásyp rýhy po osazení kabelu AQUA" 5,62 |  | 5.62 | [13 empty] | VV | 2 | 2 | True | 0 | ROZPOCET
| VV |  | Součet |  | 5.62 | [13 empty] | VV | 2 | 4 | True | 1 | ROZPOCET
7 | M | 58344197 | štěrkodrť frakce 0/63 | t | 11.24 |  | 0 | CS ÚRS 2020 02 |  |  | základní |  | 0 | 1 | 11.24 | 0 | 0 | 8 | M | 2 |  |  |  | ROZPOCET | 0 | 0 | 0 | 0 | 0 | 1 | 0 | 4 | -976363048
| PP |  | štěrkodrť frakce 0/63 | [15 empty] | PP | 2
| VV |  | 5,62*2 'Přepočtené koeficientem množství |  | 11.24 | [13 empty] | VV | 2 | 2 | False | 1 | ROZPOCET
8 | K | 175151101 | Obsypání potrubí strojně sypaninou bez prohození, uloženou do 3 m | m3 | 5.625 |  | 0 | CS ÚRS 2020 02 |  |  | základní |  | 0 | 0 | 0 | 0 | 0 | 4 | K | 2 |  |  |  | ROZPOCET | 0 | 0 | 0 | 0 | 0 | 1 | 0 | 4 | 13368664
| PP |  | Obsypání potrubí strojně sypaninou z vhodných třídy těžitelnosti I a II, skupiny 1 až 4 nebo materiálem připraveným podél výkopu ve vzdálenosti do 3 m od jeho kraje, pro jakoukoliv hloubku výkopu a míru zhutnění bez prohození sypaniny | [15 empty] | PP | 2
| VV |  | "štěrkopískový obsyp pro osazení chráničky" 0,5*0,75*15 |  | 5.625 | [13 empty] | VV | 2 | 2 | True | 1 | ROZPOCET
9 | M | 58337310 | štěrkopísek frakce 0/4 | t | 11.25 |  | 0 | CS ÚRS 2020 02 |  |  | základní |  | 0 | 1 | 11.25 | 0 | 0 | 8 | M | 2 |  |  |  | ROZPOCET | 0 | 0 | 0 | 0 | 0 | 1 | 0 | 4 | 526515450
| PP |  | štěrkopísek frakce 0/4 | [15 empty] | PP | 2
| VV |  | 5,625*2 'Přepočtené koeficientem množství |  | 11.25 | [13 empty] | VV | 2 | 2 | False | 1 | ROZPOCET
| D | 5 | Komunikace pozemní |  |  |  | 0 | [5 empty] | 0 |  | 11.8228 |  | 0 | 1 | D | 1 |  |  |  | ROZPOCET | [6 empty] | 0
10 | K | 564231111 | Podklad nebo podsyp ze štěrkopísku ŠP tl 100 mm | m2 | 36 |  | 0 | CS ÚRS 2020 02 |  |  | základní |  | 0 | 0 | 0 | 0 | 0 | 4 | K | 2 |  |  |  | ROZPOCET | 0 | 0 | 0 | 0 | 0 | 1 | 0 | 4 | -501747719
| PP |  | Podklad nebo podsyp ze štěrkopísku ŠP s rozprostřením, vlhčením a zhutněním, po zhutnění tl. 100 mm | [15 empty] | PP | 2
| VV |  | "podsyp ze ŠP fr. 4/8 pro uložení stropní desky" 24*1,5 |  | 36 | [13 empty] | VV | 2 | 2 | True | 1 | ROZPOCET
11 | K | 584121111 | Osazení silničních dílců z ŽB do lože z kameniva těženého tl 40 mm plochy do 200 m2 | m2 | 36 |  | 0 | CS ÚRS 2020 02 |  |  | základní |  | 0 | 0.0835 | 3.006 | 0 | 0 | 4 | K | 2 |  |  |  | ROZPOCET | 0 | 0 | 0 | 0 | 0 | 1 | 0 | 4 | -816852647
| PP |  | Osazení silničních dílců ze železového betonu s podkladem z kameniva těženého do tl. 40 mm jakéhokoliv druhu a velikosti, na plochu jednotlivě přes 50 do 200 m2 | [15 empty] | PP | 2
| VV |  | "osazení stropních panelů jako ochrana teplovodu" 1,5*0,3*80 |  | 36 | [13 empty] | VV | 2 | 2 | True | 1 | ROZPOCET
12 | M | 59341120 | deska stropní plná PZD 1490x290x100mm | kus | 82.4 |  | 0 | CS ÚRS 2020 02 |  |  | základní |  | 0 | 0.107 | 8.8168 | 0 | 0 | 8 | M | 2 |  |  |  | ROZPOCET | 0 | 0 | 0 | 0 | 0 | 1 | 0 | 4 | -1792506848
| PP |  | deska stropní plná PZD 1490x290x100mm | [15 empty] | PP | 2
| VV |  | 80*1,03 'Přepočtené koeficientem množství |  | 82.4 | [13 empty] | VV | 2 | 2 | False | 1 | ROZPOCET
| D | 8 | Trubní vedení |  |  |  | 0 | [5 empty] | 0 |  | 0.0126 |  | 0 | 1 | D | 1 |  |  |  | ROZPOCET | [6 empty] | 0
13 | K | 899722111 | Krytí potrubí z plastů výstražnou fólií z PVC 20 cm | m | 15 |  | 0 | CS ÚRS 2020 02 |  |  | základní |  | 0 | 6e-05 | 0.0009 | 0 | 0 | 4 | K | 2 |  |  |  | ROZPOCET | 0 | 0 | 0 | 0 | 0 | 1 | 0 | 4 | -275841367
| PP |  | Krytí potrubí z plastů výstražnou fólií z PVC šířky 20 cm | [15 empty] | PP | 2
| VV |  | "výstražná folie nad chráničkou" 15 |  | 15 | [13 empty] | VV | 2 | 2 | True | 1 | ROZPOCET
14 | K | 899722114 | Krytí potrubí z plastů výstražnou fólií z PVC 40 cm | m | 90 |  | 0 | CS ÚRS 2020 02 |  |  | základní |  | 0 | 0.00013 | 0.0117 | 0 | 0 | 4 | K | 2 |  |  |  | ROZPOCET | 0 | 0 | 0 | 0 | 0 | 1 | 0 | 4 | -1824529731
| PP |  | Krytí potrubí z plastů výstražnou fólií z PVC šířky 40 cm | [15 empty] | PP | 2
| VV |  | "výstražná folie nad teplovodem, délka 24m, šířka 1,5m, celkem 36m2" 36/0,4 |  | 90 | [13 empty] | VV | 2 | 2 | True | 1 | ROZPOCET
| D | M | Práce a dodávky M |  |  |  | 0 | [5 empty] | 0 |  | 0.0675 |  | 0 | 3 | D | 0 |  |  |  | ROZPOCET | [6 empty] | 0
| D | 46-M | Zemní práce při extr.mont.pracích |  |  |  | 0 | [5 empty] | 0 |  | 0.0675 |  | 0 | 3 | D | 1 |  |  |  | ROZPOCET | [6 empty] | 0
15 | K | 460520166 | Montáž trubek ochranných plastových tuhých D do 172 mm uložených do rýhy | m | 15 |  | 0 | CS ÚRS 2020 02 |  |  | základní |  | 0 | 0 | 0 | 0 | 0 | 64 | K | 2 |  |  |  | ROZPOCET | 0 | 0 | 0 | 0 | 0 | 1 | 0 | 64 | 1728176375
| PP |  | Montáž trubek ochranných uložených volně do rýhy plastových tuhých,vnitřního průměru přes 133 do 172 mm | [15 empty] | PP | 2
| VV |  | "chránička dělená, osazena na nepřerušené stávající vedení" 15 |  | 15 | [13 empty] | VV | 2 | 2 | True | 1 | ROZPOCET
16 | M | 1169886 | CHRANICKA PŮLENÁ 160MM 06160/2 CA | m | 15 |  | 0 |  |  |  | základní |  | 0 | 0.0045 | 0.0675 | 0 | 0 | 256 | M | 2 |  |  |  | ROZPOCET | 0 | 0 | 0 | 0 | 0 | 1 | 0 | 64 | -2037273739
| PP |  | CHRANICKA PŮLENÁ 160MM 06160/2 CA | [15 empty] | PP | 2

## SO 801.1 - Sadové úpravy ...
[9 empty] | >> skryté sloupce << | [9 empty] | {4d40e57e-3103-4d77-a87e-d1b1adcf0fd6}
2
| KRYCÍ LIST SOUPISU PRACÍ | [8 empty] | v --- níže se nacházejí doplnkové a pomocné údaje k sestavám --- v | [8 empty] | False
Stavba:
Revitalizace ulice Šumavská - III. etapa - část A.
Objekt:
SO 801.1 - Sadové úpravy část A. - uznatelné
| KSO: |  |  |  |  | CC-CZ:
| Místo: |  |  |  |  | Datum: | 25. 4. 2021
| Zadavatel: |  |  |  |  | IČ:
DIČ:
| Uchazeč: |  |  |  |  | IČ: | Vyplň údaj
|  | Vyplň údaj |  |  |  | DIČ: | Vyplň údaj
| Projektant: |  |  |  |  | IČ:
DIČ:
| Zpracovatel: |  |  |  |  | IČ:
DIČ:
Poznámka:
| Cena bez DPH | [5 empty] | 0
|  |  | Základ daně |  |  | Sazba daně | Výše daně
| DPH | základní | 0 |  |  | 21% | 0
|  | snížená | 0 |  |  | 15% | 0
|  | zákl. přenesená | 0 |  |  | 21% | 0
|  | sníž. přenesená | 0 |  |  | 15% | 0
|  | nulová | 0 |  |  | 0% | 0
| Cena s DPH |  |  | v | CZK |  | 0
| Projektant |  |  | Zpracovatel
| Datum a podpis: |  | Razítko | Datum a podpis: |  |  | Razítko
| Objednavatel |  |  | Uchazeč
| Datum a podpis: |  | Razítko | Datum a podpis: |  |  | Razítko
REKAPITULACE ČLENĚNÍ SOUPISU PRACÍ
Stavba:
Revitalizace ulice Šumavská - III. etapa - část A.
Objekt:
SO 801.1 - Sadové úpravy část A. - uznatelné
Místo: | [5 empty] | Datum: | 25. 4. 2021
Zadavatel: | [5 empty] | Projektant:
Uchazeč: |  |  | Vyplň údaj |  |  | Zpracovatel:
Kód dílu - Popis | [6 empty] | Cena celkem [CZK]
Náklady ze soupisu prací | [6 empty] | 0 | [12 empty] | -1
| 1 - Zemní práce | [5 empty] | 0
| 823-1 - Plochy a úpravy území | [5 empty] | 0
| 99 - Staveništní přesun hmot | [5 empty] | 0
SOUPIS PRACÍ
Stavba:
Revitalizace ulice Šumavská - III. etapa - část A.
Objekt:
SO 801.1 - Sadové úpravy část A. - uznatelné
Místo: | [5 empty] | Datum: | 25. 4. 2021
Zadavatel: | [5 empty] | Projektant:
Uchazeč: |  |  | Vyplň údaj |  |  | Zpracovatel:
PČ | Typ | Kód | Popis | MJ | Množství | J.cena [CZK] | Cena celkem [CZK] | Cenová soustava |  |  | DPH | J. Nh [h] | Nh celkem [h] | J. hmotnost [t] | Hmotnost celkem [t] | J. suť [t] | Suť Celkem [t]
Náklady soupisu celkem | [6 empty] | 0 | [5 empty] | 0 |  | 0 |  | 0 |  | D | -1 | [7 empty] | 0
| D | 1 | Zemní práce |  |  |  | 0 | [5 empty] | 0 |  | 0 |  | 0 | 1 | D | 0 | ROZPOCET | [6 empty] | 0
1 | K | 167101101R00 | Nakládání neulehlého výkopku. v hor.1-2 do 100m3(zemina pro ohumusování) | m3 | 32 |  | 0 |  |  |  | základní |  | 0 | 0 | 0 | 0 | 0 | 4 | K | 1 | ROZPOCET | 0 | 0 | 0 | 0 | 0 | 1 | 0 | 4 | 2
| PP |  | Nakládání neulehlého výkopku. v hor.1-2 do 100m3(zemina pro ohumusování) | [15 empty] | PP | 1
| P |  | Poznámka k položce: ornice z deponie na staveništi | [15 empty] | P | 1
2 | K | SML.CENA | Nakládání neulehlého výkopku. v hor.1-2 přes 100m3(zemina pro ohumusování) včetně ceny zeminy | m3 | 197.2 |  | 0 |  |  |  | základní |  | 0 | 0 | 0 | 0 | 0 | 4 | K | 1 | ROZPOCET | 0 | 0 | 0 | 0 | 0 | 1 | 0 | 4 | 4
| PP |  | Nakládání neulehlého výkopku. v hor.1-2 přes 100m3(zemina pro ohumusování) včetně ceny zeminy | [15 empty] | PP | 1
| P |  | Poznámka k položce: ornice nákup | [15 empty] | P | 1
3 | K | 162301101R00 | Vodorovné přemístění výkopku z hor.1-4 do 500m (ornice pro ohumusování) | m3 | 32 |  | 0 |  |  |  | základní |  | 0 | 0 | 0 | 0 | 0 | 4 | K | 1 | ROZPOCET | 0 | 0 | 0 | 0 | 0 | 1 | 0 | 4 | 6
| PP |  | Vodorovné přemístění výkopku z hor.1-4 do 500m (ornice pro ohumusování) | [15 empty] | PP | 1
| P |  | Poznámka k položce: ornice z deponie na staveništi | [15 empty] | P | 1
4 | K | 162701105R00 | Vodorovné přemístění výkopku z hor.1-4 do 10000m (ornice pro ohumusování) | m3 | 197.2 |  | 0 |  |  |  | základní |  | 0 | 0 | 0 | 0 | 0 | 4 | K | 1 | ROZPOCET | 0 | 0 | 0 | 0 | 0 | 1 | 0 | 4 | 8
| PP |  | Vodorovné přemístění výkopku z hor.1-4 do 10000m (ornice pro ohumusování) | [15 empty] | PP | 1
| P |  | Poznámka k položce: ornice nákup | [15 empty] | P | 1
5 | K | 111201101R00 | Odstr křovin s odstr.kořenů | m2 | 49 |  | 0 |  |  |  | základní |  | 0 | 0 | 0 | 0 | 0 | 4 | K | 1 | ROZPOCET | 0 | 0 | 0 | 0 | 0 | 1 | 0 | 4 | 10
| PP |  | Odstr křovin s odstr.kořenů | [15 empty] | PP | 1
| P |  | Poznámka k položce: počty kácených dřevin viz protokol inventarizace v TZ(bilance kácení) | [15 empty] | P | 1
6 | K | 112101101R00 | Kácení stromů listnatých o průměru kmene 10-30 cm | kus | 9 |  | 0 |  |  |  | základní |  | 0 | 0 | 0 | 0 | 0 | 4 | K | 1 | ROZPOCET | 0 | 0 | 0 | 0 | 0 | 1 | 0 | 4 | 12
| PP |  | Kácení stromů listnatých o průměru kmene 10-30 cm | [15 empty] | PP | 1
| P |  | Poznámka k položce: počty kácených dřevin viz protokol inventarizace v TZ(bilance kácení) | [15 empty] | P | 1
7 | K | 112101102R00 | Kácení stromů listnatých o průměru kmene 30-50 cm | kus | 6 |  | 0 |  |  |  | základní |  | 0 | 0 | 0 | 0 | 0 | 4 | K | 1 | ROZPOCET | 0 | 0 | 0 | 0 | 0 | 1 | 0 | 4 | 14
| PP |  | Kácení stromů listnatých o průměru kmene 30-50 cm | [15 empty] | PP | 1
| P |  | Poznámka k položce: počty kácených dřevin viz protokol inventarizace v TZ(bilance kácení) | [15 empty] | P | 1
8 | K | 112101103R00 | Kácení stromů listnatých o průměru kmene 50-70m | kus | 1 |  | 0 |  |  |  | základní |  | 0 | 0 | 0 | 0 | 0 | 4 | K | 1 | ROZPOCET | 0 | 0 | 0 | 0 | 0 | 1 | 0 | 4 | 16
| PP |  | Kácení stromů listnatých o průměru kmene 50-70m | [15 empty] | PP | 1
| P |  | Poznámka k položce: počty kácených dřevin viz protokol inventarizace v TZ(bilance kácení) | [15 empty] | P | 1
9 | K | 112101121R00 | Kácení stromů jehličnatých o průměru kmene 10-30 cm | kus | 3 |  | 0 |  |  |  | základní |  | 0 | 0 | 0 | 0 | 0 | 4 | K | 1 | ROZPOCET | 0 | 0 | 0 | 0 | 0 | 1 | 0 | 4 | 18
| PP |  | Kácení stromů jehličnatých o průměru kmene 10-30 cm | [15 empty] | PP | 1
| P |  | Poznámka k položce: počty kácených dřevin viz protokol inventarizace v TZ(bilance kácení) | [15 empty] | P | 1
10 | K | 112101122R00 | Kácení stromů jehličnatých o průměru kmene 30-50cm | kus | 6 |  | 0 |  |  |  | základní |  | 0 | 0 | 0 | 0 | 0 | 4 | K | 1 | ROZPOCET | 0 | 0 | 0 | 0 | 0 | 1 | 0 | 4 | 20
| PP |  | Kácení stromů jehličnatých o průměru kmene 30-50cm | [15 empty] | PP | 1
| P |  | Poznámka k položce: počty kácených dřevin viz protokol inventarizace v TZ(bilance kácení) | [15 empty] | P | 1
11 | K | 112201101R00 | Odstranění pařezů pod úrovní, o průměru 10 - 30 cm | kus | 12 |  | 0 |  |  |  | základní |  | 0 | 0 | 0 | 0 | 0 | 4 | K | 1 | ROZPOCET | 0 | 0 | 0 | 0 | 0 | 1 | 0 | 4 | 22
| PP |  | Odstranění pařezů pod úrovní, o průměru 10 - 30 cm | [15 empty] | PP | 1
| P |  | Poznámka k položce: počty kácených dřevin viz protokol inventarizace v TZ(bilance kácení) | [15 empty] | P | 1
12 | K | 112201102R00 | Odstranění pařezů pod úrovní, o průměru 30 - 50 cm | kus | 12 |  | 0 |  |  |  | základní |  | 0 | 0 | 0 | 0 | 0 | 4 | K | 1 | ROZPOCET | 0 | 0 | 0 | 0 | 0 | 1 | 0 | 4 | 24
| PP |  | Odstranění pařezů pod úrovní, o průměru 30 - 50 cm | [15 empty] | PP | 1
| P |  | Poznámka k položce: počty kácených dřevin viz protokol inventarizace v TZ(bilance kácení) | [15 empty] | P | 1
13 | K | 112201103R00 | Odstranění pařezů pod úrovní, o průměru 50-70 cm | kus | 1 |  | 0 |  |  |  | základní |  | 0 | 0 | 0 | 0 | 0 | 4 | K | 1 | ROZPOCET | 0 | 0 | 0 | 0 | 0 | 1 | 0 | 4 | 26
| PP |  | Odstranění pařezů pod úrovní, o průměru 50-70 cm | [15 empty] | PP | 1
| P |  | Poznámka k položce: počty kácených dřevin viz protokol inventarizace v TZ(bilance kácení) | [15 empty] | P | 1
14 | K | 162301401R00 | Vod.přemístění větví listnatých, D 30cm do 5000 m | kus | 9 |  | 0 |  |  |  | základní |  | 0 | 0 | 0 | 0 | 0 | 4 | K | 1 | ROZPOCET | 0 | 0 | 0 | 0 | 0 | 1 | 0 | 4 | 28
| PP |  | Vod.přemístění větví listnatých, D 30cm do 5000 m | [15 empty] | PP | 1
| P |  | Poznámka k položce: počty kácených dřevin viz protokol inventarizace v TZ(bilance kácení) | [15 empty] | P | 1
15 | K | 162301402R00 | Vod.přemístění větví listnatých, D 50cm do 5000 m | kus | 6 |  | 0 |  |  |  | základní |  | 0 | 0 | 0 | 0 | 0 | 4 | K | 1 | ROZPOCET | 0 | 0 | 0 | 0 | 0 | 1 | 0 | 4 | 30
| PP |  | Vod.přemístění větví listnatých, D 50cm do 5000 m | [15 empty] | PP | 1
| P |  | Poznámka k položce: počty kácených dřevin viz protokol inventarizace v TZ(bilance kácení) | [15 empty] | P | 1
16 | K | 162301403R00 | Vod.přemístění větví listnatých, D 70 cm do 5000 m | kus | 1 |  | 0 |  |  |  | základní |  | 0 | 0 | 0 | 0 | 0 | 4 | K | 1 | ROZPOCET | 0 | 0 | 0 | 0 | 0 | 1 | 0 | 4 | 32
| PP |  | Vod.přemístění větví listnatých, D 70 cm do 5000 m | [15 empty] | PP | 1
| P |  | Poznámka k položce: počty kácených dřevin viz protokol inventarizace v TZ(bilance kácení) | [15 empty] | P | 1
17 | K | 162301405R00 | Vod.přemístění větví jehl., D 30cm do 5000 m | kus | 3 |  | 0 |  |  |  | základní |  | 0 | 0 | 0 | 0 | 0 | 4 | K | 1 | ROZPOCET | 0 | 0 | 0 | 0 | 0 | 1 | 0 | 4 | 34
| PP |  | Vod.přemístění větví jehl., D 30cm do 5000 m | [15 empty] | PP | 1
| P |  | Poznámka k položce: počty kácených dřevin viz protokol inventarizace v TZ(bilance kácení) | [15 empty] | P | 1
18 | K | 162301406R00 | Vod.přemístění větví jehl., D 50cm do 5000 m | kus | 6 |  | 0 |  |  |  | základní |  | 0 | 0 | 0 | 0 | 0 | 4 | K | 1 | ROZPOCET | 0 | 0 | 0 | 0 | 0 | 1 | 0 | 4 | 36
| PP |  | Vod.přemístění větví jehl., D 50cm do 5000 m | [15 empty] | PP | 1
| P |  | Poznámka k položce: počty kácených dřevin viz protokol inventarizace v TZ(bilance kácení) | [15 empty] | P | 1
19 | K | 162301411R00 | Vod.přemístění kmenů listnatých, D 30cm do 5000 m | kus | 9 |  | 0 |  |  |  | základní |  | 0 | 0 | 0 | 0 | 0 | 4 | K | 1 | ROZPOCET | 0 | 0 | 0 | 0 | 0 | 1 | 0 | 4 | 38
| PP |  | Vod.přemístění kmenů listnatých, D 30cm do 5000 m | [15 empty] | PP | 1
| P |  | Poznámka k položce: počty kácených dřevin viz protokol inventarizace v TZ(bilance kácení) | [15 empty] | P | 1
20 | K | 162301412R00 | Vod.přemístění kmenů listnatých, D 50cm do 5000 m | kus | 6 |  | 0 |  |  |  | základní |  | 0 | 0 | 0 | 0 | 0 | 4 | K | 1 | ROZPOCET | 0 | 0 | 0 | 0 | 0 | 1 | 0 | 4 | 40
| PP |  | Vod.přemístění kmenů listnatých, D 50cm do 5000 m | [15 empty] | PP | 1
| P |  | Poznámka k položce: počty kácených dřevin viz protokol inventarizace v TZ(bilance kácení) | [15 empty] | P | 1
21 | K | 162301413R00 | Vod.přemístění kmenů listnatých, D 70cm do 5000 m | kus | 1 |  | 0 |  |  |  | základní |  | 0 | 0 | 0 | 0 | 0 | 4 | K | 1 | ROZPOCET | 0 | 0 | 0 | 0 | 0 | 1 | 0 | 4 | 42
| PP |  | Vod.přemístění kmenů listnatých, D 70cm do 5000 m | [15 empty] | PP | 1
| P |  | Poznámka k položce: počty kácených dřevin viz protokol inventarizace v TZ(bilance kácení) | [15 empty] | P | 1
22 | K | 162301415R00 | Vod.přemístění kmenů jehl., D 30cm do 5000 m | kus | 3 |  | 0 |  |  |  | základní |  | 0 | 0 | 0 | 0 | 0 | 4 | K | 1 | ROZPOCET | 0 | 0 | 0 | 0 | 0 | 1 | 0 | 4 | 44
| PP |  | Vod.přemístění kmenů jehl., D 30cm do 5000 m | [15 empty] | PP | 1
| P |  | Poznámka k položce: počty kácených dřevin viz protokol inventarizace v TZ(bilance kácení) | [15 empty] | P | 1
23 | K | 162301416R00 | Vod.přemístění kmenů jehl., D 50cm do 5000 m | kus | 6 |  | 0 |  |  |  | základní |  | 0 | 0 | 0 | 0 | 0 | 4 | K | 1 | ROZPOCET | 0 | 0 | 0 | 0 | 0 | 1 | 0 | 4 | 46
| PP |  | Vod.přemístění kmenů jehl., D 50cm do 5000 m | [15 empty] | PP | 1
| P |  | Poznámka k položce: počty kácených dřevin viz protokol inventarizace v TZ(bilance kácení) | [15 empty] | P | 1
24 | K | 162301421R00 | Vodorovné přemístění pařezů D 30 cm do 5000 m | kus | 12 |  | 0 |  |  |  | základní |  | 0 | 0 | 0 | 0 | 0 | 4 | K | 1 | ROZPOCET | 0 | 0 | 0 | 0 | 0 | 1 | 0 | 4 | 48
| PP |  | Vodorovné přemístění pařezů D 30 cm do 5000 m | [15 empty] | PP | 1
| P |  | Poznámka k položce: počty kácených dřevin viz protokol inventarizace v TZ(bilance kácení) | [15 empty] | P | 1
25 | K | 162301422R00 | Vodorovné přemístění pařezů D 50 cm do 5000 m | kus | 12 |  | 0 |  |  |  | základní |  | 0 | 0 | 0 | 0 | 0 | 4 | K | 1 | ROZPOCET | 0 | 0 | 0 | 0 | 0 | 1 | 0 | 4 | 50
| PP |  | Vodorovné přemístění pařezů D 50 cm do 5000 m | [15 empty] | PP | 1
| P |  | Poznámka k položce: počty kácených dřevin viz protokol inventarizace v TZ(bilance kácení) | [15 empty] | P | 1
26 | K | 162301423R00 | Vodorovné přemístění pařezů D 70 cm do 5000 m | kus | 1 |  | 0 |  |  |  | základní |  | 0 | 0 | 0 | 0 | 0 | 4 | K | 1 | ROZPOCET | 0 | 0 | 0 | 0 | 0 | 1 | 0 | 4 | 52
| PP |  | Vodorovné přemístění pařezů D 70 cm do 5000 m | [15 empty] | PP | 1
| P |  | Poznámka k položce: počty kácených dřevin viz protokol inventarizace v TZ(bilance kácení) | [15 empty] | P | 1
27 | K | 162301501R00 | Vodorovné přemístění křovin do 5000 m | m2 | 49 |  | 0 |  |  |  | základní |  | 0 | 0 | 0 | 0 | 0 | 4 | K | 1 | ROZPOCET | 0 | 0 | 0 | 0 | 0 | 1 | 0 | 4 | 54
| PP |  | Vodorovné přemístění křovin do 5000 m | [15 empty] | PP | 1
| P |  | Poznámka k položce: počty kácených dřevin viz protokol inventarizace v TZ(bilance kácení) | [15 empty] | P | 1
28 | K | SML.CENA.1 | Poplatek za skládku - dřevní hmota | t | 11.48 |  | 0 |  |  |  | základní |  | 0 | 0 | 0 | 0 | 0 | 4 | K | 1 | ROZPOCET | 0 | 0 | 0 | 0 | 0 | 1 | 0 | 4 | 56
| PP |  | Poplatek za skládku - dřevní hmota | [15 empty] | PP | 1
| P |  | Poznámka k položce: stromy.prům.do 30cm - 12*200kg stromy.prům.do 50cm - 12*500kg stromy.prům.do 70cm - 1*1000kg křoviny 49m2*10kg pařezy do 30cm 12*40kg pařezy do 50cm 12*80kg pařezy do 70cm 1*150kg | [15 empty] | P | 1
29 | K | 181301113R00 | Rozprostření ornice, rovina, tl.do20cm, nad 500m2 | m2 | 1528 |  | 0 |  |  |  | základní |  | 0 | 0 | 0 | 0 | 0 | 4 | K | 1 | ROZPOCET | 0 | 0 | 0 | 0 | 0 | 1 | 0 | 4 | 58
| PP |  | Rozprostření ornice, rovina, tl.do20cm, nad 500m2 | [15 empty] | PP | 1
| P |  | Poznámka k položce: viz trávník | [15 empty] | P | 1
| D | 823-1 | Plochy a úpravy území |  |  |  | 0 | [5 empty] | 0 |  | 0 |  | 0 | 1 | D | 0 | ROZPOCET | [6 empty] | 0
30 | K | SML.CENA.2 | Chemické odplevelení před založením kultury postřikem vč.postřiku | m2 | 1528 |  | 0 |  |  |  | základní |  | 0 | 0 | 0 | 0 | 0 | 4 | K | 1 | ROZPOCET | 0 | 0 | 0 | 0 | 0 | 1 | 0 | 4 | 60
| PP |  | Chemické odplevelení před založením kultury postřikem vč.postřiku | [15 empty] | PP | 1
| P |  | Poznámka k položce: trávník | [15 empty] | P | 1
31 | K | 183402111R00 | Rozrušení půdy na hloubku do 15 cm | m2 | 1528 |  | 0 |  |  |  | základní |  | 0 | 0 | 0 | 0 | 0 | 4 | K | 1 | ROZPOCET | 0 | 0 | 0 | 0 | 0 | 1 | 0 | 4 | 62
| PP |  | Rozrušení půdy na hloubku do 15 cm | [15 empty] | PP | 1
| P |  | Poznámka k položce: trávník | [15 empty] | P | 1
32 | K | 183403153R00 | Obdělání půdy hrabáním v rovině | m2 | 1528 |  | 0 |  |  |  | základní |  | 0 | 0 | 0 | 0 | 0 | 4 | K | 1 | ROZPOCET | 0 | 0 | 0 | 0 | 0 | 1 | 0 | 4 | 64
| PP |  | Obdělání půdy hrabáním v rovině | [15 empty] | PP | 1
| P |  | Poznámka k položce: trávník | [15 empty] | P | 1
33 | K | 183403161R00 | Obdělání půdy válením v rovině | m2 | 1528 |  | 0 |  |  |  | základní |  | 0 | 0 | 0 | 0 | 0 | 4 | K | 1 | ROZPOCET | 0 | 0 | 0 | 0 | 0 | 1 | 0 | 4 | 66
| PP |  | Obdělání půdy válením v rovině | [15 empty] | PP | 1
| P |  | Poznámka k položce: trávník | [15 empty] | P | 1
34 | K | 180402111R00 | Založení trávníku parkového výsevem v rovině vč 1.pokosení | m2 | 1528 |  | 0 |  |  |  | základní |  | 0 | 0 | 0 | 0 | 0 | 4 | K | 1 | ROZPOCET | 0 | 0 | 0 | 0 | 0 | 1 | 0 | 4 | 68
| PP |  | Založení trávníku parkového výsevem v rovině vč 1.pokosení | [15 empty] | PP | 1
35 | K | 183101215R00 | Hloub. jamek s výměnou 50% půdy do 0,4m3 v rovině | kus | 17 |  | 0 |  |  |  | základní |  | 0 | 0 | 0 | 0 | 0 | 4 | K | 1 | ROZPOCET | 0 | 0 | 0 | 0 | 0 | 1 | 0 | 4 | 70
| PP |  | Hloub. jamek s výměnou 50% půdy do 0,4m3 v rovině | [15 empty] | PP | 1
| P |  | Poznámka k položce: stromy | [15 empty] | P | 1
36 | K | 184102113R00 | Výsadba dřevin s balem D do 40 cm, v rovině | kus | 17 |  | 0 |  |  |  | základní |  | 0 | 0 | 0 | 0 | 0 | 4 | K | 1 | ROZPOCET | 0 | 0 | 0 | 0 | 0 | 1 | 0 | 4 | 72
| PP |  | Výsadba dřevin s balem D do 40 cm, v rovině | [15 empty] | PP | 1
| P |  | Poznámka k položce: stromy | [15 empty] | P | 1
37 | K | 184501111R00 | Zhotovení obalu kmene z rákosu | m2 | 8.5 |  | 0 |  |  |  | základní |  | 0 | 0 | 0 | 0 | 0 | 4 | K | 1 | ROZPOCET | 0 | 0 | 0 | 0 | 0 | 1 | 0 | 4 | 74
| PP |  | Zhotovení obalu kmene z rákosu | [15 empty] | PP | 1
| P |  | Poznámka k položce: 0,5m2*17 | [15 empty] | P | 1
38 | K | 184202112R00 | Osazení 3 kůlů k dřevině s uvázáním, dl. kůlů do 3 m,prům 8-10cm | kus | 17 |  | 0 |  |  |  | základní |  | 0 | 0 | 0 | 0 | 0 | 4 | K | 1 | ROZPOCET | 0 | 0 | 0 | 0 | 0 | 1 | 0 | 4 | 76
| PP |  | Osazení 3 kůlů k dřevině s uvázáním, dl. kůlů do 3 m,prům 8-10cm | [15 empty] | PP | 1
| P |  | Poznámka k položce: list.stromy | [15 empty] | P | 1
39 | K | 184921093R00 | Mulčování rostlin borkou tl. do 0,1 m rovina | m2 | 10.88 |  | 0 |  |  |  | základní |  | 0 | 0 | 0 | 0 | 0 | 4 | K | 1 | ROZPOCET | 0 | 0 | 0 | 0 | 0 | 1 | 0 | 4 | 78
| PP |  | Mulčování rostlin borkou tl. do 0,1 m rovina | [15 empty] | PP | 1
| P |  | Poznámka k položce: stromy -0,64m2*17 | [15 empty] | P | 1
40 | K | 185802114R00 | Přihnojení tabl.hnojivem-stromy | t | 0.001 |  | 0 |  |  |  | základní |  | 0 | 0 | 0 | 0 | 0 | 4 | K | 1 | ROZPOCET | 0 | 0 | 0 | 0 | 0 | 1 | 0 | 4 | 80
| PP |  | Přihnojení tabl.hnojivem-stromy | [15 empty] | PP | 1
| P |  | Poznámka k položce: stromy 17*5ks tablet (a10g) | [15 empty] | P | 1
41 | K | 185802113R00 | Hnojení půdy umělým hnojivem v rovině | t | 0.031 |  | 0 |  |  |  | základní |  | 0 | 0 | 0 | 0 | 0 | 4 | K | 1 | ROZPOCET | 0 | 0 | 0 | 0 | 0 | 1 | 0 | 4 | 82
| PP |  | Hnojení půdy umělým hnojivem v rovině | [15 empty] | PP | 1
| P |  | Poznámka k položce: trávník - 1528m2*20g | [15 empty] | P | 1
42 | K | 185851111R00 | Dovoz vody pro zálivku rostlin do 6 km | m3 | 1.7 |  | 0 |  |  |  | základní |  | 0 | 0 | 0 | 0 | 0 | 4 | K | 1 | ROZPOCET | 0 | 0 | 0 | 0 | 0 | 1 | 0 | 4 | 84
| PP |  | Dovoz vody pro zálivku rostlin do 6 km | [15 empty] | PP | 1
| P |  | Poznámka k položce: stromy 17*100l počty rostlin v technické zprávě | [15 empty] | P | 1
43 | K | 001 | javor mléč - Acer platanoides "Olmsted" obv.km.18-20cm ZB(zemní bal) | kus | 8 |  | 0 |  |  |  | základní |  | 0 | 0 | 0 | 0 | 0 | 4 | K | 1 | ROZPOCET | 0 | 0 | 0 | 0 | 0 | 1 | 0 | 4 | 86
| PP |  | javor mléč - Acer platanoides "Olmsted" obv.km.18-20cm ZB(zemní bal) | [15 empty] | PP | 1
44 | K | 002 | javor mléč - Acer platanoides "Royal Red" obv.km.18-20cm ZB(zemní bal) | kus | 1 |  | 0 |  |  |  | základní |  | 0 | 0 | 0 | 0 | 0 | 4 | K | 1 | ROZPOCET | 0 | 0 | 0 | 0 | 0 | 1 | 0 | 4 | 88
| PP |  | javor mléč - Acer platanoides "Royal Red" obv.km.18-20cm ZB(zemní bal) | [15 empty] | PP | 1
45 | K | 003 | třešeň sakura - Prunus serrulata"Shiro-fugen" obv.km.18-20cm ZB(zemní bal) | kus | 8 |  | 0 |  |  |  | základní |  | 0 | 0 | 0 | 0 | 0 | 4 | K | 1 | ROZPOCET | 0 | 0 | 0 | 0 | 0 | 1 | 0 | 4 | 90
| PP |  | třešeň sakura - Prunus serrulata"Shiro-fugen" obv.km.18-20cm ZB(zemní bal) | [15 empty] | PP | 1
46 | K | SML.CENA.3 | Budka pro netopýry | ks | 6 |  | 0 |  |  |  | základní |  | 0 | 0 | 0 | 0 | 0 | 4 | K | 1 | ROZPOCET | 0 | 0 | 0 | 0 | 0 | 1 | 0 | 4 | 92
| PP |  | Budka pro netopýry | [15 empty] | PP | 1
| P |  | Poznámka k položce: v souladu se závazným stanoviskem o povolení kácení. Přesné umístění určí biologický dozor stavby | [15 empty] | P | 1
47 | K | SML.CENA.4 | Směs travní parková | kg | 45.84 |  | 0 |  |  |  | základní |  | 0 | 0 | 0 | 0 | 0 | 4 | K | 1 | ROZPOCET | 0 | 0 | 0 | 0 | 0 | 1 | 0 | 4 | 94
| PP |  | Směs travní parková | [15 empty] | PP | 1
| P |  | Poznámka k položce: 1528m2*0,03kg | [15 empty] | P | 1
48 | K | SML.CENA.5 | Tyč jehličnatá prům. 6-8 cm 3m odkorněná | kus | 51 |  | 0 |  |  |  | základní |  | 0 | 0 | 0 | 0 | 0 | 4 | K | 1 | ROZPOCET | 0 | 0 | 0 | 0 | 0 | 1 | 0 | 4 | 96
| PP |  | Tyč jehličnatá prům. 6-8 cm 3m odkorněná | [15 empty] | PP | 1
| P |  | Poznámka k položce: 17 stromy*3 | [15 empty] | P | 1
49 | K | 08211320 | Voda pitná - vodné | m3 | 1.7 |  | 0 |  |  |  | základní |  | 0 | 0 | 0 | 0 | 0 | 4 | K | 1 | ROZPOCET | 0 | 0 | 0 | 0 | 0 | 1 | 0 | 4 | 98
| PP |  | Voda pitná - vodné | [15 empty] | PP | 1
| P |  | Poznámka k položce: 17*100l | [15 empty] | P | 1
50 | K | SML.CENA.6 | Úvazek pružný | m | 25.5 |  | 0 |  |  |  | základní |  | 0 | 0 | 0 | 0 | 0 | 4 | K | 1 | ROZPOCET | 0 | 0 | 0 | 0 | 0 | 1 | 0 | 4 | 100
| PP |  | Úvazek pružný | [15 empty] | PP | 1
| P |  | Poznámka k položce: 17 stromy*1,50m | [15 empty] | P | 1
51 | K | SML.CENA.7 | Rákos(1000g/m2) | m2 | 8.5 |  | 0 |  |  |  | základní |  | 0 | 0 | 0 | 0 | 0 | 4 | K | 1 | ROZPOCET | 0 | 0 | 0 | 0 | 0 | 1 | 0 | 4 | 102
| PP |  | Rákos(1000g/m2) | [15 empty] | PP | 1
| P |  | Poznámka k položce: 17 stromy*0,5m2 | [15 empty] | P | 1
52 | K | SML.CENA.8 | Dřevěné příčky | kus | 51 |  | 0 |  |  |  | základní |  | 0 | 0 | 0 | 0 | 0 | 4 | K | 1 | ROZPOCET | 0 | 0 | 0 | 0 | 0 | 1 | 0 | 4 | 104
| PP |  | Dřevěné příčky | [15 empty] | PP | 1
| P |  | Poznámka k položce: 17 stromy* 3ks | [15 empty] | P | 1
53 | K | SML.CENA.9 | Substrát zahradnický (800kg/m3) | m3 | 2.55 |  | 0 |  |  |  | základní |  | 0 | 0 | 0 | 0 | 0 | 4 | K | 1 | ROZPOCET | 0 | 0 | 0 | 0 | 0 | 1 | 0 | 4 | 106
| PP |  | Substrát zahradnický (800kg/m3) | [15 empty] | PP | 1
| P |  | Poznámka k položce: výměna půdy v jamkách u stromů 17*0,15m3 | [15 empty] | P | 1
54 | K | SML.CENA.10 | Kůra mulčovací (500kg/m3) | m3 | 1.088 |  | 0 |  |  |  | základní |  | 0 | 0 | 0 | 0 | 0 | 4 | K | 1 | ROZPOCET | 0 | 0 | 0 | 0 | 0 | 1 | 0 | 4 | 108
| PP |  | Kůra mulčovací (500kg/m3) | [15 empty] | PP | 1
| P |  | Poznámka k položce: viz pol.39 - 10,88*0,1m | [15 empty] | P | 1
55 | K | SML.CENA.11 | hnojivo NPK(dusík, fosfor,draslík) | kg | 30.56 |  | 0 |  |  |  | základní |  | 0 | 0 | 0 | 0 | 0 | 4 | K | 1 | ROZPOCET | 0 | 0 | 0 | 0 | 0 | 1 | 0 | 4 | 110
| PP |  | hnojivo NPK(dusík, fosfor,draslík) | [15 empty] | PP | 1
| P |  | Poznámka k položce: 1528m2*20g | [15 empty] | P | 1
56 | K | SML.CENA.12 | Tablet.hnojivo 10 g | kus | 85 |  | 0 |  |  |  | základní |  | 0 | 0 | 0 | 0 | 0 | 4 | K | 1 | ROZPOCET | 0 | 0 | 0 | 0 | 0 | 1 | 0 | 4 | 112
| PP |  | Tablet.hnojivo 10 g | [15 empty] | PP | 1
| P |  | Poznámka k položce: stromy 17*5ks tablet | [15 empty] | P | 1
| D | 99 | Staveništní přesun hmot |  |  |  | 0 | [5 empty] | 0 |  | 0 |  | 0 | 1 | D | 0 | ROZPOCET | [6 empty] | 0
57 | K | 998231311R00 | Přesun hmot pro sadovnické a krajin. úpravy do 5km | t | 4.408 |  | 0 |  |  |  | základní |  | 0 | 0 | 0 | 0 | 0 | 4 | K | 1 | ROZPOCET | 0 | 0 | 0 | 0 | 0 | 1 | 0 | 4 | 114
| PP |  | Přesun hmot pro sadovnické a krajin. úpravy do 5km | [15 empty] | PP | 1

## SO 801.2 - Sadové úpravy ...
[9 empty] | >> skryté sloupce << | [9 empty] | {d0413c7f-9cc2-4e96-83b4-ad0eff270815}
2
| KRYCÍ LIST SOUPISU PRACÍ | [8 empty] | v --- níže se nacházejí doplnkové a pomocné údaje k sestavám --- v | [8 empty] | False
Stavba:
Revitalizace ulice Šumavská - III. etapa - část A.
Objekt:
SO 801.2 - Sadové úpravy část A - neuznatelné
| KSO: |  |  |  |  | CC-CZ:
| Místo: |  |  |  |  | Datum: | 25. 4. 2021
| Zadavatel: |  |  |  |  | IČ:
DIČ:
| Uchazeč: |  |  |  |  | IČ: | Vyplň údaj
|  | Vyplň údaj |  |  |  | DIČ: | Vyplň údaj
| Projektant: |  |  |  |  | IČ:
DIČ:
| Zpracovatel: |  |  |  |  | IČ:
DIČ:
Poznámka:
| Cena bez DPH | [5 empty] | 0
|  |  | Základ daně |  |  | Sazba daně | Výše daně
| DPH | základní | 0 |  |  | 21% | 0
|  | snížená | 0 |  |  | 15% | 0
|  | zákl. přenesená | 0 |  |  | 21% | 0
|  | sníž. přenesená | 0 |  |  | 15% | 0
|  | nulová | 0 |  |  | 0% | 0
| Cena s DPH |  |  | v | CZK |  | 0
| Projektant |  |  | Zpracovatel
| Datum a podpis: |  | Razítko | Datum a podpis: |  |  | Razítko
| Objednavatel |  |  | Uchazeč
| Datum a podpis: |  | Razítko | Datum a podpis: |  |  | Razítko
REKAPITULACE ČLENĚNÍ SOUPISU PRACÍ
Stavba:
Revitalizace ulice Šumavská - III. etapa - část A.
Objekt:
SO 801.2 - Sadové úpravy část A - neuznatelné
Místo: | [5 empty] | Datum: | 25. 4. 2021
Zadavatel: | [5 empty] | Projektant:
Uchazeč: |  |  | Vyplň údaj |  |  | Zpracovatel:
Kód dílu - Popis | [6 empty] | Cena celkem [CZK]
Náklady ze soupisu prací | [6 empty] | 0 | [12 empty] | -1
| 100 - Záruční údržba výsadby 5 let | [5 empty] | 0
| 99 - Staveništní přesun hmot | [5 empty] | 0
SOUPIS PRACÍ
Stavba:
Revitalizace ulice Šumavská - III. etapa - část A.
Objekt:
SO 801.2 - Sadové úpravy část A - neuznatelné
Místo: | [5 empty] | Datum: | 25. 4. 2021
Zadavatel: | [5 empty] | Projektant:
Uchazeč: |  |  | Vyplň údaj |  |  | Zpracovatel:
PČ | Typ | Kód | Popis | MJ | Množství | J.cena [CZK] | Cena celkem [CZK] | Cenová soustava |  |  | DPH | J. Nh [h] | Nh celkem [h] | J. hmotnost [t] | Hmotnost celkem [t] | J. suť [t] | Suť Celkem [t]
Náklady soupisu celkem | [6 empty] | 0 | [5 empty] | 0 |  | 0 |  | 0 |  | D | -1 | [7 empty] | 0
| D | 100 | Záruční údržba výsadby 5 let |  |  |  | 0 | [5 empty] | 0 |  | 0 |  | 0 | 1 | D | 0 | ROZPOCET | [6 empty] | 0
1 | K | 184806111R00 | Ŕez stromů alejových prům koruny do 2m | ks | 85 |  | 0 |  |  |  | základní |  | 0 | 0 | 0 | 0 | 0 | 4 | K | 1 | ROZPOCET | 0 | 0 | 0 | 0 | 0 | 1 | 0 | 4 | 2
| PP |  | Ŕez stromů alejových prům koruny do 2m | [15 empty] | PP | 1
| P |  | Poznámka k položce: 1*za 1 rok - 17ks*5 | [15 empty] | P | 1
2 | K | 185804213R00 | Vypletí dřevin solitérních | m2 | 108.8 |  | 0 |  |  |  | základní |  | 0 | 0 | 0 | 0 | 0 | 4 | K | 1 | ROZPOCET | 0 | 0 | 0 | 0 | 0 | 1 | 0 | 4 | 4
| PP |  | Vypletí dřevin solitérních | [15 empty] | PP | 1
| P |  | Poznámka k položce: 0,64m2*17*2*5 | [15 empty] | P | 1
3 | K | 185804312R00 | Zalití vodou plochy jednotlivě přes 20m2 | m3 | 68 |  | 0 |  |  |  | základní |  | 0 | 0 | 0 | 0 | 0 | 4 | K | 1 | ROZPOCET | 0 | 0 | 0 | 0 | 0 | 1 | 0 | 4 | 6
| PP |  | Zalití vodou plochy jednotlivě přes 20m2 | [15 empty] | PP | 1
| P |  | Poznámka k položce: 1,7m3*8*5 let | [15 empty] | P | 1
4 | K | 185851111R00 | Dovoz vody pro zálivku rostlin do 6 km | m3 | 68 |  | 0 |  |  |  | základní |  | 0 | 0 | 0 | 0 | 0 | 4 | K | 1 | ROZPOCET | 0 | 0 | 0 | 0 | 0 | 1 | 0 | 4 | 8
| PP |  | Dovoz vody pro zálivku rostlin do 6 km | [15 empty] | PP | 1
| P |  | Poznámka k položce: 1,7m3*8*5 let | [15 empty] | P | 1
5 | K | 08211320 | Voda pitná - vodné | m3 | 68 |  | 0 |  |  |  | základní |  | 0 | 0 | 0 | 0 | 0 | 4 | K | 1 | ROZPOCET | 0 | 0 | 0 | 0 | 0 | 1 | 0 | 4 | 10
| PP |  | Voda pitná - vodné | [15 empty] | PP | 1
6 | K | SML.CENA | Odstranění ochrany kmene a kotvení stromů | ks | 17 |  | 0 |  |  |  | základní |  | 0 | 0 | 0 | 0 | 0 | 4 | K | 1 | ROZPOCET | 0 | 0 | 0 | 0 | 0 | 1 | 0 | 4 | 12
| PP |  | Odstranění ochrany kmene a kotvení stromů | [15 empty] | PP | 1
| P |  | Poznámka k položce: 17 stromů*1 | [15 empty] | P | 1
7 | K | 184921093R00 | Mulčování rostlin borkou tl. do 0,1 m rovina (1x ročně*5 let) | m2 | 54.4 |  | 0 |  |  |  | základní |  | 0 | 0 | 0 | 0 | 0 | 4 | K | 1 | ROZPOCET | 0 | 0 | 0 | 0 | 0 | 1 | 0 | 4 | 14
| PP |  | Mulčování rostlin borkou tl. do 0,1 m rovina (1x ročně*5 let) | [15 empty] | PP | 1
| P |  | Poznámka k položce: doplnění mulče - stromy (17*0,64m2)*1*5let | [15 empty] | P | 1
8 | K | SML.CENA.1 | Kůra mulčovací (500kg/m3) | m3 | 2.72 |  | 0 |  |  |  | základní |  | 0 | 0 | 0 | 0 | 0 | 4 | K | 1 | ROZPOCET | 0 | 0 | 0 | 0 | 0 | 1 | 0 | 4 | 16
| PP |  | Kůra mulčovací (500kg/m3) | [15 empty] | PP | 1
| P |  | Poznámka k položce: mulčovací kůra na ploše 54,4m2*0,05m | [15 empty] | P | 1
9 | K | SML.CENA.2 | Chemické ošetření proti houbovým chorobám a savému a žravému hmyzu; 17 ks stromů | ks | 85 |  | 0 |  |  |  | základní |  | 0 | 0 | 0 | 0 | 0 | 4 | K | 1 | ROZPOCET | 0 | 0 | 0 | 0 | 0 | 1 | 0 | 4 | 18
| PP |  | Chemické ošetření proti houbovým chorobám a savému a žravému hmyzu; 17 ks stromů | [15 empty] | PP | 1
| P |  | Poznámka k položce: 17* 1x ročně*5let | [15 empty] | P | 1
10 | K | SML.CENA.3 | Kontrola kotvení | ks | 85 |  | 0 |  |  |  | základní |  | 0 | 0 | 0 | 0 | 0 | 4 | K | 1 | ROZPOCET | 0 | 0 | 0 | 0 | 0 | 1 | 0 | 4 | 20
| PP |  | Kontrola kotvení | [15 empty] | PP | 1
| P |  | Poznámka k položce: 17ks*1x ročně*5let | [15 empty] | P | 1
| D | 99 | Staveništní přesun hmot |  |  |  | 0 | [5 empty] | 0 |  | 0 |  | 0 | 1 | D | 0 | ROZPOCET | [6 empty] | 0
11 | K | 998231311R00 | Přesun hmot pro sadovnické a krajin. úpravy do 5km | t | 1.36 |  | 0 |  |  |  | základní |  | 0 | 0 | 0 | 0 | 0 | 4 | K | 1 | ROZPOCET | 0 | 0 | 0 | 0 | 0 | 1 | 0 | 4 | 22
| PP |  | Přesun hmot pro sadovnické a krajin. úpravy do 5km | [15 empty] | PP | 1

## SO 970 - Podzemní kontejn...
[9 empty] | >> skryté sloupce << | [9 empty] | {dbf158a9-36f1-4aa4-a721-492459422382}
2
| KRYCÍ LIST SOUPISU PRACÍ | [8 empty] | v --- níže se nacházejí doplnkové a pomocné údaje k sestavám --- v | [8 empty] | False
Stavba:
Revitalizace ulice Šumavská - III. etapa - část A.
Objekt:
SO 970 - Podzemní kontejnery - komunikace OSA 7
| KSO: |  |  |  |  | CC-CZ:
| Místo: |  |  |  |  | Datum: | 25. 4. 2021
| Zadavatel: |  |  |  |  | IČ:
DIČ:
| Uchazeč: |  |  |  |  | IČ: | Vyplň údaj
|  | Vyplň údaj |  |  |  | DIČ: | Vyplň údaj
| Projektant: |  |  |  |  | IČ:
DIČ:
| Zpracovatel: |  |  |  |  | IČ:
DIČ:
Poznámka:
| Cena bez DPH | [5 empty] | 0
|  |  | Základ daně |  |  | Sazba daně | Výše daně
| DPH | základní | 0 |  |  | 21% | 0
|  | snížená | 0 |  |  | 15% | 0
|  | zákl. přenesená | 0 |  |  | 21% | 0
|  | sníž. přenesená | 0 |  |  | 15% | 0
|  | nulová | 0 |  |  | 0% | 0
| Cena s DPH |  |  | v | CZK |  | 0
| Projektant |  |  | Zpracovatel
| Datum a podpis: |  | Razítko | Datum a podpis: |  |  | Razítko
| Objednavatel |  |  | Uchazeč
| Datum a podpis: |  | Razítko | Datum a podpis: |  |  | Razítko
REKAPITULACE ČLENĚNÍ SOUPISU PRACÍ
Stavba:
Revitalizace ulice Šumavská - III. etapa - část A.
Objekt:
SO 970 - Podzemní kontejnery - komunikace OSA 7
Místo: | [5 empty] | Datum: | 25. 4. 2021
Zadavatel: | [5 empty] | Projektant:
Uchazeč: |  |  | Vyplň údaj |  |  | Zpracovatel:
Kód dílu - Popis | [6 empty] | Cena celkem [CZK]
Náklady ze soupisu prací | [6 empty] | 0 | [12 empty] | -1
| HSV - Práce a dodávky HSV | [5 empty] | 0
| 1 - Zemní práce | [5 empty] | 0
| 4 - Vodorovné konstrukce | [5 empty] | 0
| 5 - Komunikace pozemní | [5 empty] | 0
| 8 - Trubní vedení | [5 empty] | 0
| 998 - Přesun hmot | [5 empty] | 0
SOUPIS PRACÍ
Stavba:
Revitalizace ulice Šumavská - III. etapa - část A.
Objekt:
SO 970 - Podzemní kontejnery - komunikace OSA 7
Místo: | [5 empty] | Datum: | 25. 4. 2021
Zadavatel: | [5 empty] | Projektant:
Uchazeč: |  |  | Vyplň údaj |  |  | Zpracovatel:
PČ | Typ | Kód | Popis | MJ | Množství | J.cena [CZK] | Cena celkem [CZK] | Cenová soustava |  |  | DPH | J. Nh [h] | Nh celkem [h] | J. hmotnost [t] | Hmotnost celkem [t] | J. suť [t] | Suť Celkem [t]
Náklady soupisu celkem | [6 empty] | 0 | [5 empty] | 0 |  | 158.4978 |  | 0 |  | D | -1 | [10 empty] | 0
| D | HSV | Práce a dodávky HSV |  |  |  | 0 | [5 empty] | 0 |  | 158.4978 |  | 0 | 1 | D | 0 |  |  |  | ROZPOCET | [6 empty] | 0
| D | 1 | Zemní práce |  |  |  | 0 | [5 empty] | 0 |  | 88 |  | 0 | 1 | D | 1 |  |  |  | ROZPOCET | [6 empty] | 0
1 | K | 122251506 | Odkopávky a prokopávky zapažené v hornině třídy těžitelnosti I, skupiny 3 objem do 5000 m3 strojně | m3 | 146 |  | 0 | CS ÚRS 2020 02 |  |  | základní |  | 0 | 0 | 0 | 0 | 0 | 4 | K | 2 |  |  |  | ROZPOCET | 0 | 0 | 0 | 0 | 0 | 1 | 0 | 4 | -507644361
| PP |  | Odkopávky a prokopávky zapažené strojně v hornině třídy těžitelnosti I skupiny 3 přes 1 000 do 5 000 m3 | [15 empty] | PP | 2
| VV |  | "odkop pro kontejnery, hloubka do 2,2m" 81+65 |  | 146 | [13 empty] | VV | 2 | 2 | True | 0 | ROZPOCET
| VV |  | Součet |  | 146 | [13 empty] | VV | 2 | 4 | True | 1 | ROZPOCET
2 | K | 162751117 | Vodorovné přemístění do 10000 m výkopku/sypaniny z horniny třídy těžitelnosti I, skupiny 1 až 3 | m3 | 146 |  | 0 | CS ÚRS 2020 02 |  |  | základní |  | 0 | 0 | 0 | 0 | 0 | 4 | K | 2 |  |  |  | ROZPOCET | 0 | 0 | 0 | 0 | 0 | 1 | 0 | 4 | 337845773
| PP |  | Vodorovné přemístění výkopku nebo sypaniny po suchu na obvyklém dopravním prostředku, bez naložení výkopku, avšak se složením bez rozhrnutí z horniny třídy těžitelnosti I skupiny 1 až 3 na vzdálenost přes 9 000 do 10 000 m | [15 empty] | PP | 2
| VV |  | "odvoz přebytečné výkopové zeminy na skládku" | [15 empty] | VV | 2 | 1 | True | 0 | ROZPOCET
| VV |  | "odkopávky" 146 |  | 146 | [13 empty] | VV | 2 | 2 | True | 1 | ROZPOCET
3 | K | 162751119 | Příplatek k vodorovnému přemístění výkopku/sypaniny z horniny třídy těžitelnosti I, skupiny 1 až 3 ZKD 1000 m přes 10000 m | m3 | 1460 |  | 0 | CS ÚRS 2020 02 |  |  | základní |  | 0 | 0 | 0 | 0 | 0 | 4 | K | 2 |  |  |  | ROZPOCET | 0 | 0 | 0 | 0 | 0 | 1 | 0 | 4 | 1177457374
| PP |  | Vodorovné přemístění výkopku nebo sypaniny po suchu na obvyklém dopravním prostředku, bez naložení výkopku, avšak se složením bez rozhrnutí z horniny třídy těžitelnosti I skupiny 1 až 3 na vzdálenost Příplatek k ceně za každých dalších i započatých 1 000 m | [15 empty] | PP | 2
| VV |  | "příplatek za odvoz na skládku vzd 20 km" 146*10 |  | 1460 | [13 empty] | VV | 2 | 2 | True | 1 | ROZPOCET
4 | K | 171151103 | Uložení sypaniny z hornin soudržných do násypů zhutněných strojně | m3 | 14 |  | 0 | CS ÚRS 2020 02 |  |  | základní |  | 0 | 0 | 0 | 0 | 0 | 4 | K | 2 |  |  |  | ROZPOCET | 0 | 0 | 0 | 0 | 0 | 1 | 0 | 4 | -1050835839
| PP |  | Uložení sypanin do násypů strojně s rozprostřením sypaniny ve vrstvách a s hrubým urovnáním zhutněných z hornin soudržných jakékoliv třídy těžitelnosti | [15 empty] | PP | 2
| VV |  | "násypy nad objekty, vrchní vrstva z ŠD vč. hutnění" 7+7 |  | 14 | [13 empty] | VV | 2 | 2 | True | 1 | ROZPOCET
5 | M | 58343903 | kamenivo drcené hrubé frakce 11/16 | t | 28 |  | 0 | CS ÚRS 2020 02 |  |  | základní |  | 0 | 1 | 28 | 0 | 0 | 8 | M | 2 |  |  |  | ROZPOCET | 0 | 0 | 0 | 0 | 0 | 1 | 0 | 4 | -659683977
| PP |  | kamenivo drcené hrubé frakce 11/16 | [15 empty] | PP | 2
| VV |  | 14*2 'Přepočtené koeficientem množství |  | 28 | [13 empty] | VV | 2 | 2 | False | 1 | ROZPOCET
6 | K | 171201221 | Poplatek za uložení na skládce (skládkovné) zeminy a kamení kód odpadu 17 05 04 | t | 248.2 |  | 0 | CS ÚRS 2020 02 |  |  | základní |  | 0 | 0 | 0 | 0 | 0 | 4 | K | 2 |  |  |  | ROZPOCET | 0 | 0 | 0 | 0 | 0 | 1 | 0 | 4 | 1849673852
| PP |  | Poplatek za uložení stavebního odpadu na skládce (skládkovné) zeminy a kamení zatříděného do Katalogu odpadů pod kódem 17 05 04 | [15 empty] | PP | 2
| VV |  | 146*1,7 |  | 248.2 | [13 empty] | VV | 2 | 2 | True | 1 | ROZPOCET
7 | K | 171251201 | Uložení sypaniny na skládky nebo meziskládky | m3 | 146 |  | 0 | CS ÚRS 2020 02 |  |  | základní |  | 0 | 0 | 0 | 0 | 0 | 4 | K | 2 |  |  |  | ROZPOCET | 0 | 0 | 0 | 0 | 0 | 1 | 0 | 4 | 799708109
| PP |  | Uložení sypaniny na skládky nebo meziskládky bez hutnění s upravením uložené sypaniny do předepsaného tvaru | [15 empty] | PP | 2
| VV |  | "přebytečná zemina na skládce" 146 |  | 146 | [13 empty] | VV | 2 | 2 | True | 0 | ROZPOCET
| VV |  | Součet |  | 146 | [13 empty] | VV | 2 | 4 | True | 1 | ROZPOCET
8 | K | 174151101 | Zásyp jam, šachet rýh nebo kolem objektů sypaninou se zhutněním | m3 | 30 |  | 0 | CS ÚRS 2020 02 |  |  | základní |  | 0 | 0 | 0 | 0 | 0 | 4 | K | 2 |  |  |  | ROZPOCET | 0 | 0 | 0 | 0 | 0 | 1 | 0 | 4 | -294557479
| PP |  | Zásyp sypaninou z jakékoliv horniny strojně s uložením výkopku ve vrstvách se zhutněním jam, šachet, rýh nebo kolem objektů v těchto vykopávkách | [15 empty] | PP | 2
| VV |  | "zásypy štěrkodrtí" 15+15 |  | 30 | [13 empty] | VV | 2 | 2 | True | 1 | ROZPOCET
9 | M | 58343930 | kamenivo drcené hrubé frakce 16/32 | t | 60 |  | 0 | CS ÚRS 2020 02 |  |  | základní |  | 0 | 1 | 60 | 0 | 0 | 8 | M | 2 |  |  |  | ROZPOCET | 0 | 0 | 0 | 0 | 0 | 1 | 0 | 4 | 1106095479
| PP |  | kamenivo drcené hrubé frakce 16/32 | [15 empty] | PP | 2
| VV |  | 30*2 'Přepočtené koeficientem množství |  | 60 | [13 empty] | VV | 2 | 2 | False | 1 | ROZPOCET
| D | 4 | Vodorovné konstrukce |  |  |  | 0 | [5 empty] | 0 |  | 22.6892 |  | 0 | 1 | D | 1 |  |  |  | ROZPOCET | [6 empty] | 0
10 | K | 451573111 | Lože pod objekty otevřený výkop ze štěrkopísku | m3 | 12 |  | 0 | CS ÚRS 2020 02 |  |  | základní |  | 0 | 1.8908 | 22.6892 | 0 | 0 | 4 | K | 2 |  |  |  | ROZPOCET | 0 | 0 | 0 | 0 | 0 | 1 | 0 | 4 | 2141065073
| PP |  | Lože pod potrubí, stoky a drobné objekty v otevřeném výkopu z písku a štěrkopísku do 63 mm | [15 empty] | PP | 2
| VV |  | "lože z ŠP 4/8 vč. hutnění" 6+6 |  | 12 | [13 empty] | VV | 2 | 2 | True | 1 | ROZPOCET
| D | 5 | Komunikace pozemní |  |  |  | 0 | [5 empty] | 0 |  | 37.2359 |  | 0 | 1 | D | 1 |  |  |  | ROZPOCET | [6 empty] | 0
11 | K | 564851111 | Podklad ze štěrkodrtě ŠD tl 150 mm | m2 | 66 |  | 0 | CS ÚRS 2020 02 |  |  | základní |  | 0 | 0.345 | 22.77 | 0 | 0 | 4 | K | 2 |  |  |  | ROZPOCET | 0 | 0 | 0 | 0 | 0 | 1 | 0 | 4 | -377111179
| PP |  | Podklad ze štěrkodrti ŠD s rozprostřením a zhutněním, po zhutnění tl. 150 mm | [15 empty] | PP | 2
| VV |  | "vrstva z ŠD fr. 0/32 tl. 15cm" 34+32 |  | 66 | [13 empty] | VV | 2 | 2 | True | 1 | ROZPOCET
12 | K | 596211113 | Kladení zámkové dlažby komunikací pro pěší tl 60 mm skupiny A pl přes 300 m2 | m2 | 66 |  | 0 | CS ÚRS 2020 02 |  |  | základní |  | 0 | 0.08425 | 5.5605 | 0 | 0 | 4 | K | 2 |  |  |  | ROZPOCET | 0 | 0 | 0 | 0 | 0 | 1 | 0 | 4 | -745840608
| PP |  | Kladení dlažby z betonových zámkových dlaždic komunikací pro pěší s ložem z kameniva těženého nebo drceného tl. do 40 mm, s vyplněním spár s dvojitým hutněním, vibrováním a se smetením přebytečného materiálu na krajnici tl. 60 mm skupiny A, pro plochy přes 300 m2 | [15 empty] | PP | 2
| VV |  | "dlažba do lože z DK fr. 4/8 tl. 4cm" 34+32 |  | 66 | [13 empty] | VV | 2 | 2 | True | 1 | ROZPOCET
13 | M | 59245021 | dlažba tvar čtverec betonová 200x200x60mm přírodní | m2 | 67.98 |  | 0 | CS ÚRS 2020 02 |  |  | základní |  | 0 | 0.131 | 8.9054 | 0 | 0 | 8 | M | 2 |  |  |  | ROZPOCET | 0 | 0 | 0 | 0 | 0 | 1 | 0 | 4 | 1601608403
| PP |  | dlažba tvar čtverec betonová 200x200x60mm přírodní | [15 empty] | PP | 2
| VV |  | (34+32)*1,03 |  | 67.98 | [13 empty] | VV | 2 | 2 | True | 1 | ROZPOCET
| D | 8 | Trubní vedení |  |  |  | 0 | [5 empty] | 0 |  | 10.5727 |  | 0 | 1 | D | 1 |  |  |  | ROZPOCET | [6 empty] | 0
14 | K | 897171121R | Montáž podzemních kontejnerů | m3 | 46 |  | 0 |  |  |  | základní |  | 0 | 0.06445 | 2.9647 | 0 | 0 | 4 | K | 2 |  |  |  | ROZPOCET | 0 | 0 | 0 | 0 | 0 | 1 | 0 | 4 | -1697832636
| PP |  | Montáž podzemních kontejnerů | [15 empty] | PP | 2
| VV |  | "kompletní dodávka a montáž vč. doplňujícího materiálu, přepážek apod." | [15 empty] | VV | 2 | 1 | True | 0 | ROZPOCET
| VV |  | "podzemní kontejener 5m3 - 11ks" 8*5 |  | 40 | [13 empty] | VV | 2 | 2 | True | 0 | ROZPOCET
| VV |  | "podzemní kontejenr 3m3 - 3ks" 2*3 |  | 6 | [13 empty] | VV | 2 | 2 | True | 0 | ROZPOCET
| VV |  | Součet |  | 46 | [13 empty] | VV | 2 | 4 | True | 1 | ROZPOCET
15 | M | 53360001R | podzemní kontejner vč. dopravy na místo uložení objem 3,0 m3 | kus | 2 |  | 0 |  |  |  | základní |  | 0 | 0.464 | 0.928 | 0 | 0 | 8 | M | 2 |  |  |  | ROZPOCET | 0 | 0 | 0 | 0 | 0 | 1 | 0 | 4 | 1044701577
16 | M | 53360003R | podzemní kontejner vč. dopravy na místo uložení objem 5,0 m3 | kus | 8 |  | 0 |  |  |  | základní |  | 0 | 0.835 | 6.68 | 0 | 0 | 8 | M | 2 |  |  |  | ROZPOCET | 0 | 0 | 0 | 0 | 0 | 1 | 0 | 4 | -1510239163
| D | 998 | Přesun hmot |  |  |  | 0 | [5 empty] | 0 |  | 0 |  | 0 | 1 | D | 1 |  |  |  | ROZPOCET | [6 empty] | 0
17 | K | 998223011 | Přesun hmot pro pozemní komunikace s krytem dlážděným | t | 158.498 |  | 0 | CS ÚRS 2020 02 |  |  | základní |  | 0 | 0 | 0 | 0 | 0 | 4 | K | 2 |  |  |  | ROZPOCET | 0 | 0 | 0 | 0 | 0 | 1 | 0 | 4 | 1915153160
| PP |  | Přesun hmot pro pozemní komunikace s krytem dlážděným dopravní vzdálenost do 200 m jakékoliv délky objektu | [15 empty] | PP | 2