## Rekapitulace stavby
Export Komplet | [28 empty] | 2.0 | [5 empty] | False | False | {a8d8de52-6678-4b88-acf7-4960999c8ca7}
[20 empty] | >> skryté sloupce << | [13 empty] | 0,01 | 21
[34 empty] | 0,01 | 15
|  | REKAPITULACE STAVBY | [18 empty] | v --- níže se nacházejí doplnkové a pomocné údaje k sestavám --- v | [11 empty] | Návod na vyplnění | 0,001
|  | Kód: |  |  |  |  | DPK | [25 empty] | Měnit lze pouze buňky se žlutým podbarvením! 1) na prvním listu Rekapitulace stavby vyplňte v sestavě a) Souhrnný list - údaje o Uchazeči (přenesou se do ostatních sestav i v jiných listech) b) Rekapitulace objektů - potřebné Ostatní náklady 2) na vybraných listech vyplňte v sestavě a) Krycí list - údaje o Uchazeči, pokud se liší od údajů o Uchazeči na Souhrnném listu (údaje se přenesou do ostatních sestav v daném listu) b) Rekapitulace rozpočtu - potřebné Ostatní náklady c) Celkové náklady za stavbu - ceny u položek - množství, pokud má žluté podbarvení - a v případě potřeby poznámku (ta je ve skrytém sloupci) | 0,01
|  | Stavba: |  |  |  |  | Revitalizace ul. Šumavská - III. etapa - část B | [26 empty] | 0,01
|  | KSO: | [13 empty] | CC-CZ: | [17 empty] | 0,01
|  | Místo: | [13 empty] | Datum: |  | 29. 11. 2020 | [15 empty] | 0,01
0,01
|  | Zadavatel: | [13 empty] | IČ: | [17 empty] | 0,01
[16 empty] | DIČ: | [17 empty] | 0,01
0,01
|  | Uchazeč: | [13 empty] | IČ: |  | Vyplň údaj | [15 empty] | 0,01
|  |  | Vyplň údaj | [12 empty] | DIČ: |  | Vyplň údaj | [15 empty] | 0,01
False
|  | Projektant: | [13 empty] | IČ: | [17 empty] | False
[16 empty] | DIČ: | [17 empty] | True
0,01
|  | Zpracovatel: | [13 empty] | IČ: | [17 empty] | 0,01
[16 empty] | DIČ: | [17 empty] | True
Poznámka:
|  | Cena bez DPH | [13 empty] | 0
[8 empty] | Sazba daně |  |  | Základ daně |  |  |  |  | Výše daně
|  | DPH |  | základní |  |  |  | 21% |  |  | 0 |  |  |  |  | 0
|  |  |  | snížená |  |  |  | 15% |  |  | 0 |  |  |  |  | 0
|  |  |  | zákl. přenesená |  |  |  | 21% |  |  | 0 |  |  |  |  | 0
|  |  |  | sníž. přenesená |  |  |  | 15% |  |  | 0 |  |  |  |  | 0
|  |  |  | nulová |  |  |  | 0% |  |  | 0 |  |  |  |  | 0
|  | Cena s DPH | [6 empty] | v |  |  | CZK |  |  |  | 0
|  | Projektant | [11 empty] | Zpracovatel
|  | Datum a podpis: | [7 empty] | Razítko |  |  |  | Datum a podpis: |  |  | Razítko
|  | Objednavatel | [11 empty] | Uchazeč
|  | Datum a podpis: | [7 empty] | Razítko |  |  |  | Datum a podpis: |  |  | Razítko
REKAPITULACE OBJEKTŮ STAVBY A SOUPISŮ PRACÍ
| Kód: | [6 empty] | DPK
| Stavba: | [6 empty] | Revitalizace ul. Šumavská - III. etapa - část B
| Místo: | [13 empty] | Datum: |  | 29. 11. 2020
| Zadavatel: | [13 empty] | Projektant: | [5 empty] | Informatívní údaje z listů zakázek
| Uchazeč: | [13 empty] | Zpracovatel:
| Kód |  |  |  | Popis | [7 empty] | Cena bez DPH [CZK] |  |  |  |  | Cena s DPH [CZK] | Typ |  | z toho Ostat. náklady [CZK] | DPH [CZK] | Normohodiny [h] | DPH základní [CZK] | DPH snížená [CZK] | DPH základní přenesená [CZK] | DPH snížená přenesená [CZK] | Základna DPH základní | Základna DPH snížená | Základna DPH zákl. přenesená | Základna DPH sníž. přenesená | Základna DPH nulová
| Náklady z rozpočtů | [11 empty] | 0 |  |  |  |  | 0 |  |  | 0 | 0 | 0 | 0 | 0 | 0 | 0 | 0 | 0 | 0 | 0 | 0 |  | D | 0 | ###NOIMPORT### | IMPORT | {a8d8de52-6678-4b88-acf7-4960999c8ca7} | {00000000-0000-0000-0000-000000000000}
/ |  | SO 001 |  |  |  | Vedlejší rozpočtové náklady | [6 empty] | 0 |  |  |  |  | 0 | STA |  | 0 | 0 | 0 | 0 | 0 | 0 | 0 | 0 | 0 | 0 | 0 | 0 |  |  | 1 |  | IMPORT | {d542b1eb-f300-47ad-b424-531a0a9c6380} | {a8d8de52-6678-4b88-acf7-4960999c8ca7} | 2
/ |  | SO 100 |  |  |  | Dopravní značení - celé řešené území | [6 empty] | 0 |  |  |  |  | 0 | STA |  | 0 | 0 | 0 | 0 | 0 | 0 | 0 | 0 | 0 | 0 | 0 | 0 |  |  | 1 |  | IMPORT | {875f51d5-7519-4cc2-81d8-7202458a3466} | {a8d8de52-6678-4b88-acf7-4960999c8ca7} | 2
/ |  | SO 170 |  |  |  | Komunikace a bourací práce | [6 empty] | 0 |  |  |  |  | 0 | STA |  | 0 | 0 | 0 | 0 | 0 | 0 | 0 | 0 | 0 | 0 | 0 | 0 |  |  | 1 |  | IMPORT | {d11e8e50-b1c0-46f6-bd96-ad3131e81d1f} | {a8d8de52-6678-4b88-acf7-4960999c8ca7} | 2
/ |  | SO 171 |  |  |  | Chodníky | [6 empty] | 0 |  |  |  |  | 0 | STA |  | 0 | 0 | 0 | 0 | 0 | 0 | 0 | 0 | 0 | 0 | 0 | 0 |  |  | 1 |  | IMPORT | {e2825305-92f8-4cc5-afdf-8cc1cb0c2609} | {a8d8de52-6678-4b88-acf7-4960999c8ca7} | 2
/ |  | SO 172, 175 |  |  |  | Parkovací stání, Parkoviště = osa 7.2 | [6 empty] | 0 |  |  |  |  | 0 | STA |  | 0 | 0 | 0 | 0 | 0 | 0 | 0 | 0 | 0 | 0 | 0 | 0 |  |  | 1 |  | IMPORT | {1dca05c1-6263-4429-8edb-e69c63bc5cf0} | {a8d8de52-6678-4b88-acf7-4960999c8ca7} | 2
/ |  | SO 370 |  |  |  | Odvodnění | [6 empty] | 0 |  |  |  |  | 0 | STA |  | 0 | 0 | 0 | 0 | 0 | 0 | 0 | 0 | 0 | 0 | 0 | 0 |  |  | 1 |  | IMPORT | {37a01a0c-fe90-47ac-ac43-9882a5ac9f10} | {a8d8de52-6678-4b88-acf7-4960999c8ca7} | 2
/ |  | SO 470.1 |  |  |  | Veřejné osvětlení - uznatelné náklady | [6 empty] | 0 |  |  |  |  | 0 | STA |  | 0 | 0 | 0 | 0 | 0 | 0 | 0 | 0 | 0 | 0 | 0 | 0 |  |  | 1 |  | IMPORT | {e3676aa3-3ea6-48b2-a076-bd880cb4fa57} | {a8d8de52-6678-4b88-acf7-4960999c8ca7} | 2
/ |  | SO 470.2 |  |  |  | Veřejné osvětlen - neuznatelné náklady | [6 empty] | 0 |  |  |  |  | 0 | STA |  | 0 | 0 | 0 | 0 | 0 | 0 | 0 | 0 | 0 | 0 | 0 | 0 |  |  | 1 |  | IMPORT | {15d7bc46-712c-4dbd-9b0c-48d8ba012fc1} | {a8d8de52-6678-4b88-acf7-4960999c8ca7} | 2
/ |  | SO 473.1 |  |  |  | Odstranění CETIN - neuznatelné náklady | [6 empty] | 0 |  |  |  |  | 0 | STA |  | 0 | 0 | 0 | 0 | 0 | 0 | 0 | 0 | 0 | 0 | 0 | 0 |  |  | 1 |  | IMPORT | {8d644a6b-79e4-40ea-8aeb-30425c044981} | {a8d8de52-6678-4b88-acf7-4960999c8ca7} | 2
/ |  | SO 473.2 |  |  |  | ochrana AQUA, ochrana TEPLOVOD | [6 empty] | 0 |  |  |  |  | 0 | STA |  | 0 | 0 | 0 | 0 | 0 | 0 | 0 | 0 | 0 | 0 | 0 | 0 |  |  | 1 |  | IMPORT | {3f371f28-fc0c-4443-806a-dc85eb0e2af2} | {a8d8de52-6678-4b88-acf7-4960999c8ca7} | 2
/ |  | SO 800.1 |  |  |  | Sadové úpravy - část B - uznatelné náklady | [6 empty] | 0 |  |  |  |  | 0 | STA |  | 0 | 0 | 0 | 0 | 0 | 0 | 0 | 0 | 0 | 0 | 0 | 0 |  |  | 1 |  | IMPORT | {a89e01fa-a379-4ae6-8e48-1f2697d26f50} | {a8d8de52-6678-4b88-acf7-4960999c8ca7} | 2
/ |  | SO 800.2 |  |  |  | Sadové úpravy - část B. - neuznatelné náklady | [6 empty] | 0 |  |  |  |  | 0 | STA |  | 0 | 0 | 0 | 0 | 0 | 0 | 0 | 0 | 0 | 0 | 0 | 0 |  |  | 1 |  | IMPORT | {5bcd6e48-74ce-43c9-82f9-935465d9d33e} | {a8d8de52-6678-4b88-acf7-4960999c8ca7} | 2
/ |  | SO 970, 971 |  |  |  | Podzemní kontejnery | [6 empty] | 0 |  |  |  |  | 0 | STA |  | 0 | 0 | 0 | 0 | 0 | 0 | 0 | 0 | 0 | 0 | 0 | 0 |  |  | 1 |  | IMPORT | {616e3788-ad4b-4223-b797-6f1f1422968e} | {a8d8de52-6678-4b88-acf7-4960999c8ca7} | 2

## SO 001 - Vedlejší rozpočt...
[9 empty] | >> skryté sloupce << | [9 empty] | {d542b1eb-f300-47ad-b424-531a0a9c6380}
2
| KRYCÍ LIST SOUPISU PRACÍ | [8 empty] | v --- níže se nacházejí doplnkové a pomocné údaje k sestavám --- v | [8 empty] | False
Stavba:
Revitalizace ul. Šumavská - III. etapa - část B
Objekt:
SO 001 - Vedlejší rozpočtové náklady
| KSO: |  |  |  |  | CC-CZ:
| Místo: |  |  |  |  | Datum: | 29. 11. 2020
| Zadavatel: |  |  |  |  | IČ:
DIČ:
| Uchazeč: |  |  |  |  | IČ: | Vyplň údaj
|  | Vyplň údaj |  |  |  | DIČ: | Vyplň údaj
| Projektant: |  |  |  |  | IČ:
DIČ:
| Zpracovatel: |  |  |  |  | IČ:
DIČ:
Poznámka:
| Cena bez DPH | [5 empty] | 0
|  |  | Základ daně |  |  | Sazba daně | Výše daně
| DPH | základní | 0 |  |  | 21% | 0
|  | snížená | 0 |  |  | 15% | 0
|  | zákl. přenesená | 0 |  |  | 21% | 0
|  | sníž. přenesená | 0 |  |  | 15% | 0
|  | nulová | 0 |  |  | 0% | 0
| Cena s DPH |  |  | v | CZK |  | 0
| Projektant |  |  | Zpracovatel
| Datum a podpis: |  | Razítko | Datum a podpis: |  |  | Razítko
| Objednavatel |  |  | Uchazeč
| Datum a podpis: |  | Razítko | Datum a podpis: |  |  | Razítko
REKAPITULACE ČLENĚNÍ SOUPISU PRACÍ
Stavba:
Revitalizace ul. Šumavská - III. etapa - část B
Objekt:
SO 001 - Vedlejší rozpočtové náklady
Místo: | [5 empty] | Datum: | 29. 11. 2020
Zadavatel: | [5 empty] | Projektant:
Uchazeč: |  |  | Vyplň údaj |  |  | Zpracovatel:
Kód dílu - Popis | [6 empty] | Cena celkem [CZK]
Náklady ze soupisu prací | [6 empty] | 0 | [12 empty] | -1
| VRN - Vedlejší rozpočtové náklady | [5 empty] | 0
| VRN1 - Průzkumné, geodetické a projektové práce | [5 empty] | 0
| VRN3 - Zařízení staveniště | [5 empty] | 0
| VRN4 - Inženýrská činnost | [5 empty] | 0
| VRN7 - Provozní vlivy | [5 empty] | 0
SOUPIS PRACÍ
Stavba:
Revitalizace ul. Šumavská - III. etapa - část B
Objekt:
SO 001 - Vedlejší rozpočtové náklady
Místo: | [5 empty] | Datum: | 29. 11. 2020
Zadavatel: | [5 empty] | Projektant:
Uchazeč: |  |  | Vyplň údaj |  |  | Zpracovatel:
PČ | Typ | Kód | Popis | MJ | Množství | J.cena [CZK] | Cena celkem [CZK] | Cenová soustava |  |  | DPH | J. Nh [h] | Nh celkem [h] | J. hmotnost [t] | Hmotnost celkem [t] | J. suť [t] | Suť Celkem [t]
Náklady soupisu celkem | [6 empty] | 0 | [5 empty] | 0 |  | 0 |  | 0 |  | D | -1 | [10 empty] | 0
| D | VRN | Vedlejší rozpočtové náklady |  |  |  | 0 | [5 empty] | 0 |  | 0 |  | 0 | 5 | D | 0 |  |  |  | ROZPOCET | [6 empty] | 0
| D | VRN1 | Průzkumné, geodetické a projektové práce |  |  |  | 0 | [5 empty] | 0 |  | 0 |  | 0 | 5 | D | 1 |  |  |  | ROZPOCET | [6 empty] | 0
1 | K | 012103000 | Geodetické práce před výstavbou | kpl | 1 |  | 0 | CS ÚRS 2020 02 |  |  | základní |  | 0 | 0 | 0 | 0 | 0 | 1024 | K | 2 |  |  |  | ROZPOCET | 0 | 0 | 0 | 0 | 0 | 1 | 0 | 1024 | 794185016
| PP |  | Geodetické práce před výstavbou | [15 empty] | PP | 2
| VV |  | "vytyčení inženýrských sítí" 1 |  | 1 | [13 empty] | VV | 2 | 2 | True | 1 | ROZPOCET
2 | K | 012203000 | Geodetické práce při provádění stavby | kpl | 1 |  | 0 | CS ÚRS 2020 02 |  |  | základní |  | 0 | 0 | 0 | 0 | 0 | 1024 | K | 2 |  |  |  | ROZPOCET | 0 | 0 | 0 | 0 | 0 | 1 | 0 | 1024 | -709574916
| PP |  | Geodetické práce při provádění stavby | [15 empty] | PP | 2
| VV |  | "vytyčení stavby" 1 |  | 1 | [13 empty] | VV | 2 | 2 | True | 1 | ROZPOCET
3 | K | 012303000 | Geodetické práce po výstavbě | kpl | 1 |  | 0 | CS ÚRS 2020 02 |  |  | základní |  | 0 | 0 | 0 | 0 | 0 | 1024 | K | 2 |  |  |  | ROZPOCET | 0 | 0 | 0 | 0 | 0 | 1 | 0 | 1024 | -244041666
| PP |  | Geodetické práce po výstavbě | [15 empty] | PP | 2
| VV |  | "zaměření skutečného provedení stavby" 1 |  | 1 | [13 empty] | VV | 2 | 2 | True | 1 | ROZPOCET
4 | K | 013203000 | Dokumentace stavby bez rozlišení | … | 1 |  | 0 | CS ÚRS 2020 02 |  |  | základní |  | 0 | 0 | 0 | 0 | 0 | 1024 | K | 2 |  |  |  | ROZPOCET | 0 | 0 | 0 | 0 | 0 | 1 | 0 | 1024 | -1440536816
| PP |  | Dokumentace stavby bez rozlišení | [15 empty] | PP | 2
| VV |  | "geometrický plán pro majetkoprávní vypořádání" 1 |  | 1 | [13 empty] | VV | 2 | 2 | True | 1 | ROZPOCET
5 | K | 013244000 | Dokumentace pro provádění stavby | kpl | 1 |  | 0 | CS ÚRS 2020 02 |  |  | základní |  | 0 | 0 | 0 | 0 | 0 | 1024 | K | 2 |  |  |  | ROZPOCET | 0 | 0 | 0 | 0 | 0 | 1 | 0 | 1024 | -2100631285
| PP |  | Dokumentace pro provádění stavby | [15 empty] | PP | 2
| VV |  | "dílenská výrobní dokumentace" 1 |  | 1 | [13 empty] | VV | 2 | 2 | True | 1 | ROZPOCET
6 | K | 013254000 | Dokumentace skutečného provedení stavby | kpl | 1 |  | 0 | CS ÚRS 2020 02 |  |  | základní |  | 0 | 0 | 0 | 0 | 0 | 1024 | K | 2 |  |  |  | ROZPOCET | 0 | 0 | 0 | 0 | 0 | 1 | 0 | 1024 | 115465368
| PP |  | Dokumentace skutečného provedení stavby | [15 empty] | PP | 2
| D | VRN3 | Zařízení staveniště |  |  |  | 0 | [5 empty] | 0 |  | 0 |  | 0 | 5 | D | 1 |  |  |  | ROZPOCET | [6 empty] | 0
7 | K | 032103000 | Náklady na stavební buňky | kpl | 1 |  | 0 | CS ÚRS 2020 02 |  |  | základní |  | 0 | 0 | 0 | 0 | 0 | 1024 | K | 2 |  |  |  | ROZPOCET | 0 | 0 | 0 | 0 | 0 | 1 | 0 | 1024 | 774541301
| PP |  | Náklady na stavební buňky | [15 empty] | PP | 2
| VV |  | "zařízení staveniště, náklady na stavební buňky, WC, údržba vč. odvozu a likvidace po dokončení" 1 |  | 1 | [13 empty] | VV | 2 | 2 | True | 1 | ROZPOCET
8 | K | 032403000 | Provizorní komunikace | kpl | 1 |  | 0 | CS ÚRS 2020 02 |  |  | základní |  | 0 | 0 | 0 | 0 | 0 | 1024 | K | 2 |  |  |  | ROZPOCET | 0 | 0 | 0 | 0 | 0 | 1 | 0 | 1024 | 756881549
| PP |  | Provizorní komunikace | [15 empty] | PP | 2
| VV |  | "práce související pro ZS - zajištění staveništních cest" 1 |  | 1 | [13 empty] | VV | 2 | 2 | True | 1 | ROZPOCET
9 | K | 034303000 | Dopravní značení na staveništi | kpl | 1 |  | 0 | CS ÚRS 2020 02 |  |  | základní |  | 0 | 0 | 0 | 0 | 0 | 1024 | K | 2 |  |  |  | ROZPOCET | 0 | 0 | 0 | 0 | 0 | 1 | 0 | 1024 | -541180773
| PP |  | Dopravní značení na staveništi | [15 empty] | PP | 2
| VV |  | "zajištění přechodné úpravy provozu, vč. dočasného značení, SSZ, vyřízení rozhodnutí o zvláštním užívání" 1 |  | 1 | [13 empty] | VV | 2 | 2 | True | 1 | ROZPOCET
10 | K | 034503000 | Informační tabule na staveništi | kpl | 2 |  | 0 | CS ÚRS 2020 02 |  |  | základní |  | 0 | 0 | 0 | 0 | 0 | 1024 | K | 2 |  |  |  | ROZPOCET | 0 | 0 | 0 | 0 | 0 | 1 | 0 | 1024 | 918645059
| PP |  | Informační tabule na staveništi | [15 empty] | PP | 2
| D | VRN4 | Inženýrská činnost |  |  |  | 0 | [5 empty] | 0 |  | 0 |  | 0 | 5 | D | 1 |  |  |  | ROZPOCET | [6 empty] | 0
11 | K | 041903000 | Dozor jiné osoby | kpl | 1 |  | 0 | CS ÚRS 2021 01 |  |  | základní |  | 0 | 0 | 0 | 0 | 0 | 1024 | K | 2 |  |  |  | ROZPOCET | 0 | 0 | 0 | 0 | 0 | 1 | 0 | 1024 | 1562910618
| PP |  | Dozor jiné osoby | [15 empty] | PP | 2
| VV |  | "odborný biologický dozor stavby v souladu se závazným stanoviskem o povolení kácení" 1 |  | 1 | [13 empty] | VV | 2 | 2 | True | 1 | ROZPOCET
12 | K | 043103000 | Zkoušky bez rozlišení | kpl | 1 |  | 0 | CS ÚRS 2020 02 |  |  | základní |  | 0 | 0 | 0 | 0 | 0 | 1024 | K | 2 |  |  |  | ROZPOCET | 0 | 0 | 0 | 0 | 0 | 1 | 0 | 1024 | -890845335
| PP |  | Zkoušky bez rozlišení | [15 empty] | PP | 2
| VV |  | "veškeré zkoušky, testy a protokoly, vč. závěrečných zpráv" 1 |  | 1 | [13 empty] | VV | 2 | 2 | True | 1 | ROZPOCET
13 | K | 045203000 | Kompletační činnost | kpl | 1 |  | 0 | CS ÚRS 2020 02 |  |  | základní |  | 0 | 0 | 0 | 0 | 0 | 1024 | K | 2 |  |  |  | ROZPOCET | 0 | 0 | 0 | 0 | 0 | 1 | 0 | 1024 | 1448996199
| PP |  | Kompletační činnost | [15 empty] | PP | 2
| VV |  | 5E-05*20000 'Přepočtené koeficientem množství |  | 1 | [13 empty] | VV | 2 | 2 | False | 1 | ROZPOCET
| D | VRN7 | Provozní vlivy |  |  |  | 0 | [5 empty] | 0 |  | 0 |  | 0 | 5 | D | 1 |  |  |  | ROZPOCET | [6 empty] | 0
14 | K | 071203000 | Provozní vlivy - ztížené podmínky při výstavbě | kpl | 1 |  | 0 | CS ÚRS 2021 01 |  |  | základní |  | 0 | 0 | 0 | 0 | 0 | 1024 | K | 2 |  |  |  | ROZPOCET | 0 | 0 | 0 | 0 | 0 | 1 | 0 | 1024 | 393198036
| PP |  | Provoz dalšího subjektu | [15 empty] | PP | 2
| VV |  | "po dobu výstavby bude nutno zajistit provoz pro dopravní obsluhu stávajíícch objektů (budova školy, kotelna)" 1 |  | 1 | [13 empty] | VV | 2 | 2 | True | 1 | ROZPOCET

## SO 100 - Dopravní značení...
[9 empty] | >> skryté sloupce << | [9 empty] | {875f51d5-7519-4cc2-81d8-7202458a3466}
2
| KRYCÍ LIST SOUPISU PRACÍ | [8 empty] | v --- níže se nacházejí doplnkové a pomocné údaje k sestavám --- v | [8 empty] | False
Stavba:
Revitalizace ul. Šumavská - III. etapa - část B
Objekt:
SO 100 - Dopravní značení - celé řešené území
| KSO: |  |  |  |  | CC-CZ:
| Místo: |  |  |  |  | Datum: | 29. 11. 2020
| Zadavatel: |  |  |  |  | IČ:
DIČ:
| Uchazeč: |  |  |  |  | IČ: | Vyplň údaj
|  | Vyplň údaj |  |  |  | DIČ: | Vyplň údaj
| Projektant: |  |  |  |  | IČ:
DIČ:
| Zpracovatel: |  |  |  |  | IČ:
DIČ:
Poznámka:
| Cena bez DPH | [5 empty] | 0
|  |  | Základ daně |  |  | Sazba daně | Výše daně
| DPH | základní | 0 |  |  | 21% | 0
|  | snížená | 0 |  |  | 15% | 0
|  | zákl. přenesená | 0 |  |  | 21% | 0
|  | sníž. přenesená | 0 |  |  | 15% | 0
|  | nulová | 0 |  |  | 0% | 0
| Cena s DPH |  |  | v | CZK |  | 0
| Projektant |  |  | Zpracovatel
| Datum a podpis: |  | Razítko | Datum a podpis: |  |  | Razítko
| Objednavatel |  |  | Uchazeč
| Datum a podpis: |  | Razítko | Datum a podpis: |  |  | Razítko
REKAPITULACE ČLENĚNÍ SOUPISU PRACÍ
Stavba:
Revitalizace ul. Šumavská - III. etapa - část B
Objekt:
SO 100 - Dopravní značení - celé řešené území
Místo: | [5 empty] | Datum: | 29. 11. 2020
Zadavatel: | [5 empty] | Projektant:
Uchazeč: |  |  | Vyplň údaj |  |  | Zpracovatel:
Kód dílu - Popis | [6 empty] | Cena celkem [CZK]
Náklady ze soupisu prací | [6 empty] | 0 | [12 empty] | -1
| HSV - Práce a dodávky HSV | [5 empty] | 0
| 9 - Ostatní konstrukce a práce, bourání | [5 empty] | 0
| 997 - Přesun sutě | [5 empty] | 0
SOUPIS PRACÍ
Stavba:
Revitalizace ul. Šumavská - III. etapa - část B
Objekt:
SO 100 - Dopravní značení - celé řešené území
Místo: | [5 empty] | Datum: | 29. 11. 2020
Zadavatel: | [5 empty] | Projektant:
Uchazeč: |  |  | Vyplň údaj |  |  | Zpracovatel:
PČ | Typ | Kód | Popis | MJ | Množství | J.cena [CZK] | Cena celkem [CZK] | Cenová soustava |  |  | DPH | J. Nh [h] | Nh celkem [h] | J. hmotnost [t] | Hmotnost celkem [t] | J. suť [t] | Suť Celkem [t]
Náklady soupisu celkem | [6 empty] | 0 | [5 empty] | 0 |  | 0.93196 |  | 0.344 |  | D | -1 | [10 empty] | 0
| D | HSV | Práce a dodávky HSV |  |  |  | 0 | [5 empty] | 0 |  | 0.93196 |  | 0.344 | 1 | D | 0 |  |  |  | ROZPOCET | [6 empty] | 0
| D | 9 | Ostatní konstrukce a práce, bourání |  |  |  | 0 | [5 empty] | 0 |  | 0.93196 |  | 0.344 | 1 | D | 1 |  |  |  | ROZPOCET | [6 empty] | 0
1 | K | 914111111 | Montáž svislé dopravní značky do velikosti 1 m2 objímkami na sloupek nebo konzolu | kus | 14 |  | 0 | CS ÚRS 2020 02 |  |  | základní |  | 0 | 0.0007 | 0.0098 | 0 | 0 | 4 | K | 2 |  |  |  | ROZPOCET | 0 | 0 | 0 | 0 | 0 | 1 | 0 | 4 | -1543404319
| PP |  | Montáž svislé dopravní značky základní velikosti do 1 m2 objímkami na sloupky nebo konzoly | [15 empty] | PP | 2
| VV |  | "nové značky" | [15 empty] | VV | 2 | 1 | True | 0 | ROZPOCET
| VV |  | "nové" | [15 empty] | VV | 2 | 1 | True | 0 | ROZPOCET
| VV |  | "C9a+C9b" 5+5 |  | 10 | [13 empty] | VV | 2 | 2 | True | 0 | ROZPOCET
| VV |  | "výměna za stávající" | [15 empty] | VV | 2 | 1 | True | 0 | ROZPOCET
| VV |  | "IP12" 2 |  | 2 | [13 empty] | VV | 2 | 2 | True | 0 | ROZPOCET
| VV |  | "E13" 2 |  | 2 | [13 empty] | VV | 2 | 2 | True | 0 | ROZPOCET
| VV |  | Součet |  | 14 | [13 empty] | VV | 2 | 4 | True | 1 | ROZPOCET
2 | M | 40445620 | zákazové, příkazové dopravní značky B1-B34, C1-15 700mm | kus | 10 |  | 0 | CS ÚRS 2020 02 |  |  | základní |  | 0 | 0.0025 | 0.025 | 0 | 0 | 8 | M | 2 |  |  |  | ROZPOCET | 0 | 0 | 0 | 0 | 0 | 1 | 0 | 4 | 931631804
| PP |  | zákazové, příkazové dopravní značky B1-B34, C1-15 700mm | [15 empty] | PP | 2
| VV |  | "C9a+C9b" 5+5 |  | 10 | [13 empty] | VV | 2 | 2 | True | 1 | ROZPOCET
3 | M | 40445625 | informativní značky provozní IP8, IP9, IP11-IP13 500x700mm | kus | 2 |  | 0 | CS ÚRS 2020 02 |  |  | základní |  | 0 | 0.0035 | 0.007 | 0 | 0 | 8 | M | 2 |  |  |  | ROZPOCET | 0 | 0 | 0 | 0 | 0 | 1 | 0 | 4 | -1691566872
| PP |  | informativní značky provozní IP8, IP9, IP11-IP13 500x700mm | [15 empty] | PP | 2
| VV |  | "výměna za stávající" | [15 empty] | VV | 2 | 1 | True | 0 | ROZPOCET
| VV |  | "IP12" 2 |  | 2 | [13 empty] | VV | 2 | 2 | True | 0 | ROZPOCET
| VV |  | Součet |  | 2 | [13 empty] | VV | 2 | 4 | True | 1 | ROZPOCET
4 | M | 40445650 | dodatkové tabulky E7, E12, E13 500x300mm | kus | 2 |  | 0 | CS ÚRS 2020 02 |  |  | základní |  | 0 | 0.0017 | 0.0034 | 0 | 0 | 8 | M | 2 |  |  |  | ROZPOCET | 0 | 0 | 0 | 0 | 0 | 1 | 0 | 4 | 1093018238
| PP |  | dodatkové tabulky E7, E12, E13 500x300mm | [15 empty] | PP | 2
| VV |  | "výměna za stávající" | [15 empty] | VV | 2 | 1 | True | 0 | ROZPOCET
| VV |  | "E13" 2 |  | 2 | [13 empty] | VV | 2 | 2 | True | 1 | ROZPOCET
5 | K | 914511112 | Montáž sloupku dopravních značek délky do 3,5 m s betonovým základem a patkou | kus | 7 |  | 0 | CS ÚRS 2020 02 |  |  | základní |  | 0 | 0.11241 | 0.78687 | 0 | 0 | 4 | K | 2 |  |  |  | ROZPOCET | 0 | 0 | 0 | 0 | 0 | 1 | 0 | 4 | 1714588201
| PP |  | Montáž sloupku dopravních značek délky do 3,5 m do hliníkové patky | [15 empty] | PP | 2
| VV |  | 5+2 |  | 7 | [13 empty] | VV | 2 | 2 | True | 1 | ROZPOCET
6 | M | 40445225 | sloupek pro dopravní značku Zn D 60mm v 3,5m | kus | 7 |  | 0 | CS ÚRS 2020 02 |  |  | základní |  | 0 | 0.0061 | 0.0427 | 0 | 0 | 8 | M | 2 |  |  |  | ROZPOCET | 0 | 0 | 0 | 0 | 0 | 1 | 0 | 4 | 1286100498
| PP |  | sloupek pro dopravní značku Zn D 60mm v 3,5m | [15 empty] | PP | 2
7 | M | 40445240 | patka pro sloupek Al D 60mm | kus | 7 |  | 0 | CS ÚRS 2020 02 |  |  | základní |  | 0 | 0.003 | 0.021 | 0 | 0 | 8 | M | 2 |  |  |  | ROZPOCET | 0 | 0 | 0 | 0 | 0 | 1 | 0 | 4 | 1091904629
| PP |  | patka pro sloupek Al D 60mm | [15 empty] | PP | 2
8 | M | 40445256 | svorka upínací na sloupek dopravní značky D 60mm | kus | 14 |  | 0 | CS ÚRS 2020 02 |  |  | základní |  | 0 | 0.00035 | 0.0049 | 0 | 0 | 8 | M | 2 |  |  |  | ROZPOCET | 0 | 0 | 0 | 0 | 0 | 1 | 0 | 4 | -1747944156
| PP |  | svorka upínací na sloupek dopravní značky D 60mm | [15 empty] | PP | 2
9 | M | 40445253 | víčko plastové na sloupek D 60mm | kus | 7 |  | 0 | CS ÚRS 2020 02 |  |  | základní |  | 0 | 0.0001 | 0.0007 | 0 | 0 | 8 | M | 2 |  |  |  | ROZPOCET | 0 | 0 | 0 | 0 | 0 | 1 | 0 | 4 | 1969833223
| PP |  | víčko plastové na sloupek D 60mm | [15 empty] | PP | 2
10 | K | 915111116 | Vodorovné dopravní značení dělící čáry souvislé š 125 mm retroreflexní žlutá barva | m | 53.8 |  | 0 | CS ÚRS 2020 02 |  |  | základní |  | 0 | 0.00011 | 0.005918 | 0 | 0 | 4 | K | 2 |  |  |  | ROZPOCET | 0 | 0 | 0 | 0 | 0 | 1 | 0 | 4 | -223277593
| PP |  | Vodorovné dopravní značení stříkané barvou dělící čára šířky 125 mm souvislá žlutá retroreflexní | [15 empty] | PP | 2
| VV |  | "V12a" 22 |  | 22 | [13 empty] | VV | 2 | 2 | True | 0 | ROZPOCET
| VV |  | "V12b" 2*7,3+2*8,6 |  | 31.8 | [13 empty] | VV | 2 | 2 | True | 0 | ROZPOCET
| VV |  | Součet |  | 53.8 | [13 empty] | VV | 2 | 4 | True | 1 | ROZPOCET
11 | K | 915131112 | Vodorovné dopravní značení přechody pro chodce, šipky, symboly retroreflexní bílá barva | m2 | 2 |  | 0 | CS ÚRS 2020 02 |  |  | základní |  | 0 | 0.00085 | 0.0017 | 0 | 0 | 4 | K | 2 |  |  |  | ROZPOCET | 0 | 0 | 0 | 0 | 0 | 1 | 0 | 4 | -2135086016
| PP |  | Vodorovné dopravní značení stříkané barvou přechody pro chodce, šipky, symboly bílé retroreflexní | [15 empty] | PP | 2
| VV |  | "symbol vozíčku" 2*1,0 |  | 2 | [13 empty] | VV | 2 | 2 | True | 1 | ROZPOCET
12 | K | 915211116 | Vodorovné dopravní značení dělící čáry souvislé š 125 mm retroreflexní žlutý plast | m | 53.8 |  | 0 | CS ÚRS 2020 02 |  |  | základní |  | 0 | 0.00033 | 0.017754 | 0 | 0 | 4 | K | 2 |  |  |  | ROZPOCET | 0 | 0 | 0 | 0 | 0 | 1 | 0 | 4 | 1814013563
| PP |  | Vodorovné dopravní značení stříkaným plastem dělící čára šířky 125 mm souvislá žlutá retroreflexní | [15 empty] | PP | 2
| VV |  | "V12a" 22 |  | 22 | [13 empty] | VV | 2 | 2 | True | 0 | ROZPOCET
| VV |  | "V12b" 2*7,3+2*8,6 |  | 31.8 | [13 empty] | VV | 2 | 2 | True | 0 | ROZPOCET
| VV |  | Součet |  | 53.8 | [13 empty] | VV | 2 | 4 | True | 1 | ROZPOCET
13 | K | 915231112 | Vodorovné dopravní značení přechody pro chodce, šipky, symboly retroreflexní bílý plast | m2 | 2 |  | 0 | CS ÚRS 2020 02 |  |  | základní |  | 0 | 0.0026 | 0.0052 | 0 | 0 | 4 | K | 2 |  |  |  | ROZPOCET | 0 | 0 | 0 | 0 | 0 | 1 | 0 | 4 | -420308173
| PP |  | Vodorovné dopravní značení stříkaným plastem přechody pro chodce, šipky, symboly nápisy bílé retroreflexní | [15 empty] | PP | 2
| VV |  | "symbol vozíčku" 2*1,0 |  | 2 | [13 empty] | VV | 2 | 2 | True | 1 | ROZPOCET
14 | K | 915611111 | Předznačení vodorovného liniového značení | m | 53.8 |  | 0 | CS ÚRS 2020 02 |  |  | základní |  | 0 | 0 | 0 | 0 | 0 | 4 | K | 2 |  |  |  | ROZPOCET | 0 | 0 | 0 | 0 | 0 | 1 | 0 | 4 | 1894910236
| PP |  | Předznačení pro vodorovné značení stříkané barvou nebo prováděné z nátěrových hmot liniové dělicí čáry, vodicí proužky | [15 empty] | PP | 2
| VV |  | "V12a" 22 |  | 22 | [13 empty] | VV | 2 | 2 | True | 0 | ROZPOCET
| VV |  | "V12b" 2*7,3+2*8,6 |  | 31.8 | [13 empty] | VV | 2 | 2 | True | 0 | ROZPOCET
| VV |  | Součet |  | 53.8 | [13 empty] | VV | 2 | 4 | True | 1 | ROZPOCET
15 | K | 915621111 | Předznačení vodorovného plošného značení | m2 | 2 |  | 0 | CS ÚRS 2020 02 |  |  | základní |  | 0 | 1e-05 | 2e-05 | 0 | 0 | 4 | K | 2 |  |  |  | ROZPOCET | 0 | 0 | 0 | 0 | 0 | 1 | 0 | 4 | -1558658945
| PP |  | Předznačení pro vodorovné značení stříkané barvou nebo prováděné z nátěrových hmot plošné šipky, symboly, nápisy | [15 empty] | PP | 2
| VV |  | "symbol vozíčku" 2*1,0 |  | 2 | [13 empty] | VV | 2 | 2 | True | 1 | ROZPOCET
16 | K | 966006132 | Odstranění značek dopravních nebo orientačních se sloupky s betonovými patkami | kus | 4 |  | 0 | CS ÚRS 2020 02 |  |  | základní |  | 0 | 0 | 0 | 0.082 | 0.328 | 4 | K | 2 |  |  |  | ROZPOCET | 0 | 0 | 0 | 0 | 0 | 1 | 0 | 4 | 1226185588
| PP |  | Odstranění dopravních nebo orientačních značek se sloupkem s uložením hmot na vzdálenost do 20 m nebo s naložením na dopravní prostředek, se zásypem jam a jeho zhutněním s betonovou patkou | [15 empty] | PP | 2
| VV |  | "odstranění sloupků značek vč. betonové patky" 4 |  | 4 | [13 empty] | VV | 2 | 2 | True | 1 | ROZPOCET
17 | K | 966006211 | Odstranění svislých dopravních značek ze sloupů, sloupků nebo konzol | kus | 4 |  | 0 | CS ÚRS 2020 02 |  |  | základní |  | 0 | 0 | 0 | 0.004 | 0.016 | 4 | K | 2 |  |  |  | ROZPOCET | 0 | 0 | 0 | 0 | 0 | 1 | 0 | 4 | 1460857189
| PP |  | Odstranění (demontáž) svislých dopravních značek s odklizením materiálu na skládku na vzdálenost do 20 m nebo s naložením na dopravní prostředek ze sloupů, sloupků nebo konzol | [15 empty] | PP | 2
| VV |  | "stávající - budou nahrazeny novými 2x IP12+E13" 4 |  | 4 | [13 empty] | VV | 2 | 2 | True | 0 | ROZPOCET
| VV |  | Součet |  | 4 | [13 empty] | VV | 2 | 4 | True | 1 | ROZPOCET
| D | 997 | Přesun sutě |  |  |  | 0 | [5 empty] | 0 |  | 0 |  | 0 | 1 | D | 1 |  |  |  | ROZPOCET | [6 empty] | 0
18 | K | 997221571 | Vodorovná doprava vybouraných hmot do 1 km | t | 0.344 |  | 0 | CS ÚRS 2020 02 |  |  | základní |  | 0 | 0 | 0 | 0 | 0 | 4 | K | 2 |  |  |  | ROZPOCET | 0 | 0 | 0 | 0 | 0 | 1 | 0 | 4 | 106914174
| PP |  | Vodorovná doprava vybouraných hmot bez naložení, ale se složením a s hrubým urovnáním na vzdálenost do 1 km | [15 empty] | PP | 2
| VV |  | "vybourané značky, sloupky a patky na skládku" 0,344 |  | 0.344 | [13 empty] | VV | 2 | 2 | True | 1 | ROZPOCET
19 | K | 997221579 | Příplatek ZKD 1 km u vodorovné dopravy vybouraných hmot | t | 6.536 |  | 0 | CS ÚRS 2020 02 |  |  | základní |  | 0 | 0 | 0 | 0 | 0 | 4 | K | 2 |  |  |  | ROZPOCET | 0 | 0 | 0 | 0 | 0 | 1 | 0 | 4 | 684439876
| PP |  | Vodorovná doprava vybouraných hmot bez naložení, ale se složením a s hrubým urovnáním na vzdálenost Příplatek k ceně za každý další i započatý 1 km přes 1 km | [15 empty] | PP | 2
| VV |  | "příplatek za odvoz na skládku do 20 km" 0,344*19 |  | 6.536 | [13 empty] | VV | 2 | 2 | True | 1 | ROZPOCET

## SO 170 - Komunikace a bou...
[9 empty] | >> skryté sloupce << | [9 empty] | {d11e8e50-b1c0-46f6-bd96-ad3131e81d1f}
2
| KRYCÍ LIST SOUPISU PRACÍ | [8 empty] | v --- níže se nacházejí doplnkové a pomocné údaje k sestavám --- v | [8 empty] | False
Stavba:
Revitalizace ul. Šumavská - III. etapa - část B
Objekt:
SO 170 - Komunikace a bourací práce
| KSO: |  |  |  |  | CC-CZ:
| Místo: |  |  |  |  | Datum: | 29. 11. 2020
| Zadavatel: |  |  |  |  | IČ:
DIČ:
| Uchazeč: |  |  |  |  | IČ: | Vyplň údaj
|  | Vyplň údaj |  |  |  | DIČ: | Vyplň údaj
| Projektant: |  |  |  |  | IČ:
DIČ:
| Zpracovatel: |  |  |  |  | IČ:
DIČ:
Poznámka:
| Cena bez DPH | [5 empty] | 0
|  |  | Základ daně |  |  | Sazba daně | Výše daně
| DPH | základní | 0 |  |  | 21% | 0
|  | snížená | 0 |  |  | 15% | 0
|  | zákl. přenesená | 0 |  |  | 21% | 0
|  | sníž. přenesená | 0 |  |  | 15% | 0
|  | nulová | 0 |  |  | 0% | 0
| Cena s DPH |  |  | v | CZK |  | 0
| Projektant |  |  | Zpracovatel
| Datum a podpis: |  | Razítko | Datum a podpis: |  |  | Razítko
| Objednavatel |  |  | Uchazeč
| Datum a podpis: |  | Razítko | Datum a podpis: |  |  | Razítko
REKAPITULACE ČLENĚNÍ SOUPISU PRACÍ
Stavba:
Revitalizace ul. Šumavská - III. etapa - část B
Objekt:
SO 170 - Komunikace a bourací práce
Místo: | [5 empty] | Datum: | 29. 11. 2020
Zadavatel: | [5 empty] | Projektant:
Uchazeč: |  |  | Vyplň údaj |  |  | Zpracovatel:
Kód dílu - Popis | [6 empty] | Cena celkem [CZK]
Náklady ze soupisu prací | [6 empty] | 0 | [12 empty] | -1
| HSV - Práce a dodávky HSV | [5 empty] | 0
| 1 - Zemní práce | [5 empty] | 0
| 3 - Svislé a kompletní konstrukce | [5 empty] | 0
| 5 - Komunikace pozemní | [5 empty] | 0
| 8 - Trubní vedení | [5 empty] | 0
| 9 - Ostatní konstrukce a práce, bourání | [5 empty] | 0
| 997 - Přesun sutě | [5 empty] | 0
| 998 - Přesun hmot | [5 empty] | 0
SOUPIS PRACÍ
Stavba:
Revitalizace ul. Šumavská - III. etapa - část B
Objekt:
SO 170 - Komunikace a bourací práce
Místo: | [5 empty] | Datum: | 29. 11. 2020
Zadavatel: | [5 empty] | Projektant:
Uchazeč: |  |  | Vyplň údaj |  |  | Zpracovatel:
PČ | Typ | Kód | Popis | MJ | Množství | J.cena [CZK] | Cena celkem [CZK] | Cenová soustava |  |  | DPH | J. Nh [h] | Nh celkem [h] | J. hmotnost [t] | Hmotnost celkem [t] | J. suť [t] | Suť Celkem [t]
Náklady soupisu celkem | [6 empty] | 0 | [5 empty] | 0 |  | 952.4726 |  | 1002.943 |  | D | -1 | [10 empty] | 0
| D | HSV | Práce a dodávky HSV |  |  |  | 0 | [5 empty] | 0 |  | 952.4726 |  | 1002.943 | 1 | D | 0 |  |  |  | ROZPOCET | [6 empty] | 0
| D | 1 | Zemní práce |  |  |  | 0 | [5 empty] | 0 |  | 45.0714 |  | 984.56 | 1 | D | 1 |  |  |  | ROZPOCET | [6 empty] | 0
1 | K | 113106144 | Rozebrání dlažeb ze zámkových dlaždic komunikací pro pěší strojně pl přes 50 m2 | m2 | 455 |  | 0 | CS ÚRS 2020 02 |  |  | základní |  | 0 | 0 | 0 | 0.26 | 118.3 | 4 | K | 2 |  |  |  | ROZPOCET | 0 | 0 | 0 | 0 | 0 | 1 | 0 | 4 | 379792770
| PP |  | Rozebrání dlažeb komunikací pro pěší s přemístěním hmot na skládku na vzdálenost do 3 m nebo s naložením na dopravní prostředek s ložem z kameniva nebo živice a s jakoukoliv výplní spár strojně plochy jednotlivě přes 50 m2 ze zámkové dlažby | [15 empty] | PP | 2
| VV |  | "rozebrání dlažeb chodníků pro pěší, suť 0,260 t/m2" 455 |  | 455 | [13 empty] | VV | 2 | 2 | True | 1 | ROZPOCET
2 | K | 113106271 | Rozebrání dlažeb vozovek ze zámkové dlažby s ložem z kameniva strojně pl přes 50 do 200 m2 | m2 | 16 |  | 0 | CS ÚRS 2020 02 |  |  | základní |  | 0 | 0 | 0 | 0.295 | 4.72 | 4 | K | 2 |  |  |  | ROZPOCET | 0 | 0 | 0 | 0 | 0 | 1 | 0 | 4 | 1073497035
| PP |  | Rozebrání dlažeb a dílců vozovek a ploch s přemístěním hmot na skládku na vzdálenost do 3 m nebo s naložením na dopravní prostředek, s jakoukoliv výplní spár strojně plochy jednotlivě přes 50 m2 do 200 m2 ze zámkové dlažby s ložem z kameniva | [15 empty] | PP | 2
| VV |  | "rozebrání dlažeb parkovišť, suť 0,260 t/m2" 16 |  | 16 | [13 empty] | VV | 2 | 2 | True | 1 | ROZPOCET
3 | K | 113107164 | Odstranění podkladu z kameniva drceného tl 400 mm strojně pl přes 50 do 200 m2 | m2 | 16 |  | 0 | CS ÚRS 2020 02 |  |  | základní |  | 0 | 0 | 0 | 0.58 | 9.28 | 4 | K | 2 |  |  |  | ROZPOCET | 0 | 0 | 0 | 0 | 0 | 1 | 0 | 4 | 670640463
| PP |  | Odstranění podkladů nebo krytů strojně plochy jednotlivě přes 50 m2 do 200 m2 s přemístěním hmot na skládku na vzdálenost do 20 m nebo s naložením na dopravní prostředek z kameniva hrubého drceného, o tl. vrstvy přes 300 do 400 mm | [15 empty] | PP | 2
| VV |  | "podkladní vrstvy parkovišť tl. 37cm, suť 0,537 t/m2" 16 |  | 16 | [13 empty] | VV | 2 | 2 | True | 1 | ROZPOCET
4 | K | 113107222 | Odstranění podkladu z kameniva drceného tl 200 mm strojně pl přes 200 m2 | m2 | 1273 |  | 0 | CS ÚRS 2020 02 |  |  | základní |  | 0 | 0 | 0 | 0.29 | 369.17 | 4 | K | 2 |  |  |  | ROZPOCET | 0 | 0 | 0 | 0 | 0 | 1 | 0 | 4 | 402031897
| PP |  | Odstranění podkladů nebo krytů strojně plochy jednotlivě přes 200 m2 s přemístěním hmot na skládku na vzdálenost do 20 m nebo s naložením na dopravní prostředek z kameniva hrubého drceného, o tl. vrstvy přes 100 do 200 mm | [15 empty] | PP | 2
| VV |  | "rozebrání podkladů chodníků v tl. 20cm, suť 0,29 t/m2" 455+402 |  | 857 | [13 empty] | VV | 2 | 2 | True | 0 | ROZPOCET
| VV |  | "rozebrání podkladů vozovek v tl. 20cm, suť 0,29 t/m2" 416 |  | 416 | [13 empty] | VV | 2 | 2 | True | 0 | ROZPOCET
| VV |  | Součet |  | 1273 | [13 empty] | VV | 2 | 4 | True | 1 | ROZPOCET
5 | K | 113107231 | Odstranění podkladu z betonu prostého tl 150 mm strojně pl přes 200 m2 | m2 | 395 |  | 0 | CS ÚRS 2020 02 |  |  | základní |  | 0 | 0 | 0 | 0.325 | 128.375 | 4 | K | 2 |  |  |  | ROZPOCET | 0 | 0 | 0 | 0 | 0 | 1 | 0 | 4 | 166810861
| PP |  | Odstranění podkladů nebo krytů strojně plochy jednotlivě přes 200 m2 s přemístěním hmot na skládku na vzdálenost do 20 m nebo s naložením na dopravní prostředek z betonu prostého, o tl. vrstvy přes 100 do 150 mm | [15 empty] | PP | 2
| VV |  | "odstranění stmelených podkladních vrstev vozovek, tl. 12cm, suť 0,260 t/m2" 395 |  | 395 | [13 empty] | VV | 2 | 2 | True | 1 | ROZPOCET
6 | K | 113154123 | Frézování živičného krytu tl 50 mm pruh š 1 m pl do 500 m2 bez překážek v trase | m2 | 402 |  | 0 | CS ÚRS 2020 02 |  |  | základní |  | 0 | 5e-05 | 0.0201 | 0.115 | 46.23 | 4 | K | 2 |  |  |  | ROZPOCET | 0 | 0 | 0 | 0 | 0 | 1 | 0 | 4 | -1823098852
| PP |  | Frézování živičného podkladu nebo krytu s naložením na dopravní prostředek plochy do 500 m2 bez překážek v trase pruhu šířky přes 0,5 m do 1 m, tloušťky vrstvy 50 mm | [15 empty] | PP | 2
| VV |  | "odstranění litého asfaltu tl. 5cm, suť 0,128 t/m2" 402 |  | 402 | [13 empty] | VV | 2 | 2 | True | 1 | ROZPOCET
7 | K | 113154322 | Frézování živičného krytu tl 40 mm pruh š 1 m pl do 10000 m2 bez překážek v trase | m2 | 395 |  | 0 | CS ÚRS 2020 02 |  |  | základní |  | 0 | 4e-05 | 0.0158 | 0.092 | 36.34 | 4 | K | 2 |  |  |  | ROZPOCET | 0 | 0 | 0 | 0 | 0 | 1 | 0 | 4 | 1391224795
| PP |  | Frézování živičného podkladu nebo krytu s naložením na dopravní prostředek plochy přes 1 000 do 10 000 m2 bez překážek v trase pruhu šířky do 1 m, tloušťky vrstvy 40 mm | [15 empty] | PP | 2
| VV |  | "frézování vozovky tl. 4cm, suť 0,092 t/m2" 395 |  | 395 | [13 empty] | VV | 2 | 2 | True | 1 | ROZPOCET
8 | K | 113154324 | Frézování živičného krytu tl 100 mm pruh š 1 m pl do 10000 m2 bez překážek v trase | m2 | 395 |  | 0 | CS ÚRS 2020 02 |  |  | základní |  | 0 | 9e-05 | 0.03555 | 0.23 | 90.85 | 4 | K | 2 |  |  |  | ROZPOCET | 0 | 0 | 0 | 0 | 0 | 1 | 0 | 4 | -41419550
| PP |  | Frézování živičného podkladu nebo krytu s naložením na dopravní prostředek plochy přes 1 000 do 10 000 m2 bez překážek v trase pruhu šířky do 1 m, tloušťky vrstvy 100 mm | [15 empty] | PP | 2
| VV |  | "frézování vozovky tl. 8cm, suť 0,184 t/m2" 395 |  | 395 | [13 empty] | VV | 2 | 2 | True | 1 | ROZPOCET
9 | K | 113202111 | Vytrhání obrub krajníků obrubníků stojatých | m | 766 |  | 0 | CS ÚRS 2020 02 |  |  | základní |  | 0 | 0 | 0 | 0.205 | 157.03 | 4 | K | 2 |  |  |  | ROZPOCET | 0 | 0 | 0 | 0 | 0 | 1 | 0 | 4 | 424398386
| PP |  | Vytrhání obrub s vybouráním lože, s přemístěním hmot na skládku na vzdálenost do 3 m nebo s naložením na dopravní prostředek z krajníků nebo obrubníků stojatých | [15 empty] | PP | 2
| VV |  | "vytrhání obrub, suť 0,205 t/m" 215+551 |  | 766 | [13 empty] | VV | 2 | 2 | True | 1 | ROZPOCET
10 | K | 113203111 | Vytrhání obrub z dlažebních kostek | m | 211 |  | 0 | CS ÚRS 2020 02 |  |  | základní |  | 0 | 0 | 0 | 0.115 | 24.265 | 4 | K | 2 |  |  |  | ROZPOCET | 0 | 0 | 0 | 0 | 0 | 1 | 0 | 4 | 495588442
| PP |  | Vytrhání obrub s vybouráním lože, s přemístěním hmot na skládku na vzdálenost do 3 m nebo s naložením na dopravní prostředek z dlažebních kostek | [15 empty] | PP | 2
| VV |  | "přídlažba z žulové kostky, odvoz na úložiště investora" 37*2+137 |  | 211 | [13 empty] | VV | 2 | 2 | True | 1 | ROZPOCET
11 | K | 121151123 | Sejmutí ornice plochy přes 500 m2 tl vrstvy do 200 mm strojně | m2 | 2626 |  | 0 | CS ÚRS 2020 02 |  |  | základní |  | 0 | 0 | 0 | 0 | 0 | 4 | K | 2 |  |  |  | ROZPOCET | 0 | 0 | 0 | 0 | 0 | 1 | 0 | 4 | 2126590396
| PP |  | Sejmutí ornice strojně při souvislé ploše přes 500 m2, tl. vrstvy do 200 mm | [15 empty] | PP | 2
| VV |  | "sejmutí ornice dle ZPF v tl. 20cm" 791 |  | 791 | [13 empty] | VV | 2 | 2 | True | 0 | ROZPOCET
| VV |  | "sejmutí humozní části veřejné zeleně tl. 15cm" 1835 |  | 1835 | [13 empty] | VV | 2 | 2 | True | 0 | ROZPOCET
| VV |  | "vč. naložení na dopravní prostředek" | [15 empty] | VV | 2 | 1 | True | 0 | ROZPOCET
| VV |  | Součet |  | 2626 | [13 empty] | VV | 2 | 4 | True | 1 | ROZPOCET
12 | K | 122251506 | Odkopávky a prokopávky zapažené v hornině třídy těžitelnosti I, skupiny 3 objem do 5000 m3 strojně | m3 | 909 |  | 0 | CS ÚRS 2020 02 |  |  | základní |  | 0 | 0 | 0 | 0 | 0 | 4 | K | 2 |  |  |  | ROZPOCET | 0 | 0 | 0 | 0 | 0 | 1 | 0 | 4 | -1250416324
| PP |  | Odkopávky a prokopávky zapažené strojně v hornině třídy těžitelnosti I skupiny 3 přes 1 000 do 5 000 m3 | [15 empty] | PP | 2
| VV |  | "odkopávky pro konstrukční vrstvy" 622+34+11 |  | 667 | [13 empty] | VV | 2 | 2 | True | 0 | ROZPOCET
| VV |  | "odkop pro výměnu podloží pod komunikacemi" 605*0,4 |  | 242 | [13 empty] | VV | 2 | 2 | True | 0 | ROZPOCET
| VV |  | Součet |  | 909 | [13 empty] | VV | 2 | 4 | True | 1 | ROZPOCET
13 | K | 131251102 | Hloubení jam nezapažených v hornině třídy těžitelnosti I, skupiny 3 objem do 50 m3 strojně | m3 | 27 |  | 0 | CS ÚRS 2020 02 |  |  | základní |  | 0 | 0 | 0 | 0 | 0 | 4 | K | 2 |  |  |  | ROZPOCET | 0 | 0 | 0 | 0 | 0 | 1 | 0 | 4 | -303087217
| PP |  | Hloubení nezapažených jam a zářezů strojně s urovnáním dna do předepsaného profilu a spádu v hornině třídy těžitelnosti I skupiny 3 přes 20 do 50 m3 | [15 empty] | PP | 2
| VV |  | "hloubení jam pro vpusti" | [15 empty] | VV | 2 | 1 | True | 0 | ROZPOCET
| VV |  | "bourané vpusti" 3*4,5 |  | 13.5 | [13 empty] | VV | 2 | 2 | True | 0 | ROZPOCET
| VV |  | "nové vpusti" 3*4,5 |  | 13.5 | [13 empty] | VV | 2 | 2 | True | 0 | ROZPOCET
| VV |  | Součet |  | 27 | [13 empty] | VV | 2 | 4 | True | 1 | ROZPOCET
14 | K | 162351103 | Vodorovné přemístění do 500 m výkopku/sypaniny z horniny třídy těžitelnosti I, skupiny 1 až 3 | m3 | 314.2 |  | 0 | CS ÚRS 2020 02 |  |  | základní |  | 0 | 0 | 0 | 0 | 0 | 4 | K | 2 |  |  |  | ROZPOCET | 0 | 0 | 0 | 0 | 0 | 1 | 0 | 4 | -510137985
| PP |  | Vodorovné přemístění výkopku nebo sypaniny po suchu na obvyklém dopravním prostředku, bez naložení výkopku, avšak se složením bez rozhrnutí z horniny třídy těžitelnosti I skupiny 1 až 3 na vzdálenost přes 50 do 500 m | [15 empty] | PP | 2
| VV |  | "přesun ornice na deponii pro zpětné ohumusování " 791*0,2 |  | 158.2 | [13 empty] | VV | 2 | 2 | True | 0 | ROZPOCET
| VV |  | "staveništní přesun zeminy z výkopu do násypu" 129+27 |  | 156 | [13 empty] | VV | 2 | 2 | True | 0 | ROZPOCET
| VV |  | Součet |  | 314.2 | [13 empty] | VV | 2 | 4 | True | 1 | ROZPOCET
15 | K | 162651112 | Vodorovné přemístění do 5000 m výkopku/sypaniny z horniny třídy těžitelnosti I, skupiny 1 až 3 | m3 | 158.2 |  | 0 | CS ÚRS 2020 02 |  |  | základní |  | 0 | 0 | 0 | 0 | 0 | 4 | K | 2 |  |  |  | ROZPOCET | 0 | 0 | 0 | 0 | 0 | 1 | 0 | 4 | -818705391
| PP |  | Vodorovné přemístění výkopku nebo sypaniny po suchu na obvyklém dopravním prostředku, bez naložení výkopku, avšak se složením bez rozhrnutí z horniny třídy těžitelnosti I skupiny 1 až 3 na vzdálenost přes 4 000 do 5 000 m | [15 empty] | PP | 2
| VV |  | "odvoz přebytečné ornice a rozprostření na pozemku investora" 791*0,2 |  | 158.2 | [13 empty] | VV | 2 | 2 | True | 1 | ROZPOCET
16 | K | 162751117 | Vodorovné přemístění do 10000 m výkopku/sypaniny z horniny třídy těžitelnosti I, skupiny 1 až 3 | m3 | 1135 |  | 0 | CS ÚRS 2020 02 |  |  | základní |  | 0 | 0 | 0 | 0 | 0 | 4 | K | 2 |  |  |  | ROZPOCET | 0 | 0 | 0 | 0 | 0 | 1 | 0 | 4 | -1051948622
| PP |  | Vodorovné přemístění výkopku nebo sypaniny po suchu na obvyklém dopravním prostředku, bez naložení výkopku, avšak se složením bez rozhrnutí z horniny třídy těžitelnosti I skupiny 1 až 3 na vzdálenost přes 9 000 do 10 000 m | [15 empty] | PP | 2
| VV |  | "odvoz přebytečné výkopové zeminy na skládku" | [15 empty] | VV | 2 | 1 | True | 0 | ROZPOCET
| VV |  | 622+642+27-156 |  | 1135 | [13 empty] | VV | 2 | 2 | True | 1 | ROZPOCET
17 | K | 162751119 | Příplatek k vodorovnému přemístění výkopku/sypaniny z horniny třídy těžitelnosti I, skupiny 1 až 3 ZKD 1000 m přes 10000 m | m3 | 11350 |  | 0 | CS ÚRS 2020 02 |  |  | základní |  | 0 | 0 | 0 | 0 | 0 | 4 | K | 2 |  |  |  | ROZPOCET | 0 | 0 | 0 | 0 | 0 | 1 | 0 | 4 | 1413076961
| PP |  | Vodorovné přemístění výkopku nebo sypaniny po suchu na obvyklém dopravním prostředku, bez naložení výkopku, avšak se složením bez rozhrnutí z horniny třídy těžitelnosti I skupiny 1 až 3 na vzdálenost Příplatek k ceně za každých dalších i započatých 1 000 m | [15 empty] | PP | 2
| VV |  | "příplatek za odvoz na skládku vzd 20 km" 1135*10 |  | 11350 | [13 empty] | VV | 2 | 2 | True | 1 | ROZPOCET
18 | K | 167151111 | Nakládání výkopku z hornin třídy těžitelnosti I, skupiny 1 až 3 přes 100 m3 | m3 | 433.45 |  | 0 | CS ÚRS 2020 02 |  |  | základní |  | 0 | 0 | 0 | 0 | 0 | 4 | K | 2 |  |  |  | ROZPOCET | 0 | 0 | 0 | 0 | 0 | 1 | 0 | 4 | 110568304
| PP |  | Nakládání, skládání a překládání neulehlého výkopku nebo sypaniny strojně nakládání, množství přes 100 m3, z hornin třídy těžitelnosti I, skupiny 1 až 3 | [15 empty] | PP | 2
| VV |  | "naložení ornice na deponii" 791*0,2+1835*0,15 |  | 433.45 | [13 empty] | VV | 2 | 2 | True | 1 | ROZPOCET
19 | K | 171151103 | Uložení sypaniny z hornin soudržných do násypů zhutněných strojně | m3 | 156 |  | 0 | CS ÚRS 2020 02 |  |  | základní |  | 0 | 0 | 0 | 0 | 0 | 4 | K | 2 |  |  |  | ROZPOCET | 0 | 0 | 0 | 0 | 0 | 1 | 0 | 4 | -806180359
| PP |  | Uložení sypanin do násypů strojně s rozprostřením sypaniny ve vrstvách a s hrubým urovnáním zhutněných z hornin soudržných jakékoliv třídy těžitelnosti | [15 empty] | PP | 2
| VV |  | "násypy pod chodníky a v zelených plochách, v místě bouraných konstrukcí. Využití materiálu z výkopu" 129+27 |  | 156 | [13 empty] | VV | 2 | 2 | True | 1 | ROZPOCET
20 | K | 171201221 | Poplatek za uložení na skládce (skládkovné) zeminy a kamení kód odpadu 17 05 04 | t | 1929.5 |  | 0 | CS ÚRS 2020 02 |  |  | základní |  | 0 | 0 | 0 | 0 | 0 | 4 | K | 2 |  |  |  | ROZPOCET | 0 | 0 | 0 | 0 | 0 | 1 | 0 | 4 | -1690135830
| PP |  | Poplatek za uložení stavebního odpadu na skládce (skládkovné) zeminy a kamení zatříděného do Katalogu odpadů pod kódem 17 05 04 | [15 empty] | PP | 2
| VV |  | 1135*1,7 |  | 1929.5 | [13 empty] | VV | 2 | 2 | True | 1 | ROZPOCET
21 | K | 171251201 | Uložení sypaniny na skládky nebo meziskládky | m3 | 2280.5 |  | 0 | CS ÚRS 2020 02 |  |  | základní |  | 0 | 0 | 0 | 0 | 0 | 4 | K | 2 |  |  |  | ROZPOCET | 0 | 0 | 0 | 0 | 0 | 1 | 0 | 4 | -1844747557
| PP |  | Uložení sypaniny na skládky nebo meziskládky bez hutnění s upravením uložené sypaniny do předepsaného tvaru | [15 empty] | PP | 2
| VV |  | "uložen zeminy na skládky" | [15 empty] | VV | 2 | 1 | True | 0 | ROZPOCET
| VV |  | "ornice na deponii" 457,5 |  | 457.5 | [13 empty] | VV | 2 | 2 | True | 0 | ROZPOCET
| VV |  | "přebytečná zemina na skládce" 1823 |  | 1823 | [13 empty] | VV | 2 | 2 | True | 0 | ROZPOCET
| VV |  | Součet |  | 2280.5 | [13 empty] | VV | 2 | 4 | True | 1 | ROZPOCET
22 | K | 174151101 | Zásyp jam, šachet rýh nebo kolem objektů sypaninou se zhutněním | m3 | 22.5 |  | 0 | CS ÚRS 2020 02 |  |  | základní |  | 0 | 0 | 0 | 0 | 0 | 4 | K | 2 |  |  |  | ROZPOCET | 0 | 0 | 0 | 0 | 0 | 1 | 0 | 4 | -1948691891
| PP |  | Zásyp sypaninou z jakékoliv horniny strojně s uložením výkopku ve vrstvách se zhutněním jam, šachet, rýh nebo kolem objektů v těchto vykopávkách | [15 empty] | PP | 2
| VV |  | "zásypy a obsypy uličních vpustí" | [15 empty] | VV | 2 | 1 | True | 0 | ROZPOCET
| VV |  | "nové" 3*3 |  | 9 | [13 empty] | VV | 2 | 2 | True | 0 | ROZPOCET
| VV |  | "bourané" 3*4,5 |  | 13.5 | [13 empty] | VV | 2 | 2 | True | 0 | ROZPOCET
| VV |  | Součet |  | 22.5 | [13 empty] | VV | 2 | 4 | True | 1 | ROZPOCET
23 | M | 58344197 | štěrkodrť frakce 0/63 | t | 45 |  | 0 | CS ÚRS 2020 02 |  |  | základní |  | 0 | 1 | 45 | 0 | 0 | 8 | M | 2 |  |  |  | ROZPOCET | 0 | 0 | 0 | 0 | 0 | 1 | 0 | 4 | 812223205
| PP |  | štěrkodrť frakce 0/63 | [15 empty] | PP | 2
| VV |  | 22,5*2 'Přepočtené koeficientem množství |  | 45 | [13 empty] | VV | 2 | 2 | False | 1 | ROZPOCET
24 | K | 181152302 | Úprava pláně pro silnice a dálnice v zářezech se zhutněním | m2 | 605 |  | 0 | CS ÚRS 2020 02 |  |  | základní |  | 0 | 0 | 0 | 0 | 0 | 4 | K | 2 |  |  |  | ROZPOCET | 0 | 0 | 0 | 0 | 0 | 1 | 0 | 4 | -167646597
| PP |  | Úprava pláně na stavbách silnic a dálnic strojně v zářezech mimo skalních se zhutněním | [15 empty] | PP | 2
25 | K | 181351113 | Rozprostření ornice tl vrstvy do 200 mm pl přes 500 m2 v rovině nebo ve svahu do 1:5 strojně | m2 | 2626 |  | 0 | CS ÚRS 2020 02 |  |  | základní |  | 0 | 0 | 0 | 0 | 0 | 4 | K | 2 |  |  |  | ROZPOCET | 0 | 0 | 0 | 0 | 0 | 1 | 0 | 4 | 165251706
| PP |  | Rozprostření a urovnání ornice v rovině nebo ve svahu sklonu do 1:5 strojně při souvislé ploše přes 500 m2, tl. vrstvy do 200 mm | [15 empty] | PP | 2
| VV |  | "rozprostření ornice na pozemku investora (Luže) v tl. 15cm" 1835 |  | 1835 | [13 empty] | VV | 2 | 2 | True | 0 | ROZPOCET
| VV |  | "rozprostření ornice v rámci stavby v tl. 20cm" 791 |  | 791 | [13 empty] | VV | 2 | 2 | True | 0 | ROZPOCET
| VV |  | Součet |  | 2626 | [13 empty] | VV | 2 | 4 | True | 1 | ROZPOCET
| D | 3 | Svislé a kompletní konstrukce |  |  |  | 0 | [5 empty] | 0 |  | 0 |  | 3.3 | 1 | D | 1 |  |  |  | ROZPOCET | [6 empty] | 0
26 | K | 358315114 | Bourání stoky kompletní nebo vybourání otvorů z prostého betonu plochy do 4 m2 | m3 | 1.5 |  | 0 | CS ÚRS 2020 02 |  |  | základní |  | 0 | 0 | 0 | 2.2 | 3.3 | 4 | K | 2 |  |  |  | ROZPOCET | 0 | 0 | 0 | 0 | 0 | 1 | 0 | 4 | 2142099861
| PP |  | Bourání stoky kompletní nebo vybourání otvorů průřezové plochy do 4 m2 ve stokách ze zdiva z prostého betonu | [15 empty] | PP | 2
| VV |  | "bourání ul. vpusti, vč. odkopání, naložení na dopravní prostředek, objem suti 1ks vpusti cca 0,5 m3, objem. hmot. suti 2,2 t/m3" 3*0,5 |  | 1.5 | [13 empty] | VV | 2 | 2 | True | 1 | ROZPOCET
| D | 5 | Komunikace pozemní |  |  |  | 0 | [5 empty] | 0 |  | 862.477 |  | 0 | 1 | D | 1 |  |  |  | ROZPOCET | [6 empty] | 0
27 | K | 564861111 | Podklad ze štěrkodrtě ŠD tl 200 mm | m2 | 1210 |  | 0 | CS ÚRS 2020 02 |  |  | základní |  | 0 | 0.46 | 556.6 | 0 | 0 | 4 | K | 2 |  |  |  | ROZPOCET | 0 | 0 | 0 | 0 | 0 | 1 | 0 | 4 | -1647267860
| PP |  | Podklad ze štěrkodrti ŠD s rozprostřením a zhutněním, po zhutnění tl. 200 mm | [15 empty] | PP | 2
| VV |  | "sanace podloží v tl. 40cm, 2x vrstva ŠD" 605*2 |  | 1210 | [13 empty] | VV | 2 | 2 | True | 1 | ROZPOCET
28 | K | 564861113 | Podklad ze štěrkodrtě ŠD tl 220 mm | m2 | 604.5 |  | 0 | CS ÚRS 2020 02 |  |  | základní |  | 0 | 0.506 | 305.877 | 0 | 0 | 4 | K | 2 |  |  |  | ROZPOCET | 0 | 0 | 0 | 0 | 0 | 1 | 0 | 4 | -1865281050
| PP |  | Podklad ze štěrkodrti ŠD s rozprostřením a zhutněním, po zhutnění tl. 220 mm | [15 empty] | PP | 2
| VV |  | "vrstva štěrkodrti fr. 0/32, prům. tl. 220mm, min. tl. 20cm, vč. vytažen pod obruby" | [15 empty] | VV | 2 | 1 | True | 0 | ROZPOCET
| VV |  | "vozovka" 511 |  | 511 | [13 empty] | VV | 2 | 2 | True | 0 | ROZPOCET
| VV |  | "rozšíření o 0,5m" 187*0,5 |  | 93.5 | [13 empty] | VV | 2 | 2 | True | 0 | ROZPOCET
| VV |  | Součet |  | 604.5 | [13 empty] | VV | 2 | 4 | True | 1 | ROZPOCET
29 | K | 565155101 | Asfaltový beton vrstva podkladní ACP 16+ (obalované kamenivo OKS) tl 70 mm š do 1,5 m | m2 | 511 |  | 0 | CS ÚRS 2020 02 |  |  | základní |  | 0 | 0 | 0 | 0 | 0 | 4 | K | 2 |  |  |  | ROZPOCET | 0 | 0 | 0 | 0 | 0 | 1 | 0 | 4 | 519393363
| PP |  | Asfaltový beton vrstva podkladní ACP 16 (obalované kamenivo střednězrnné - OKS) s rozprostřením a zhutněním v pruhu šířky do 1,5 m, po zhutnění tl. 70 mm | [15 empty] | PP | 2
| VV |  | "vozovka" 511 |  | 511 | [13 empty] | VV | 2 | 2 | True | 0 | ROZPOCET
| VV |  | Součet |  | 511 | [13 empty] | VV | 2 | 4 | True | 1 | ROZPOCET
30 | K | 567122112 | Podklad ze směsi stmelené cementem SC C 8/10 (KSC I) tl 130 mm | m2 | 511 |  | 0 | CS ÚRS 2020 02 |  |  | základní |  | 0 | 0 | 0 | 0 | 0 | 4 | K | 2 |  |  |  | ROZPOCET | 0 | 0 | 0 | 0 | 0 | 1 | 0 | 4 | -246759696
| PP |  | Podklad ze směsi stmelené cementem SC bez dilatačních spár, s rozprostřením a zhutněním SC C 8/10 (KSC I), po zhutnění tl. 130 mm | [15 empty] | PP | 2
| VV |  | "vrstva SC C8/10 fr. 0/32 tl. 13cm" | [15 empty] | VV | 2 | 1 | True | 0 | ROZPOCET
| VV |  | "vozovka" 511 |  | 511 | [13 empty] | VV | 2 | 2 | True | 0 | ROZPOCET
| VV |  | Součet |  | 511 | [13 empty] | VV | 2 | 4 | True | 1 | ROZPOCET
31 | K | 571901111 | Posyp krytu kamenivem drceným nebo těženým do 5 kg/m2 | m2 | 511 |  | 0 | CS ÚRS 2020 02 |  |  | základní |  | 0 | 0 | 0 | 0 | 0 | 4 | K | 2 |  |  |  | ROZPOCET | 0 | 0 | 0 | 0 | 0 | 1 | 0 | 4 | -764905117
| PP |  | Posyp podkladu nebo krytu s rozprostřením a zhutněním kamenivem drceným nebo těženým, v množství do 5 kg/m2 | [15 empty] | PP | 2
| VV |  | "inf. postřik 0,7 kg/m2 se zadrcením povrchu DKfr. 4/8 2-3 kg/m2" | [15 empty] | VV | 2 | 1 | True | 0 | ROZPOCET
| VV |  | "vozovka" 511 |  | 511 | [13 empty] | VV | 2 | 2 | True | 0 | ROZPOCET
| VV |  | Součet |  | 511 | [13 empty] | VV | 2 | 4 | True | 1 | ROZPOCET
32 | K | 573191111 | Postřik infiltrační kationaktivní emulzí v množství 1 kg/m2 | m2 | 511 |  | 0 | CS ÚRS 2020 02 |  |  | základní |  | 0 | 0 | 0 | 0 | 0 | 4 | K | 2 |  |  |  | ROZPOCET | 0 | 0 | 0 | 0 | 0 | 1 | 0 | 4 | 1713403593
| PP |  | Postřik infiltrační kationaktivní emulzí v množství 1,00 kg/m2 | [15 empty] | PP | 2
| VV |  | "inf. postřik 0,7 kg/m2 se zadrcením povrchu DKfr. 4/8 2-3 kg/m2" | [15 empty] | VV | 2 | 1 | True | 0 | ROZPOCET
| VV |  | "vozovka" 511 |  | 511 | [13 empty] | VV | 2 | 2 | True | 0 | ROZPOCET
| VV |  | Součet |  | 511 | [13 empty] | VV | 2 | 4 | True | 1 | ROZPOCET
33 | K | 573231106 | Postřik živičný spojovací ze silniční emulze v množství 0,30 kg/m2 | m2 | 1373 |  | 0 | CS ÚRS 2020 02 |  |  | základní |  | 0 | 0 | 0 | 0 | 0 | 4 | K | 2 |  |  |  | ROZPOCET | 0 | 0 | 0 | 0 | 0 | 1 | 0 | 4 | -509395480
| PP |  | Postřik spojovací PS bez posypu kamenivem ze silniční emulze, v množství 0,30 kg/m2 | [15 empty] | PP | 2
| VV |  | "vozovka" 1329 |  | 1329 | [13 empty] | VV | 2 | 2 | True | 0 | ROZPOCET
| VV |  | "dopojení MŠ" 44 |  | 44 | [13 empty] | VV | 2 | 2 | True | 0 | ROZPOCET
| VV |  | Součet |  | 1373 | [13 empty] | VV | 2 | 4 | True | 1 | ROZPOCET
34 | K | 577134111 | Asfaltový beton vrstva obrusná ACO 11+ (ABS) tř. I tl 40 mm š do 3 m z nemodifikovaného asfaltu | m2 | 523 |  | 0 | CS ÚRS 2020 02 |  |  | základní |  | 0 | 0 | 0 | 0 | 0 | 4 | K | 2 |  |  |  | ROZPOCET | 0 | 0 | 0 | 0 | 0 | 1 | 0 | 4 | -224494935
| PP |  | Asfaltový beton vrstva obrusná ACO 11 (ABS) s rozprostřením a se zhutněním z nemodifikovaného asfaltu v pruhu šířky do 3 m tř. I, po zhutnění tl. 40 mm | [15 empty] | PP | 2
| VV |  | "vozovka" 511 |  | 511 | [13 empty] | VV | 2 | 2 | True | 0 | ROZPOCET
| VV |  | "výškové dopojení komunikace" 6*2 |  | 12 | [13 empty] | VV | 2 | 2 | True | 0 | ROZPOCET
| VV |  | Součet |  | 523 | [13 empty] | VV | 2 | 4 | True | 1 | ROZPOCET
| D | 8 | Trubní vedení |  |  |  | 0 | [5 empty] | 0 |  | 1.0227 |  | 0 | 1 | D | 1 |  |  |  | ROZPOCET | [6 empty] | 0
35 | K | 895941111R | Dodávka a montáž bet. prefabrikové uliční vpust, mříž zat. D400 | kus | 3 |  | 0 |  |  |  | základní |  | 0 | 0.3409 | 1.0227 | 0 | 0 | 4 | K | 2 |  |  |  | ROZPOCET | 0 | 0 | 0 | 0 | 0 | 1 | 0 | 4 | -1938198062
| PP |  | Kompletní dodávka a montáž bet. prefabrikované ul. vpusti, kaliště vysoké, integrovaná protizápach uzávěra, kalový koš, mříž lit. zat. D400, vč. podsypu štěrkopískem | [15 empty] | PP | 2
| D | 9 | Ostatní konstrukce a práce, bourání |  |  |  | 0 | [5 empty] | 0 |  | 43.9015 |  | 15.083 | 1 | D | 1 |  |  |  | ROZPOCET | [6 empty] | 0
36 | K | 916131213 | Osazení silničního obrubníku betonového stojatého s boční opěrou do lože z betonu prostého | m | 94 |  | 0 | CS ÚRS 2020 02 |  |  | základní |  | 0 | 0.1554 | 14.6076 | 0 | 0 | 4 | K | 2 |  |  |  | ROZPOCET | 0 | 0 | 0 | 0 | 0 | 1 | 0 | 4 | -1026974670
| PP |  | Osazení silničního obrubníku betonového se zřízením lože, s vyplněním a zatřením spár cementovou maltou stojatého s boční opěrou z betonu prostého, do lože z betonu prostého | [15 empty] | PP | 2
| VV |  | "osazení silničních obrub do lože z betonu s boční opěrou" | [15 empty] | VV | 2 | 1 | True | 0 | ROZPOCET
| VV |  | "silniční 15/25" 53 |  | 53 | [13 empty] | VV | 2 | 2 | True | 0 | ROZPOCET
| VV |  | "nájezdový 15/15N" 29 |  | 29 | [13 empty] | VV | 2 | 2 | True | 0 | ROZPOCET
| VV |  | "přechodový" 12 |  | 12 | [13 empty] | VV | 2 | 2 | True | 0 | ROZPOCET
| VV |  | Součet |  | 94 | [13 empty] | VV | 2 | 4 | True | 1 | ROZPOCET
37 | M | 59217031 | obrubník betonový silniční 1000x150x250mm | m | 54.59 |  | 0 | CS ÚRS 2020 02 |  |  | základní |  | 0 | 0.08 | 4.3672 | 0 | 0 | 8 | M | 2 |  |  |  | ROZPOCET | 0 | 0 | 0 | 0 | 0 | 1 | 0 | 4 | -353599975
| PP |  | obrubník betonový silniční 1000x150x250mm | [15 empty] | PP | 2
| VV |  | 53*1,03 |  | 54.59 | [13 empty] | VV | 2 | 2 | True | 1 | ROZPOCET
38 | M | 59217029 | obrubník betonový silniční nájezdový 1000x150x150mm | m | 29.87 |  | 0 | CS ÚRS 2020 02 |  |  | základní |  | 0 | 0.0483 | 1.4427 | 0 | 0 | 8 | M | 2 |  |  |  | ROZPOCET | 0 | 0 | 0 | 0 | 0 | 1 | 0 | 4 | -868478859
| PP |  | obrubník betonový silniční nájezdový 1000x150x150mm | [15 empty] | PP | 2
| VV |  | 29*1,03 |  | 29.87 | [13 empty] | VV | 2 | 2 | True | 1 | ROZPOCET
39 | M | 59217030 | obrubník betonový silniční přechodový 1000x150x150-250mm | m | 12.36 |  | 0 | CS ÚRS 2020 02 |  |  | základní |  | 0 | 0.06567 | 0.81168 | 0 | 0 | 8 | M | 2 |  |  |  | ROZPOCET | 0 | 0 | 0 | 0 | 0 | 1 | 0 | 4 | -1093905650
| PP |  | obrubník betonový silniční přechodový 1000x150x150-250mm | [15 empty] | PP | 2
| VV |  | 12*1,03 |  | 12.36 | [13 empty] | VV | 2 | 2 | True | 1 | ROZPOCET
40 | K | 916132112 | Osazení obruby z betonové přídlažby bez boční opěry do lože z betonu prostého | m | 93 |  | 0 | CS ÚRS 2020 02 |  |  | základní |  | 0 | 0.08576 | 7.9757 | 0 | 0 | 4 | K | 2 |  |  |  | ROZPOCET | 0 | 0 | 0 | 0 | 0 | 1 | 0 | 4 | 1019534356
| PP |  | Osazení silniční obruby z betonové přídlažby (krajníků) s ložem tl. přes 50 do 100 mm, s vyplněním a zatřením spár cementovou maltou šířky do 250 mm bez boční opěry, do lože z betonu prostého | [15 empty] | PP | 2
| VV |  | "osazení přídlažby, dvouřádek z dlažeb 20/10" | [15 empty] | VV | 2 | 1 | True | 0 | ROZPOCET
| VV |  | "vnitřní řada" 93 |  | 93 | [13 empty] | VV | 2 | 2 | True | 1 | ROZPOCET
41 | M | 59245020 | dlažba tvar obdélník betonová 200x100x80mm přírodní | m2 | 9.771 |  | 0 | CS ÚRS 2020 02 |  |  | základní |  | 0 | 0.176 | 1.7197 | 0 | 0 | 8 | M | 2 |  |  |  | ROZPOCET | 0 | 0 | 0 | 0 | 0 | 1 | 0 | 4 | 1496118439
| PP |  | dlažba tvar obdélník betonová 200x100x80mm přírodní | [15 empty] | PP | 2
| VV |  | 93*0,1*1,03 |  | 9.579 | [13 empty] | VV | 2 | 2 | True | 1 | ROZPOCET
| VV |  | 9,579*1,02 'Přepočtené koeficientem množství |  | 9.771 | [13 empty] | VV | 2 | 2 | False | 1 | ROZPOCET
42 | K | 916132113 | Osazení obruby z betonové přídlažby s boční opěrou do lože z betonu prostého | m | 93 |  | 0 | CS ÚRS 2020 02 |  |  | základní |  | 0 | 0.12095 | 11.2484 | 0 | 0 | 4 | K | 2 |  |  |  | ROZPOCET | 0 | 0 | 0 | 0 | 0 | 1 | 0 | 4 | -773342056
| PP |  | Osazení silniční obruby z betonové přídlažby (krajníků) s ložem tl. přes 50 do 100 mm, s vyplněním a zatřením spár cementovou maltou šířky do 250 mm s boční opěrou z betonu prostého, do lože z betonu prostého | [15 empty] | PP | 2
| VV |  | "osazení přídlažby, dvouřádek z dlažeb 20/10" | [15 empty] | VV | 2 | 1 | True | 0 | ROZPOCET
| VV |  | "vnější řada" 93 |  | 93 | [13 empty] | VV | 2 | 2 | True | 1 | ROZPOCET
43 | M | 59245020 | dlažba tvar obdélník betonová 200x100x80mm přírodní | m2 | 9.771 |  | 0 | CS ÚRS 2020 02 |  |  | základní |  | 0 | 0.176 | 1.7197 | 0 | 0 | 8 | M | 2 |  |  |  | ROZPOCET | 0 | 0 | 0 | 0 | 0 | 1 | 0 | 4 | 1738815703
| PP |  | dlažba tvar obdélník betonová 200x100x80mm přírodní | [15 empty] | PP | 2
| VV |  | 93*0,1*1,03 |  | 9.579 | [13 empty] | VV | 2 | 2 | True | 1 | ROZPOCET
| VV |  | 9,579*1,02 'Přepočtené koeficientem množství |  | 9.771 | [13 empty] | VV | 2 | 2 | False | 1 | ROZPOCET
44 | K | 919732211 | Styčná spára napojení nového živičného povrchu na stávající za tepla š 15 mm hl 25 mm s prořezáním | m | 14.5 |  | 0 | CS ÚRS 2020 02 |  |  | základní |  | 0 | 0.00061 | 0.008845 | 0 | 0 | 4 | K | 2 |  |  |  | ROZPOCET | 0 | 0 | 0 | 0 | 0 | 1 | 0 | 4 | -1356680917
| PP |  | Styčná pracovní spára při napojení nového živičného povrchu na stávající se zalitím za tepla modifikovanou asfaltovou hmotou s posypem vápenným hydrátem šířky do 15 mm, hloubky do 25 mm včetně prořezání spáry | [15 empty] | PP | 2
| VV |  | "styčná spára, vč. prořezání komůrky a zalitím modifik. asf. zálivkou" 7,5+3+4 |  | 14.5 | [13 empty] | VV | 2 | 2 | True | 1 | ROZPOCET
45 | K | 919735112 | Řezání stávajícího živičného krytu hl do 100 mm | m | 14.5 |  | 0 | CS ÚRS 2020 02 |  |  | základní |  | 0 | 0 | 0 | 0 | 0 | 4 | K | 2 |  |  |  | ROZPOCET | 0 | 0 | 0 | 0 | 0 | 1 | 0 | 4 | 1201583042
| PP |  | Řezání stávajícího živičného krytu nebo podkladu hloubky přes 50 do 100 mm | [15 empty] | PP | 2
| VV |  | "spára v asfaltu" 7,5+3+4 |  | 14.5 | [13 empty] | VV | 2 | 2 | True | 1 | ROZPOCET
46 | K | 966001112R | Odstranění klepačů, věšáků na prádlo, vč. odvozu na skládku, uložení | kus | 5 |  | 0 |  |  |  | základní |  | 0 | 0 | 0 | 0.42 | 2.1 | 4 | K | 2 |  |  |  | ROZPOCET | 0 | 0 | 0 | 0 | 0 | 1 | 0 | 4 | -1997058452
47 | K | 966001311 | Odstranění odpadkového koše s betonovou patkou, vč. odvozu na skládku, uložení, poplatek | kus | 1 |  | 0 | CS ÚRS 2020 02 |  |  | základní |  | 0 | 0 | 0 | 0.087 | 0.087 | 4 | K | 2 |  |  |  | ROZPOCET | 0 | 0 | 0 | 0 | 0 | 1 | 0 | 4 | -430555595
| PP |  | Odstranění odpadkového koše s betonovou patkou | [15 empty] | PP | 2
48 | K | 966051111 | Bourání betonových palisád osazovaných v řadě | m3 | 4.96 |  | 0 | CS ÚRS 2020 02 |  |  | základní |  | 0 | 0 | 0 | 2.6 | 12.896 | 4 | K | 2 |  |  |  | ROZPOCET | 0 | 0 | 0 | 0 | 0 | 1 | 0 | 4 | -1461005663
| PP |  | Bourání palisád betonových osazených v řadě | [15 empty] | PP | 2
| VV |  | "demolice palisád, suť 2,6 t/m3" 8,0*1,5*0,2 + "patka" 8,0*0,5*0,4+8,0*0,2*0,6 |  | 4.96 | [13 empty] | VV | 2 | 2 | True | 1 | ROZPOCET
49 | K | 979071121 | Očištění dlažebních kostek drobných s původním spárováním kamenivem těženým | m2 | 21.1 |  | 0 | CS ÚRS 2020 02 |  |  | základní |  | 0 | 0 | 0 | 0 | 0 | 4 | K | 2 |  |  |  | ROZPOCET | 0 | 0 | 0 | 0 | 0 | 1 | 0 | 4 | 1238212030
| PP |  | Očištění vybouraných dlažebních kostek od spojovacího materiálu, s uložením očištěných kostek na skládku, s odklizením odpadových hmot na hromady a s odklizením vybouraných kostek na vzdálenost do 3 m drobných, s původním vyplněním spár kamenivem těženým | [15 empty] | PP | 2
| VV |  | (37*2+137)*0,1 |  | 21.1 | [13 empty] | VV | 2 | 2 | True | 1 | ROZPOCET
| D | 997 | Přesun sutě |  |  |  | 0 | [5 empty] | 0 |  | 0 |  | 0 | 1 | D | 1 |  |  |  | ROZPOCET | [6 empty] | 0
50 | K | 997221551 | Vodorovná doprava suti ze sypkých materiálů do 1 km | t | 967.641 |  | 0 | CS ÚRS 2020 02 |  |  | základní |  | 0 | 0 | 0 | 0 | 0 | 4 | K | 2 |  |  |  | ROZPOCET | 0 | 0 | 0 | 0 | 0 | 1 | 0 | 4 | 18735693
| PP |  | Vodorovná doprava suti bez naložení, ale se složením a s hrubým urovnáním ze sypkých materiálů, na vzdálenost do 1 km | [15 empty] | PP | 2
| VV |  | "rozebrání dlažeb chodníků pro pěší, suť 0,260 t/m2" 455*0,260 |  | 118.3 | [13 empty] | VV | 2 | 2 | True | 0 | ROZPOCET
| VV |  | "rozebrání dlažeb parkovišť, suť 0,260 t/m2" 16*0,260 |  | 4.16 | [13 empty] | VV | 2 | 2 | True | 0 | ROZPOCET
| VV |  | "podkladní vrstvy parkovišť tl. 37cm, suť 0,537 t/m2" 16*0,537 |  | 8.592 | [13 empty] | VV | 2 | 2 | True | 0 | ROZPOCET
| VV |  | "rozebrání podkladů chodníků v tl. 20cm, suť 0,29 t/m2" (455+402)*0,290 |  | 248.53 | [13 empty] | VV | 2 | 2 | True | 0 | ROZPOCET
| VV |  | "rozebrání podkladů vozovek v tl. 20cm, suť 0,29 t/m2" 416*0,290 |  | 120.64 | [13 empty] | VV | 2 | 2 | True | 0 | ROZPOCET
| VV |  | "odstranění stmelených podkladních vrstev vozovek, tl. 12cm, suť 0,260 t/m2" 395*0,260 |  | 102.7 | [13 empty] | VV | 2 | 2 | True | 0 | ROZPOCET
| VV |  | "odstranění litého asfaltu tl. 5cm, suť 0,128 t/m2" 402*0,128 |  | 51.456 | [13 empty] | VV | 2 | 2 | True | 0 | ROZPOCET
| VV |  | "frézzování vozovky tl. 4cm, suť 0,092 t/m2" 395*0,092 |  | 36.34 | [13 empty] | VV | 2 | 2 | True | 0 | ROZPOCET
| VV |  | "frézzování vozovky tl. 8cm, suť 0,184 t/m2" 395*0,184 |  | 72.68 | [13 empty] | VV | 2 | 2 | True | 0 | ROZPOCET
| VV |  | "vytrhání obrub, suť 0,205 t/m" (215+551)*0,205 |  | 157.03 | [13 empty] | VV | 2 | 2 | True | 0 | ROZPOCET
| VV |  | "přídlažba z žulové kostky, odvoz na úložiště investora, suť 0,147 t/m" (37*2+137)*0,147 |  | 31.017 | [13 empty] | VV | 2 | 2 | True | 0 | ROZPOCET
| VV |  | "demolice palisád, suť 2,6 t/m3"( 8,0*1,5*0,2)*2,6 + "patka" (8,0*0,5*0,4+8,0*0,2*0,6)*2,6 |  | 12.896 | [13 empty] | VV | 2 | 2 | True | 0 | ROZPOCET
| VV |  | "bourání ul. vpusti, vč. odkopání, naložení na dopravní prostředek, objem suti 1ks vpusti cca 0,5 m3, objem. hmot. suti 2,2 t/m3" 3*0,5*2,2 |  | 3.3 | [13 empty] | VV | 2 | 2 | True | 0 | ROZPOCET
| VV |  | Součet |  | 967.641 | [13 empty] | VV | 2 | 4 | True | 1 | ROZPOCET
51 | K | 997221559 | Příplatek ZKD 1 km u vodorovné dopravy suti ze sypkých materiálů | t | 17838.621 |  | 0 | CS ÚRS 2020 02 |  |  | základní |  | 0 | 0 | 0 | 0 | 0 | 4 | K | 2 |  |  |  | ROZPOCET | 0 | 0 | 0 | 0 | 0 | 1 | 0 | 4 | 344523619
| PP |  | Vodorovná doprava suti bez naložení, ale se složením a s hrubým urovnáním Příplatek k ceně za každý další i započatý 1 km přes 1 km | [15 empty] | PP | 2
| VV |  | "příplatek za odvoz na skládku do 20km, kostky na úložiště investora do 5 km" | [15 empty] | VV | 2 | 1 | True | 0 | ROZPOCET
| VV |  | "rozebrání dlažeb chodníků pro pěší, suť 0,260 t/m2" 455*0,260*19 |  | 2247.7 | [13 empty] | VV | 2 | 2 | True | 0 | ROZPOCET
| VV |  | "rozebrání dlažeb parkovišť, suť 0,260 t/m2" 16*0,260*19 |  | 79.04 | [13 empty] | VV | 2 | 2 | True | 0 | ROZPOCET
| VV |  | "podkladní vrstvy parkovišť tl. 37cm, suť 0,537 t/m2" 16*0,537*19 |  | 163.248 | [13 empty] | VV | 2 | 2 | True | 0 | ROZPOCET
| VV |  | "rozebrání podkladů chodníků v tl. 20cm, suť 0,29 t/m2" (455+402)*0,290*19 |  | 4722.07 | [13 empty] | VV | 2 | 2 | True | 0 | ROZPOCET
| VV |  | "rozebrání podkladů vozovek v tl. 20cm, suť 0,29 t/m2" 416*0,290*19 |  | 2292.16 | [13 empty] | VV | 2 | 2 | True | 0 | ROZPOCET
| VV |  | "odstranění stmelených podkladních vrstev vozovek, tl. 12cm, suť 0,260 t/m2" 395*0,260*19 |  | 1951.3 | [13 empty] | VV | 2 | 2 | True | 0 | ROZPOCET
| VV |  | "odstranění litého asfaltu tl. 5cm, suť 0,128 t/m2" 402*0,128*19 |  | 977.664 | [13 empty] | VV | 2 | 2 | True | 0 | ROZPOCET
| VV |  | "frézzování vozovky tl. 4cm, suť 0,092 t/m2" 395*0,092*19 |  | 690.46 | [13 empty] | VV | 2 | 2 | True | 0 | ROZPOCET
| VV |  | "frézzování vozovky tl. 8cm, suť 0,184 t/m2" 395*0,184*19 |  | 1380.92 | [13 empty] | VV | 2 | 2 | True | 0 | ROZPOCET
| VV |  | "vytrhání obrub, suť 0,205 t/m" (215+551)*0,205*19 |  | 2983.57 | [13 empty] | VV | 2 | 2 | True | 0 | ROZPOCET
| VV |  | "přídlažba z žulové kostky, odvoz na úložiště investora, suť 0,147 t/m" (37*2+137)*0,147*5 |  | 155.085 | [13 empty] | VV | 2 | 2 | True | 0 | ROZPOCET
| VV |  | "demolice palisád, suť 2,6 t/m3"( 8,0*1,5*0,2)*2,6 + "patka" (8,0*0,5*0,4+8,0*0,2*0,6)*2,6*19 |  | 132.704 | [13 empty] | VV | 2 | 2 | True | 0 | ROZPOCET
| VV |  | "bourání ul. vpusti, vč. odkopání, naložení na dopravní prostředek, objem suti 1ks vpusti cca 0,5 m3, objem. hmot. suti 2,2 t/m3" 3*0,5*2,2*19 |  | 62.7 | [13 empty] | VV | 2 | 2 | True | 0 | ROZPOCET
| VV |  | Součet |  | 17838.621 | [13 empty] | VV | 2 | 4 | True | 1 | ROZPOCET
52 | K | 997221615 | Poplatek za uložení na skládce (skládkovné) stavebního odpadu betonového kód odpadu 17 01 01 | t | 1040.936 |  | 0 | CS ÚRS 2020 02 |  |  | základní |  | 0 | 0 | 0 | 0 | 0 | 4 | K | 2 |  |  |  | ROZPOCET | 0 | 0 | 0 | 0 | 0 | 1 | 0 | 4 | 586737268
| PP |  | Poplatek za uložení stavebního odpadu na skládce (skládkovné) z prostého betonu zatříděného do Katalogu odpadů pod kódem 17 01 01 | [15 empty] | PP | 2
| VV |  | "rozebrání dlažeb chodníků pro pěší, suť 0,260 t/m2" 1115*0,260 |  | 289.9 | [13 empty] | VV | 2 | 2 | True | 0 | ROZPOCET
| VV |  | "rozebrání dlažeb parkovišť, suť 0,260 t/m2" 174*0,260 |  | 45.24 | [13 empty] | VV | 2 | 2 | True | 0 | ROZPOCET
| VV |  | "odstranění stmelených podkladních vrstev vozovek, tl. 12cm, suť 0,260 t/m2" 1394*0,260 |  | 362.44 | [13 empty] | VV | 2 | 2 | True | 0 | ROZPOCET
| VV |  | "vytrhání obrub, suť 0,205 t/m" (474+1138)*0,205 |  | 330.46 | [13 empty] | VV | 2 | 2 | True | 0 | ROZPOCET
| VV |  | "demolice palisád, suť 2,6 t/m3"( 8,0*1,5*0,2)*2,6 + "patka" (8,0*0,5*0,4+8,0*0,2*0,6)*2,6 |  | 12.896 | [13 empty] | VV | 2 | 2 | True | 0 | ROZPOCET
| VV |  | Součet |  | 1040.936 | [13 empty] | VV | 2 | 4 | True | 1 | ROZPOCET
53 | K | 997221625 | Poplatek za uložení na skládce (skládkovné) stavebního odpadu železobetonového kód odpadu 17 01 01 | t | 5.064 |  | 0 | CS ÚRS 2020 02 |  |  | základní |  | 0 | 0 | 0 | 0 | 0 | 4 | K | 2 |  |  |  | ROZPOCET | 0 | 0 | 0 | 0 | 0 | 1 | 0 | 4 | 1014203621
| PP |  | Poplatek za uložení stavebního odpadu na skládce (skládkovné) z armovaného betonu zatříděného do Katalogu odpadů pod kódem 17 01 01 | [15 empty] | PP | 2
| VV |  | "bourání schodiště vč. základu, suť 2,4 t/m3"(2,0*1,6*0,2+2*0,3*1*2+3*0,3*0,3)*2,4 |  | 5.064 | [13 empty] | VV | 2 | 2 | True | 1 | ROZPOCET
54 | K | 997221645 | Poplatek za uložení na skládce (skládkovné) odpadu asfaltového bez dehtu kód odpadu 17 03 02 | t | 440.552 |  | 0 | CS ÚRS 2020 02 |  |  | základní |  | 0 | 0 | 0 | 0 | 0 | 4 | K | 2 |  |  |  | ROZPOCET | 0 | 0 | 0 | 0 | 0 | 1 | 0 | 4 | -1674779772
| PP |  | Poplatek za uložení stavebního odpadu na skládce (skládkovné) asfaltového bez obsahu dehtu zatříděného do Katalogu odpadů pod kódem 17 03 02 | [15 empty] | PP | 2
| VV |  | "odstranění litého asfaltu tl. 5cm, suť 0,128 t/m2" 436*0,128 |  | 55.808 | [13 empty] | VV | 2 | 2 | True | 0 | ROZPOCET
| VV |  | "frézzování vozovky tl. 4cm, suť 0,092 t/m2" 1394*0,092 |  | 128.248 | [13 empty] | VV | 2 | 2 | True | 0 | ROZPOCET
| VV |  | "frézzování vozovky tl. 8cm, suť 0,184 t/m2" 1394*0,184 |  | 256.496 | [13 empty] | VV | 2 | 2 | True | 0 | ROZPOCET
| VV |  | Součet |  | 440.552 | [13 empty] | VV | 2 | 4 | True | 1 | ROZPOCET
55 | K | 997221655 | Poplatek za uložení na skládce (skládkovné) zeminy a kamení kód odpadu 17 05 04 | t | 973.298 |  | 0 | CS ÚRS 2020 02 |  |  | základní |  | 0 | 0 | 0 | 0 | 0 | 4 | K | 2 |  |  |  | ROZPOCET | 0 | 0 | 0 | 0 | 0 | 1 | 0 | 4 | -1252680161
| PP |  | Poplatek za uložení stavebního odpadu na skládce (skládkovné) zeminy a kamení zatříděného do Katalogu odpadů pod kódem 17 05 04 | [15 empty] | PP | 2
| VV |  | "podkladní vrstvy parkovišť tl. 37cm, suť 0,537 t/m2" 174*0,537 |  | 93.438 | [13 empty] | VV | 2 | 2 | True | 0 | ROZPOCET
| VV |  | "rozebrání podkladů chodníků v tl. 20cm, suť 0,29 t/m2" (1115+436)*0,290 |  | 449.79 | [13 empty] | VV | 2 | 2 | True | 0 | ROZPOCET
| VV |  | "rozebrání podkladů vozovek v tl. 20cm, suť 0,29 t/m2" 1483*0,290 |  | 430.07 | [13 empty] | VV | 2 | 2 | True | 0 | ROZPOCET
| VV |  | Součet |  | 973.298 | [13 empty] | VV | 2 | 4 | True | 1 | ROZPOCET
| D | 998 | Přesun hmot |  |  |  | 0 | [5 empty] | 0 |  | 0 |  | 0 | 1 | D | 1 |  |  |  | ROZPOCET | [6 empty] | 0
56 | K | 998225111 | Přesun hmot pro pozemní komunikace s krytem z kamene, monolitickým betonovým nebo živičným | t | 952.473 |  | 0 | CS ÚRS 2020 02 |  |  | základní |  | 0 | 0 | 0 | 0 | 0 | 4 | K | 2 |  |  |  | ROZPOCET | 0 | 0 | 0 | 0 | 0 | 1 | 0 | 4 | 182325497
| PP |  | Přesun hmot pro komunikace s krytem z kameniva, monolitickým betonovým nebo živičným dopravní vzdálenost do 200 m jakékoliv délky objektu | [15 empty] | PP | 2

## SO 171 - Chodníky
[9 empty] | >> skryté sloupce << | [9 empty] | {e2825305-92f8-4cc5-afdf-8cc1cb0c2609}
2
| KRYCÍ LIST SOUPISU PRACÍ | [8 empty] | v --- níže se nacházejí doplnkové a pomocné údaje k sestavám --- v | [8 empty] | False
Stavba:
Revitalizace ul. Šumavská - III. etapa - část B
Objekt:
SO 171 - Chodníky
| KSO: |  |  |  |  | CC-CZ:
| Místo: |  |  |  |  | Datum: | 29. 11. 2020
| Zadavatel: |  |  |  |  | IČ:
DIČ:
| Uchazeč: |  |  |  |  | IČ: | Vyplň údaj
|  | Vyplň údaj |  |  |  | DIČ: | Vyplň údaj
| Projektant: |  |  |  |  | IČ:
DIČ:
| Zpracovatel: |  |  |  |  | IČ:
DIČ:
Poznámka:
| Cena bez DPH | [5 empty] | 0
|  |  | Základ daně |  |  | Sazba daně | Výše daně
| DPH | základní | 0 |  |  | 21% | 0
|  | snížená | 0 |  |  | 15% | 0
|  | zákl. přenesená | 0 |  |  | 21% | 0
|  | sníž. přenesená | 0 |  |  | 15% | 0
|  | nulová | 0 |  |  | 0% | 0
| Cena s DPH |  |  | v | CZK |  | 0
| Projektant |  |  | Zpracovatel
| Datum a podpis: |  | Razítko | Datum a podpis: |  |  | Razítko
| Objednavatel |  |  | Uchazeč
| Datum a podpis: |  | Razítko | Datum a podpis: |  |  | Razítko
REKAPITULACE ČLENĚNÍ SOUPISU PRACÍ
Stavba:
Revitalizace ul. Šumavská - III. etapa - část B
Objekt:
SO 171 - Chodníky
Místo: | [5 empty] | Datum: | 29. 11. 2020
Zadavatel: | [5 empty] | Projektant:
Uchazeč: |  |  | Vyplň údaj |  |  | Zpracovatel:
Kód dílu - Popis | [6 empty] | Cena celkem [CZK]
Náklady ze soupisu prací | [6 empty] | 0 | [12 empty] | -1
| HSV - Práce a dodávky HSV | [5 empty] | 0
| 1 - Zemní práce | [5 empty] | 0
| 5 - Komunikace pozemní | [5 empty] | 0
| 9 - Ostatní konstrukce a práce, bourání | [5 empty] | 0
| 998 - Přesun hmot | [5 empty] | 0
SOUPIS PRACÍ
Stavba:
Revitalizace ul. Šumavská - III. etapa - část B
Objekt:
SO 171 - Chodníky
Místo: | [5 empty] | Datum: | 29. 11. 2020
Zadavatel: | [5 empty] | Projektant:
Uchazeč: |  |  | Vyplň údaj |  |  | Zpracovatel:
PČ | Typ | Kód | Popis | MJ | Množství | J.cena [CZK] | Cena celkem [CZK] | Cenová soustava |  |  | DPH | J. Nh [h] | Nh celkem [h] | J. hmotnost [t] | Hmotnost celkem [t] | J. suť [t] | Suť Celkem [t]
Náklady soupisu celkem | [6 empty] | 0 | [5 empty] | 0 |  | 335.6995 |  | 0 |  | D | -1 | [10 empty] | 0
| D | HSV | Práce a dodávky HSV |  |  |  | 0 | [5 empty] | 0 |  | 335.6995 |  | 0 | 1 | D | 0 |  |  |  | ROZPOCET | [6 empty] | 0
| D | 1 | Zemní práce |  |  |  | 0 | [5 empty] | 0 |  | 0 |  | 0 | 1 | D | 1 |  |  |  | ROZPOCET | [6 empty] | 0
1 | K | 181152302 | Úprava pláně pro silnice a dálnice v zářezech se zhutněním | m2 | 929 |  | 0 | CS ÚRS 2020 02 |  |  | základní |  | 0 | 0 | 0 | 0 | 0 | 4 | K | 2 |  |  |  | ROZPOCET | 0 | 0 | 0 | 0 | 0 | 1 | 0 | 4 | -181662007
| PP |  | Úprava pláně na stavbách silnic a dálnic strojně v zářezech mimo skalních se zhutněním | [15 empty] | PP | 2
| D | 5 | Komunikace pozemní |  |  |  | 0 | [5 empty] | 0 |  | 203.6182 |  | 0 | 1 | D | 1 |  |  |  | ROZPOCET | [6 empty] | 0
2 | K | 564851111 | Podklad ze štěrkodrtě ŠD tl 150 mm | m2 | 929 |  | 0 | CS ÚRS 2020 02 |  |  | základní |  | 0 | 0 | 0 | 0 | 0 | 4 | K | 2 |  |  |  | ROZPOCET | 0 | 0 | 0 | 0 | 0 | 1 | 0 | 4 | -1288478702
| PP |  | Podklad ze štěrkodrti ŠD s rozprostřením a zhutněním, po zhutnění tl. 150 mm | [15 empty] | PP | 2
| VV |  | "vrstva z ŠD fr. 0/32 tl. 15cm" 929 |  | 929 | [13 empty] | VV | 2 | 2 | True | 1 | ROZPOCET
3 | K | 596211113 | Kladení zámkové dlažby komunikací pro pěší tl 60 mm skupiny A pl přes 300 m2 | m2 | 929 |  | 0 | CS ÚRS 2020 02 |  |  | základní |  | 0 | 0.08425 | 78.2682 | 0 | 0 | 4 | K | 2 |  |  |  | ROZPOCET | 0 | 0 | 0 | 0 | 0 | 1 | 0 | 4 | -319623218
| PP |  | Kladení dlažby z betonových zámkových dlaždic komunikací pro pěší s ložem z kameniva těženého nebo drceného tl. do 40 mm, s vyplněním spár s dvojitým hutněním, vibrováním a se smetením přebytečného materiálu na krajnici tl. 60 mm skupiny A, pro plochy přes 300 m2 | [15 empty] | PP | 2
| VV |  | "dlažba tl. 6cm do lože z DK fr. 4/8 tl. 4cm" 909+20 |  | 929 | [13 empty] | VV | 2 | 2 | True | 1 | ROZPOCET
4 | M | 59245021 | dlažba tvar čtverec betonová 200x200x60mm přírodní | m2 | 936.27 |  | 0 | CS ÚRS 2020 02 |  |  | základní |  | 0 | 0.131 | 122.6514 | 0 | 0 | 8 | M | 2 |  |  |  | ROZPOCET | 0 | 0 | 0 | 0 | 0 | 1 | 0 | 4 | -2097153527
| PP |  | dlažba tvar čtverec betonová 200x200x60mm přírodní | [15 empty] | PP | 2
| VV |  | 909*1,03 |  | 936.27 | [13 empty] | VV | 2 | 2 | True | 1 | ROZPOCET
5 | M | 59245006 | dlažba tvar obdélník betonová pro nevidomé 200x100x60mm barevná | m2 | 20.6 |  | 0 | CS ÚRS 2020 02 |  |  | základní |  | 0 | 0.131 | 2.6986 | 0 | 0 | 8 | M | 2 |  |  |  | ROZPOCET | 0 | 0 | 0 | 0 | 0 | 1 | 0 | 4 | 281173913
| PP |  | dlažba tvar obdélník betonová pro nevidomé 200x100x60mm barevná | [15 empty] | PP | 2
| VV |  | 20*1,03 |  | 20.6 | [13 empty] | VV | 2 | 2 | True | 1 | ROZPOCET
| D | 9 | Ostatní konstrukce a práce, bourání |  |  |  | 0 | [5 empty] | 0 |  | 132.0813 |  | 0 | 1 | D | 1 |  |  |  | ROZPOCET | [6 empty] | 0
6 | K | 916131213 | Osazení silničního obrubníku betonového stojatého s boční opěrou do lože z betonu prostého | m | 3 |  | 0 | CS ÚRS 2020 02 |  |  | základní |  | 0 | 0.1554 | 0.4662 | 0 | 0 | 4 | K | 2 |  |  |  | ROZPOCET | 0 | 0 | 0 | 0 | 0 | 1 | 0 | 4 | -2101335829
| PP |  | Osazení silničního obrubníku betonového se zřízením lože, s vyplněním a zatřením spár cementovou maltou stojatého s boční opěrou z betonu prostého, do lože z betonu prostého | [15 empty] | PP | 2
| VV |  | "osazení silničních obrub do lože z betonu s boční opěrou" | [15 empty] | VV | 2 | 1 | True | 0 | ROZPOCET
| VV |  | "nájezdový 15/15N" 3 |  | 3 | [13 empty] | VV | 2 | 2 | True | 0 | ROZPOCET
| VV |  | Součet |  | 3 | [13 empty] | VV | 2 | 4 | True | 1 | ROZPOCET
7 | M | 59217029 | obrubník betonový silniční nájezdový 1000x150x150mm | m | 3.09 |  | 0 | CS ÚRS 2020 02 |  |  | základní |  | 0 | 0.0483 | 0.14925 | 0 | 0 | 8 | M | 2 |  |  |  | ROZPOCET | 0 | 0 | 0 | 0 | 0 | 1 | 0 | 4 | 1016178458
| PP |  | obrubník betonový silniční nájezdový 1000x150x150mm | [15 empty] | PP | 2
| VV |  | 3*1,03 |  | 3.09 | [13 empty] | VV | 2 | 2 | True | 1 | ROZPOCET
8 | K | 916231213 | Osazení chodníkového obrubníku betonového stojatého s boční opěrou do lože z betonu prostého | m | 673 |  | 0 | CS ÚRS 2020 02 |  |  | základní |  | 0 | 0.1295 | 87.1535 | 0 | 0 | 4 | K | 2 |  |  |  | ROZPOCET | 0 | 0 | 0 | 0 | 0 | 1 | 0 | 4 | 2139903678
| PP |  | Osazení chodníkového obrubníku betonového se zřízením lože, s vyplněním a zatřením spár cementovou maltou stojatého s boční opěrou z betonu prostého, do lože z betonu prostého | [15 empty] | PP | 2
| VV |  | "osazení chodníkových obrub do lože z betonu s boční opěrou" | [15 empty] | VV | 2 | 1 | True | 0 | ROZPOCET
| VV |  | "obruba 10/25" 673 |  | 673 | [13 empty] | VV | 2 | 2 | True | 1 | ROZPOCET
9 | M | 59217017 | obrubník betonový chodníkový 1000x100x250mm | m | 693.19 |  | 0 | CS ÚRS 2020 02 |  |  | základní |  | 0 | 0.05612 | 38.9018 | 0 | 0 | 8 | M | 2 |  |  |  | ROZPOCET | 0 | 0 | 0 | 0 | 0 | 1 | 0 | 4 | -384583532
| PP |  | obrubník betonový chodníkový 1000x100x250mm | [15 empty] | PP | 2
| VV |  | 673*1,03 |  | 693.19 | [13 empty] | VV | 2 | 2 | True | 1 | ROZPOCET
10 | K | 936104213 | Montáž odpadkového koše kotevními šrouby na pevný podklad | kus | 4 |  | 0 | CS ÚRS 2020 02 |  |  | základní |  | 0 | 0.0008 | 0.0032 | 0 | 0 | 4 | K | 2 |  |  |  | ROZPOCET | 0 | 0 | 0 | 0 | 0 | 1 | 0 | 4 | 1692080941
| PP |  | Montáž odpadkového koše přichycením kotevními šrouby | [15 empty] | PP | 2
| VV |  | "odpadkový koš vč. zemních prací" 4 |  | 4 | [13 empty] | VV | 2 | 2 | True | 1 | ROZPOCET
11 | M | 74910120 | koš odpadkový | kus | 4 |  | 0 | CS ÚRS 2020 02 |  |  | základní |  | 0 | 0.006 | 0.024 | 0 | 0 | 8 | M | 2 |  |  |  | ROZPOCET | 0 | 0 | 0 | 0 | 0 | 1 | 0 | 4 | 1995446179
12 | K | 936124112 | Montáž lavičky stabilní parkové se zabetonováním noh | kus | 13 |  | 0 | CS ÚRS 2020 02 |  |  | základní |  | 0 | 0.35744 | 4.6467 | 0 | 0 | 4 | K | 2 |  |  |  | ROZPOCET | 0 | 0 | 0 | 0 | 0 | 1 | 0 | 4 | -72029449
| PP |  | Montáž lavičky parkové stabilní se zabetonováním noh | [15 empty] | PP | 2
| VV |  | "lavička vč. zemních prací a bet. základu" 13 |  | 13 | [13 empty] | VV | 2 | 2 | True | 1 | ROZPOCET
13 | M | 74910100 | lavička parková | kus | 13 |  | 0 | CS ÚRS 2020 02 |  |  | základní |  | 0 | 0.0566 | 0.7358 | 0 | 0 | 8 | M | 2 |  |  |  | ROZPOCET | 0 | 0 | 0 | 0 | 0 | 1 | 0 | 4 | 1700569471
14 | K | 936174311 | Přesun stojanu na kola pro 5 kol kotevními šrouby na pevný podklad | kus | 1 |  | 0 | CS ÚRS 2020 02 |  |  | základní |  | 0 | 0.0008 | 0.0008 | 0 | 0 | 4 | K | 2 |  |  |  | ROZPOCET | 0 | 0 | 0 | 0 | 0 | 1 | 0 | 4 | 1274194638
| PP |  | Montáž stojanu na kola přichyceného kotevními šrouby 5 kol | [15 empty] | PP | 2
| VV |  | "demontáž, přesun a zpětná montáž - u vstupu do bytového domu" 1 |  | 1 | [13 empty] | VV | 2 | 2 | True | 1 | ROZPOCET
| D | 998 | Přesun hmot |  |  |  | 0 | [5 empty] | 0 |  | 0 |  | 0 | 1 | D | 1 |  |  |  | ROZPOCET | [6 empty] | 0
15 | K | 998223011 | Přesun hmot pro pozemní komunikace s krytem dlážděným | t | 335.7 |  | 0 | CS ÚRS 2020 02 |  |  | základní |  | 0 | 0 | 0 | 0 | 0 | 4 | K | 2 |  |  |  | ROZPOCET | 0 | 0 | 0 | 0 | 0 | 1 | 0 | 4 | 396259727
| PP |  | Přesun hmot pro pozemní komunikace s krytem dlážděným dopravní vzdálenost do 200 m jakékoliv délky objektu | [15 empty] | PP | 2

## SO 172, 175 - Parkovací s...
[9 empty] | >> skryté sloupce << | [9 empty] | {1dca05c1-6263-4429-8edb-e69c63bc5cf0}
2
| KRYCÍ LIST SOUPISU PRACÍ | [8 empty] | v --- níže se nacházejí doplnkové a pomocné údaje k sestavám --- v | [8 empty] | False
Stavba:
Revitalizace ul. Šumavská - III. etapa - část B
Objekt:
SO 172, 175 - Parkovací stání, Parkoviště = osa 7.2
| KSO: |  |  |  |  | CC-CZ:
| Místo: |  |  |  |  | Datum: | 29. 11. 2020
| Zadavatel: |  |  |  |  | IČ:
DIČ:
| Uchazeč: |  |  |  |  | IČ: | Vyplň údaj
|  | Vyplň údaj |  |  |  | DIČ: | Vyplň údaj
| Projektant: |  |  |  |  | IČ:
DIČ:
| Zpracovatel: |  |  |  |  | IČ:
DIČ:
Poznámka:
| Cena bez DPH | [5 empty] | 0
|  |  | Základ daně |  |  | Sazba daně | Výše daně
| DPH | základní | 0 |  |  | 21% | 0
|  | snížená | 0 |  |  | 15% | 0
|  | zákl. přenesená | 0 |  |  | 21% | 0
|  | sníž. přenesená | 0 |  |  | 15% | 0
|  | nulová | 0 |  |  | 0% | 0
| Cena s DPH |  |  | v | CZK |  | 0
| Projektant |  |  | Zpracovatel
| Datum a podpis: |  | Razítko | Datum a podpis: |  |  | Razítko
| Objednavatel |  |  | Uchazeč
| Datum a podpis: |  | Razítko | Datum a podpis: |  |  | Razítko
REKAPITULACE ČLENĚNÍ SOUPISU PRACÍ
Stavba:
Revitalizace ul. Šumavská - III. etapa - část B
Objekt:
SO 172, 175 - Parkovací stání, Parkoviště = osa 7.2
Místo: | [5 empty] | Datum: | 29. 11. 2020
Zadavatel: | [5 empty] | Projektant:
Uchazeč: |  |  | Vyplň údaj |  |  | Zpracovatel:
Kód dílu - Popis | [6 empty] | Cena celkem [CZK]
Náklady ze soupisu prací | [6 empty] | 0 | [12 empty] | -1
| HSV - Práce a dodávky HSV | [5 empty] | 0
| 1 - Zemní práce | [5 empty] | 0
| 2 - Zakládání | [5 empty] | 0
| 4 - Vodorovné konstrukce | [5 empty] | 0
| 5 - Komunikace pozemní | [5 empty] | 0
| 8 - Trubní vedení | [5 empty] | 0
| 9 - Ostatní konstrukce a práce, bourání | [5 empty] | 0
| 998 - Přesun hmot | [5 empty] | 0
| PSV - Práce a dodávky PSV | [5 empty] | 0
| 721 - Kanalizace | [5 empty] | 0
SOUPIS PRACÍ
Stavba:
Revitalizace ul. Šumavská - III. etapa - část B
Objekt:
SO 172, 175 - Parkovací stání, Parkoviště = osa 7.2
Místo: | [5 empty] | Datum: | 29. 11. 2020
Zadavatel: | [5 empty] | Projektant:
Uchazeč: |  |  | Vyplň údaj |  |  | Zpracovatel:
PČ | Typ | Kód | Popis | MJ | Množství | J.cena [CZK] | Cena celkem [CZK] | Cenová soustava |  |  | DPH | J. Nh [h] | Nh celkem [h] | J. hmotnost [t] | Hmotnost celkem [t] | J. suť [t] | Suť Celkem [t]
Náklady soupisu celkem | [6 empty] | 0 | [5 empty] | 0 |  | 1660.5391 |  | 0 |  | D | -1 | [10 empty] | 0
| D | HSV | Práce a dodávky HSV |  |  |  | 0 | [5 empty] | 0 |  | 1660.5378 |  | 0 | 1 | D | 0 |  |  |  | ROZPOCET | [6 empty] | 0
| D | 1 | Zemní práce |  |  |  | 0 | [5 empty] | 0 |  | 24 |  | 0 | 1 | D | 1 |  |  |  | ROZPOCET | [6 empty] | 0
1 | K | 122251506 | Odkopávky a prokopávky zapažené v hornině třídy těžitelnosti I, skupiny 3 objem do 5000 m3 strojně | m3 | 439.6 |  | 0 | CS ÚRS 2020 02 |  |  | základní |  | 0 | 0 | 0 | 0 | 0 | 4 | K | 2 |  |  |  | ROZPOCET | 0 | 0 | 0 | 0 | 0 | 1 | 0 | 4 | -193998601
| PP |  | Odkopávky a prokopávky zapažené strojně v hornině třídy těžitelnosti I skupiny 3 přes 1 000 do 5 000 m3 | [15 empty] | PP | 2
| VV |  | "odkop pro výměnu podloží pod komunikacemi" 1099*0,4 |  | 439.6 | [13 empty] | VV | 2 | 2 | True | 0 | ROZPOCET
| VV |  | Součet |  | 439.6 | [13 empty] | VV | 2 | 4 | True | 1 | ROZPOCET
2 | K | 131251102 | Hloubení jam nezapažených v hornině třídy těžitelnosti I, skupiny 3 objem do 50 m3 strojně | m3 | 18 |  | 0 | CS ÚRS 2020 02 |  |  | základní |  | 0 | 0 | 0 | 0 | 0 | 4 | K | 2 |  |  |  | ROZPOCET | 0 | 0 | 0 | 0 | 0 | 1 | 0 | 4 | 1235743777
| PP |  | Hloubení nezapažených jam a zářezů strojně s urovnáním dna do předepsaného profilu a spádu v hornině třídy těžitelnosti I skupiny 3 přes 20 do 50 m3 | [15 empty] | PP | 2
| VV |  | "hloubení jam pro vpusti" | [15 empty] | VV | 2 | 1 | True | 0 | ROZPOCET
| VV |  | "trativodní šachty" 3*4,5 |  | 13.5 | [13 empty] | VV | 2 | 2 | True | 0 | ROZPOCET
| VV |  | "nové vpusti" 1*4,5 |  | 4.5 | [13 empty] | VV | 2 | 2 | True | 0 | ROZPOCET
| VV |  | Součet |  | 18 | [13 empty] | VV | 2 | 4 | True | 1 | ROZPOCET
3 | K | 132251102 | Hloubení rýh nezapažených š do 800 mm v hornině třídy těžitelnosti I, skupiny 3 objem do 50 m3 strojně | m3 | 19.3 |  | 0 | CS ÚRS 2020 02 |  |  | základní |  | 0 | 0 | 0 | 0 | 0 | 4 | K | 2 |  |  |  | ROZPOCET | 0 | 0 | 0 | 0 | 0 | 1 | 0 | 4 | 90694728
| PP |  | Hloubení nezapažených rýh šířky do 800 mm strojně s urovnáním dna do předepsaného profilu a spádu v hornině třídy těžitelnosti I skupiny 3 přes 20 do 50 m3 | [15 empty] | PP | 2
| VV |  | "trativody" 96,5*0,2 |  | 19.3 | [13 empty] | VV | 2 | 2 | True | 1 | ROZPOCET
4 | K | 162751117 | Vodorovné přemístění do 10000 m výkopku/sypaniny z horniny třídy těžitelnosti I, skupiny 1 až 3 | m3 | 476.9 |  | 0 | CS ÚRS 2020 02 |  |  | základní |  | 0 | 0 | 0 | 0 | 0 | 4 | K | 2 |  |  |  | ROZPOCET | 0 | 0 | 0 | 0 | 0 | 1 | 0 | 4 | 582264345
| PP |  | Vodorovné přemístění výkopku nebo sypaniny po suchu na obvyklém dopravním prostředku, bez naložení výkopku, avšak se složením bez rozhrnutí z horniny třídy těžitelnosti I skupiny 1 až 3 na vzdálenost přes 9 000 do 10 000 m | [15 empty] | PP | 2
| VV |  | "odvoz přebytečné výkopové zeminy na skládku" | [15 empty] | VV | 2 | 1 | True | 0 | ROZPOCET
| VV |  | "odkopávky" 439,6 |  | 439.6 | [13 empty] | VV | 2 | 2 | True | 0 | ROZPOCET
| VV |  | "hloubení jam" 18 |  | 18 | [13 empty] | VV | 2 | 2 | True | 0 | ROZPOCET
| VV |  | "hloubení rýh" 19,3 |  | 19.3 | [13 empty] | VV | 2 | 2 | True | 0 | ROZPOCET
| VV |  | Součet |  | 476.9 | [13 empty] | VV | 2 | 4 | True | 1 | ROZPOCET
5 | K | 162751119 | Příplatek k vodorovnému přemístění výkopku/sypaniny z horniny třídy těžitelnosti I, skupiny 1 až 3 ZKD 1000 m přes 10000 m | m3 | 4769 |  | 0 | CS ÚRS 2020 02 |  |  | základní |  | 0 | 0 | 0 | 0 | 0 | 4 | K | 2 |  |  |  | ROZPOCET | 0 | 0 | 0 | 0 | 0 | 1 | 0 | 4 | 931485400
| PP |  | Vodorovné přemístění výkopku nebo sypaniny po suchu na obvyklém dopravním prostředku, bez naložení výkopku, avšak se složením bez rozhrnutí z horniny třídy těžitelnosti I skupiny 1 až 3 na vzdálenost Příplatek k ceně za každých dalších i započatých 1 000 m | [15 empty] | PP | 2
| VV |  | "příplatek za odvoz na skládku vzd 20 km" 476,9*10 |  | 4769 | [13 empty] | VV | 2 | 2 | True | 1 | ROZPOCET
6 | K | 171201221 | Poplatek za uložení na skládce (skládkovné) zeminy a kamení kód odpadu 17 05 04 | t | 810.73 |  | 0 | CS ÚRS 2020 02 |  |  | základní |  | 0 | 0 | 0 | 0 | 0 | 4 | K | 2 |  |  |  | ROZPOCET | 0 | 0 | 0 | 0 | 0 | 1 | 0 | 4 | -651205013
| PP |  | Poplatek za uložení stavebního odpadu na skládce (skládkovné) zeminy a kamení zatříděného do Katalogu odpadů pod kódem 17 05 04 | [15 empty] | PP | 2
| VV |  | 476,9*1,7 |  | 810.73 | [13 empty] | VV | 2 | 2 | True | 1 | ROZPOCET
7 | K | 171251201 | Uložení sypaniny na skládky nebo meziskládky | m3 | 476.9 |  | 0 | CS ÚRS 2020 02 |  |  | základní |  | 0 | 0 | 0 | 0 | 0 | 4 | K | 2 |  |  |  | ROZPOCET | 0 | 0 | 0 | 0 | 0 | 1 | 0 | 4 | -633873793
| PP |  | Uložení sypaniny na skládky nebo meziskládky bez hutnění s upravením uložené sypaniny do předepsaného tvaru | [15 empty] | PP | 2
| VV |  | "přebytečná zemina na skládce" 476,9 |  | 476.9 | [13 empty] | VV | 2 | 2 | True | 0 | ROZPOCET
| VV |  | Součet |  | 476.9 | [13 empty] | VV | 2 | 4 | True | 1 | ROZPOCET
8 | K | 174151101 | Zásyp jam, šachet rýh nebo kolem objektů sypaninou se zhutněním | m3 | 12 |  | 0 | CS ÚRS 2020 02 |  |  | základní |  | 0 | 0 | 0 | 0 | 0 | 4 | K | 2 |  |  |  | ROZPOCET | 0 | 0 | 0 | 0 | 0 | 1 | 0 | 4 | -553749535
| PP |  | Zásyp sypaninou z jakékoliv horniny strojně s uložením výkopku ve vrstvách se zhutněním jam, šachet, rýh nebo kolem objektů v těchto vykopávkách | [15 empty] | PP | 2
| VV |  | "zásypy a obsypy uličních vpustí" | [15 empty] | VV | 2 | 1 | True | 0 | ROZPOCET
| VV |  | "nové" 1*3 |  | 3 | [13 empty] | VV | 2 | 2 | True | 0 | ROZPOCET
| VV |  | "TŠ" 3*3 |  | 9 | [13 empty] | VV | 2 | 2 | True | 0 | ROZPOCET
| VV |  | Součet |  | 12 | [13 empty] | VV | 2 | 4 | True | 1 | ROZPOCET
9 | M | 58344197 | štěrkodrť frakce 0/63 | t | 24 |  | 0 | CS ÚRS 2020 02 |  |  | základní |  | 0 | 1 | 24 | 0 | 0 | 8 | M | 2 |  |  |  | ROZPOCET | 0 | 0 | 0 | 0 | 0 | 1 | 0 | 4 | 1421042473
| PP |  | štěrkodrť frakce 0/63 | [15 empty] | PP | 2
| VV |  | 12*2 'Přepočtené koeficientem množství |  | 24 | [13 empty] | VV | 2 | 2 | False | 1 | ROZPOCET
10 | K | 181152302 | Úprava pláně pro silnice a dálnice v zářezech se zhutněním | m2 | 1099 |  | 0 | CS ÚRS 2020 02 |  |  | základní |  | 0 | 0 | 0 | 0 | 0 | 4 | K | 2 |  |  |  | ROZPOCET | 0 | 0 | 0 | 0 | 0 | 1 | 0 | 4 | 689220844
| PP |  | Úprava pláně na stavbách silnic a dálnic strojně v zářezech mimo skalních se zhutněním | [15 empty] | PP | 2
| D | 2 | Zakládání |  |  |  | 0 | [5 empty] | 0 |  | 30.5075 |  | 0 | 1 | D | 1 |  |  |  | ROZPOCET | [6 empty] | 0
11 | K | 211971110 | Zřízení opláštění žeber nebo trativodů geotextilií v rýze nebo zářezu sklonu do 1:2 | m2 | 193 |  | 0 | CS ÚRS 2020 02 |  |  | základní |  | 0 | 0.00017 | 0.03281 | 0 | 0 | 4 | K | 2 |  |  |  | ROZPOCET | 0 | 0 | 0 | 0 | 0 | 1 | 0 | 4 | -688118790
| PP |  | Zřízení opláštění výplně z geotextilie odvodňovacích žeber nebo trativodů v rýze nebo zářezu se stěnami šikmými o sklonu do 1:2 | [15 empty] | PP | 2
| VV |  | "opláštění tritivod" 96,5*2,0 |  | 193 | [13 empty] | VV | 2 | 2 | True | 1 | ROZPOCET
12 | M | 69311170 | geotextilie PP s ÚV stabilizací 250g/m2 | m2 | 193 |  | 0 | CS ÚRS 2020 02 |  |  | základní |  | 0 | 0.00025 | 0.04825 | 0 | 0 | 8 | M | 2 |  |  |  | ROZPOCET | 0 | 0 | 0 | 0 | 0 | 1 | 0 | 4 | -1923462528
| PP |  | geotextilie PP s ÚV stabilizací 250g/m2 | [15 empty] | PP | 2
13 | K | 212752103 | Trativod z drenážních trubek korugovaných PE-HD SN 4 perforace 360° včetně lože otevřený výkop DN 200 pro liniové stavby | m | 96.5 |  | 0 | CS ÚRS 2020 02 |  |  | základní |  | 0 | 0.3153 | 30.4264 | 0 | 0 | 4 | K | 2 |  |  |  | ROZPOCET | 0 | 0 | 0 | 0 | 0 | 1 | 0 | 4 | -1709566082
| PP |  | Trativody z drenážních trubek pro liniové stavby a komunikace se zřízením štěrkového lože pod trubky a s jejich obsypem v otevřeném výkopu trubka korugovaná sendvičová PE-HD SN 4 celoperforovaná 360° DN 200 | [15 empty] | PP | 2
| VV |  | "trativod z trub flexibilních, vč. lože a obsypu kamenivem" 31+17,5+13+35 |  | 96.5 | [13 empty] | VV | 2 | 2 | True | 1 | ROZPOCET
| D | 4 | Vodorovné konstrukce |  |  |  | 0 | [5 empty] | 0 |  | 0 |  | 0 | 1 | D | 1 |  |  |  | ROZPOCET | [6 empty] | 0
14 | K | 451577777 | Podklad nebo lože pod dlažbu vodorovný nebo do sklonu 1:5 z kameniva těženého tl do 100 mm | m2 | 1983 |  | 0 | CS ÚRS 2020 02 |  |  | základní |  | 0 | 0 | 0 | 0 | 0 | 4 | K | 2 |  |  |  | ROZPOCET | 0 | 0 | 0 | 0 | 0 | 1 | 0 | 4 | 1529378324
| PP |  | Podklad nebo lože pod dlažbu (přídlažbu) v ploše vodorovné nebo ve sklonu do 1:5, tloušťky od 30 do 100 mm z kameniva těženého | [15 empty] | PP | 2
| VV |  | "podkladní vrstva z kamenné drti fr. 4/8 tl. 5cm" | [15 empty] | VV | 2 | 1 | True | 0 | ROZPOCET
| VV |  | "parkoviště" 1723 |  | 1723 | [13 empty] | VV | 2 | 2 | True | 0 | ROZPOCET
| VV |  | "komunikace" 199 |  | 199 | [13 empty] | VV | 2 | 2 | True | 0 | ROZPOCET
| VV |  | "vjezd" 61 |  | 61 | [13 empty] | VV | 2 | 2 | True | 0 | ROZPOCET
| VV |  | Součet |  | 1983 | [13 empty] | VV | 2 | 4 | True | 1 | ROZPOCET
| D | 5 | Komunikace pozemní |  |  |  | 0 | [5 empty] | 0 |  | 1547.1882 |  | 0 | 1 | D | 1 |  |  |  | ROZPOCET | [6 empty] | 0
15 | K | 564561111 | Zřízení podsypu nebo podkladu ze sypaniny tl 200 mm | m2 | 860 |  | 0 | CS ÚRS 2020 02 |  |  | základní |  | 0 | 0 | 0 | 0 | 0 | 4 | K | 2 |  |  |  | ROZPOCET | 0 | 0 | 0 | 0 | 0 | 1 | 0 | 4 | 1265402768
| PP |  | Zřízení podsypu nebo podkladu ze sypaniny s rozprostřením, vlhčením, a zhutněním, po zhutnění tl. 200 mm | [15 empty] | PP | 2
| VV |  | "vegetační čistící vrstva, směs štěrku a ornice" | [15 empty] | VV | 2 | 1 | True | 0 | ROZPOCET
| VV |  | "parkoviště" 600 |  | 600 | [13 empty] | VV | 2 | 2 | True | 0 | ROZPOCET
| VV |  | "komunikace" 199 |  | 199 | [13 empty] | VV | 2 | 2 | True | 0 | ROZPOCET
| VV |  | "vjezd" 61 |  | 61 | [13 empty] | VV | 2 | 2 | True | 0 | ROZPOCET
| VV |  | Součet |  | 860 | [13 empty] | VV | 2 | 4 | True | 1 | ROZPOCET
16 | M | 10364101 | zemina pro terénní úpravy - ornice | t | 146.2 |  | 0 | CS ÚRS 2020 02 |  |  | základní |  | 0 | 1 | 146.2 | 0 | 0 | 8 | M | 2 |  |  |  | ROZPOCET | 0 | 0 | 0 | 0 | 0 | 1 | 0 | 4 | 1812943209
| PP |  | zemina pro terénní úpravy - ornice | [15 empty] | PP | 2
| VV |  | (860*0,2*1,7)/2 |  | 146.2 | [13 empty] | VV | 2 | 2 | True | 1 | ROZPOCET
17 | M | 58343872 | kamenivo drcené hrubé frakce 8/16 | t | 172 |  | 0 | CS ÚRS 2020 02 |  |  | základní |  | 0 | 1 | 172 | 0 | 0 | 8 | M | 2 |  |  |  | ROZPOCET | 0 | 0 | 0 | 0 | 0 | 1 | 0 | 4 | -1590322447
| PP |  | kamenivo drcené hrubé frakce 8/16 | [15 empty] | PP | 2
| VV |  | (860*0,2*2,0)/2 |  | 172 | [13 empty] | VV | 2 | 2 | True | 1 | ROZPOCET
18 | K | 564851111 | Podklad ze štěrkodrtě ŠD tl 150 mm | m2 | 1099 |  | 0 | CS ÚRS 2020 02 |  |  | základní |  | 0 | 0 | 0 | 0 | 0 | 4 | K | 2 |  |  |  | ROZPOCET | 0 | 0 | 0 | 0 | 0 | 1 | 0 | 4 | -1358648106
| PP |  | Podklad ze štěrkodrti ŠD s rozprostřením a zhutněním, po zhutnění tl. 150 mm | [15 empty] | PP | 2
| VV |  | "vrstva z ŠD fr. 0/32 tl. 15cm, vč. rozšíření pod obruby" 1099 |  | 1099 | [13 empty] | VV | 2 | 2 | True | 1 | ROZPOCET
19 | K | 564861111 | Podklad ze štěrkodrtě ŠD tl 200 mm | m2 | 2198 |  | 0 | CS ÚRS 2020 02 |  |  | základní |  | 0 | 0.46 | 1011.08 | 0 | 0 | 4 | K | 2 |  |  |  | ROZPOCET | 0 | 0 | 0 | 0 | 0 | 1 | 0 | 4 | -1207229845
| PP |  | Podklad ze štěrkodrti ŠD s rozprostřením a zhutněním, po zhutnění tl. 200 mm | [15 empty] | PP | 2
| VV |  | "sanace podloží v tl. 40cm, 2x vrstva ŠD" 1099*2 |  | 2198 | [13 empty] | VV | 2 | 2 | True | 1 | ROZPOCET
20 | K | 593532114 | Kladení dlažby z plastových vegetačních dlaždic pozemních komunikací se zámkem tl 60 mm pl přes 300 m2 | m2 | 860 |  | 0 | CS ÚRS 2020 02 |  |  | základní |  | 0 | 0.04 | 34.4 | 0 | 0 | 4 | K | 2 |  |  |  | ROZPOCET | 0 | 0 | 0 | 0 | 0 | 1 | 0 | 4 | 1409735719
| PP |  | Kladení dlažby z plastových vegetačních tvárnic pozemních komunikací s vyrovnávací vrstvou z kameniva tl. do 20 mm a s vyplněním vegetačních otvorů se zámkem tl. přes 30 do 60 mm, pro plochy přes 300 m2 | [15 empty] | PP | 2
| VV |  | "parkoviště z plastových vegetačních roštů, vč. vyrovnávací vrstvy kameniva a výplně vegetačních otvorů" | [15 empty] | VV | 2 | 1 | True | 0 | ROZPOCET
| VV |  | "parkoviště" 600 |  | 600 | [13 empty] | VV | 2 | 2 | True | 0 | ROZPOCET
| VV |  | "komunikace" 199 |  | 199 | [13 empty] | VV | 2 | 2 | True | 0 | ROZPOCET
| VV |  | "vjezdy" 61 |  | 61 | [13 empty] | VV | 2 | 2 | True | 0 | ROZPOCET
| VV |  | Součet |  | 860 | [13 empty] | VV | 2 | 4 | True | 1 | ROZPOCET
21 | M | 56245141 | dlažba zatravňovací recyklovaný PE nosnost 350t/m2 v=60mm | m2 | 868.6 |  | 0 | CS ÚRS 2020 02 |  |  | základní |  | 0 | 0.0108 | 9.3809 | 0 | 0 | 8 | M | 2 |  |  |  | ROZPOCET | 0 | 0 | 0 | 0 | 0 | 1 | 0 | 4 | 1323455613
| PP |  | dlažba zatravňovací recyklovaný PE nosnost 350t/m2 330x330x50mm | [15 empty] | PP | 2
| VV |  | 860*1,01 'Přepočtené koeficientem množství |  | 868.6 | [13 empty] | VV | 2 | 2 | False | 1 | ROZPOCET
22 | M | 10364100 | zemina pro terénní úpravy - tříděná | t | 88.597 |  | 0 | CS ÚRS 2020 02 |  |  | základní |  | 0 | 1 | 88.597 | 0 | 0 | 8 | M | 2 |  |  |  | ROZPOCET | 0 | 0 | 0 | 0 | 0 | 1 | 0 | 4 | 1711316975
| PP |  | zemina pro terénní úpravy - tříděná | [15 empty] | PP | 2
| VV |  | "vyplnění zeminou - plocha plast. roštů bez výplně dlažbou" 860*0,06*1,7 |  | 87.72 | [13 empty] | VV | 2 | 2 | True | 1 | ROZPOCET
| VV |  | 87,72*1,01 'Přepočtené koeficientem množství |  | 88.597 | [13 empty] | VV | 2 | 2 | False | 1 | ROZPOCET
23 | K | 596211113 | Kladení zámkové dlažby komunikací pro pěší tl 60 mm skupiny A pl přes 300 m2 | m2 | 411.5 |  | 0 | CS ÚRS 2020 02 |  |  | základní |  | 0 | 0.08425 | 34.6689 | 0 | 0 | 4 | K | 2 |  |  |  | ROZPOCET | 0 | 0 | 0 | 0 | 0 | 1 | 0 | 4 | -1334258343
| PP |  | Kladení dlažby z betonových zámkových dlaždic komunikací pro pěší s ložem z kameniva těženého nebo drceného tl. do 40 mm, s vyplněním spár s dvojitým hutněním, vibrováním a se smetením přebytečného materiálu na krajnici tl. 60 mm skupiny A, pro plochy přes 300 m2 | [15 empty] | PP | 2
| VV |  | "dlažba do lože z DK fr. 4/8 tl. 4cm" | [15 empty] | VV | 2 | 1 | True | 0 | ROZPOCET
| VV |  | "oddělení stání" 124 |  | 124 | [13 empty] | VV | 2 | 2 | True | 0 | ROZPOCET
| VV |  | "vyhrazená stání" 27,5 |  | 27.5 | [13 empty] | VV | 2 | 2 | True | 0 | ROZPOCET
| VV |  | "komunikace" 199 |  | 199 | [13 empty] | VV | 2 | 2 | True | 0 | ROZPOCET
| VV |  | "vjezdy" 61 |  | 61 | [13 empty] | VV | 2 | 2 | True | 0 | ROZPOCET
| VV |  | Součet |  | 411.5 | [13 empty] | VV | 2 | 4 | True | 1 | ROZPOCET
24 | M | 59245016 | dlažba tvar čtverec betonová 100x100x60mm přírodní | m2 | 370.8 |  | 0 | CS ÚRS 2020 02 |  |  | základní |  | 0 | 0.12 | 44.496 | 0 | 0 | 8 | M | 2 |  |  |  | ROZPOCET | 0 | 0 | 0 | 0 | 0 | 1 | 0 | 4 | 1646118664
| PP |  | dlažba tvar čtverec betonová 100x100x60mm přírodní | [15 empty] | PP | 2
| VV |  | 360*1,03 |  | 370.8 | [13 empty] | VV | 2 | 2 | True | 1 | ROZPOCET
25 | M | 59245270 | dlažba tvar čtverec betonová 100x100x60mm barevná | m2 | 53.045 |  | 0 | CS ÚRS 2020 02 |  |  | základní |  | 0 | 0.12 | 6.3654 | 0 | 0 | 8 | M | 2 |  |  |  | ROZPOCET | 0 | 0 | 0 | 0 | 0 | 1 | 0 | 4 | -1966893491
| PP |  | dlažba tvar čtverec betonová 100x100x60mm barevná | [15 empty] | PP | 2
| VV |  | 51,5*1,03 |  | 53.045 | [13 empty] | VV | 2 | 2 | True | 1 | ROZPOCET
| D | 8 | Trubní vedení |  |  |  | 0 | [5 empty] | 0 |  | 0.45748 |  | 0 | 1 | D | 1 |  |  |  | ROZPOCET | [6 empty] | 0
26 | K | 894811241R | Trativodní šachtice | kus | 3 |  | 0 |  |  |  | základní |  | 0 | 0.03886 | 0.11658 | 0 | 0 | 4 | K | 2 |  |  |  | ROZPOCET | 0 | 0 | 0 | 0 | 0 | 1 | 0 | 4 | -737170022
| VV |  | "trativodní šachtice, zat. B125" 3 |  | 3 | [13 empty] | VV | 2 | 2 | True | 1 | ROZPOCET
27 | K | 895941111R | Dodávka a montáž bet. prefabrikové uliční vpust, mříž zat. D400 | kus | 1 |  | 0 |  |  |  | základní |  | 0 | 0.3409 | 0.3409 | 0 | 0 | 4 | K | 2 |  |  |  | ROZPOCET | 0 | 0 | 0 | 0 | 0 | 1 | 0 | 4 | -2015526268
| PP |  | Kompletní dodávka a montáž bet. prefabrikované ul. vpusti, kaliště vysoké, integrovaná protizápach uzávěra, kalový koš, mříž lit. zat. D400, vč. podsypu štěrkopískem | [15 empty] | PP | 2
| D | 9 | Ostatní konstrukce a práce, bourání |  |  |  | 0 | [5 empty] | 0 |  | 58.3847 |  | 0 | 1 | D | 1 |  |  |  | ROZPOCET | [6 empty] | 0
28 | K | 916131213 | Osazení silničního obrubníku betonového stojatého s boční opěrou do lože z betonu prostého | m | 244.82 |  | 0 | CS ÚRS 2020 02 |  |  | základní |  | 0 | 0.1554 | 38.045 | 0 | 0 | 4 | K | 2 |  |  |  | ROZPOCET | 0 | 0 | 0 | 0 | 0 | 1 | 0 | 4 | 917817887
| PP |  | Osazení silničního obrubníku betonového se zřízením lože, s vyplněním a zatřením spár cementovou maltou stojatého s boční opěrou z betonu prostého, do lože z betonu prostého | [15 empty] | PP | 2
| VV |  | "osazení silničních obrub do lože z betonu s boční opěrou" | [15 empty] | VV | 2 | 1 | True | 0 | ROZPOCET
| VV |  | "silniční 15/25" 206 |  | 206 | [13 empty] | VV | 2 | 2 | True | 0 | ROZPOCET
| VV |  | "nájezdový 15/15N" 9 |  | 9 | [13 empty] | VV | 2 | 2 | True | 0 | ROZPOCET
| VV |  | "přechodový" 15 |  | 15 | [13 empty] | VV | 2 | 2 | True | 0 | ROZPOCET
| VV |  | "poloměr R2" 4*0,78 |  | 3.12 | [13 empty] | VV | 2 | 2 | True | 0 | ROZPOCET
| VV |  | "rohový" 15*0,78 |  | 11.7 | [13 empty] | VV | 2 | 2 | True | 0 | ROZPOCET
| VV |  | Součet |  | 244.82 | [13 empty] | VV | 2 | 4 | True | 1 | ROZPOCET
29 | M | 59217031 | obrubník betonový silniční 1000x150x250mm | m | 212.18 |  | 0 | CS ÚRS 2020 02 |  |  | základní |  | 0 | 0.08 | 16.9744 | 0 | 0 | 8 | M | 2 |  |  |  | ROZPOCET | 0 | 0 | 0 | 0 | 0 | 1 | 0 | 4 | 1533908470
| PP |  | obrubník betonový silniční 1000x150x250mm | [15 empty] | PP | 2
| VV |  | 206*1,03 |  | 212.18 | [13 empty] | VV | 2 | 2 | True | 1 | ROZPOCET
30 | M | 59217029 | obrubník betonový silniční nájezdový 1000x150x150mm | m | 9.27 |  | 0 | CS ÚRS 2020 02 |  |  | základní |  | 0 | 0.0483 | 0.44774 | 0 | 0 | 8 | M | 2 |  |  |  | ROZPOCET | 0 | 0 | 0 | 0 | 0 | 1 | 0 | 4 | 550746854
| PP |  | obrubník betonový silniční nájezdový 1000x150x150mm | [15 empty] | PP | 2
| VV |  | 9*1,03 |  | 9.27 | [13 empty] | VV | 2 | 2 | True | 1 | ROZPOCET
31 | M | 59217030 | obrubník betonový silniční přechodový 1000x150x150-250mm | m | 15.45 |  | 0 | CS ÚRS 2020 02 |  |  | základní |  | 0 | 0.06567 | 1.0146 | 0 | 0 | 8 | M | 2 |  |  |  | ROZPOCET | 0 | 0 | 0 | 0 | 0 | 1 | 0 | 4 | -1943857578
| PP |  | obrubník betonový silniční přechodový 1000x150x150-250mm | [15 empty] | PP | 2
| VV |  | 15*1,03 |  | 15.45 | [13 empty] | VV | 2 | 2 | True | 1 | ROZPOCET
32 | M | BET.M25R21 | OBRUBNÍK POLOMĚR 2,VNĚJŠÍ/25CM PŘÍRODNÍ | kus | 4 |  | 0 |  |  |  | základní |  | 0 | 0.0605 | 0.242 | 0 | 0 | 8 | M | 2 |  |  |  | ROZPOCET | 0 | 0 | 0 | 0 | 0 | 1 | 0 | 4 | -877957507
33 | M | BET.M25RV1 | OBRUBNÍK II ROHOVÝ,VNITŘNÍ/25CM PŘÍRODNÍ | kus | 15 |  | 0 |  |  |  | základní |  | 0 | 0.0525 | 0.7875 | 0 | 0 | 8 | M | 2 |  |  |  | ROZPOCET | 0 | 0 | 0 | 0 | 0 | 1 | 0 | 4 | -1011072944
34 | K | 916231213 | Osazení chodníkového obrubníku betonového stojatého s boční opěrou do lože z betonu prostého | m | 2.5 |  | 0 | CS ÚRS 2020 02 |  |  | základní |  | 0 | 0.1295 | 0.32375 | 0 | 0 | 4 | K | 2 |  |  |  | ROZPOCET | 0 | 0 | 0 | 0 | 0 | 1 | 0 | 4 | -1894551459
| PP |  | Osazení chodníkového obrubníku betonového se zřízením lože, s vyplněním a zatřením spár cementovou maltou stojatého s boční opěrou z betonu prostého, do lože z betonu prostého | [15 empty] | PP | 2
| VV |  | "osazení chodníkových obrub do lože z betonu s boční opěrou" | [15 empty] | VV | 2 | 1 | True | 0 | ROZPOCET
| VV |  | "obruba 10/25" 2,5 |  | 2.5 | [13 empty] | VV | 2 | 2 | True | 1 | ROZPOCET
35 | M | 59217017 | obrubník betonový chodníkový 1000x100x250mm | m | 2.575 |  | 0 | CS ÚRS 2020 02 |  |  | základní |  | 0 | 0.05612 | 0.14451 | 0 | 0 | 8 | M | 2 |  |  |  | ROZPOCET | 0 | 0 | 0 | 0 | 0 | 1 | 0 | 4 | -1396183425
| PP |  | obrubník betonový chodníkový 1000x100x250mm | [15 empty] | PP | 2
| VV |  | 2,5*1,03 |  | 2.575 | [13 empty] | VV | 2 | 2 | True | 1 | ROZPOCET
36 | K | 916231293 | Příplatek za osazení obloukového obrubníku | m | 3.5 |  | 0 | CS ÚRS 2020 02 |  |  | základní |  | 0 | 0 | 0 | 0 | 0 | 4 | K | 2 |  |  |  | ROZPOCET | 0 | 0 | 0 | 0 | 0 | 1 | 0 | 4 | 1986831959
| PP |  | Osazení chodníkového obrubníku betonového se zřízením lože, s vyplněním a zatřením spár cementovou maltou Příplatek k cenám za osazení obloukového obrubníku | [15 empty] | PP | 2
37 | K | 919726122 | Geotextilie pro ochranu, separaci a filtraci netkaná měrná hmotnost do 300 g/m2 | m2 | 862 |  | 0 | CS ÚRS 2020 02 |  |  | základní |  | 0 | 0.00047 | 0.40514 | 0 | 0 | 4 | K | 2 |  |  |  | ROZPOCET | 0 | 0 | 0 | 0 | 0 | 1 | 0 | 4 | -555246089
| PP |  | Geotextilie netkaná pro ochranu, separaci nebo filtraci měrná hmotnost přes 200 do 300 g/m2 | [15 empty] | PP | 2
| VV |  | "geotextilie pro separaci a filtraci" | [15 empty] | VV | 2 | 1 | True | 0 | ROZPOCET
| VV |  | "parkoviště" 602 |  | 602 | [13 empty] | VV | 2 | 2 | True | 0 | ROZPOCET
| VV |  | "komunikace" 199 |  | 199 | [13 empty] | VV | 2 | 2 | True | 0 | ROZPOCET
| VV |  | "vjezd" 61 |  | 61 | [13 empty] | VV | 2 | 2 | True | 0 | ROZPOCET
| VV |  | Součet |  | 862 | [13 empty] | VV | 2 | 4 | True | 1 | ROZPOCET
| D | 998 | Přesun hmot |  |  |  | 0 | [5 empty] | 0 |  | 0 |  | 0 | 1 | D | 1 |  |  |  | ROZPOCET | [6 empty] | 0
38 | K | 998223011 | Přesun hmot pro pozemní komunikace s krytem dlážděným | t | 1660.538 |  | 0 | CS ÚRS 2020 02 |  |  | základní |  | 0 | 0 | 0 | 0 | 0 | 4 | K | 2 |  |  |  | ROZPOCET | 0 | 0 | 0 | 0 | 0 | 1 | 0 | 4 | 2100955669
| PP |  | Přesun hmot pro pozemní komunikace s krytem dlážděným dopravní vzdálenost do 200 m jakékoliv délky objektu | [15 empty] | PP | 2
| D | PSV | Práce a dodávky PSV |  |  |  | 0 | [5 empty] | 0 |  | 0.00126 |  | 0 | 2 | D | 0 |  |  |  | ROZPOCET | [6 empty] | 0
| D | 721 | Kanalizace |  |  |  | 0 | [5 empty] | 0 |  | 0.00126 |  | 0 | 2 | D | 1 |  |  |  | ROZPOCET | [6 empty] | 0
39 | K | 721100914R | Vyvrtání otvoru | kus | 6 |  | 0 |  |  |  | základní |  | 0 | 0.00021 | 0.00126 | 0 | 0 | 16 | K | 2 |  |  |  | ROZPOCET | 0 | 0 | 0 | 0 | 0 | 1 | 0 | 16 | 625027537
| PP |  | Vyvrtání otvoru | [15 empty] | PP | 2
| VV |  | "napojení trativodu do přípojky UV navrtávkou DN160, kompletní dodávka a montáž"6 |  | 6 | [13 empty] | VV | 2 | 2 | True | 1 | ROZPOCET

## SO 370 - Odvodnění
[9 empty] | >> skryté sloupce << | [9 empty] | {37a01a0c-fe90-47ac-ac43-9882a5ac9f10}
2
| KRYCÍ LIST SOUPISU PRACÍ | [8 empty] | v --- níže se nacházejí doplnkové a pomocné údaje k sestavám --- v | [8 empty] | False
Stavba:
Revitalizace ul. Šumavská - III. etapa - část B
Objekt:
SO 370 - Odvodnění
| KSO: |  |  |  |  | CC-CZ:
| Místo: |  |  |  |  | Datum: | 29. 11. 2020
| Zadavatel: |  |  |  |  | IČ:
DIČ:
| Uchazeč: |  |  |  |  | IČ: | Vyplň údaj
|  | Vyplň údaj |  |  |  | DIČ: | Vyplň údaj
| Projektant: |  |  |  |  | IČ:
DIČ:
| Zpracovatel: |  |  |  |  | IČ:
DIČ:
Poznámka:
| Cena bez DPH | [5 empty] | 0
|  |  | Základ daně |  |  | Sazba daně | Výše daně
| DPH | základní | 0 |  |  | 21% | 0
|  | snížená | 0 |  |  | 15% | 0
|  | zákl. přenesená | 0 |  |  | 21% | 0
|  | sníž. přenesená | 0 |  |  | 15% | 0
|  | nulová | 0 |  |  | 0% | 0
| Cena s DPH |  |  | v | CZK |  | 0
| Projektant |  |  | Zpracovatel
| Datum a podpis: |  | Razítko | Datum a podpis: |  |  | Razítko
| Objednavatel |  |  | Uchazeč
| Datum a podpis: |  | Razítko | Datum a podpis: |  |  | Razítko
REKAPITULACE ČLENĚNÍ SOUPISU PRACÍ
Stavba:
Revitalizace ul. Šumavská - III. etapa - část B
Objekt:
SO 370 - Odvodnění
Místo: | [5 empty] | Datum: | 29. 11. 2020
Zadavatel: | [5 empty] | Projektant:
Uchazeč: |  |  | Vyplň údaj |  |  | Zpracovatel:
Kód dílu - Popis | [6 empty] | Cena celkem [CZK]
Náklady ze soupisu prací | [6 empty] | 0 | [12 empty] | -1
| HSV - Práce a dodávky HSV | [5 empty] | 0
| 1 - Zemní práce | [5 empty] | 0
| 3 - Svislé a kompletní konstrukce | [5 empty] | 0
| 4 - Vodorovné konstrukce | [5 empty] | 0
| 8 - Trubní vedení | [5 empty] | 0
| 997 - Přesun sutě | [5 empty] | 0
| 998 - Přesun hmot | [5 empty] | 0
| PSV - Práce a dodávky PSV | [5 empty] | 0
| 721 - Kanalizace | [5 empty] | 0
SOUPIS PRACÍ
Stavba:
Revitalizace ul. Šumavská - III. etapa - část B
Objekt:
SO 370 - Odvodnění
Místo: | [5 empty] | Datum: | 29. 11. 2020
Zadavatel: | [5 empty] | Projektant:
Uchazeč: |  |  | Vyplň údaj |  |  | Zpracovatel:
PČ | Typ | Kód | Popis | MJ | Množství | J.cena [CZK] | Cena celkem [CZK] | Cenová soustava |  |  | DPH | J. Nh [h] | Nh celkem [h] | J. hmotnost [t] | Hmotnost celkem [t] | J. suť [t] | Suť Celkem [t]
Náklady soupisu celkem | [6 empty] | 0 | [5 empty] | 0 |  | 72.7012 |  | 4.16 |  | D | -1 | [10 empty] | 0
| D | HSV | Práce a dodávky HSV |  |  |  | 0 | [5 empty] | 0 |  | 72.7004 |  | 4.16 | 1 | D | 0 |  |  |  | ROZPOCET | [6 empty] | 0
| D | 1 | Zemní práce |  |  |  | 0 | [5 empty] | 0 |  | 69.6571 |  | 0 | 1 | D | 1 |  |  |  | ROZPOCET | [6 empty] | 0
1 | K | 151101101 | Zřízení příložného pažení a rozepření stěn rýh hl do 2 m | m2 | 68 |  | 0 | CS ÚRS 2020 02 |  |  | základní |  | 0 | 0.00084 | 0.05712 | 0 | 0 | 4 | K | 2 |  |  |  | ROZPOCET | 0 | 0 | 0 | 0 | 0 | 1 | 0 | 4 | 813142712
| PP |  | Zřízení pažení a rozepření stěn rýh pro podzemní vedení příložné pro jakoukoliv mezerovitost, hloubky do 2 m | [15 empty] | PP | 2
| VV |  | "pažení rýh" 8*2,0*2+9*2,0*2 |  | 68 | [13 empty] | VV | 2 | 2 | True | 1 | ROZPOCET
2 | K | 151101111 | Odstranění příložného pažení a rozepření stěn rýh hl do 2 m | m2 | 68 |  | 0 | CS ÚRS 2020 02 |  |  | základní |  | 0 | 0 | 0 | 0 | 0 | 4 | K | 2 |  |  |  | ROZPOCET | 0 | 0 | 0 | 0 | 0 | 1 | 0 | 4 | -1577578809
| PP |  | Odstranění pažení a rozepření stěn rýh pro podzemní vedení s uložením materiálu na vzdálenost do 3 m od kraje výkopu příložné, hloubky do 2 m | [15 empty] | PP | 2
3 | K | 132251254 | Hloubení rýh nezapažených š do 2000 mm v hornině třídy těžitelnosti I, skupiny 3 objem do 500 m3 strojně | m3 | 34 |  | 0 | CS ÚRS 2020 02 |  |  | základní |  | 0 | 0 | 0 | 0 | 0 | 4 | K | 2 |  |  |  | ROZPOCET | 0 | 0 | 0 | 0 | 0 | 1 | 0 | 4 | -1661672210
| PP |  | Hloubení nezapažených rýh šířky přes 800 do 2 000 mm strojně s urovnáním dna do předepsaného profilu a spádu v hornině třídy těžitelnosti I skupiny 3 přes 100 do 500 m3 | [15 empty] | PP | 2
| VV |  | "hloubení rýh pro přípojky" 1,0*2,0*8 |  | 16 | [13 empty] | VV | 2 | 2 | True | 0 | ROZPOCET
| VV |  | "pro odstranění stáv. přípojek" 1,0*2,0*(5+4) |  | 18 | [13 empty] | VV | 2 | 2 | True | 0 | ROZPOCET
| VV |  | Součet |  | 34 | [13 empty] | VV | 2 | 4 | True | 1 | ROZPOCET
4 | K | 162751117 | Vodorovné přemístění do 10000 m výkopku/sypaniny z horniny třídy těžitelnosti I, skupiny 1 až 3 | m3 | 34 |  | 0 | CS ÚRS 2020 02 |  |  | základní |  | 0 | 0 | 0 | 0 | 0 | 4 | K | 2 |  |  |  | ROZPOCET | 0 | 0 | 0 | 0 | 0 | 1 | 0 | 4 | 1295496181
| PP |  | Vodorovné přemístění výkopku nebo sypaniny po suchu na obvyklém dopravním prostředku, bez naložení výkopku, avšak se složením bez rozhrnutí z horniny třídy těžitelnosti I skupiny 1 až 3 na vzdálenost přes 9 000 do 10 000 m | [15 empty] | PP | 2
| VV |  | "odvoz přebytečné výkopové zeminy na skládku" | [15 empty] | VV | 2 | 1 | True | 0 | ROZPOCET
| VV |  | "hloubení rýh" 34 |  | 34 | [13 empty] | VV | 2 | 2 | True | 0 | ROZPOCET
| VV |  | Součet |  | 34 | [13 empty] | VV | 2 | 4 | True | 1 | ROZPOCET
5 | K | 162751119 | Příplatek k vodorovnému přemístění výkopku/sypaniny z horniny třídy těžitelnosti I, skupiny 1 až 3 ZKD 1000 m přes 10000 m | m3 | 340 |  | 0 | CS ÚRS 2020 02 |  |  | základní |  | 0 | 0 | 0 | 0 | 0 | 4 | K | 2 |  |  |  | ROZPOCET | 0 | 0 | 0 | 0 | 0 | 1 | 0 | 4 | 1307754847
| PP |  | Vodorovné přemístění výkopku nebo sypaniny po suchu na obvyklém dopravním prostředku, bez naložení výkopku, avšak se složením bez rozhrnutí z horniny třídy těžitelnosti I skupiny 1 až 3 na vzdálenost Příplatek k ceně za každých dalších i započatých 1 000 m | [15 empty] | PP | 2
| VV |  | "příplatek za odvoz na skládku vzd 20 km" 34*10 |  | 340 | [13 empty] | VV | 2 | 2 | True | 1 | ROZPOCET
6 | K | 171201221 | Poplatek za uložení na skládce (skládkovné) zeminy a kamení kód odpadu 17 05 04 | t | 57.8 |  | 0 | CS ÚRS 2020 02 |  |  | základní |  | 0 | 0 | 0 | 0 | 0 | 4 | K | 2 |  |  |  | ROZPOCET | 0 | 0 | 0 | 0 | 0 | 1 | 0 | 4 | -2073078649
| PP |  | Poplatek za uložení stavebního odpadu na skládce (skládkovné) zeminy a kamení zatříděného do Katalogu odpadů pod kódem 17 05 04 | [15 empty] | PP | 2
| VV |  | 34*1,7 |  | 57.8 | [13 empty] | VV | 2 | 2 | True | 1 | ROZPOCET
7 | K | 171251201 | Uložení sypaniny na skládky nebo meziskládky | m3 | 184 |  | 0 | CS ÚRS 2020 02 |  |  | základní |  | 0 | 0 | 0 | 0 | 0 | 4 | K | 2 |  |  |  | ROZPOCET | 0 | 0 | 0 | 0 | 0 | 1 | 0 | 4 | -276116155
| PP |  | Uložení sypaniny na skládky nebo meziskládky bez hutnění s upravením uložené sypaniny do předepsaného tvaru | [15 empty] | PP | 2
| VV |  | "přebytečná zemina na skládce" 184 |  | 184 | [13 empty] | VV | 2 | 2 | True | 0 | ROZPOCET
| VV |  | Součet |  | 184 | [13 empty] | VV | 2 | 4 | True | 1 | ROZPOCET
8 | K | 174151101 | Zásyp jam, šachet rýh nebo kolem objektů sypaninou se zhutněním | m3 | 31.6 |  | 0 | CS ÚRS 2020 02 |  |  | základní |  | 0 | 0 | 0 | 0 | 0 | 4 | K | 2 |  |  |  | ROZPOCET | 0 | 0 | 0 | 0 | 0 | 1 | 0 | 4 | 1966205049
| PP |  | Zásyp sypaninou z jakékoliv horniny strojně s uložením výkopku ve vrstvách se zhutněním jam, šachet, rýh nebo kolem objektů v těchto vykopávkách | [15 empty] | PP | 2
| VV |  | "zásypy přípojek UV" 31,6 |  | 31.6 | [13 empty] | VV | 2 | 2 | True | 1 | ROZPOCET
9 | M | 58344197 | štěrkodrť frakce 0/63 | t | 63.2 |  | 0 | CS ÚRS 2020 02 |  |  | základní |  | 0 | 1 | 63.2 | 0 | 0 | 8 | M | 2 |  |  |  | ROZPOCET | 0 | 0 | 0 | 0 | 0 | 1 | 0 | 4 | 93372080
| PP |  | štěrkodrť frakce 0/63 | [15 empty] | PP | 2
| VV |  | 31,6*2 'Přepočtené koeficientem množství |  | 63.2 | [13 empty] | VV | 2 | 2 | False | 1 | ROZPOCET
10 | K | 175151101 | Obsypání potrubí strojně sypaninou bez prohození, uloženou do 3 m | m3 | 3.2 |  | 0 | CS ÚRS 2020 02 |  |  | základní |  | 0 | 0 | 0 | 0 | 0 | 4 | K | 2 |  |  |  | ROZPOCET | 0 | 0 | 0 | 0 | 0 | 1 | 0 | 4 | 1190408668
| PP |  | Obsypání potrubí strojně sypaninou z vhodných třídy těžitelnosti I a II, skupiny 1 až 4 nebo materiálem připraveným podél výkopu ve vzdálenosti do 3 m od jeho kraje, pro jakoukoliv hloubku výkopu a míru zhutnění bez prohození sypaniny | [15 empty] | PP | 2
| VV |  | "obsyp potrubí přípojek štěrkopískem" 8*0,8*0,5 |  | 3.2 | [13 empty] | VV | 2 | 2 | True | 1 | ROZPOCET
11 | M | 58337310 | štěrkopísek frakce 0/4 | t | 6.4 |  | 0 | CS ÚRS 2020 02 |  |  | základní |  | 0 | 1 | 6.4 | 0 | 0 | 8 | M | 2 |  |  |  | ROZPOCET | 0 | 0 | 0 | 0 | 0 | 1 | 0 | 4 | -1634068941
| PP |  | štěrkopísek frakce 0/4 | [15 empty] | PP | 2
| VV |  | 3,2*2 'Přepočtené koeficientem množství |  | 6.4 | [13 empty] | VV | 2 | 2 | False | 1 | ROZPOCET
| D | 3 | Svislé a kompletní konstrukce |  |  |  | 0 | [5 empty] | 0 |  | 0 |  | 3.96 | 1 | D | 1 |  |  |  | ROZPOCET | [6 empty] | 0
12 | K | 358315114 | Bourání stoky kompletní nebo vybourání otvorů z prostého betonu plochy do 4 m2 | m3 | 1.8 |  | 0 | CS ÚRS 2020 02 |  |  | základní |  | 0 | 0 | 0 | 2.2 | 3.96 | 4 | K | 2 |  |  |  | ROZPOCET | 0 | 0 | 0 | 0 | 0 | 1 | 0 | 4 | -403654324
| PP |  | Bourání stoky kompletní nebo vybourání otvorů průřezové plochy do 4 m2 ve stokách ze zdiva z prostého betonu | [15 empty] | PP | 2
| VV |  | "vybourání stáv. bet. přípojek, suť 2,2 t/m3" 18*0,1 |  | 1.8 | [13 empty] | VV | 2 | 2 | True | 1 | ROZPOCET
| D | 4 | Vodorovné konstrukce |  |  |  | 0 | [5 empty] | 0 |  | 1.2101 |  | 0 | 1 | D | 1 |  |  |  | ROZPOCET | [6 empty] | 0
13 | K | 451572111 | Lože pod potrubí otevřený výkop z kameniva drobného těženého | m3 | 0.64 |  | 0 | CS ÚRS 2020 02 |  |  | základní |  | 0 | 1.8908 | 1.2101 | 0 | 0 | 4 | K | 2 |  |  |  | ROZPOCET | 0 | 0 | 0 | 0 | 0 | 1 | 0 | 4 | 2041260381
| PP |  | Lože pod potrubí, stoky a drobné objekty v otevřeném výkopu z kameniva drobného těženého 0 až 4 mm | [15 empty] | PP | 2
| VV |  | "pískové lože pod přípojkami" 8*0,8*0,1 |  | 0.64 | [13 empty] | VV | 2 | 2 | True | 1 | ROZPOCET
| D | 8 | Trubní vedení |  |  |  | 0 | [5 empty] | 0 |  | 1.8332 |  | 0.2 | 1 | D | 1 |  |  |  | ROZPOCET | [6 empty] | 0
14 | K | 871350310 | Montáž kanalizačního potrubí hladkého plnostěnného SN 10 z polypropylenu DN 200 | m | 8 |  | 0 | CS ÚRS 2020 02 |  |  | základní |  | 0 | 1e-05 | 8e-05 | 0 | 0 | 4 | K | 2 |  |  |  | ROZPOCET | 0 | 0 | 0 | 0 | 0 | 1 | 0 | 4 | -1052699357
| PP |  | Montáž kanalizačního potrubí z plastů z polypropylenu PP hladkého plnostěnného SN 10 DN 200 | [15 empty] | PP | 2
| VV |  | "plastové přípojky" 2+2+2+2 |  | 8 | [13 empty] | VV | 2 | 2 | True | 1 | ROZPOCET
15 | M | 28617004 | trubka kanalizační PP plnostěnná třívrstvá DN 200x1000mm SN10 | m | 8.12 |  | 0 | CS ÚRS 2020 02 |  |  | základní |  | 0 | 0.0046 | 0.037352 | 0 | 0 | 8 | M | 2 |  |  |  | ROZPOCET | 0 | 0 | 0 | 0 | 0 | 1 | 0 | 4 | -240831818
| PP |  | trubka kanalizační PP plnostěnná třívrstvá DN 200x1000mm SN10 | [15 empty] | PP | 2
| VV |  | 8*1,015 'Přepočtené koeficientem množství |  | 8.12 | [13 empty] | VV | 2 | 2 | False | 1 | ROZPOCET
16 | K | 877350310 | Montáž kolen na kanalizačním potrubí z PP trub hladkých plnostěnných DN 200 | kus | 4 |  | 0 | CS ÚRS 2020 02 |  |  | základní |  | 0 | 0 | 0 | 0 | 0 | 4 | K | 2 |  |  |  | ROZPOCET | 0 | 0 | 0 | 0 | 0 | 1 | 0 | 4 | -2074475794
| PP |  | Montáž tvarovek na kanalizačním plastovém potrubí z polypropylenu PP hladkého plnostěnného kolen DN 200 | [15 empty] | PP | 2
| VV |  | "předpoklad 1 koleno na přípojku" 4 |  | 4 | [13 empty] | VV | 2 | 2 | True | 1 | ROZPOCET
17 | M | 28617173 | koleno kanalizační PP SN16 30° DN 200 | kus | 4 |  | 0 | CS ÚRS 2020 02 |  |  | základní |  | 0 | 0.0012 | 0.0048 | 0 | 0 | 8 | M | 2 |  |  |  | ROZPOCET | 0 | 0 | 0 | 0 | 0 | 1 | 0 | 4 | 609004263
| PP |  | koleno kanalizační PP SN16 30° DN 200 | [15 empty] | PP | 2
18 | K | 877350330 | Montáž spojek na kanalizačním potrubí z PP trub hladkých plnostěnných DN 200 | kus | 2 |  | 0 | CS ÚRS 2020 02 |  |  | základní |  | 0 | 0 | 0 | 0 | 0 | 4 | K | 2 |  |  |  | ROZPOCET | 0 | 0 | 0 | 0 | 0 | 1 | 0 | 4 | 220338307
| PP |  | Montáž tvarovek na kanalizačním plastovém potrubí z polypropylenu PP hladkého plnostěnného spojek nebo redukcí DN 200 | [15 empty] | PP | 2
| VV |  | "zaslepení stáv. přípojek betonových plastovou krytkou" 2 |  | 2 | [13 empty] | VV | 2 | 2 | True | 1 | ROZPOCET
19 | M | 28611726 | víčko kanalizace plastové KG DN 250 | kus | 2 |  | 0 | CS ÚRS 2020 02 |  |  | základní |  | 0 | 0.0008 | 0.0016 | 0 | 0 | 8 | M | 2 |  |  |  | ROZPOCET | 0 | 0 | 0 | 0 | 0 | 1 | 0 | 4 | -248669516
| PP |  | víčko kanalizace plastové KG DN 250 | [15 empty] | PP | 2
20 | K | 899102211 | Demontáž poklopů litinových nebo ocelových včetně rámů hmotnosti přes 50 do 100 kg | kus | 2 |  | 0 | CS ÚRS 2020 02 |  |  | základní |  | 0 | 0 | 0 | 0.1 | 0.2 | 4 | K | 2 |  |  |  | ROZPOCET | 0 | 0 | 0 | 0 | 0 | 1 | 0 | 4 | -417366138
| PP |  | Demontáž poklopů litinových a ocelových včetně rámů, hmotnosti jednotlivě přes 50 do 100 Kg | [15 empty] | PP | 2
| VV |  | "odstranění poškozených poklopů, vč. odvozu a likvidace" 2 |  | 2 | [13 empty] | VV | 2 | 2 | True | 1 | ROZPOCET
21 | K | 899103112 | Osazení poklopů litinových nebo ocelových včetně rámů pro třídu zatížení B125, C250 | kus | 2 |  | 0 | CS ÚRS 2020 02 |  |  | základní |  | 0 | 0.21734 | 0.43468 | 0 | 0 | 4 | K | 2 |  |  |  | ROZPOCET | 0 | 0 | 0 | 0 | 0 | 1 | 0 | 4 | 264916736
| PP |  | Osazení poklopů litinových a ocelových včetně rámů pro třídu zatížení B125, C250 | [15 empty] | PP | 2
| VV |  | "osazení nových poklopů" 2 |  | 2 | [13 empty] | VV | 2 | 2 | True | 1 | ROZPOCET
22 | M | 28661777 | poklop šachtový litinový DN 425 do teleskopu pro třídu zatížení B125 | kus | 2 |  | 0 | CS ÚRS 2020 02 |  |  | základní |  | 0 | 0.0456 | 0.0912 | 0 | 0 | 8 | M | 2 |  |  |  | ROZPOCET | 0 | 0 | 0 | 0 | 0 | 1 | 0 | 4 | 1677310455
| PP |  | poklop šachtový litinový DN 425 do teleskopu pro třídu zatížení B125 | [15 empty] | PP | 2
23 | K | 899331111 | Výšková úprava uličního vstupu nebo vpusti do 200 mm zvýšením poklopu | kus | 3 |  | 0 | CS ÚRS 2020 02 |  |  | základní |  | 0 | 0.4208 | 1.2624 | 0 | 0 | 4 | K | 2 |  |  |  | ROZPOCET | 0 | 0 | 0 | 0 | 0 | 1 | 0 | 4 | -2056716811
| PP |  | Výšková úprava uličního vstupu nebo vpusti do 200 mm zvýšením poklopu | [15 empty] | PP | 2
24 | K | 899722114 | Krytí potrubí z plastů výstražnou fólií z PVC 40 cm | m | 8 |  | 0 | CS ÚRS 2020 02 |  |  | základní |  | 0 | 0.00013 | 0.00104 | 0 | 0 | 4 | K | 2 |  |  |  | ROZPOCET | 0 | 0 | 0 | 0 | 0 | 1 | 0 | 4 | 1174515237
| PP |  | Krytí potrubí z plastů výstražnou fólií z PVC šířky 40 cm | [15 empty] | PP | 2
| D | 997 | Přesun sutě |  |  |  | 0 | [5 empty] | 0 |  | 0 |  | 0 | 1 | D | 1 |  |  |  | ROZPOCET | [6 empty] | 0
25 | K | 997221551 | Vodorovná doprava suti ze sypkých materiálů do 1 km | t | 3.96 |  | 0 | CS ÚRS 2020 02 |  |  | základní |  | 0 | 0 | 0 | 0 | 0 | 4 | K | 2 |  |  |  | ROZPOCET | 0 | 0 | 0 | 0 | 0 | 1 | 0 | 4 | -1275206612
| PP |  | Vodorovná doprava suti bez naložení, ale se složením a s hrubým urovnáním ze sypkých materiálů, na vzdálenost do 1 km | [15 empty] | PP | 2
| VV |  | "odvoz bet. suti - přípojky, suť 2,2 t/m3" 1,8*2,2 |  | 3.96 | [13 empty] | VV | 2 | 2 | True | 1 | ROZPOCET
26 | K | 997221559 | Příplatek ZKD 1 km u vodorovné dopravy suti ze sypkých materiálů | t | 75.24 |  | 0 | CS ÚRS 2020 02 |  |  | základní |  | 0 | 0 | 0 | 0 | 0 | 4 | K | 2 |  |  |  | ROZPOCET | 0 | 0 | 0 | 0 | 0 | 1 | 0 | 4 | 1304853157
| PP |  | Vodorovná doprava suti bez naložení, ale se složením a s hrubým urovnáním Příplatek k ceně za každý další i započatý 1 km přes 1 km | [15 empty] | PP | 2
| VV |  | "příplatek za odvoz na skládku vzd do 20 km" 1,8*2,2*19 |  | 75.24 | [13 empty] | VV | 2 | 2 | True | 1 | ROZPOCET
27 | K | 997221615 | Poplatek za uložení na skládce (skládkovné) stavebního odpadu betonového kód odpadu 17 01 01 | t | 3.96 |  | 0 | CS ÚRS 2020 02 |  |  | základní |  | 0 | 0 | 0 | 0 | 0 | 4 | K | 2 |  |  |  | ROZPOCET | 0 | 0 | 0 | 0 | 0 | 1 | 0 | 4 | 82164259
| PP |  | Poplatek za uložení stavebního odpadu na skládce (skládkovné) z prostého betonu zatříděného do Katalogu odpadů pod kódem 17 01 01 | [15 empty] | PP | 2
| VV |  | "odvoz bet. suti - přípojky, suť 2,2 t/m3" 1,8*2,2 |  | 3.96 | [13 empty] | VV | 2 | 2 | True | 1 | ROZPOCET
| D | 998 | Přesun hmot |  |  |  | 0 | [5 empty] | 0 |  | 0 |  | 0 | 1 | D | 1 |  |  |  | ROZPOCET | [6 empty] | 0
28 | K | 998276101 | Přesun hmot pro trubní vedení z trub z plastických hmot otevřený výkop | t | 72.7 |  | 0 | CS ÚRS 2020 02 |  |  | základní |  | 0 | 0 | 0 | 0 | 0 | 4 | K | 2 |  |  |  | ROZPOCET | 0 | 0 | 0 | 0 | 0 | 1 | 0 | 4 | 488688929
| PP |  | Přesun hmot pro trubní vedení hloubené z trub z plastických hmot nebo sklolaminátových pro vodovody nebo kanalizace v otevřeném výkopu dopravní vzdálenost do 15 m | [15 empty] | PP | 2
| D | PSV | Práce a dodávky PSV |  |  |  | 0 | [5 empty] | 0 |  | 0.00084 |  | 0 | 2 | D | 0 |  |  |  | ROZPOCET | [6 empty] | 0
| D | 721 | Kanalizace |  |  |  | 0 | [5 empty] | 0 |  | 0.00084 |  | 0 | 2 | D | 1 |  |  |  | ROZPOCET | [6 empty] | 0
29 | K | 721100914R | Vyvrtání otvoru | kus | 4 |  | 0 |  |  |  | základní |  | 0 | 0.00021 | 0.00084 | 0 | 0 | 16 | K | 2 |  |  |  | ROZPOCET | 0 | 0 | 0 | 0 | 0 | 1 | 0 | 16 | 1917461062
| PP |  | Vyvrtání otvoru | [15 empty] | PP | 2
| VV |  | "napojení trativodu do přípojky UV navrtávkou DN160, kompletní dodávka a montáž" 4 |  | 4 | [13 empty] | VV | 2 | 2 | True | 1 | ROZPOCET

## SO 470.1 - Veřejné osvětl...
[9 empty] | >> skryté sloupce << | [9 empty] | {e3676aa3-3ea6-48b2-a076-bd880cb4fa57}
2
| KRYCÍ LIST SOUPISU PRACÍ | [8 empty] | v --- níže se nacházejí doplnkové a pomocné údaje k sestavám --- v | [8 empty] | False
Stavba:
Revitalizace ul. Šumavská - III. etapa - část B
Objekt:
SO 470.1 - Veřejné osvětlení - uznatelné náklady
| KSO: |  |  |  |  | CC-CZ:
| Místo: |  |  |  |  | Datum: | 29. 11. 2020
| Zadavatel: |  |  |  |  | IČ:
DIČ:
| Uchazeč: |  |  |  |  | IČ: | Vyplň údaj
|  | Vyplň údaj |  |  |  | DIČ: | Vyplň údaj
| Projektant: |  |  |  |  | IČ:
DIČ:
| Zpracovatel: |  |  |  |  | IČ:
DIČ:
Poznámka:
| Cena bez DPH | [5 empty] | 0
|  |  | Základ daně |  |  | Sazba daně | Výše daně
| DPH | základní | 0 |  |  | 21% | 0
|  | snížená | 0 |  |  | 15% | 0
|  | zákl. přenesená | 0 |  |  | 21% | 0
|  | sníž. přenesená | 0 |  |  | 15% | 0
|  | nulová | 0 |  |  | 0% | 0
| Cena s DPH |  |  | v | CZK |  | 0
| Projektant |  |  | Zpracovatel
| Datum a podpis: |  | Razítko | Datum a podpis: |  |  | Razítko
| Objednavatel |  |  | Uchazeč
| Datum a podpis: |  | Razítko | Datum a podpis: |  |  | Razítko
REKAPITULACE ČLENĚNÍ SOUPISU PRACÍ
Stavba:
Revitalizace ul. Šumavská - III. etapa - část B
Objekt:
SO 470.1 - Veřejné osvětlení - uznatelné náklady
Místo: | [5 empty] | Datum: | 29. 11. 2020
Zadavatel: | [5 empty] | Projektant:
Uchazeč: |  |  | Vyplň údaj |  |  | Zpracovatel:
Kód dílu - Popis | [6 empty] | Cena celkem [CZK]
Náklady ze soupisu prací | [6 empty] | 0 | [12 empty] | -1
| D1 - Trubkování pro Smart City veřejné osvětlení | [5 empty] | 0
| M22 - Montáže sdělovací a zabezpečovací techniky | [5 empty] | 0
| D2 - Ostatní materiál | [5 empty] | 0
| D3 - Zemní práce pro trubkování pro Smart City VO | [5 empty] | 0
| M46 - Zemní práce při montážích | [5 empty] | 0
| D4 - | [5 empty] | 0
| 90 - Hodinové zúčtovací sazby (HZS) | [5 empty] | 0
| M21 - Elektromontáže | [5 empty] | 0
| D2 - Ostatní materiál | [5 empty] | 0
| D4 - | [5 empty] | 0
| M46 - Zemní práce při montážích | [5 empty] | 0
SOUPIS PRACÍ
Stavba:
Revitalizace ul. Šumavská - III. etapa - část B
Objekt:
SO 470.1 - Veřejné osvětlení - uznatelné náklady
Místo: | [5 empty] | Datum: | 29. 11. 2020
Zadavatel: | [5 empty] | Projektant:
Uchazeč: |  |  | Vyplň údaj |  |  | Zpracovatel:
PČ | Typ | Kód | Popis | MJ | Množství | J.cena [CZK] | Cena celkem [CZK] | Cenová soustava |  |  | DPH | J. Nh [h] | Nh celkem [h] | J. hmotnost [t] | Hmotnost celkem [t] | J. suť [t] | Suť Celkem [t]
Náklady soupisu celkem | [6 empty] | 0 | [5 empty] | 0 |  | 15.5044 |  | 0 |  | D | -1 | [7 empty] | 0
| D | D1 | Trubkování pro Smart City veřejné osvětlení |  |  |  | 0 | [5 empty] | 0 |  | 0 |  | 0 | 1 | D | 0 | ROZPOCET | [6 empty] | 0
| D | M22 | Montáže sdělovací a zabezpečovací techniky |  |  |  | 0 | [5 empty] | 0 |  | 4.9986 |  | 0 | 1 | D | 0 | ROZPOCET | [6 empty] | 0
1 | K | 222085005R00 | Trubka HDPE do D40 v kabelové rýze | m | 375 |  | 0 | RTS I / 2021 |  |  | základní |  | 0 | 0 | 0 | 0 | 0 | 4 | K | 1 | ROZPOCET | 0 | 0 | 0 | 0 | 0 | 1 | 0 | 4 | 2
| PP |  | Trubka HDPE do D40 v kabelové rýze | [15 empty] | PP | 1
2 | K | 222085101R00 | Spojka trubky HDPE mechanická rozebíratelná | m | 5 |  | 0 | RTS I / 2021 |  |  | základní |  | 0 | 0 | 0 | 0 | 0 | 4 | K | 1 | ROZPOCET | 0 | 0 | 0 | 0 | 0 | 1 | 0 | 4 | 4
| PP |  | Spojka trubky HDPE mechanická rozebíratelná | [15 empty] | PP | 1
3 | K | 222085111R00 | Koncovka trubky HDPE | m | 8 |  | 0 | RTS I / 2021 |  |  | základní |  | 0 | 0 | 0 | 0 | 0 | 4 | K | 1 | ROZPOCET | 0 | 0 | 0 | 0 | 0 | 1 | 0 | 4 | 6
| PP |  | Koncovka trubky HDPE | [15 empty] | PP | 1
4 | K | 220110347R00 | Marker pro určení trasy kabelů HDPE | kus | 6 |  | 0 | RTS I / 2021 |  |  | základní |  | 0 | 0 | 0 | 0 | 0 | 4 | K | 1 | ROZPOCET | 0 | 0 | 0 | 0 | 0 | 1 | 0 | 4 | 8
| PP |  | Marker pro určení trasy kabelů HDPE | [15 empty] | PP | 1
5 | K | 222086051R00 | Mikrotrubička zelená 12/8 | m | 1060 |  | 0 | RTS I / 2021 |  |  | základní |  | 0 | 0 | 0 | 0 | 0 | 4 | K | 1 | ROZPOCET | 0 | 0 | 0 | 0 | 0 | 1 | 0 | 4 | 10
| PP |  | Mikrotrubička zelená 12/8 | [15 empty] | PP | 1
6 | K | 898011111RAA | Kabelová komora z montáž | kus | 3 |  | 0 | RTS I / 2021 |  |  | základní |  | 0 | 1.6662 | 4.9986 | 0 | 0 | 4 | K | 1 | ROZPOCET | 0 | 0 | 0 | 0 | 0 | 1 | 0 | 4 | 12
| PP |  | Kabelová komora z montáž | [15 empty] | PP | 1
| D | D2 | Ostatní materiál |  |  |  | 0 | [5 empty] | 0 |  | 1.451 |  | 0 | 1 | D | 0 | ROZPOCET | [6 empty] | 0
7 | K | R345-R | HDPE zelená 40/33 | m | 375 |  | 0 | VL |  |  | základní |  | 0 | 0.001 | 0.375 | 0 | 0 | 4 | K | 1 | ROZPOCET | 0 | 0 | 0 | 0 | 0 | 1 | 0 | 4 | 14
| PP |  | HDPE zelená 40/33 | [15 empty] | PP | 1
8 | K | R345-2 | Spojka trubky HDPE mechanická rozebíratelná | kus | 5 |  | 0 | VL |  |  | základní |  | 0 | 0.001 | 0.005 | 0 | 0 | 4 | K | 1 | ROZPOCET | 0 | 0 | 0 | 0 | 0 | 1 | 0 | 4 | 16
| PP |  | Spojka trubky HDPE mechanická rozebíratelná | [15 empty] | PP | 1
9 | K | R345-3 | Koncovka trubky HDPE | kus | 2 |  | 0 | VL |  |  | základní |  | 0 | 0.001 | 0.002 | 0 | 0 | 4 | K | 1 | ROZPOCET | 0 | 0 | 0 | 0 | 0 | 1 | 0 | 4 | 18
| PP |  | Koncovka trubky HDPE | [15 empty] | PP | 1
10 | K | R345-4 | Marker pro určení trasy kabelů HDPE | m | 6 |  | 0 | VL |  |  | základní |  | 0 | 0.001 | 0.006 | 0 | 0 | 4 | K | 1 | ROZPOCET | 0 | 0 | 0 | 0 | 0 | 1 | 0 | 4 | 20
| PP |  | Marker pro určení trasy kabelů HDPE | [15 empty] | PP | 1
11 | K | R345-5 | Mikrotrubička zeelná D12/8 | kus | 1060 |  | 0 | VL |  |  | základní |  | 0 | 0.001 | 1.06 | 0 | 0 | 4 | K | 1 | ROZPOCET | 0 | 0 | 0 | 0 | 0 | 1 | 0 | 4 | 22
| PP |  | Mikrotrubička zeelná D12/8 | [15 empty] | PP | 1
12 | K | R345-5.1 | komory Integrál 2436 - rozměry 800x1095xx1060, pozinkované dno | kus | 3 |  | 0 | VL |  |  | základní |  | 0 | 0.001 | 0.003 | 0 | 0 | 4 | K | 1 | ROZPOCET | 0 | 0 | 0 | 0 | 0 | 1 | 0 | 4 | 24
| PP |  | komory Integrál 2436 - rozměry 800x1095xx1060, pozinkované dno | [15 empty] | PP | 1
| D | D3 | Zemní práce pro trubkování pro Smart City VO |  |  |  | 0 | [5 empty] | 0 |  | 0 |  | 0 | 1 | D | 0 | ROZPOCET | [6 empty] | 0
| D | M46 | Zemní práce při montážích |  |  |  | 0 | [5 empty] | 0 |  | 0 |  | 0 | 1 | D | 0 | ROZPOCET | [6 empty] | 0
13 | K | 460010011RT2IMIM | Vytýčení trasy nn vedení v přehled.terénu, v obci | km | 0.375 |  | 0 |  |  |  | základní |  | 0 | 0 | 0 | 0 | 0 | 4 | K | 1 | ROZPOCET | 0 | 0 | 0 | 0 | 0 | 1 | 0 | 4 | 26
| PP |  | Vytýčení trasy nn vedení v přehled.terénu, v obci | [15 empty] | PP | 1
14 | K | 460200163RT1IMIM | Výkop kabelové rýhy 35/80 cm hor.3 | m | 35 |  | 0 |  |  |  | základní |  | 0 | 0 | 0 | 0 | 0 | 4 | K | 1 | ROZPOCET | 0 | 0 | 0 | 0 | 0 | 1 | 0 | 4 | 28
| PP |  | Výkop kabelové rýhy 35/80 cm hor.3 | [15 empty] | PP | 1
15 | K | 460570163R00IMIM | Zához rýhy 35/80 cm, hornina třídy 3, se zhutněním | m | 35 |  | 0 |  |  |  | základní |  | 0 | 0 | 0 | 0 | 0 | 4 | K | 1 | ROZPOCET | 0 | 0 | 0 | 0 | 0 | 1 | 0 | 4 | 30
| PP |  | Zához rýhy 35/80 cm, hornina třídy 3, se zhutněním | [15 empty] | PP | 1
16 | K | 460620013RT1 | Provizorní úprava terénu v přírodní hornině 3 | m2 | 35 |  | 0 | RTS I / 2021 |  |  | základní |  | 0 | 0 | 0 | 0 | 0 | 4 | K | 1 | ROZPOCET | 0 | 0 | 0 | 0 | 0 | 1 | 0 | 4 | 32
| PP |  | Provizorní úprava terénu v přírodní hornině 3 | [15 empty] | PP | 1
17 | K | 133201101R00 | Hloubení šachet v hor.3 do 100 m3 | m3 | 6.552 |  | 0 | RTS I / 2021 |  |  | základní |  | 0 | 0 | 0 | 0 | 0 | 4 | K | 1 | ROZPOCET | 0 | 0 | 0 | 0 | 0 | 1 | 0 | 4 | 34
| PP |  | Hloubení šachet v hor.3 do 100 m3 | [15 empty] | PP | 1
| D | D4 |  |  |  |  | 0 | [5 empty] | 0 |  | 0 |  | 0 | 1 | D | 0 | ROZPOCET | [6 empty] | 0
| D | 90 | Hodinové zúčtovací sazby (HZS) |  |  |  | 0 | [5 empty] | 0 |  | 0 |  | 0 | 1 | D | 0 | ROZPOCET | [6 empty] | 0
18 | K | 905 R01IM | Hzs-revize provoz.souboru a st.obj. | h | 12 |  | 0 |  |  |  | základní |  | 0 | 0 | 0 | 0 | 0 | 4 | K | 1 | ROZPOCET | 0 | 0 | 0 | 0 | 0 | 1 | 0 | 4 | 36
| PP |  | Hzs-revize provoz.souboru a st.obj. | [15 empty] | PP | 1
19 | K | 900 R04IM | HZS-vytýčení stavajících sítí | h | 6 |  | 0 |  |  |  | základní |  | 0 | 0 | 0 | 0 | 0 | 4 | K | 1 | ROZPOCET | 0 | 0 | 0 | 0 | 0 | 1 | 0 | 4 | 38
| PP |  | HZS-vytýčení stavajících sítí | [15 empty] | PP | 1
20 | K | 908 R00IM | Hzs-geodetické zaměření | h | 6 |  | 0 |  |  |  | základní |  | 0 | 0 | 0 | 0 | 0 | 4 | K | 1 | ROZPOCET | 0 | 0 | 0 | 0 | 0 | 1 | 0 | 4 | 40
| PP |  | Hzs-geodetické zaměření | [15 empty] | PP | 1
| D | M21 | Elektromontáže |  |  |  | 0 | [5 empty] | 0 |  | 0 |  | 0 | 1 | D | 0 | ROZPOCET | [6 empty] | 0
21 | K | 210220022R00IM | Vedení uzemňovací v zemi FeZn, D 8 - 10 mm | m | 466 |  | 0 |  |  |  | základní |  | 0 | 0 | 0 | 0 | 0 | 4 | K | 1 | ROZPOCET | 0 | 0 | 0 | 0 | 0 | 1 | 0 | 4 | 42
| PP |  | Vedení uzemňovací v zemi FeZn, D 8 - 10 mm | [15 empty] | PP | 1
22 | K | 210220302R00IM | Svorka hromosvodová nad 2 šrouby /ST, SJ, SR, atd/ | kus | 57 |  | 0 |  |  |  | základní |  | 0 | 0 | 0 | 0 | 0 | 4 | K | 1 | ROZPOCET | 0 | 0 | 0 | 0 | 0 | 1 | 0 | 4 | 44
| PP |  | Svorka hromosvodová nad 2 šrouby /ST, SJ, SR, atd/ | [15 empty] | PP | 1
23 | K | 210950201R00IM | Příplatek na zatahování kabelů váhy do 0,75 kg | m | 515 |  | 0 |  |  |  | základní |  | 0 | 0 | 0 | 0 | 0 | 4 | K | 1 | ROZPOCET | 0 | 0 | 0 | 0 | 0 | 1 | 0 | 4 | 46
| PP |  | Příplatek na zatahování kabelů váhy do 0,75 kg | [15 empty] | PP | 1
24 | K | 210100258R00IM | Ukončení celoplast. kabelů zákl./pás.do 5x4 mm2 | kus | 26 |  | 0 |  |  |  | základní |  | 0 | 0 | 0 | 0 | 0 | 4 | K | 1 | ROZPOCET | 0 | 0 | 0 | 0 | 0 | 1 | 0 | 4 | 48
| PP |  | Ukončení celoplast. kabelů zákl./pás.do 5x4 mm2 | [15 empty] | PP | 1
25 | K | 210100252R00IM | Ukončení celoplast. kabelů zákl./pás.do 4x25 mm2 | kus | 26 |  | 0 |  |  |  | základní |  | 0 | 0 | 0 | 0 | 0 | 4 | K | 1 | ROZPOCET | 0 | 0 | 0 | 0 | 0 | 1 | 0 | 4 | 50
| PP |  | Ukončení celoplast. kabelů zákl./pás.do 4x25 mm2 | [15 empty] | PP | 1
26 | K | 210810045R00IM | Kabel CYKY-m 750 V 3 x 1,5 mm2 pevně uložený | m | 96 |  | 0 |  |  |  | základní |  | 0 | 0 | 0 | 0 | 0 | 4 | K | 1 | ROZPOCET | 0 | 0 | 0 | 0 | 0 | 1 | 0 | 4 | 52
| PP |  | Kabel CYKY-m 750 V 3 x 1,5 mm2 pevně uložený | [15 empty] | PP | 1
27 | K | 210810014R00IM | Kabel CYKY-m 750 V 4 žíly,16-25 mm2, volně uložený | m | 515 |  | 0 |  |  |  | základní |  | 0 | 0 | 0 | 0 | 0 | 4 | K | 1 | ROZPOCET | 0 | 0 | 0 | 0 | 0 | 1 | 0 | 4 | 54
| PP |  | Kabel CYKY-m 750 V 4 žíly,16-25 mm2, volně uložený | [15 empty] | PP | 1
28 | K | 210204201R00IM | Elektrovýzbroj stožáru pro 1 okruh | kus | 13 |  | 0 |  |  |  | základní |  | 0 | 0 | 0 | 0 | 0 | 4 | K | 1 | ROZPOCET | 0 | 0 | 0 | 0 | 0 | 1 | 0 | 4 | 56
| PP |  | Elektrovýzbroj stožáru pro 1 okruh | [15 empty] | PP | 1
29 | K | 210204002R00IM | Stožár osvětlovací sadový - ocelový | kus | 13 |  | 0 |  |  |  | základní |  | 0 | 0 | 0 | 0 | 0 | 4 | K | 1 | ROZPOCET | 0 | 0 | 0 | 0 | 0 | 1 | 0 | 4 | 58
| PP |  | Stožár osvětlovací sadový - ocelový | [15 empty] | PP | 1
30 | K | 210204002R00IM | Stožár osvětlovací sadový - ocelový | kus | 8 |  | 0 |  |  |  | základní |  | 0 | 0 | 0 | 0 | 0 | 4 | K | 1 | ROZPOCET | 0 | 0 | 0 | 0 | 0 | 1 | 0 | 4 | 60
| PP |  | Stožár osvětlovací sadový - ocelový | [15 empty] | PP | 1
31 | K | 210204011RS2IM | Stožár osvětlovací ocelový délky do 12 m | kus | 5 |  | 0 |  |  |  | základní |  | 0 | 0 | 0 | 0 | 0 | 4 | K | 1 | ROZPOCET | 0 | 0 | 0 | 0 | 0 | 1 | 0 | 4 | 62
| PP |  | Stožár osvětlovací ocelový délky do 12 m | [15 empty] | PP | 1
32 | K | 210204103RS2IM | Výložník ocelový 1ramenný do 35 kg | kus | 3 |  | 0 |  |  |  | základní |  | 0 | 0 | 0 | 0 | 0 | 4 | K | 1 | ROZPOCET | 0 | 0 | 0 | 0 | 0 | 1 | 0 | 4 | 64
| PP |  | Výložník ocelový 1ramenný do 35 kg | [15 empty] | PP | 1
33 | K | 210204105RS2IM | Výložník ocelový 2ramenný do 70 kg | kus | 2 |  | 0 |  |  |  | základní |  | 0 | 0 | 0 | 0 | 0 | 4 | K | 1 | ROZPOCET | 0 | 0 | 0 | 0 | 0 | 1 | 0 | 4 | 66
| PP |  | Výložník ocelový 2ramenný do 70 kg | [15 empty] | PP | 1
34 | K | 210202115R00IM | Svítidlo veřejného osvětlení parkové | kus | 13 |  | 0 |  |  |  | základní |  | 0 | 0 | 0 | 0 | 0 | 4 | K | 1 | ROZPOCET | 0 | 0 | 0 | 0 | 0 | 1 | 0 | 4 | 68
| PP |  | Svítidlo veřejného osvětlení parkové | [15 empty] | PP | 1
35 | K | 210202115R00IM | Svítidlo veřejného osvětlení parkové | kus | 15 |  | 0 |  |  |  | základní |  | 0 | 0 | 0 | 0 | 0 | 4 | K | 1 | ROZPOCET | 0 | 0 | 0 | 0 | 0 | 1 | 0 | 4 | 70
| PP |  | Svítidlo veřejného osvětlení parkové | [15 empty] | PP | 1
36 | K | 210100252R00IM | Ukončení celoplast. kabelů zákl./pás.do 4x25 mm2 | kus | 36 |  | 0 |  |  |  | základní |  | 0 | 0 | 0 | 0 | 0 | 4 | K | 1 | ROZPOCET | 0 | 0 | 0 | 0 | 0 | 1 | 0 | 4 | 72
| PP |  | Ukončení celoplast. kabelů zákl./pás.do 4x25 mm2 | [15 empty] | PP | 1
37 | K | 210810014R00IM | Kabel CYKY-m 750 V 4 žíly,16-25 mm2, volně uložený | m | 466 |  | 0 |  |  |  | základní |  | 0 | 0 | 0 | 0 | 0 | 4 | K | 1 | ROZPOCET | 0 | 0 | 0 | 0 | 0 | 1 | 0 | 4 | 74
| PP |  | Kabel CYKY-m 750 V 4 žíly,16-25 mm2, volně uložený | [15 empty] | PP | 1
| D | D2 | Ostatní materiál |  |  |  | 0 | [5 empty] | 0 |  | 0.01536 |  | 0 | 1 | D | 0 | ROZPOCET | [6 empty] | 0
38 | K | 34111032IM | Kabel silový s Cu jádrem 750 V CYKY 3 C x 1,5 mm2 | m | 96 |  | 0 |  |  |  | základní |  | 0 | 0.00016 | 0.01536 | 0 | 0 | 4 | K | 1 | ROZPOCET | 0 | 0 | 0 | 0 | 0 | 1 | 0 | 4 | 76
| PP |  | Kabel silový s Cu jádrem 750 V CYKY 3 C x 1,5 mm2 | [15 empty] | PP | 1
39 | K | 34111080IM | Kabel silový s Cu jádrem 750 V CYKY 4 x16 mm2 | m | 515 |  | 0 |  |  |  | základní |  | 0 | 0 | 0 | 0 | 0 | 4 | K | 1 | ROZPOCET | 0 | 0 | 0 | 0 | 0 | 1 | 0 | 4 | 78
| PP |  | Kabel silový s Cu jádrem 750 V CYKY 4 x16 mm2 | [15 empty] | PP | 1
40 | K | 15615235IM | Drát tažený pozinkovaný 11343 D 10,00 mm | kg | 289 |  | 0 |  |  |  | základní |  | 0 | 0 | 0 | 0 | 0 | 4 | K | 1 | ROZPOCET | 0 | 0 | 0 | 0 | 0 | 1 | 0 | 4 | 80
| PP |  | Drát tažený pozinkovaný 11343 D 10,00 mm | [15 empty] | PP | 1
41 | K | 35441895IM | Svorka připojovací SP kovových částí d 6-12 mm | kus | 13 |  | 0 |  |  |  | základní |  | 0 | 0 | 0 | 0 | 0 | 4 | K | 1 | ROZPOCET | 0 | 0 | 0 | 0 | 0 | 1 | 0 | 4 | 82
| PP |  | Svorka připojovací SP kovových částí d 6-12 mm | [15 empty] | PP | 1
42 | K | 35441996IM | Svorka SR 3a | kus | 44 |  | 0 |  |  |  | základní |  | 0 | 0 | 0 | 0 | 0 | 4 | K | 1 | ROZPOCET | 0 | 0 | 0 | 0 | 0 | 1 | 0 | 4 | 84
| PP |  | Svorka SR 3a | [15 empty] | PP | 1
43 | K | 3457114703IM | kabelová chránička 75 | m | 445 |  | 0 |  |  |  | základní |  | 0 | 0 | 0 | 0 | 0 | 4 | K | 1 | ROZPOCET | 0 | 0 | 0 | 0 | 0 | 1 | 0 | 4 | 86
| PP |  | kabelová chránička 75 | [15 empty] | PP | 1
44 | K | 3457114700IM | kabelová chránička 40 | m | 26 |  | 0 |  |  |  | základní |  | 0 | 0 | 0 | 0 | 0 | 4 | K | 1 | ROZPOCET | 0 | 0 | 0 | 0 | 0 | 1 | 0 | 4 | 88
| PP |  | kabelová chránička 40 | [15 empty] | PP | 1
45 | K | 3457114705IM | kabelová chránička 110 | m | 28 |  | 0 |  |  |  | základní |  | 0 | 0 | 0 | 0 | 0 | 4 | K | 1 | ROZPOCET | 0 | 0 | 0 | 0 | 0 | 1 | 0 | 4 | 90
| PP |  | kabelová chránička 110 | [15 empty] | PP | 1
46 | K | 31672185.AIM | Stožár sadový 5 m nad zemí ocelový pozinkovaný | kus | 8 |  | 0 |  |  |  | základní |  | 0 | 0 | 0 | 0 | 0 | 4 | K | 1 | ROZPOCET | 0 | 0 | 0 | 0 | 0 | 1 | 0 | 4 | 92
| PP |  | Stožár sadový 5 m nad zemí ocelový pozinkovaný | [15 empty] | PP | 1
47 | K | 31672199.AIM | Stožár JB 8 S | kus | 5 |  | 0 |  |  |  | základní |  | 0 | 0 | 0 | 0 | 0 | 4 | K | 1 | ROZPOCET | 0 | 0 | 0 | 0 | 0 | 1 | 0 | 4 | 94
| PP |  | Stožár JB 8 S | [15 empty] | PP | 1
48 | K | 31677142IM | Výložník V 1/89 - 1500 | kus | 3 |  | 0 |  |  |  | základní |  | 0 | 0 | 0 | 0 | 0 | 4 | K | 1 | ROZPOCET | 0 | 0 | 0 | 0 | 0 | 1 | 0 | 4 | 96
| PP |  | Výložník V 1/89 - 1500 | [15 empty] | PP | 1
49 | K | 31677746IM | Výložník V 2/89 - 1500/180 | kus | 2 |  | 0 |  |  |  | základní |  | 0 | 0 | 0 | 0 | 0 | 4 | K | 1 | ROZPOCET | 0 | 0 | 0 | 0 | 0 | 1 | 0 | 4 | 98
| PP |  | Výložník V 2/89 - 1500/180 | [15 empty] | PP | 1
50 | K | 31678615.AIM | Svorkovnice stožárová EKM 1271 | kus | 13 |  | 0 |  |  |  | základní |  | 0 | 0 | 0 | 0 | 0 | 4 | K | 1 | ROZPOCET | 0 | 0 | 0 | 0 | 0 | 1 | 0 | 4 | 100
| PP |  | Svorkovnice stožárová EKM 1271 | [15 empty] | PP | 1
51 | K | 348141074IM | Led svítidlo pouliční - dle knihy svítidel | kus | 15 |  | 0 |  |  |  | základní |  | 0 | 0 | 0 | 0 | 0 | 4 | K | 1 | ROZPOCET | 0 | 0 | 0 | 0 | 0 | 1 | 0 | 4 | 102
| PP |  | Led svítidlo pouliční - dle knihy svítidel | [15 empty] | PP | 1
| D | D4 |  |  |  |  | 0 | [5 empty] | 0 |  | 0 |  | 0 | 1 | D | 0 | ROZPOCET | [6 empty] | 0
| D | M46 | Zemní práce při montážích |  |  |  | 0 | [5 empty] | 0 |  | 9.0395 |  | 0 | 1 | D | 0 | ROZPOCET | [6 empty] | 0
52 | K | 460010011RT2IM | Vytýčení trasy nn vedení v přehled.terénu, v obci | km | 0.414 |  | 0 |  |  |  | základní |  | 0 | 0 | 0 | 0 | 0 | 4 | K | 1 | ROZPOCET | 0 | 0 | 0 | 0 | 0 | 1 | 0 | 4 | 104
| PP |  | Vytýčení trasy nn vedení v přehled.terénu, v obci | [15 empty] | PP | 1
53 | K | 460100001RT1IM | Pouzdrový základ 250x800 mm mimo osu trasy | kus | 13 |  | 0 |  |  |  | základní |  | 0 | 0.13682 | 1.7787 | 0 | 0 | 4 | K | 1 | ROZPOCET | 0 | 0 | 0 | 0 | 0 | 1 | 0 | 4 | 106
| PP |  | Pouzdrový základ 250x800 mm mimo osu trasy | [15 empty] | PP | 1
54 | K | 460100001RT1IM | Pouzdrový základ 250x800 mm mimo osu trasy | kus | 8 |  | 0 |  |  |  | základní |  | 0 | 0.13682 | 1.0946 | 0 | 0 | 4 | K | 1 | ROZPOCET | 0 | 0 | 0 | 0 | 0 | 1 | 0 | 4 | 108
| PP |  | Pouzdrový základ 250x800 mm mimo osu trasy | [15 empty] | PP | 1
55 | K | 460100005RT1IM | Pouzdrový základ 400x1500 mm mimo osu trasy | kus | 5 |  | 0 |  |  |  | základní |  | 0 | 1.2332 | 6.1662 | 0 | 0 | 4 | K | 1 | ROZPOCET | 0 | 0 | 0 | 0 | 0 | 1 | 0 | 4 | 110
| PP |  | Pouzdrový základ 400x1500 mm mimo osu trasy | [15 empty] | PP | 1
56 | K | 460200163RT1IM | Výkop kabelové rýhy 35/80 cm hor.3 | m | 386 |  | 0 |  |  |  | základní |  | 0 | 0 | 0 | 0 | 0 | 4 | K | 1 | ROZPOCET | 0 | 0 | 0 | 0 | 0 | 1 | 0 | 4 | 112
| PP |  | Výkop kabelové rýhy 35/80 cm hor.3 | [15 empty] | PP | 1
57 | K | 460200304RT2IM | Výkop kabelové rýhy 50/120 cm hor.4 | m | 28 |  | 0 |  |  |  | základní |  | 0 | 0 | 0 | 0 | 0 | 4 | K | 1 | ROZPOCET | 0 | 0 | 0 | 0 | 0 | 1 | 0 | 4 | 114
| PP |  | Výkop kabelové rýhy 50/120 cm hor.4 | [15 empty] | PP | 1
58 | K | 460520039R00IM | Zřízení kabel. trasy z kamenin.tvarovek,bez dodáv. | m | 499 |  | 0 |  |  |  | základní |  | 0 | 0 | 0 | 0 | 0 | 4 | K | 1 | ROZPOCET | 0 | 0 | 0 | 0 | 0 | 1 | 0 | 4 | 116
| PP |  | Zřízení kabel. trasy z kamenin.tvarovek,bez dodáv. | [15 empty] | PP | 1
59 | K | 460570163R00IM | Zához rýhy 35/80 cm, hornina třídy 3, se zhutněním | m | 386 |  | 0 |  |  |  | základní |  | 0 | 0 | 0 | 0 | 0 | 4 | K | 1 | ROZPOCET | 0 | 0 | 0 | 0 | 0 | 1 | 0 | 4 | 118
| PP |  | Zához rýhy 35/80 cm, hornina třídy 3, se zhutněním | [15 empty] | PP | 1
60 | K | 460570284R00IM | Zához rýhy 50/100 cm, hornina tř. 4, se zhutněním | m | 28 |  | 0 |  |  |  | základní |  | 0 | 0 | 0 | 0 | 0 | 4 | K | 1 | ROZPOCET | 0 | 0 | 0 | 0 | 0 | 1 | 0 | 4 | 120
| PP |  | Zához rýhy 50/100 cm, hornina tř. 4, se zhutněním | [15 empty] | PP | 1
61 | K | 460600001RT8IM | Naložení a odvoz zeminy | m3 | 28.98 |  | 0 |  |  |  | základní |  | 0 | 0 | 0 | 0 | 0 | 4 | K | 1 | ROZPOCET | 0 | 0 | 0 | 0 | 0 | 1 | 0 | 4 | 122
| PP |  | Naložení a odvoz zeminy | [15 empty] | PP | 1
62 | K | 460620013RT1IM | Provizorní úprava terénu v přírodní hornině 3 | m2 | 414 |  | 0 |  |  |  | základní |  | 0 | 0 | 0 | 0 | 0 | 4 | K | 1 | ROZPOCET | 0 | 0 | 0 | 0 | 0 | 1 | 0 | 4 | 124
| PP |  | Provizorní úprava terénu v přírodní hornině 3 | [15 empty] | PP | 1
63 | K | 46001VDIMIM | Poplatek za skladku | m3 | 28.98 |  | 0 |  |  |  | základní |  | 0 | 0 | 0 | 0 | 0 | 4 | K | 1 | ROZPOCET | 0 | 0 | 0 | 0 | 0 | 1 | 0 | 4 | 126
| PP |  | Poplatek za skladku | [15 empty] | PP | 1

## SO 470.2 - Veřejné osvětl...
[9 empty] | >> skryté sloupce << | [9 empty] | {15d7bc46-712c-4dbd-9b0c-48d8ba012fc1}
2
| KRYCÍ LIST SOUPISU PRACÍ | [8 empty] | v --- níže se nacházejí doplnkové a pomocné údaje k sestavám --- v | [8 empty] | False
Stavba:
Revitalizace ul. Šumavská - III. etapa - část B
Objekt:
SO 470.2 - Veřejné osvětlen - neuznatelné náklady
| KSO: |  |  |  |  | CC-CZ:
| Místo: |  |  |  |  | Datum: | 29. 11. 2020
| Zadavatel: |  |  |  |  | IČ:
DIČ:
| Uchazeč: |  |  |  |  | IČ: | Vyplň údaj
|  | Vyplň údaj |  |  |  | DIČ: | Vyplň údaj
| Projektant: |  |  |  |  | IČ:
DIČ:
| Zpracovatel: |  |  |  |  | IČ:
DIČ:
Poznámka:
| Cena bez DPH | [5 empty] | 0
|  |  | Základ daně |  |  | Sazba daně | Výše daně
| DPH | základní | 0 |  |  | 21% | 0
|  | snížená | 0 |  |  | 15% | 0
|  | zákl. přenesená | 0 |  |  | 21% | 0
|  | sníž. přenesená | 0 |  |  | 15% | 0
|  | nulová | 0 |  |  | 0% | 0
| Cena s DPH |  |  | v | CZK |  | 0
| Projektant |  |  | Zpracovatel
| Datum a podpis: |  | Razítko | Datum a podpis: |  |  | Razítko
| Objednavatel |  |  | Uchazeč
| Datum a podpis: |  | Razítko | Datum a podpis: |  |  | Razítko
REKAPITULACE ČLENĚNÍ SOUPISU PRACÍ
Stavba:
Revitalizace ul. Šumavská - III. etapa - část B
Objekt:
SO 470.2 - Veřejné osvětlen - neuznatelné náklady
Místo: | [5 empty] | Datum: | 29. 11. 2020
Zadavatel: | [5 empty] | Projektant:
Uchazeč: |  |  | Vyplň údaj |  |  | Zpracovatel:
Kód dílu - Popis | [6 empty] | Cena celkem [CZK]
Náklady ze soupisu prací | [6 empty] | 0 | [12 empty] | -1
| 90 - Hodinové zúčtovací sazby (HZS) | [5 empty] | 0
| M46 - Zemní práce při montážích | [5 empty] | 0
SOUPIS PRACÍ
Stavba:
Revitalizace ul. Šumavská - III. etapa - část B
Objekt:
SO 470.2 - Veřejné osvětlen - neuznatelné náklady
Místo: | [5 empty] | Datum: | 29. 11. 2020
Zadavatel: | [5 empty] | Projektant:
Uchazeč: |  |  | Vyplň údaj |  |  | Zpracovatel:
PČ | Typ | Kód | Popis | MJ | Množství | J.cena [CZK] | Cena celkem [CZK] | Cenová soustava |  |  | DPH | J. Nh [h] | Nh celkem [h] | J. hmotnost [t] | Hmotnost celkem [t] | J. suť [t] | Suť Celkem [t]
Náklady soupisu celkem | [6 empty] | 0 | [5 empty] | 0 |  | 0 |  | 0 |  | D | -1 | [7 empty] | 0
| D | 90 | Hodinové zúčtovací sazby (HZS) |  |  |  | 0 | [5 empty] | 0 |  | 0 |  | 0 | 1 | D | 0 | ROZPOCET | [6 empty] | 0
1 | K | 900 R04IM | HZS-vytýčení stavajících sítí | h | 6 |  | 0 |  |  |  | základní |  | 0 | 0 | 0 | 0 | 0 | 4 | K | 1 | ROZPOCET | 0 | 0 | 0 | 0 | 0 | 1 | 0 | 4 | 467060876
| PP |  | HZS-vytýčení stavajících sítí | [15 empty] | PP | 1
2 | K | 905 R01IM | Hzs-revize provoz.souboru a st.obj. | h | 12 |  | 0 |  |  |  | základní |  | 0 | 0 | 0 | 0 | 0 | 4 | K | 1 | ROZPOCET | 0 | 0 | 0 | 0 | 0 | 1 | 0 | 4 | -333970743
| PP |  | Hzs-revize provoz.souboru a st.obj. | [15 empty] | PP | 1
3 | K | 908 R00IM | Hzs-geodetické zaměření | h | 6 |  | 0 |  |  |  | základní |  | 0 | 0 | 0 | 0 | 0 | 4 | K | 1 | ROZPOCET | 0 | 0 | 0 | 0 | 0 | 1 | 0 | 4 | -1790050346
| PP |  | Hzs-geodetické zaměření | [15 empty] | PP | 1
| D | M46 | Zemní práce při montážích |  |  |  | 0 | [5 empty] | 0 |  | 0 |  | 0 | 1 | D | 0 | ROZPOCET | [6 empty] | 0
4 | K | 460010011RT2IM | Vytýčení trasy nn vedení v přehled.terénu, v obci | km | 0.414 |  | 0 |  |  |  | základní |  | 0 | 0 | 0 | 0 | 0 | 4 | K | 1 | ROZPOCET | 0 | 0 | 0 | 0 | 0 | 1 | 0 | 4 | -2083325793
| PP |  | Vytýčení trasy nn vedení v přehled.terénu, v obci | [15 empty] | PP | 1

## SO 473.1 - Odstranění CET...
[9 empty] | >> skryté sloupce << | [9 empty] | {8d644a6b-79e4-40ea-8aeb-30425c044981}
2
| KRYCÍ LIST SOUPISU PRACÍ | [8 empty] | v --- níže se nacházejí doplnkové a pomocné údaje k sestavám --- v | [8 empty] | False
Stavba:
Revitalizace ul. Šumavská - III. etapa - část B
Objekt:
SO 473.1 - Odstranění CETIN - neuznatelné náklady
| KSO: |  |  |  |  | CC-CZ:
| Místo: |  |  |  |  | Datum: | 29. 11. 2020
| Zadavatel: |  |  |  |  | IČ:
DIČ:
| Uchazeč: |  |  |  |  | IČ: | Vyplň údaj
|  | Vyplň údaj |  |  |  | DIČ: | Vyplň údaj
| Projektant: |  |  |  |  | IČ:
DIČ:
| Zpracovatel: |  |  |  |  | IČ:
DIČ:
Poznámka:
| Cena bez DPH | [5 empty] | 0
|  |  | Základ daně |  |  | Sazba daně | Výše daně
| DPH | základní | 0 |  |  | 21% | 0
|  | snížená | 0 |  |  | 15% | 0
|  | zákl. přenesená | 0 |  |  | 21% | 0
|  | sníž. přenesená | 0 |  |  | 15% | 0
|  | nulová | 0 |  |  | 0% | 0
| Cena s DPH |  |  | v | CZK |  | 0
| Projektant |  |  | Zpracovatel
| Datum a podpis: |  | Razítko | Datum a podpis: |  |  | Razítko
| Objednavatel |  |  | Uchazeč
| Datum a podpis: |  | Razítko | Datum a podpis: |  |  | Razítko
REKAPITULACE ČLENĚNÍ SOUPISU PRACÍ
Stavba:
Revitalizace ul. Šumavská - III. etapa - část B
Objekt:
SO 473.1 - Odstranění CETIN - neuznatelné náklady
Místo: | [5 empty] | Datum: | 29. 11. 2020
Zadavatel: | [5 empty] | Projektant:
Uchazeč: |  |  | Vyplň údaj |  |  | Zpracovatel:
Kód dílu - Popis | [6 empty] | Cena celkem [CZK]
Náklady ze soupisu prací | [6 empty] | 0 | [12 empty] | -1
| HSV - Práce a dodávky HSV | [5 empty] | 0
| 1 - Zemní práce | [5 empty] | 0
SOUPIS PRACÍ
Stavba:
Revitalizace ul. Šumavská - III. etapa - část B
Objekt:
SO 473.1 - Odstranění CETIN - neuznatelné náklady
Místo: | [5 empty] | Datum: | 29. 11. 2020
Zadavatel: | [5 empty] | Projektant:
Uchazeč: |  |  | Vyplň údaj |  |  | Zpracovatel:
PČ | Typ | Kód | Popis | MJ | Množství | J.cena [CZK] | Cena celkem [CZK] | Cenová soustava |  |  | DPH | J. Nh [h] | Nh celkem [h] | J. hmotnost [t] | Hmotnost celkem [t] | J. suť [t] | Suť Celkem [t]
Náklady soupisu celkem | [6 empty] | 0 | [5 empty] | 0 |  | 255 |  | 0 |  | D | -1 | [10 empty] | 0
| D | HSV | Práce a dodávky HSV |  |  |  | 0 | [5 empty] | 0 |  | 255 |  | 0 | 1 | D | 0 |  |  |  | ROZPOCET | [6 empty] | 0
| D | 1 | Zemní práce |  |  |  | 0 | [5 empty] | 0 |  | 255 |  | 0 | 1 | D | 1 |  |  |  | ROZPOCET | [6 empty] | 0
1 | K | 132254104 | Hloubení rýh zapažených š do 800 mm v hornině třídy těžitelnosti I, skupiny 3 objem přes 100 m3 strojně | m3 | 127.5 |  | 0 | CS ÚRS 2020 02 |  |  | základní |  | 0 | 0 | 0 | 0 | 0 | 4 | K | 2 |  |  |  | ROZPOCET | 0 | 0 | 0 | 0 | 0 | 1 | 0 | 4 | -257916834
| PP |  | Hloubení zapažených rýh šířky do 800 mm strojně s urovnáním dna do předepsaného profilu a spádu v hornině třídy těžitelnosti I skupiny 3 přes 100 m3 | [15 empty] | PP | 2
| VV |  | "hloubení rýh pro odstranění stáv. kabelů cetin" (40+50+10+65+5)*1,0*0,75 |  | 127.5 | [13 empty] | VV | 2 | 2 | True | 0 | ROZPOCET
| VV |  | Součet |  | 127.5 | [13 empty] | VV | 2 | 4 | True | 1 | ROZPOCET
2 | K | 162751117 | Vodorovné přemístění do 10000 m výkopku/sypaniny z horniny třídy těžitelnosti I, skupiny 1 až 3 | m3 | 127.5 |  | 0 | CS ÚRS 2020 02 |  |  | základní |  | 0 | 0 | 0 | 0 | 0 | 4 | K | 2 |  |  |  | ROZPOCET | 0 | 0 | 0 | 0 | 0 | 1 | 0 | 4 | 1212611071
| PP |  | Vodorovné přemístění výkopku nebo sypaniny po suchu na obvyklém dopravním prostředku, bez naložení výkopku, avšak se složením bez rozhrnutí z horniny třídy těžitelnosti I skupiny 1 až 3 na vzdálenost přes 9 000 do 10 000 m | [15 empty] | PP | 2
| VV |  | "odvoz přebytečné výkopové zeminy na skládku" | [15 empty] | VV | 2 | 1 | True | 0 | ROZPOCET
| VV |  | "hloubení rýh" 127,5 |  | 127.5 | [13 empty] | VV | 2 | 2 | True | 0 | ROZPOCET
| VV |  | Součet |  | 127.5 | [13 empty] | VV | 2 | 4 | True | 1 | ROZPOCET
3 | K | 162751119 | Příplatek k vodorovnému přemístění výkopku/sypaniny z horniny třídy těžitelnosti I, skupiny 1 až 3 ZKD 1000 m přes 10000 m | m3 | 1275 |  | 0 | CS ÚRS 2020 02 |  |  | základní |  | 0 | 0 | 0 | 0 | 0 | 4 | K | 2 |  |  |  | ROZPOCET | 0 | 0 | 0 | 0 | 0 | 1 | 0 | 4 | 31597394
| PP |  | Vodorovné přemístění výkopku nebo sypaniny po suchu na obvyklém dopravním prostředku, bez naložení výkopku, avšak se složením bez rozhrnutí z horniny třídy těžitelnosti I skupiny 1 až 3 na vzdálenost Příplatek k ceně za každých dalších i započatých 1 000 m | [15 empty] | PP | 2
| VV |  | "příplatek za odvoz na skládku vzd 20 km" 127,5*10 |  | 1275 | [13 empty] | VV | 2 | 2 | True | 1 | ROZPOCET
4 | K | 171201221 | Poplatek za uložení na skládce (skládkovné) zeminy a kamení kód odpadu 17 05 04 | t | 216.75 |  | 0 | CS ÚRS 2020 02 |  |  | základní |  | 0 | 0 | 0 | 0 | 0 | 4 | K | 2 |  |  |  | ROZPOCET | 0 | 0 | 0 | 0 | 0 | 1 | 0 | 4 | 893241643
| PP |  | Poplatek za uložení stavebního odpadu na skládce (skládkovné) zeminy a kamení zatříděného do Katalogu odpadů pod kódem 17 05 04 | [15 empty] | PP | 2
| VV |  | 127,5*1,7 |  | 216.75 | [13 empty] | VV | 2 | 2 | True | 1 | ROZPOCET
5 | K | 171251201 | Uložení sypaniny na skládky nebo meziskládky | m3 | 127.5 |  | 0 | CS ÚRS 2020 02 |  |  | základní |  | 0 | 0 | 0 | 0 | 0 | 4 | K | 2 |  |  |  | ROZPOCET | 0 | 0 | 0 | 0 | 0 | 1 | 0 | 4 | -942253912
| PP |  | Uložení sypaniny na skládky nebo meziskládky bez hutnění s upravením uložené sypaniny do předepsaného tvaru | [15 empty] | PP | 2
| VV |  | "přebytečná zemina na skládce" 127,5 |  | 127.5 | [13 empty] | VV | 2 | 2 | True | 0 | ROZPOCET
| VV |  | Součet |  | 127.5 | [13 empty] | VV | 2 | 4 | True | 1 | ROZPOCET
6 | K | 174151101 | Zásyp jam, šachet rýh nebo kolem objektů sypaninou se zhutněním | m3 | 127.5 |  | 0 | CS ÚRS 2020 02 |  |  | základní |  | 0 | 0 | 0 | 0 | 0 | 4 | K | 2 |  |  |  | ROZPOCET | 0 | 0 | 0 | 0 | 0 | 1 | 0 | 4 | 332310569
| PP |  | Zásyp sypaninou z jakékoliv horniny strojně s uložením výkopku ve vrstvách se zhutněním jam, šachet, rýh nebo kolem objektů v těchto vykopávkách | [15 empty] | PP | 2
| VV |  | "zásyp rýhy po odstranění kabelu CETIN" 127,5 |  | 127.5 | [13 empty] | VV | 2 | 2 | True | 0 | ROZPOCET
| VV |  | Součet |  | 127.5 | [13 empty] | VV | 2 | 4 | True | 1 | ROZPOCET
7 | M | 58344197 | štěrkodrť frakce 0/63 | t | 255 |  | 0 | CS ÚRS 2020 02 |  |  | základní |  | 0 | 1 | 255 | 0 | 0 | 8 | M | 2 |  |  |  | ROZPOCET | 0 | 0 | 0 | 0 | 0 | 1 | 0 | 4 | -997856797
| PP |  | štěrkodrť frakce 0/63 | [15 empty] | PP | 2
| VV |  | 127,5*2 'Přepočtené koeficientem množství |  | 255 | [13 empty] | VV | 2 | 2 | False | 1 | ROZPOCET

## SO 473.2 - ochrana AQUA, ...
[9 empty] | >> skryté sloupce << | [9 empty] | {3f371f28-fc0c-4443-806a-dc85eb0e2af2}
2
| KRYCÍ LIST SOUPISU PRACÍ | [8 empty] | v --- níže se nacházejí doplnkové a pomocné údaje k sestavám --- v | [8 empty] | False
Stavba:
Revitalizace ul. Šumavská - III. etapa - část B
Objekt:
SO 473.2 - ochrana AQUA, ochrana TEPLOVOD
| KSO: |  |  |  |  | CC-CZ:
| Místo: |  |  |  |  | Datum: | 29. 11. 2020
| Zadavatel: |  |  |  |  | IČ:
DIČ:
| Uchazeč: |  |  |  |  | IČ: | Vyplň údaj
|  | Vyplň údaj |  |  |  | DIČ: | Vyplň údaj
| Projektant: |  |  |  |  | IČ:
DIČ:
| Zpracovatel: |  |  |  |  | IČ:
DIČ:
Poznámka:
| Cena bez DPH | [5 empty] | 0
|  |  | Základ daně |  |  | Sazba daně | Výše daně
| DPH | základní | 0 |  |  | 21% | 0
|  | snížená | 0 |  |  | 15% | 0
|  | zákl. přenesená | 0 |  |  | 21% | 0
|  | sníž. přenesená | 0 |  |  | 15% | 0
|  | nulová | 0 |  |  | 0% | 0
| Cena s DPH |  |  | v | CZK |  | 0
| Projektant |  |  | Zpracovatel
| Datum a podpis: |  | Razítko | Datum a podpis: |  |  | Razítko
| Objednavatel |  |  | Uchazeč
| Datum a podpis: |  | Razítko | Datum a podpis: |  |  | Razítko
REKAPITULACE ČLENĚNÍ SOUPISU PRACÍ
Stavba:
Revitalizace ul. Šumavská - III. etapa - část B
Objekt:
SO 473.2 - ochrana AQUA, ochrana TEPLOVOD
Místo: | [5 empty] | Datum: | 29. 11. 2020
Zadavatel: | [5 empty] | Projektant:
Uchazeč: |  |  | Vyplň údaj |  |  | Zpracovatel:
Kód dílu - Popis | [6 empty] | Cena celkem [CZK]
Náklady ze soupisu prací | [6 empty] | 0 | [12 empty] | -1
| HSV - Práce a dodávky HSV | [5 empty] | 0
| 1 - Zemní práce | [5 empty] | 0
| 5 - Komunikace pozemní | [5 empty] | 0
| 8 - Trubní vedení | [5 empty] | 0
| M - Práce a dodávky M | [5 empty] | 0
| 46-M - Zemní práce při extr.mont.pracích | [5 empty] | 0
SOUPIS PRACÍ
Stavba:
Revitalizace ul. Šumavská - III. etapa - část B
Objekt:
SO 473.2 - ochrana AQUA, ochrana TEPLOVOD
Místo: | [5 empty] | Datum: | 29. 11. 2020
Zadavatel: | [5 empty] | Projektant:
Uchazeč: |  |  | Vyplň údaj |  |  | Zpracovatel:
PČ | Typ | Kód | Popis | MJ | Množství | J.cena [CZK] | Cena celkem [CZK] | Cenová soustava |  |  | DPH | J. Nh [h] | Nh celkem [h] | J. hmotnost [t] | Hmotnost celkem [t] | J. suť [t] | Suť Celkem [t]
Náklady soupisu celkem | [6 empty] | 0 | [5 empty] | 0 |  | 163.5359 |  | 0 |  | D | -1 | [10 empty] | 0
| D | HSV | Práce a dodávky HSV |  |  |  | 0 | [5 empty] | 0 |  | 163.1759 |  | 0 | 1 | D | 0 |  |  |  | ROZPOCET | [6 empty] | 0
| D | 1 | Zemní práce |  |  |  | 0 | [5 empty] | 0 |  | 123.75 |  | 0 | 1 | D | 1 |  |  |  | ROZPOCET | [6 empty] | 0
1 | K | 132254104 | Hloubení rýh zapažených š do 800 mm v hornině třídy těžitelnosti I, skupiny 3 objem přes 100 m3 strojně | m3 | 60 |  | 0 | CS ÚRS 2020 02 |  |  | základní |  | 0 | 0 | 0 | 0 | 0 | 4 | K | 2 |  |  |  | ROZPOCET | 0 | 0 | 0 | 0 | 0 | 1 | 0 | 4 | -257916834
| PP |  | Hloubení zapažených rýh šířky do 800 mm strojně s urovnáním dna do předepsaného profilu a spádu v hornině třídy těžitelnosti I skupiny 3 přes 100 m3 | [15 empty] | PP | 2
| VV |  | "hloubení rýh pro osazení chrániček sdělovacího vedení Aqua" (30+35+10+5)*1,0*0,75 |  | 60 | [13 empty] | VV | 2 | 2 | True | 0 | ROZPOCET
| VV |  | Součet |  | 60 | [13 empty] | VV | 2 | 4 | True | 1 | ROZPOCET
2 | K | 162751117 | Vodorovné přemístění do 10000 m výkopku/sypaniny z horniny třídy těžitelnosti I, skupiny 1 až 3 | m3 | 60 |  | 0 | CS ÚRS 2020 02 |  |  | základní |  | 0 | 0 | 0 | 0 | 0 | 4 | K | 2 |  |  |  | ROZPOCET | 0 | 0 | 0 | 0 | 0 | 1 | 0 | 4 | 1212611071
| PP |  | Vodorovné přemístění výkopku nebo sypaniny po suchu na obvyklém dopravním prostředku, bez naložení výkopku, avšak se složením bez rozhrnutí z horniny třídy těžitelnosti I skupiny 1 až 3 na vzdálenost přes 9 000 do 10 000 m | [15 empty] | PP | 2
| VV |  | "odvoz přebytečné výkopové zeminy na skládku" | [15 empty] | VV | 2 | 1 | True | 0 | ROZPOCET
| VV |  | "hloubení rýh" 60,0 |  | 60 | [13 empty] | VV | 2 | 2 | True | 0 | ROZPOCET
| VV |  | Součet |  | 60 | [13 empty] | VV | 2 | 4 | True | 1 | ROZPOCET
3 | K | 162751119 | Příplatek k vodorovnému přemístění výkopku/sypaniny z horniny třídy těžitelnosti I, skupiny 1 až 3 ZKD 1000 m přes 10000 m | m3 | 600 |  | 0 | CS ÚRS 2020 02 |  |  | základní |  | 0 | 0 | 0 | 0 | 0 | 4 | K | 2 |  |  |  | ROZPOCET | 0 | 0 | 0 | 0 | 0 | 1 | 0 | 4 | 31597394
| PP |  | Vodorovné přemístění výkopku nebo sypaniny po suchu na obvyklém dopravním prostředku, bez naložení výkopku, avšak se složením bez rozhrnutí z horniny třídy těžitelnosti I skupiny 1 až 3 na vzdálenost Příplatek k ceně za každých dalších i započatých 1 000 m | [15 empty] | PP | 2
| VV |  | "příplatek za odvoz na skládku vzd 20 km"60,0*10 |  | 600 | [13 empty] | VV | 2 | 2 | True | 1 | ROZPOCET
4 | K | 171201221 | Poplatek za uložení na skládce (skládkovné) zeminy a kamení kód odpadu 17 05 04 | t | 102 |  | 0 | CS ÚRS 2020 02 |  |  | základní |  | 0 | 0 | 0 | 0 | 0 | 4 | K | 2 |  |  |  | ROZPOCET | 0 | 0 | 0 | 0 | 0 | 1 | 0 | 4 | 893241643
| PP |  | Poplatek za uložení stavebního odpadu na skládce (skládkovné) zeminy a kamení zatříděného do Katalogu odpadů pod kódem 17 05 04 | [15 empty] | PP | 2
| VV |  | 60,0*1,7 |  | 102 | [13 empty] | VV | 2 | 2 | True | 1 | ROZPOCET
5 | K | 171251201 | Uložení sypaniny na skládky nebo meziskládky | m3 | 60 |  | 0 | CS ÚRS 2020 02 |  |  | základní |  | 0 | 0 | 0 | 0 | 0 | 4 | K | 2 |  |  |  | ROZPOCET | 0 | 0 | 0 | 0 | 0 | 1 | 0 | 4 | -942253912
| PP |  | Uložení sypaniny na skládky nebo meziskládky bez hutnění s upravením uložené sypaniny do předepsaného tvaru | [15 empty] | PP | 2
| VV |  | "přebytečná zemina na skládce" 60,0 |  | 60 | [13 empty] | VV | 2 | 2 | True | 0 | ROZPOCET
| VV |  | Součet |  | 60 | [13 empty] | VV | 2 | 4 | True | 1 | ROZPOCET
6 | K | 174151101 | Zásyp jam, šachet rýh nebo kolem objektů sypaninou se zhutněním | m3 | 30 |  | 0 | CS ÚRS 2020 02 |  |  | základní |  | 0 | 0 | 0 | 0 | 0 | 4 | K | 2 |  |  |  | ROZPOCET | 0 | 0 | 0 | 0 | 0 | 1 | 0 | 4 | 332310569
| PP |  | Zásyp sypaninou z jakékoliv horniny strojně s uložením výkopku ve vrstvách se zhutněním jam, šachet, rýh nebo kolem objektů v těchto vykopávkách | [15 empty] | PP | 2
| VV |  | "zásyp rýhy po osazení kabelu AQUA" 60-30 |  | 30 | [13 empty] | VV | 2 | 2 | True | 0 | ROZPOCET
| VV |  | Součet |  | 30 | [13 empty] | VV | 2 | 4 | True | 1 | ROZPOCET
7 | M | 58344197 | štěrkodrť frakce 0/63 | t | 60 |  | 0 | CS ÚRS 2020 02 |  |  | základní |  | 0 | 1 | 60 | 0 | 0 | 8 | M | 2 |  |  |  | ROZPOCET | 0 | 0 | 0 | 0 | 0 | 1 | 0 | 4 | -997856797
| PP |  | štěrkodrť frakce 0/63 | [15 empty] | PP | 2
| VV |  | 30*2 'Přepočtené koeficientem množství |  | 60 | [13 empty] | VV | 2 | 2 | False | 1 | ROZPOCET
8 | K | 175151101 | Obsypání potrubí strojně sypaninou bez prohození, uloženou do 3 m | m3 | 31.875 |  | 0 | CS ÚRS 2020 02 |  |  | základní |  | 0 | 0 | 0 | 0 | 0 | 4 | K | 2 |  |  |  | ROZPOCET | 0 | 0 | 0 | 0 | 0 | 1 | 0 | 4 | 1085383486
| PP |  | Obsypání potrubí strojně sypaninou z vhodných třídy těžitelnosti I a II, skupiny 1 až 4 nebo materiálem připraveným podél výkopu ve vzdálenosti do 3 m od jeho kraje, pro jakoukoliv hloubku výkopu a míru zhutnění bez prohození sypaniny | [15 empty] | PP | 2
| VV |  | "štěrkopískový obsyp pro osazení chráničky" 0,5*0,75*85 |  | 31.875 | [13 empty] | VV | 2 | 2 | True | 1 | ROZPOCET
9 | M | 58337310 | štěrkopísek frakce 0/4 | t | 63.75 |  | 0 | CS ÚRS 2020 02 |  |  | základní |  | 0 | 1 | 63.75 | 0 | 0 | 8 | M | 2 |  |  |  | ROZPOCET | 0 | 0 | 0 | 0 | 0 | 1 | 0 | 4 | -1455925567
| PP |  | štěrkopísek frakce 0/4 | [15 empty] | PP | 2
| VV |  | 31,875*2 'Přepočtené koeficientem množství |  | 63.75 | [13 empty] | VV | 2 | 2 | False | 1 | ROZPOCET
| D | 5 | Komunikace pozemní |  |  |  | 0 | [5 empty] | 0 |  | 39.3824 |  | 0 | 1 | D | 1 |  |  |  | ROZPOCET | [6 empty] | 0
10 | K | 564231111 | Podklad nebo podsyp ze štěrkopísku ŠP tl 100 mm | m2 | 119.25 |  | 0 | CS ÚRS 2020 02 |  |  | základní |  | 0 | 0 | 0 | 0 | 0 | 4 | K | 2 |  |  |  | ROZPOCET | 0 | 0 | 0 | 0 | 0 | 1 | 0 | 4 | 570932274
| PP |  | Podklad nebo podsyp ze štěrkopísku ŠP s rozprostřením, vlhčením a zhutněním, po zhutnění tl. 100 mm | [15 empty] | PP | 2
| VV |  | "podsyp ze ŠP fr. 4/8 pro uložení stropní desky" 79,5*1,5 |  | 119.25 | [13 empty] | VV | 2 | 2 | True | 1 | ROZPOCET
11 | K | 584121111 | Osazení silničních dílců z ŽB do lože z kameniva těženého tl 40 mm plochy do 200 m2 | m2 | 119.25 |  | 0 | CS ÚRS 2020 02 |  |  | základní |  | 0 | 0.0835 | 9.9574 | 0 | 0 | 4 | K | 2 |  |  |  | ROZPOCET | 0 | 0 | 0 | 0 | 0 | 1 | 0 | 4 | 1076868543
| PP |  | Osazení silničních dílců ze železového betonu s podkladem z kameniva těženého do tl. 40 mm jakéhokoliv druhu a velikosti, na plochu jednotlivě přes 50 do 200 m2 | [15 empty] | PP | 2
| VV |  | "osazení stropních panelů jako ochrana teplovodu" 119,25 |  | 119.25 | [13 empty] | VV | 2 | 2 | True | 1 | ROZPOCET
12 | M | 59341120 | deska stropní plná PZD 1490x290x100mm | kus | 275 |  | 0 | CS ÚRS 2020 02 |  |  | základní |  | 0 | 0.107 | 29.425 | 0 | 0 | 8 | M | 2 |  |  |  | ROZPOCET | 0 | 0 | 0 | 0 | 0 | 1 | 0 | 4 | -673306500
| PP |  | deska stropní plná PZD 1490x290x100mm | [15 empty] | PP | 2
| D | 8 | Trubní vedení |  |  |  | 0 | [5 empty] | 0 |  | 0.043556 |  | 0 | 1 | D | 1 |  |  |  | ROZPOCET | [6 empty] | 0
13 | K | 899722111 | Krytí potrubí z plastů výstražnou fólií z PVC 20 cm | m | 80 |  | 0 | CS ÚRS 2020 02 |  |  | základní |  | 0 | 6e-05 | 0.0048 | 0 | 0 | 4 | K | 2 |  |  |  | ROZPOCET | 0 | 0 | 0 | 0 | 0 | 1 | 0 | 4 | -8777528
| PP |  | Krytí potrubí z plastů výstražnou fólií z PVC šířky 20 cm | [15 empty] | PP | 2
| VV |  | "výstražná folie nad chráničkou" 30+35+10+5 |  | 80 | [13 empty] | VV | 2 | 2 | True | 1 | ROZPOCET
14 | K | 899722114 | Krytí potrubí z plastů výstražnou fólií z PVC 40 cm | m | 298.125 |  | 0 | CS ÚRS 2020 02 |  |  | základní |  | 0 | 0.00013 | 0.038756 | 0 | 0 | 4 | K | 2 |  |  |  | ROZPOCET | 0 | 0 | 0 | 0 | 0 | 1 | 0 | 4 | 622462423
| PP |  | Krytí potrubí z plastů výstražnou fólií z PVC šířky 40 cm | [15 empty] | PP | 2
| VV |  | "výstražná folie nad teplovodem, délka 161m, šířka 1,5m, celkem 241,5m2" 119,25/0,4 |  | 298.125 | [13 empty] | VV | 2 | 2 | True | 1 | ROZPOCET
| D | M | Práce a dodávky M |  |  |  | 0 | [5 empty] | 0 |  | 0.36 |  | 0 | 3 | D | 0 |  |  |  | ROZPOCET | [6 empty] | 0
| D | 46-M | Zemní práce při extr.mont.pracích |  |  |  | 0 | [5 empty] | 0 |  | 0.36 |  | 0 | 3 | D | 1 |  |  |  | ROZPOCET | [6 empty] | 0
15 | K | 460520166 | Montáž trubek ochranných plastových tuhých D do 172 mm uložených do rýhy | m | 80 |  | 0 | CS ÚRS 2020 02 |  |  | základní |  | 0 | 0 | 0 | 0 | 0 | 64 | K | 2 |  |  |  | ROZPOCET | 0 | 0 | 0 | 0 | 0 | 1 | 0 | 64 | 1608747481
| PP |  | Montáž trubek ochranných uložených volně do rýhy plastových tuhých,vnitřního průměru přes 133 do 172 mm | [15 empty] | PP | 2
| VV |  | "chránička dělená, osazena na nepřerušené stávající vedení" 30+35+10+5 |  | 80 | [13 empty] | VV | 2 | 2 | True | 1 | ROZPOCET
16 | M | 1169886 | CHRANICKA PŮLENÁ 160MM 06160/2 CA | m | 80 |  | 0 |  |  |  | základní |  | 0 | 0.0045 | 0.36 | 0 | 0 | 256 | M | 2 |  |  |  | ROZPOCET | 0 | 0 | 0 | 0 | 0 | 1 | 0 | 64 | -2130452226
| PP |  | CHRANICKA PŮLENÁ 160MM 06160/2 CA | [15 empty] | PP | 2

## SO 800.1 - Sadové úpravy ...
[9 empty] | >> skryté sloupce << | [9 empty] | {a89e01fa-a379-4ae6-8e48-1f2697d26f50}
2
| KRYCÍ LIST SOUPISU PRACÍ | [8 empty] | v --- níže se nacházejí doplnkové a pomocné údaje k sestavám --- v | [8 empty] | False
Stavba:
Revitalizace ul. Šumavská - III. etapa - část B
Objekt:
SO 800.1 - Sadové úpravy - část B - uznatelné náklady
| KSO: |  |  |  |  | CC-CZ:
| Místo: |  |  |  |  | Datum: | 29. 11. 2020
| Zadavatel: |  |  |  |  | IČ:
DIČ:
| Uchazeč: |  |  |  |  | IČ: | Vyplň údaj
|  | Vyplň údaj |  |  |  | DIČ: | Vyplň údaj
| Projektant: |  |  |  |  | IČ:
DIČ:
| Zpracovatel: |  |  |  |  | IČ:
DIČ:
Poznámka:
| Cena bez DPH | [5 empty] | 0
|  |  | Základ daně |  |  | Sazba daně | Výše daně
| DPH | základní | 0 |  |  | 21% | 0
|  | snížená | 0 |  |  | 15% | 0
|  | zákl. přenesená | 0 |  |  | 21% | 0
|  | sníž. přenesená | 0 |  |  | 15% | 0
|  | nulová | 0 |  |  | 0% | 0
| Cena s DPH |  |  | v | CZK |  | 0
| Projektant |  |  | Zpracovatel
| Datum a podpis: |  | Razítko | Datum a podpis: |  |  | Razítko
| Objednavatel |  |  | Uchazeč
| Datum a podpis: |  | Razítko | Datum a podpis: |  |  | Razítko
REKAPITULACE ČLENĚNÍ SOUPISU PRACÍ
Stavba:
Revitalizace ul. Šumavská - III. etapa - část B
Objekt:
SO 800.1 - Sadové úpravy - část B - uznatelné náklady
Místo: | [5 empty] | Datum: | 29. 11. 2020
Zadavatel: | [5 empty] | Projektant:
Uchazeč: |  |  | Vyplň údaj |  |  | Zpracovatel:
Kód dílu - Popis | [6 empty] | Cena celkem [CZK]
Náklady ze soupisu prací | [6 empty] | 0 | [12 empty] | -1
| 1 - Zemní práce | [5 empty] | 0
| 823-1 - Plochy a úpravy území | [5 empty] | 0
| 99 - Staveništní přesun hmot | [5 empty] | 0
SOUPIS PRACÍ
Stavba:
Revitalizace ul. Šumavská - III. etapa - část B
Objekt:
SO 800.1 - Sadové úpravy - část B - uznatelné náklady
Místo: | [5 empty] | Datum: | 29. 11. 2020
Zadavatel: | [5 empty] | Projektant:
Uchazeč: |  |  | Vyplň údaj |  |  | Zpracovatel:
PČ | Typ | Kód | Popis | MJ | Množství | J.cena [CZK] | Cena celkem [CZK] | Cenová soustava |  |  | DPH | J. Nh [h] | Nh celkem [h] | J. hmotnost [t] | Hmotnost celkem [t] | J. suť [t] | Suť Celkem [t]
Náklady soupisu celkem | [6 empty] | 0 | [5 empty] | 0 |  | 4.9286 |  | 0 |  | D | -1 | [7 empty] | 0
| D | 1 | Zemní práce |  |  |  | 0 | [5 empty] | 0 |  | 0 |  | 0 | 1 | D | 0 | ROZPOCET | [6 empty] | 0
1 | K | 167101102R00 | Nakládání neulehlého výkopku. v hor.1-2 přes 100m3(zemina pro ohumusování) | m3 | 158.2 |  | 0 |  |  |  | základní |  | 0 | 0 | 0 | 0 | 0 | 4 | K | 1 | ROZPOCET | 0 | 0 | 0 | 0 | 0 | 1 | 0 | 4 | 2
| PP |  | Nakládání neulehlého výkopku. v hor.1-2 přes 100m3(zemina pro ohumusování) | [15 empty] | PP | 1
| P |  | Poznámka k položce: ornice z deponie na staveništi | [15 empty] | P | 1
2 | K | SML.CENA | Nakládání neulehlého výkopku. v hor.1-2 přes 100m3(zemina pro ohumusování) včetně ceny zeminy | m3 | 112.1 |  | 0 |  |  |  | základní |  | 0 | 0 | 0 | 0 | 0 | 4 | K | 1 | ROZPOCET | 0 | 0 | 0 | 0 | 0 | 1 | 0 | 4 | 4
| PP |  | Nakládání neulehlého výkopku. v hor.1-2 přes 100m3(zemina pro ohumusování) včetně ceny zeminy | [15 empty] | PP | 1
| P |  | Poznámka k položce: ornice nákup | [15 empty] | P | 1
3 | K | 162301101R00 | Vodorovné přemístění výkopku z hor.1-4 do 500m (ornice pro ohumusování) | m3 | 158.2 |  | 0 |  |  |  | základní |  | 0 | 0 | 0 | 0 | 0 | 4 | K | 1 | ROZPOCET | 0 | 0 | 0 | 0 | 0 | 1 | 0 | 4 | 6
| PP |  | Vodorovné přemístění výkopku z hor.1-4 do 500m (ornice pro ohumusování) | [15 empty] | PP | 1
| P |  | Poznámka k položce: ornice z deponie na staveništi | [15 empty] | P | 1
4 | K | 162701105R00 | Vodorovné přemístění výkopku z hor.1-4 do 10000m (ornice pro ohumusování) | m3 | 112.1 |  | 0 |  |  |  | základní |  | 0 | 0 | 0 | 0 | 0 | 4 | K | 1 | ROZPOCET | 0 | 0 | 0 | 0 | 0 | 1 | 0 | 4 | 8
| PP |  | Vodorovné přemístění výkopku z hor.1-4 do 10000m (ornice pro ohumusování) | [15 empty] | PP | 1
| P |  | Poznámka k položce: ornice nákup | [15 empty] | P | 1
5 | K | 111201101R00 | Odstr křovin s odstr.kořenů | m2 | 3 |  | 0 |  |  |  | základní |  | 0 | 0 | 0 | 0 | 0 | 4 | K | 1 | ROZPOCET | 0 | 0 | 0 | 0 | 0 | 1 | 0 | 4 | 10
| PP |  | Odstr křovin s odstr.kořenů | [15 empty] | PP | 1
| P |  | Poznámka k položce: počty kácených dřevin viz protokol inventarizace v TZ(bilance kácení) | [15 empty] | P | 1
6 | K | 112101101R00 | Kácení stromů listnatých o průměru kmene 10-30 cm | kus | 1 |  | 0 |  |  |  | základní |  | 0 | 0 | 0 | 0 | 0 | 4 | K | 1 | ROZPOCET | 0 | 0 | 0 | 0 | 0 | 1 | 0 | 4 | 12
| PP |  | Kácení stromů listnatých o průměru kmene 10-30 cm | [15 empty] | PP | 1
| P |  | Poznámka k položce: počty kácených dřevin viz protokol inventarizace v TZ(bilance kácení) | [15 empty] | P | 1
7 | K | 112101102R00 | Kácení stromů listnatých o průměru kmene 30-50 cm | kus | 5 |  | 0 |  |  |  | základní |  | 0 | 0 | 0 | 0 | 0 | 4 | K | 1 | ROZPOCET | 0 | 0 | 0 | 0 | 0 | 1 | 0 | 4 | 14
| PP |  | Kácení stromů listnatých o průměru kmene 30-50 cm | [15 empty] | PP | 1
| P |  | Poznámka k položce: počty kácených dřevin viz protokol inventarizace v TZ(bilance kácení) | [15 empty] | P | 1
8 | K | 112101121R00 | Kácení stromů jehličnatých o průměru kmene 10-30 cm | kus | 2 |  | 0 |  |  |  | základní |  | 0 | 0 | 0 | 0 | 0 | 4 | K | 1 | ROZPOCET | 0 | 0 | 0 | 0 | 0 | 1 | 0 | 4 | 16
| PP |  | Kácení stromů jehličnatých o průměru kmene 10-30 cm | [15 empty] | PP | 1
| P |  | Poznámka k položce: počty kácených dřevin viz protokol inventarizace v TZ(bilance kácení) | [15 empty] | P | 1
9 | K | 112101122R00 | Kácení stromů jehličnatých o průměru kmene 30-50cm | kus | 4 |  | 0 |  |  |  | základní |  | 0 | 0 | 0 | 0 | 0 | 4 | K | 1 | ROZPOCET | 0 | 0 | 0 | 0 | 0 | 1 | 0 | 4 | 18
| PP |  | Kácení stromů jehličnatých o průměru kmene 30-50cm | [15 empty] | PP | 1
| P |  | Poznámka k položce: počty kácených dřevin viz protokol inventarizace v TZ(bilance kácení) | [15 empty] | P | 1
10 | K | 112201101R00 | Odstranění pařezů pod úrovní, o průměru 10 - 30 cm | kus | 3 |  | 0 |  |  |  | základní |  | 0 | 0 | 0 | 0 | 0 | 4 | K | 1 | ROZPOCET | 0 | 0 | 0 | 0 | 0 | 1 | 0 | 4 | 20
| PP |  | Odstranění pařezů pod úrovní, o průměru 10 - 30 cm | [15 empty] | PP | 1
| P |  | Poznámka k položce: počty kácených dřevin viz protokol inventarizace v TZ(bilance kácení) | [15 empty] | P | 1
11 | K | 112201102R00 | Odstranění pařezů pod úrovní, o průměru 30 - 50 cm | kus | 9 |  | 0 |  |  |  | základní |  | 0 | 0 | 0 | 0 | 0 | 4 | K | 1 | ROZPOCET | 0 | 0 | 0 | 0 | 0 | 1 | 0 | 4 | 22
| PP |  | Odstranění pařezů pod úrovní, o průměru 30 - 50 cm | [15 empty] | PP | 1
| P |  | Poznámka k položce: počty kácených dřevin viz protokol inventarizace v TZ(bilance kácení) | [15 empty] | P | 1
12 | K | 162301401R00 | Vod.přemístění větví listnatých, D 30cm do 5000 m | kus | 1 |  | 0 |  |  |  | základní |  | 0 | 0 | 0 | 0 | 0 | 4 | K | 1 | ROZPOCET | 0 | 0 | 0 | 0 | 0 | 1 | 0 | 4 | 24
| PP |  | Vod.přemístění větví listnatých, D 30cm do 5000 m | [15 empty] | PP | 1
| P |  | Poznámka k položce: počty kácených dřevin viz protokol inventarizace v TZ(bilance kácení) | [15 empty] | P | 1
13 | K | 162301402R00 | Vod.přemístění větví listnatých, D 50cm do 5000 m | kus | 5 |  | 0 |  |  |  | základní |  | 0 | 0 | 0 | 0 | 0 | 4 | K | 1 | ROZPOCET | 0 | 0 | 0 | 0 | 0 | 1 | 0 | 4 | 26
| PP |  | Vod.přemístění větví listnatých, D 50cm do 5000 m | [15 empty] | PP | 1
| P |  | Poznámka k položce: počty kácených dřevin viz protokol inventarizace v TZ(bilance kácení) | [15 empty] | P | 1
14 | K | 162301405R00 | Vod.přemístění větví jehl., D 30cm do 5000 m | kus | 2 |  | 0 |  |  |  | základní |  | 0 | 0 | 0 | 0 | 0 | 4 | K | 1 | ROZPOCET | 0 | 0 | 0 | 0 | 0 | 1 | 0 | 4 | 28
| PP |  | Vod.přemístění větví jehl., D 30cm do 5000 m | [15 empty] | PP | 1
| P |  | Poznámka k položce: počty kácených dřevin viz protokol inventarizace v TZ(bilance kácení) | [15 empty] | P | 1
15 | K | 162301406R00 | Vod.přemístění větví jehl., D 50cm do 5000 m | kus | 4 |  | 0 |  |  |  | základní |  | 0 | 0 | 0 | 0 | 0 | 4 | K | 1 | ROZPOCET | 0 | 0 | 0 | 0 | 0 | 1 | 0 | 4 | 30
| PP |  | Vod.přemístění větví jehl., D 50cm do 5000 m | [15 empty] | PP | 1
| P |  | Poznámka k položce: počty kácených dřevin viz protokol inventarizace v TZ(bilance kácení) | [15 empty] | P | 1
16 | K | 162301411R00 | Vod.přemístění kmenů listnatých, D 30cm do 5000 m | kus | 1 |  | 0 |  |  |  | základní |  | 0 | 0 | 0 | 0 | 0 | 4 | K | 1 | ROZPOCET | 0 | 0 | 0 | 0 | 0 | 1 | 0 | 4 | 32
| PP |  | Vod.přemístění kmenů listnatých, D 30cm do 5000 m | [15 empty] | PP | 1
| P |  | Poznámka k položce: počty kácených dřevin viz protokol inventarizace v TZ(bilance kácení) | [15 empty] | P | 1
17 | K | 162301412R00 | Vod.přemístění kmenů listnatých, D 50cm do 5000 m | kus | 5 |  | 0 |  |  |  | základní |  | 0 | 0 | 0 | 0 | 0 | 4 | K | 1 | ROZPOCET | 0 | 0 | 0 | 0 | 0 | 1 | 0 | 4 | 34
| PP |  | Vod.přemístění kmenů listnatých, D 50cm do 5000 m | [15 empty] | PP | 1
| P |  | Poznámka k položce: počty kácených dřevin viz protokol inventarizace v TZ(bilance kácení) | [15 empty] | P | 1
18 | K | 162301415R00 | Vod.přemístění kmenů jehl., D 30cm do 5000 m | kus | 2 |  | 0 |  |  |  | základní |  | 0 | 0 | 0 | 0 | 0 | 4 | K | 1 | ROZPOCET | 0 | 0 | 0 | 0 | 0 | 1 | 0 | 4 | 36
| PP |  | Vod.přemístění kmenů jehl., D 30cm do 5000 m | [15 empty] | PP | 1
| P |  | Poznámka k položce: počty kácených dřevin viz protokol inventarizace v TZ(bilance kácení) | [15 empty] | P | 1
19 | K | 162301416R00 | Vod.přemístění kmenů jehl., D 50cm do 5000 m | kus | 4 |  | 0 |  |  |  | základní |  | 0 | 0 | 0 | 0 | 0 | 4 | K | 1 | ROZPOCET | 0 | 0 | 0 | 0 | 0 | 1 | 0 | 4 | 38
| PP |  | Vod.přemístění kmenů jehl., D 50cm do 5000 m | [15 empty] | PP | 1
| P |  | Poznámka k položce: počty kácených dřevin viz protokol inventarizace v TZ(bilance kácení) | [15 empty] | P | 1
20 | K | 162301421R00 | Vodorovné přemístění pařezů D 30 cm do 5000 m | kus | 3 |  | 0 |  |  |  | základní |  | 0 | 0 | 0 | 0 | 0 | 4 | K | 1 | ROZPOCET | 0 | 0 | 0 | 0 | 0 | 1 | 0 | 4 | 40
| PP |  | Vodorovné přemístění pařezů D 30 cm do 5000 m | [15 empty] | PP | 1
| P |  | Poznámka k položce: počty kácených dřevin viz protokol inventarizace v TZ(bilance kácení) | [15 empty] | P | 1
21 | K | 162301422R00 | Vodorovné přemístění pařezů D 50 cm do 5000 m | kus | 9 |  | 0 |  |  |  | základní |  | 0 | 0 | 0 | 0 | 0 | 4 | K | 1 | ROZPOCET | 0 | 0 | 0 | 0 | 0 | 1 | 0 | 4 | 42
| PP |  | Vodorovné přemístění pařezů D 50 cm do 5000 m | [15 empty] | PP | 1
| P |  | Poznámka k položce: počty kácených dřevin viz protokol inventarizace v TZ(bilance kácení) | [15 empty] | P | 1
22 | K | 162301501R00 | Vodorovné přemístění křovin do 5000 m | m2 | 3 |  | 0 |  |  |  | základní |  | 0 | 0 | 0 | 0 | 0 | 4 | K | 1 | ROZPOCET | 0 | 0 | 0 | 0 | 0 | 1 | 0 | 4 | 44
| PP |  | Vodorovné přemístění křovin do 5000 m | [15 empty] | PP | 1
| P |  | Poznámka k položce: počty kácených dřevin viz protokol inventarizace v TZ(bilance kácení) | [15 empty] | P | 1
23 | K | SML.CENA.1 | Poplatek za skládku - dřevní hmota | t | 5.97 |  | 0 |  |  |  | základní |  | 0 | 0 | 0 | 0 | 0 | 4 | K | 1 | ROZPOCET | 0 | 0 | 0 | 0 | 0 | 1 | 0 | 4 | 46
| PP |  | Poplatek za skládku - dřevní hmota | [15 empty] | PP | 1
| P |  | Poznámka k položce: stromy.prům.do 30cm - 3*200kg stromy.prům.do 50cm - 9*500kg křoviny 3m2*10kg pařezy do 30cm 3*40kg pařezy do 50cm 9*80kg | [15 empty] | P | 1
24 | K | 181301113R00 | Rozprostření ornice, rovina, tl.do20cm, nad 500m2 | m2 | 1802 |  | 0 |  |  |  | základní |  | 0 | 0 | 0 | 0 | 0 | 4 | K | 1 | ROZPOCET | 0 | 0 | 0 | 0 | 0 | 1 | 0 | 4 | 48
| PP |  | Rozprostření ornice, rovina, tl.do20cm, nad 500m2 | [15 empty] | PP | 1
| P |  | Poznámka k položce: viz trávník | [15 empty] | P | 1
| D | 823-1 | Plochy a úpravy území |  |  |  | 0 | [5 empty] | 0 |  | 4.9286 |  | 0 | 1 | D | 0 | ROZPOCET | [6 empty] | 0
25 | K | SML.CENA.2 | Chemické odplevelení před založením kultury postřikem vč.postřiku | m2 | 1802 |  | 0 |  |  |  | základní |  | 0 | 0 | 0 | 0 | 0 | 4 | K | 1 | ROZPOCET | 0 | 0 | 0 | 0 | 0 | 1 | 0 | 4 | 50
| PP |  | Chemické odplevelení před založením kultury postřikem vč.postřiku | [15 empty] | PP | 1
| P |  | Poznámka k položce: trávník | [15 empty] | P | 1
26 | K | 183402111R00 | Rozrušení půdy na hloubku do 15 cm | m2 | 1802 |  | 0 |  |  |  | základní |  | 0 | 0 | 0 | 0 | 0 | 4 | K | 1 | ROZPOCET | 0 | 0 | 0 | 0 | 0 | 1 | 0 | 4 | 52
| PP |  | Rozrušení půdy na hloubku do 15 cm | [15 empty] | PP | 1
| P |  | Poznámka k položce: trávník | [15 empty] | P | 1
27 | K | 183403153R00 | Obdělání půdy hrabáním v rovině | m2 | 1802 |  | 0 |  |  |  | základní |  | 0 | 0 | 0 | 0 | 0 | 4 | K | 1 | ROZPOCET | 0 | 0 | 0 | 0 | 0 | 1 | 0 | 4 | 54
| PP |  | Obdělání půdy hrabáním v rovině | [15 empty] | PP | 1
| P |  | Poznámka k položce: trávník | [15 empty] | P | 1
28 | K | 183403161R00 | Obdělání půdy válením v rovině | m2 | 1802 |  | 0 |  |  |  | základní |  | 0 | 0 | 0 | 0 | 0 | 4 | K | 1 | ROZPOCET | 0 | 0 | 0 | 0 | 0 | 1 | 0 | 4 | 56
| PP |  | Obdělání půdy válením v rovině | [15 empty] | PP | 1
| P |  | Poznámka k položce: trávník | [15 empty] | P | 1
29 | K | 180402111R00 | Založení trávníku parkového výsevem v rovině vč 1.pokosení | m2 | 1802 |  | 0 |  |  |  | základní |  | 0 | 0 | 0 | 0 | 0 | 4 | K | 1 | ROZPOCET | 0 | 0 | 0 | 0 | 0 | 1 | 0 | 4 | 58
| PP |  | Založení trávníku parkového výsevem v rovině vč 1.pokosení | [15 empty] | PP | 1
30 | K | 183101215R00 | Hloub. jamek s výměnou 50% půdy do 0,4m3 v rovině | kus | 19 |  | 0 |  |  |  | základní |  | 0 | 0 | 0 | 0 | 0 | 4 | K | 1 | ROZPOCET | 0 | 0 | 0 | 0 | 0 | 1 | 0 | 4 | 60
| PP |  | Hloub. jamek s výměnou 50% půdy do 0,4m3 v rovině | [15 empty] | PP | 1
| P |  | Poznámka k položce: stromy | [15 empty] | P | 1
31 | K | 184102113R00 | Výsadba dřevin s balem D do 40 cm, v rovině | kus | 19 |  | 0 |  |  |  | základní |  | 0 | 0 | 0 | 0 | 0 | 4 | K | 1 | ROZPOCET | 0 | 0 | 0 | 0 | 0 | 1 | 0 | 4 | 62
| PP |  | Výsadba dřevin s balem D do 40 cm, v rovině | [15 empty] | PP | 1
| P |  | Poznámka k položce: stromy | [15 empty] | P | 1
32 | K | 184501111R00 | Zhotovení obalu kmene z rákosu | m2 | 9.5 |  | 0 |  |  |  | základní |  | 0 | 0 | 0 | 0 | 0 | 4 | K | 1 | ROZPOCET | 0 | 0 | 0 | 0 | 0 | 1 | 0 | 4 | 64
| PP |  | Zhotovení obalu kmene z rákosu | [15 empty] | PP | 1
| P |  | Poznámka k položce: 0,5m2*19 | [15 empty] | P | 1
33 | K | 184202112R00 | Osazení 3 kůlů k dřevině s uvázáním, dl. kůlů do 3 m,prům 8-10cm | kus | 19 |  | 0 |  |  |  | základní |  | 0 | 0 | 0 | 0 | 0 | 4 | K | 1 | ROZPOCET | 0 | 0 | 0 | 0 | 0 | 1 | 0 | 4 | 66
| PP |  | Osazení 3 kůlů k dřevině s uvázáním, dl. kůlů do 3 m,prům 8-10cm | [15 empty] | PP | 1
| P |  | Poznámka k položce: list.stromy | [15 empty] | P | 1
34 | K | 184921093R00 | Mulčování rostlin borkou tl. do 0,1 m rovina | m2 | 12.16 |  | 0 |  |  |  | základní |  | 0 | 0 | 0 | 0 | 0 | 4 | K | 1 | ROZPOCET | 0 | 0 | 0 | 0 | 0 | 1 | 0 | 4 | 68
| PP |  | Mulčování rostlin borkou tl. do 0,1 m rovina | [15 empty] | PP | 1
| P |  | Poznámka k položce: stromy -0,64m2*19 | [15 empty] | P | 1
35 | K | 185802114R00 | Přihnojení tabl.hnojivem-stromy | t | 0.001 |  | 0 |  |  |  | základní |  | 0 | 0 | 0 | 0 | 0 | 4 | K | 1 | ROZPOCET | 0 | 0 | 0 | 0 | 0 | 1 | 0 | 4 | 70
| PP |  | Přihnojení tabl.hnojivem-stromy | [15 empty] | PP | 1
| P |  | Poznámka k položce: stromy 19*5ks tablet (a10g) | [15 empty] | P | 1
36 | K | 185802113R00 | Hnojení půdy umělým hnojivem v rovině | t | 0.036 |  | 0 |  |  |  | základní |  | 0 | 0 | 0 | 0 | 0 | 4 | K | 1 | ROZPOCET | 0 | 0 | 0 | 0 | 0 | 1 | 0 | 4 | 72
| PP |  | Hnojení půdy umělým hnojivem v rovině | [15 empty] | PP | 1
| P |  | Poznámka k položce: trávník - 1802m2*20g | [15 empty] | P | 1
37 | K | 185851111R00 | Dovoz vody pro zálivku rostlin do 6 km | m3 | 1.9 |  | 0 |  |  |  | základní |  | 0 | 0 | 0 | 0 | 0 | 4 | K | 1 | ROZPOCET | 0 | 0 | 0 | 0 | 0 | 1 | 0 | 4 | 74
| PP |  | Dovoz vody pro zálivku rostlin do 6 km | [15 empty] | PP | 1
| P |  | Poznámka k položce: stromy 19*100l počty rostlin v technické zprávě | [15 empty] | P | 1
38 | K | 001 | jasan úzkolistý - Fraxinus angustifolia "Raywood" obv.km.18-20cm ZB(zemní bal) | kus | 8 |  | 0 |  |  |  | základní |  | 0 | 0.08 | 0.64 | 0 | 0 | 4 | K | 1 | ROZPOCET | 0 | 0 | 0 | 0 | 0 | 1 | 0 | 4 | 76
| PP |  | jasan úzkolistý - Fraxinus angustifolia "Raywood" obv.km.18-20cm ZB(zemní bal) | [15 empty] | PP | 1
39 | K | 002 | jeřáb muk - Sorbus aria obv.km.18-20cm ZB(zemní bal) | kus | 7 |  | 0 |  |  |  | základní |  | 0 | 0.08 | 0.56 | 0 | 0 | 4 | K | 1 | ROZPOCET | 0 | 0 | 0 | 0 | 0 | 1 | 0 | 4 | 78
| PP |  | jeřáb muk - Sorbus aria obv.km.18-20cm ZB(zemní bal) | [15 empty] | PP | 1
40 | K | 003 | lípa srdčitá - Tilia cordata "Greenspire" obv.km.18-20cm ZB(zemní bal) | kus | 4 |  | 0 |  |  |  | základní |  | 0 | 0.08 | 0.32 | 0 | 0 | 4 | K | 1 | ROZPOCET | 0 | 0 | 0 | 0 | 0 | 1 | 0 | 4 | 80
| PP |  | lípa srdčitá - Tilia cordata "Greenspire" obv.km.18-20cm ZB(zemní bal) | [15 empty] | PP | 1
41 | K | SML.CENA.3 | Budka pro netopýry | ks | 4 |  | 0 |  |  |  | základní |  | 0 | 0.001 | 0.004 | 0 | 0 | 4 | K | 1 | ROZPOCET | 0 | 0 | 0 | 0 | 0 | 1 | 0 | 4 | 82
| PP |  | Budka pro netopýry | [15 empty] | PP | 1
| P |  | Poznámka k položce: v souladu se závazným stanoviskem o povolení kácení. Přesné umístění určí biologický dozor stavby | [15 empty] | P | 1
42 | K | SML.CENA.4 | Směs travní parková | kg | 54.06 |  | 0 |  |  |  | základní |  | 0 | 0.00099889 | 0.054 | 0 | 0 | 4 | K | 1 | ROZPOCET | 0 | 0 | 0 | 0 | 0 | 1 | 0 | 4 | 84
| PP |  | Směs travní parková | [15 empty] | PP | 1
| P |  | Poznámka k položce: 1802m2*0,03kg | [15 empty] | P | 1
43 | K | SML.CENA.5 | Tyč jehličnatá prům. 6-8 cm 3m odkorněná | kus | 57 |  | 0 |  |  |  | základní |  | 0 | 0.007 | 0.399 | 0 | 0 | 4 | K | 1 | ROZPOCET | 0 | 0 | 0 | 0 | 0 | 1 | 0 | 4 | 86
| PP |  | Tyč jehličnatá prům. 6-8 cm 3m odkorněná | [15 empty] | PP | 1
| P |  | Poznámka k položce: 19 stromy*3 | [15 empty] | P | 1
44 | K | 08211320 | Voda pitná - vodné | m3 | 1.9 |  | 0 |  |  |  | základní |  | 0 | 0 | 0 | 0 | 0 | 4 | K | 1 | ROZPOCET | 0 | 0 | 0 | 0 | 0 | 1 | 0 | 4 | 88
| PP |  | Voda pitná - vodné | [15 empty] | PP | 1
| P |  | Poznámka k položce: 19*100l | [15 empty] | P | 1
45 | K | SML.CENA.6 | Úvazek pružný | m | 28.5 |  | 0 |  |  |  | základní |  | 0 | 0.0002 | 0.0057 | 0 | 0 | 4 | K | 1 | ROZPOCET | 0 | 0 | 0 | 0 | 0 | 1 | 0 | 4 | 90
| PP |  | Úvazek pružný | [15 empty] | PP | 1
| P |  | Poznámka k položce: 19 stromy*1,50m | [15 empty] | P | 1
46 | K | SML.CENA.7 | Rákos(1000g/m2) | m2 | 9.5 |  | 0 |  |  |  | základní |  | 0 | 0.001 | 0.0095 | 0 | 0 | 4 | K | 1 | ROZPOCET | 0 | 0 | 0 | 0 | 0 | 1 | 0 | 4 | 92
| PP |  | Rákos(1000g/m2) | [15 empty] | PP | 1
| P |  | Poznámka k položce: 19 stromy*0,5m2 | [15 empty] | P | 1
47 | K | SML.CENA.8 | Dřevěné příčky | kus | 57 |  | 0 |  |  |  | základní |  | 0 | 0.0002 | 0.0114 | 0 | 0 | 4 | K | 1 | ROZPOCET | 0 | 0 | 0 | 0 | 0 | 1 | 0 | 4 | 94
| PP |  | Dřevěné příčky | [15 empty] | PP | 1
| P |  | Poznámka k položce: 19 stromy* 3ks | [15 empty] | P | 1
48 | K | SML.CENA.9 | Substrát zahradnický (800kg/m3) | m3 | 2.85 |  | 0 |  |  |  | základní |  | 0 | 0.8 | 2.28 | 0 | 0 | 4 | K | 1 | ROZPOCET | 0 | 0 | 0 | 0 | 0 | 1 | 0 | 4 | 96
| PP |  | Substrát zahradnický (800kg/m3) | [15 empty] | PP | 1
| P |  | Poznámka k položce: výměna půdy v jamkách u stromů 19*0,15m3 | [15 empty] | P | 1
49 | K | SML.CENA.10 | Kůra mulčovací (500kg/m3) | m3 | 1.216 |  | 0 |  |  |  | základní |  | 0 | 0.5 | 0.608 | 0 | 0 | 4 | K | 1 | ROZPOCET | 0 | 0 | 0 | 0 | 0 | 1 | 0 | 4 | 98
| PP |  | Kůra mulčovací (500kg/m3) | [15 empty] | PP | 1
| P |  | Poznámka k položce: viz pol.34 - 12,16*0,1m | [15 empty] | P | 1
50 | K | SML.CENA.11 | hnojivo NPK(dusík, fosfor,draslík) | kg | 36.04 |  | 0 |  |  |  | základní |  | 0 | 0.00099889 | 0.036 | 0 | 0 | 4 | K | 1 | ROZPOCET | 0 | 0 | 0 | 0 | 0 | 1 | 0 | 4 | 100
| PP |  | hnojivo NPK(dusík, fosfor,draslík) | [15 empty] | PP | 1
| P |  | Poznámka k položce: 1802m2*20g | [15 empty] | P | 1
51 | K | SML.CENA.12 | Tablet.hnojivo 10 g | kus | 95 |  | 0 |  |  |  | základní |  | 0 | 1e-05 | 0.00095 | 0 | 0 | 4 | K | 1 | ROZPOCET | 0 | 0 | 0 | 0 | 0 | 1 | 0 | 4 | 102
| PP |  | Tablet.hnojivo 10 g | [15 empty] | PP | 1
| P |  | Poznámka k položce: stromy 19*5ks tablet | [15 empty] | P | 1
| D | 99 | Staveništní přesun hmot |  |  |  | 0 | [5 empty] | 0 |  | 0 |  | 0 | 1 | D | 0 | ROZPOCET | [6 empty] | 0
52 | K | 998231311R00 | Přesun hmot pro sadovnické a krajin. úpravy do 5km | t | 4.929 |  | 0 |  |  |  | základní |  | 0 | 0 | 0 | 0 | 0 | 4 | K | 1 | ROZPOCET | 0 | 0 | 0 | 0 | 0 | 1 | 0 | 4 | 104
| PP |  | Přesun hmot pro sadovnické a krajin. úpravy do 5km | [15 empty] | PP | 1

## SO 800.2 - Sadové úpravy ...
[9 empty] | >> skryté sloupce << | [9 empty] | {5bcd6e48-74ce-43c9-82f9-935465d9d33e}
2
| KRYCÍ LIST SOUPISU PRACÍ | [8 empty] | v --- níže se nacházejí doplnkové a pomocné údaje k sestavám --- v | [8 empty] | False
Stavba:
Revitalizace ul. Šumavská - III. etapa - část B
Objekt:
SO 800.2 - Sadové úpravy - část B. - neuznatelné náklady
| KSO: |  |  |  |  | CC-CZ:
| Místo: |  |  |  |  | Datum: | 29. 11. 2020
| Zadavatel: |  |  |  |  | IČ:
DIČ:
| Uchazeč: |  |  |  |  | IČ: | Vyplň údaj
|  | Vyplň údaj |  |  |  | DIČ: | Vyplň údaj
| Projektant: |  |  |  |  | IČ:
DIČ:
| Zpracovatel: |  |  |  |  | IČ:
DIČ:
Poznámka:
| Cena bez DPH | [5 empty] | 0
|  |  | Základ daně |  |  | Sazba daně | Výše daně
| DPH | základní | 0 |  |  | 21% | 0
|  | snížená | 0 |  |  | 15% | 0
|  | zákl. přenesená | 0 |  |  | 21% | 0
|  | sníž. přenesená | 0 |  |  | 15% | 0
|  | nulová | 0 |  |  | 0% | 0
| Cena s DPH |  |  | v | CZK |  | 0
| Projektant |  |  | Zpracovatel
| Datum a podpis: |  | Razítko | Datum a podpis: |  |  | Razítko
| Objednavatel |  |  | Uchazeč
| Datum a podpis: |  | Razítko | Datum a podpis: |  |  | Razítko
REKAPITULACE ČLENĚNÍ SOUPISU PRACÍ
Stavba:
Revitalizace ul. Šumavská - III. etapa - část B
Objekt:
SO 800.2 - Sadové úpravy - část B. - neuznatelné náklady
Místo: | [5 empty] | Datum: | 29. 11. 2020
Zadavatel: | [5 empty] | Projektant:
Uchazeč: |  |  | Vyplň údaj |  |  | Zpracovatel:
Kód dílu - Popis | [6 empty] | Cena celkem [CZK]
Náklady ze soupisu prací | [6 empty] | 0 | [12 empty] | -1
| 100 - Záruční údržba výsadby 5 let | [5 empty] | 0
| 99 - Staveništní přesun hmot | [5 empty] | 0
SOUPIS PRACÍ
Stavba:
Revitalizace ul. Šumavská - III. etapa - část B
Objekt:
SO 800.2 - Sadové úpravy - část B. - neuznatelné náklady
Místo: | [5 empty] | Datum: | 29. 11. 2020
Zadavatel: | [5 empty] | Projektant:
Uchazeč: |  |  | Vyplň údaj |  |  | Zpracovatel:
PČ | Typ | Kód | Popis | MJ | Množství | J.cena [CZK] | Cena celkem [CZK] | Cenová soustava |  |  | DPH | J. Nh [h] | Nh celkem [h] | J. hmotnost [t] | Hmotnost celkem [t] | J. suť [t] | Suť Celkem [t]
Náklady soupisu celkem | [6 empty] | 0 | [5 empty] | 0 |  | 1.52 |  | 0 |  | D | -1 | [7 empty] | 0
| D | 100 | Záruční údržba výsadby 5 let |  |  |  | 0 | [5 empty] | 0 |  | 1.52 |  | 0 | 1 | D | 0 | ROZPOCET | [6 empty] | 0
1 | K | 184806111R00 | Ŕez stromů alejových prům koruny do 2m | ks | 95 |  | 0 |  |  |  | základní |  | 0 | 0 | 0 | 0 | 0 | 4 | K | 1 | ROZPOCET | 0 | 0 | 0 | 0 | 0 | 1 | 0 | 4 | 2
| PP |  | Ŕez stromů alejových prům koruny do 2m | [15 empty] | PP | 1
| P |  | Poznámka k položce: 1*za 1 rok - 19ks*5 | [15 empty] | P | 1
2 | K | 185804213R00 | Vypletí dřevin solitérních | m2 | 121.6 |  | 0 |  |  |  | základní |  | 0 | 0 | 0 | 0 | 0 | 4 | K | 1 | ROZPOCET | 0 | 0 | 0 | 0 | 0 | 1 | 0 | 4 | 4
| PP |  | Vypletí dřevin solitérních | [15 empty] | PP | 1
| P |  | Poznámka k položce: 0,64m2*19*2*5 | [15 empty] | P | 1
3 | K | 185804312R00 | Zalití vodou plochy jednotlivě přes 20m2 | m3 | 76 |  | 0 |  |  |  | základní |  | 0 | 0 | 0 | 0 | 0 | 4 | K | 1 | ROZPOCET | 0 | 0 | 0 | 0 | 0 | 1 | 0 | 4 | 6
| PP |  | Zalití vodou plochy jednotlivě přes 20m2 | [15 empty] | PP | 1
| P |  | Poznámka k položce: 1,9m3*8*5 let | [15 empty] | P | 1
4 | K | 185851111R00 | Dovoz vody pro zálivku rostlin do 6 km | m3 | 76 |  | 0 |  |  |  | základní |  | 0 | 0 | 0 | 0 | 0 | 4 | K | 1 | ROZPOCET | 0 | 0 | 0 | 0 | 0 | 1 | 0 | 4 | 8
| PP |  | Dovoz vody pro zálivku rostlin do 6 km | [15 empty] | PP | 1
| P |  | Poznámka k položce: 1,9m3*8*5 let | [15 empty] | P | 1
5 | K | 08211320 | Voda pitná - vodné | m3 | 76 |  | 0 |  |  |  | základní |  | 0 | 0 | 0 | 0 | 0 | 4 | K | 1 | ROZPOCET | 0 | 0 | 0 | 0 | 0 | 1 | 0 | 4 | 10
| PP |  | Voda pitná - vodné | [15 empty] | PP | 1
6 | K | SML.CENA | Odstranění ochrany kmene a kotvení stromů | ks | 19 |  | 0 |  |  |  | základní |  | 0 | 0 | 0 | 0 | 0 | 4 | K | 1 | ROZPOCET | 0 | 0 | 0 | 0 | 0 | 1 | 0 | 4 | 12
| PP |  | Odstranění ochrany kmene a kotvení stromů | [15 empty] | PP | 1
| P |  | Poznámka k položce: 19 stromů*1 | [15 empty] | P | 1
7 | K | 184921093R00 | Mulčování rostlin borkou tl. do 0,1 m rovina (1x ročně*5 let) | m2 | 60.8 |  | 0 |  |  |  | základní |  | 0 | 0 | 0 | 0 | 0 | 4 | K | 1 | ROZPOCET | 0 | 0 | 0 | 0 | 0 | 1 | 0 | 4 | 14
| PP |  | Mulčování rostlin borkou tl. do 0,1 m rovina (1x ročně*5 let) | [15 empty] | PP | 1
| P |  | Poznámka k položce: doplnění mulče - stromy (19*0,64m2)*1*5let | [15 empty] | P | 1
8 | K | SML.CENA.1 | Kůra mulčovací (500kg/m3) | m3 | 3.04 |  | 0 |  |  |  | základní |  | 0 | 0.5 | 1.52 | 0 | 0 | 4 | K | 1 | ROZPOCET | 0 | 0 | 0 | 0 | 0 | 1 | 0 | 4 | 16
| PP |  | Kůra mulčovací (500kg/m3) | [15 empty] | PP | 1
| P |  | Poznámka k položce: mulčovací kůra na ploše 60,8m2*0,05m | [15 empty] | P | 1
9 | K | SML.CENA.2 | Chemické ošetření proti houbovým chorobám a savému a žravému hmyzu; 19 ks stromů | ks | 95 |  | 0 |  |  |  | základní |  | 0 | 0 | 0 | 0 | 0 | 4 | K | 1 | ROZPOCET | 0 | 0 | 0 | 0 | 0 | 1 | 0 | 4 | 18
| PP |  | Chemické ošetření proti houbovým chorobám a savému a žravému hmyzu; 19 ks stromů | [15 empty] | PP | 1
| P |  | Poznámka k položce: 19ks* 1x ročně*5let | [15 empty] | P | 1
10 | K | SML.CENA.3 | Kontrola kotvení | ks | 95 |  | 0 |  |  |  | základní |  | 0 | 0 | 0 | 0 | 0 | 4 | K | 1 | ROZPOCET | 0 | 0 | 0 | 0 | 0 | 1 | 0 | 4 | 20
| PP |  | Kontrola kotvení | [15 empty] | PP | 1
| P |  | Poznámka k položce: 19ks*1x ročně*5let | [15 empty] | P | 1
| D | 99 | Staveništní přesun hmot |  |  |  | 0 | [5 empty] | 0 |  | 0 |  | 0 | 1 | D | 0 | ROZPOCET | [6 empty] | 0
11 | K | 998231311R00 | Přesun hmot pro sadovnické a krajin. úpravy do 5km | t | 1.52 |  | 0 |  |  |  | základní |  | 0 | 0 | 0 | 0 | 0 | 4 | K | 1 | ROZPOCET | 0 | 0 | 0 | 0 | 0 | 1 | 0 | 4 | 22
| PP |  | Přesun hmot pro sadovnické a krajin. úpravy do 5km | [15 empty] | PP | 1

## SO 970, 971 - Podzemní ko...
[9 empty] | >> skryté sloupce << | [9 empty] | {616e3788-ad4b-4223-b797-6f1f1422968e}
2
| KRYCÍ LIST SOUPISU PRACÍ | [8 empty] | v --- níže se nacházejí doplnkové a pomocné údaje k sestavám --- v | [8 empty] | False
Stavba:
Revitalizace ul. Šumavská - III. etapa - část B
Objekt:
SO 970, 971 - Podzemní kontejnery
| KSO: |  |  |  |  | CC-CZ:
| Místo: |  |  |  |  | Datum: | 29. 11. 2020
| Zadavatel: |  |  |  |  | IČ:
DIČ:
| Uchazeč: |  |  |  |  | IČ: | Vyplň údaj
|  | Vyplň údaj |  |  |  | DIČ: | Vyplň údaj
| Projektant: |  |  |  |  | IČ:
DIČ:
| Zpracovatel: |  |  |  |  | IČ:
DIČ:
Poznámka:
| Cena bez DPH | [5 empty] | 0
|  |  | Základ daně |  |  | Sazba daně | Výše daně
| DPH | základní | 0 |  |  | 21% | 0
|  | snížená | 0 |  |  | 15% | 0
|  | zákl. přenesená | 0 |  |  | 21% | 0
|  | sníž. přenesená | 0 |  |  | 15% | 0
|  | nulová | 0 |  |  | 0% | 0
| Cena s DPH |  |  | v | CZK |  | 0
| Projektant |  |  | Zpracovatel
| Datum a podpis: |  | Razítko | Datum a podpis: |  |  | Razítko
| Objednavatel |  |  | Uchazeč
| Datum a podpis: |  | Razítko | Datum a podpis: |  |  | Razítko
REKAPITULACE ČLENĚNÍ SOUPISU PRACÍ
Stavba:
Revitalizace ul. Šumavská - III. etapa - část B
Objekt:
SO 970, 971 - Podzemní kontejnery
Místo: | [5 empty] | Datum: | 29. 11. 2020
Zadavatel: | [5 empty] | Projektant:
Uchazeč: |  |  | Vyplň údaj |  |  | Zpracovatel:
Kód dílu - Popis | [6 empty] | Cena celkem [CZK]
Náklady ze soupisu prací | [6 empty] | 0 | [12 empty] | -1
| HSV - Práce a dodávky HSV | [5 empty] | 0
| 1 - Zemní práce | [5 empty] | 0
| 4 - Vodorovné konstrukce | [5 empty] | 0
| 5 - Komunikace pozemní | [5 empty] | 0
| 8 - Trubní vedení | [5 empty] | 0
| 998 - Přesun hmot | [5 empty] | 0
SOUPIS PRACÍ
Stavba:
Revitalizace ul. Šumavská - III. etapa - část B
Objekt:
SO 970, 971 - Podzemní kontejnery
Místo: | [5 empty] | Datum: | 29. 11. 2020
Zadavatel: | [5 empty] | Projektant:
Uchazeč: |  |  | Vyplň údaj |  |  | Zpracovatel:
PČ | Typ | Kód | Popis | MJ | Množství | J.cena [CZK] | Cena celkem [CZK] | Cenová soustava |  |  | DPH | J. Nh [h] | Nh celkem [h] | J. hmotnost [t] | Hmotnost celkem [t] | J. suť [t] | Suť Celkem [t]
Náklady soupisu celkem | [6 empty] | 0 | [5 empty] | 0 |  | 78.9633 |  | 0 |  | D | -1 | [10 empty] | 0
| D | HSV | Práce a dodávky HSV |  |  |  | 0 | [5 empty] | 0 |  | 78.9633 |  | 0 | 1 | D | 0 |  |  |  | ROZPOCET | [6 empty] | 0
| D | 1 | Zemní práce |  |  |  | 0 | [5 empty] | 0 |  | 46 |  | 0 | 1 | D | 1 |  |  |  | ROZPOCET | [6 empty] | 0
1 | K | 122251506 | Odkopávky a prokopávky zapažené v hornině třídy těžitelnosti I, skupiny 3 objem do 5000 m3 strojně | m3 | 58 |  | 0 | CS ÚRS 2020 02 |  |  | základní |  | 0 | 0 | 0 | 0 | 0 | 4 | K | 2 |  |  |  | ROZPOCET | 0 | 0 | 0 | 0 | 0 | 1 | 0 | 4 | 1752974004
| PP |  | Odkopávky a prokopávky zapažené strojně v hornině třídy těžitelnosti I skupiny 3 přes 1 000 do 5 000 m3 | [15 empty] | PP | 2
| VV |  | "odkop pro kontejnery, hloubka do 2,2m" 58 |  | 58 | [13 empty] | VV | 2 | 2 | True | 0 | ROZPOCET
| VV |  | Součet |  | 58 | [13 empty] | VV | 2 | 4 | True | 1 | ROZPOCET
2 | K | 162751117 | Vodorovné přemístění do 10000 m výkopku/sypaniny z horniny třídy těžitelnosti I, skupiny 1 až 3 | m3 | 58 |  | 0 | CS ÚRS 2020 02 |  |  | základní |  | 0 | 0 | 0 | 0 | 0 | 4 | K | 2 |  |  |  | ROZPOCET | 0 | 0 | 0 | 0 | 0 | 1 | 0 | 4 | 972859586
| PP |  | Vodorovné přemístění výkopku nebo sypaniny po suchu na obvyklém dopravním prostředku, bez naložení výkopku, avšak se složením bez rozhrnutí z horniny třídy těžitelnosti I skupiny 1 až 3 na vzdálenost přes 9 000 do 10 000 m | [15 empty] | PP | 2
| VV |  | "odvoz přebytečné výkopové zeminy na skládku" | [15 empty] | VV | 2 | 1 | True | 0 | ROZPOCET
| VV |  | "odkopávky" 58 |  | 58 | [13 empty] | VV | 2 | 2 | True | 1 | ROZPOCET
3 | K | 162751119 | Příplatek k vodorovnému přemístění výkopku/sypaniny z horniny třídy těžitelnosti I, skupiny 1 až 3 ZKD 1000 m přes 10000 m | m3 | 580 |  | 0 | CS ÚRS 2020 02 |  |  | základní |  | 0 | 0 | 0 | 0 | 0 | 4 | K | 2 |  |  |  | ROZPOCET | 0 | 0 | 0 | 0 | 0 | 1 | 0 | 4 | 1814071184
| PP |  | Vodorovné přemístění výkopku nebo sypaniny po suchu na obvyklém dopravním prostředku, bez naložení výkopku, avšak se složením bez rozhrnutí z horniny třídy těžitelnosti I skupiny 1 až 3 na vzdálenost Příplatek k ceně za každých dalších i započatých 1 000 m | [15 empty] | PP | 2
| VV |  | "příplatek za odvoz na skládku vzd 20 km" 58*10 |  | 580 | [13 empty] | VV | 2 | 2 | True | 1 | ROZPOCET
4 | K | 171151103 | Uložení sypaniny z hornin soudržných do násypů zhutněných strojně | m3 | 7 |  | 0 | CS ÚRS 2020 02 |  |  | základní |  | 0 | 0 | 0 | 0 | 0 | 4 | K | 2 |  |  |  | ROZPOCET | 0 | 0 | 0 | 0 | 0 | 1 | 0 | 4 | -399821210
| PP |  | Uložení sypanin do násypů strojně s rozprostřením sypaniny ve vrstvách a s hrubým urovnáním zhutněných z hornin soudržných jakékoliv třídy těžitelnosti | [15 empty] | PP | 2
| VV |  | "násypy nad objekty, vrchní vrstva z ŠD vč. hutnění" 7 |  | 7 | [13 empty] | VV | 2 | 2 | True | 1 | ROZPOCET
5 | M | 58343903 | kamenivo drcené hrubé frakce 11/16 | t | 14 |  | 0 | CS ÚRS 2020 02 |  |  | základní |  | 0 | 1 | 14 | 0 | 0 | 8 | M | 2 |  |  |  | ROZPOCET | 0 | 0 | 0 | 0 | 0 | 1 | 0 | 4 | 1447700636
| PP |  | kamenivo drcené hrubé frakce 11/16 | [15 empty] | PP | 2
| VV |  | 7*2 'Přepočtené koeficientem množství |  | 14 | [13 empty] | VV | 2 | 2 | False | 1 | ROZPOCET
6 | K | 171201221 | Poplatek za uložení na skládce (skládkovné) zeminy a kamení kód odpadu 17 05 04 | t | 98.6 |  | 0 | CS ÚRS 2020 02 |  |  | základní |  | 0 | 0 | 0 | 0 | 0 | 4 | K | 2 |  |  |  | ROZPOCET | 0 | 0 | 0 | 0 | 0 | 1 | 0 | 4 | -1139892403
| PP |  | Poplatek za uložení stavebního odpadu na skládce (skládkovné) zeminy a kamení zatříděného do Katalogu odpadů pod kódem 17 05 04 | [15 empty] | PP | 2
| VV |  | 58*1,7 |  | 98.6 | [13 empty] | VV | 2 | 2 | True | 1 | ROZPOCET
7 | K | 171251201 | Uložení sypaniny na skládky nebo meziskládky | m3 | 58 |  | 0 | CS ÚRS 2020 02 |  |  | základní |  | 0 | 0 | 0 | 0 | 0 | 4 | K | 2 |  |  |  | ROZPOCET | 0 | 0 | 0 | 0 | 0 | 1 | 0 | 4 | 52641620
| PP |  | Uložení sypaniny na skládky nebo meziskládky bez hutnění s upravením uložené sypaniny do předepsaného tvaru | [15 empty] | PP | 2
| VV |  | "přebytečná zemina na skládce" 58 |  | 58 | [13 empty] | VV | 2 | 2 | True | 0 | ROZPOCET
| VV |  | Součet |  | 58 | [13 empty] | VV | 2 | 4 | True | 1 | ROZPOCET
8 | K | 174151101 | Zásyp jam, šachet rýh nebo kolem objektů sypaninou se zhutněním | m3 | 16 |  | 0 | CS ÚRS 2020 02 |  |  | základní |  | 0 | 0 | 0 | 0 | 0 | 4 | K | 2 |  |  |  | ROZPOCET | 0 | 0 | 0 | 0 | 0 | 1 | 0 | 4 | -334321313
| PP |  | Zásyp sypaninou z jakékoliv horniny strojně s uložením výkopku ve vrstvách se zhutněním jam, šachet, rýh nebo kolem objektů v těchto vykopávkách | [15 empty] | PP | 2
| VV |  | "zásypy štěrkodrtí" 16 |  | 16 | [13 empty] | VV | 2 | 2 | True | 1 | ROZPOCET
9 | M | 58343930 | kamenivo drcené hrubé frakce 16/32 | t | 32 |  | 0 | CS ÚRS 2020 02 |  |  | základní |  | 0 | 1 | 32 | 0 | 0 | 8 | M | 2 |  |  |  | ROZPOCET | 0 | 0 | 0 | 0 | 0 | 1 | 0 | 4 | -1760250488
| PP |  | kamenivo drcené hrubé frakce 16/32 | [15 empty] | PP | 2
| VV |  | 16*2 'Přepočtené koeficientem množství |  | 32 | [13 empty] | VV | 2 | 2 | False | 1 | ROZPOCET
| D | 4 | Vodorovné konstrukce |  |  |  | 0 | [5 empty] | 0 |  | 11.3446 |  | 0 | 1 | D | 1 |  |  |  | ROZPOCET | [6 empty] | 0
10 | K | 451573111 | Lože pod objekty otevřený výkop ze štěrkopísku | m3 | 6 |  | 0 | CS ÚRS 2020 02 |  |  | základní |  | 0 | 1.8908 | 11.3446 | 0 | 0 | 4 | K | 2 |  |  |  | ROZPOCET | 0 | 0 | 0 | 0 | 0 | 1 | 0 | 4 | -1425622967
| PP |  | Lože pod potrubí, stoky a drobné objekty v otevřeném výkopu z písku a štěrkopísku do 63 mm | [15 empty] | PP | 2
| VV |  | "lože z ŠP 4/8 vč. hutnění" 6 |  | 6 | [13 empty] | VV | 2 | 2 | True | 1 | ROZPOCET
| D | 5 | Komunikace pozemní |  |  |  | 0 | [5 empty] | 0 |  | 17.4896 |  | 0 | 1 | D | 1 |  |  |  | ROZPOCET | [6 empty] | 0
11 | K | 564851111 | Podklad ze štěrkodrtě ŠD tl 150 mm | m2 | 31 |  | 0 | CS ÚRS 2020 02 |  |  | základní |  | 0 | 0.345 | 10.695 | 0 | 0 | 4 | K | 2 |  |  |  | ROZPOCET | 0 | 0 | 0 | 0 | 0 | 1 | 0 | 4 | -887742209
| PP |  | Podklad ze štěrkodrti ŠD s rozprostřením a zhutněním, po zhutnění tl. 150 mm | [15 empty] | PP | 2
| VV |  | "vrstva z ŠD fr. 0/32 tl. 15cm" 31 |  | 31 | [13 empty] | VV | 2 | 2 | True | 1 | ROZPOCET
12 | K | 596211113 | Kladení zámkové dlažby komunikací pro pěší tl 60 mm skupiny A pl přes 300 m2 | m2 | 31 |  | 0 | CS ÚRS 2020 02 |  |  | základní |  | 0 | 0.08425 | 2.6117 | 0 | 0 | 4 | K | 2 |  |  |  | ROZPOCET | 0 | 0 | 0 | 0 | 0 | 1 | 0 | 4 | -372721528
| PP |  | Kladení dlažby z betonových zámkových dlaždic komunikací pro pěší s ložem z kameniva těženého nebo drceného tl. do 40 mm, s vyplněním spár s dvojitým hutněním, vibrováním a se smetením přebytečného materiálu na krajnici tl. 60 mm skupiny A, pro plochy přes 300 m2 | [15 empty] | PP | 2
| VV |  | "dlažba do lože z DK fr. 4/8 tl. 4cm" 31 |  | 31 | [13 empty] | VV | 2 | 2 | True | 1 | ROZPOCET
13 | M | 59245021 | dlažba tvar čtverec betonová 200x200x60mm přírodní | m2 | 31.93 |  | 0 | CS ÚRS 2020 02 |  |  | základní |  | 0 | 0.131 | 4.1828 | 0 | 0 | 8 | M | 2 |  |  |  | ROZPOCET | 0 | 0 | 0 | 0 | 0 | 1 | 0 | 4 | 317753611
| PP |  | dlažba tvar čtverec betonová 200x200x60mm přírodní | [15 empty] | PP | 2
| VV |  | (31)*1,03 |  | 31.93 | [13 empty] | VV | 2 | 2 | True | 1 | ROZPOCET
| D | 8 | Trubní vedení |  |  |  | 0 | [5 empty] | 0 |  | 4.1291 |  | 0 | 1 | D | 1 |  |  |  | ROZPOCET | [6 empty] | 0
14 | K | 897171121R | Montáž podzemních kontejnerů | m3 | 18 |  | 0 |  |  |  | základní |  | 0 | 0.06445 | 1.1601 | 0 | 0 | 4 | K | 2 |  |  |  | ROZPOCET | 0 | 0 | 0 | 0 | 0 | 1 | 0 | 4 | -1255656126
| PP |  | Montáž podzemních kontejnerů | [15 empty] | PP | 2
| VV |  | "kompletní dodávka a montáž vč. doplňujícího materiálu, přepážek apod." | [15 empty] | VV | 2 | 1 | True | 0 | ROZPOCET
| VV |  | "podzemní kontejener 5m3 - 11ks" 3*5 |  | 15 | [13 empty] | VV | 2 | 2 | True | 0 | ROZPOCET
| VV |  | "podzemní kontejenr 3m3 - 3ks" 1*3 |  | 3 | [13 empty] | VV | 2 | 2 | True | 0 | ROZPOCET
| VV |  | Součet |  | 18 | [13 empty] | VV | 2 | 4 | True | 1 | ROZPOCET
15 | M | 53360001R | podzemní kontejner vč. dopravy na místo uložení objem 3,0 m3 | kus | 1 |  | 0 |  |  |  | základní |  | 0 | 0.464 | 0.464 | 0 | 0 | 8 | M | 2 |  |  |  | ROZPOCET | 0 | 0 | 0 | 0 | 0 | 1 | 0 | 4 | 840935007
16 | M | 53360003R | podzemní kontejner vč. dopravy na místo uložení objem 5,0 m3 | kus | 3 |  | 0 |  |  |  | základní |  | 0 | 0.835 | 2.505 | 0 | 0 | 8 | M | 2 |  |  |  | ROZPOCET | 0 | 0 | 0 | 0 | 0 | 1 | 0 | 4 | 662487289
| D | 998 | Přesun hmot |  |  |  | 0 | [5 empty] | 0 |  | 0 |  | 0 | 1 | D | 1 |  |  |  | ROZPOCET | [6 empty] | 0
17 | K | 998223011 | Přesun hmot pro pozemní komunikace s krytem dlážděným | t | 78.963 |  | 0 | CS ÚRS 2020 02 |  |  | základní |  | 0 | 0 | 0 | 0 | 0 | 4 | K | 2 |  |  |  | ROZPOCET | 0 | 0 | 0 | 0 | 0 | 1 | 0 | 4 | 1585168475
| PP |  | Přesun hmot pro pozemní komunikace s krytem dlážděným dopravní vzdálenost do 200 m jakékoliv délky objektu | [15 empty] | PP | 2