## Krycí list
Krycí list rozpočtu
_ | Číslo zakázky | Zakázka
21 | Frys 20/01B | Expozice textilnictví- Klapperothova manufaktura. Přístavba, vestavba a stavební úpravy budovy
#N/A | Komentář
| Popis verze | Zastřešení - 3/2021
Komentář verze
| Adresa | Gen. Svobody 70/29, Šumperk | Datum zahájení | 2021-06-29
| Rok | 2020 | Datum dokončení
| Typ Firmy | Název | Kontaktní osoba | Telefon
| Zpracovatel | Pavel Kubela |  | 583221825
| Investor | Město Šumperk
| Projektant | Jiří Frys - stavební projekce |  | 583215988
| Význam (funkce) | Jméno
REKAPITULACE
| Kód stavebního objektu | Popis objektu | Kód zatřídění | Zatřídění
| SO_01 | Zateplované obvodové stěny | 801 | Budovy občanské výstavby
| SO_02 | Zateplované střešní konstrukce | 801 | Budovy občanské výstavby
| SO_03 | Zateplované konstrukce k nevytápěným prostorům | 801 | Budovy občanské výstavby
| SO_04 | Zateplované podlahy na zemině | 801 | Budovy občanské výstavby
| SO_05 | Vyměňované výplně otvorů | 801 | Budovy občanské výstavby
| SO_06 | Kotelna + vytápění | 801 | Budovy občanské výstavby
| SO_07 | Vzduchotechnika | 801 | Budovy občanské výstavby
| SO_08 | Přístavba, vestavba a stavební úpravy - jen střecha
| SO_09 | Plot | 801 | Budovy občanské výstavby
| SO_10 | Vedlejší a ostatní rozpočtové náklady
|  |  | Celkem (bez DPH) | 0
|  |  | DPH | 0
0
0
|  |  | Celkem (včetně DPH) | 0
| Za zhotovitele |  | Za objednatele
| Jméno : |  | Jméno :
| Datum : |  | Datum :
| Podpis: |  | Podpis :
Poznámka :

## Rekapitulace
Zakázka:
_ | Expozice textilnictví- Klapperothova manufaktura. Přístavba, vestavba a stavební úpravy budovy
21 | Popis | Cena | Hmotnost | DPH | Cena s DPH | Počet položek
#N/A
| S: Stavba |  | 243.6258 |  |  | 156
| SO_08: Přístavba, vestavba a stavební úpravy - jen střecha |  | 243.6258 |  |  | 154
| 001: Zemní práce |  |  |  |  | 4
| 006: Úpravy povrchu |  | 202.9812 |  |  | 1
| 008: Trubní vedení |  | 0.25423 |  |  | 4
| 009: Ostatní konstrukce a práce |  | 0.00726 |  |  | 2
| 0094: Lešení, systémové bednění a stavební výtahy |  |  |  |  | 4
| 0096: Bourání konstrukcí, demolice |  |  |  |  | 8
| 01A: Uzemnění - hlavní objekt |  |  |  |  | 14
| 01B: Jímací vedení - hlavní objekt |  |  |  |  | 27
| 01C: Zemní práce - hlavní objekt |  | 20.4531 |  |  | 7
| 01D: Revize bleskosvodu - hlavní objekt |  |  |  |  | 5
| 099: Přesun hmot HSV |  |  |  |  | 1
| 712: Povlakové krytiny |  | 0.3717 |  |  | 11
| 762: Konstrukce tesařské |  | 13.4963 |  |  | 12
| 764: Konstrukce klempířské |  | 3.5299 |  |  | 34
| 765: Krytiny tvrdé |  | 2.4536 |  |  | 15
| 766: Konstrukce truhlářské |  | 0.07854 |  |  | 5
| SO_10: Vedlejší a ostatní rozpočtové náklady |  |  |  |  | 2
| VRN: Vedlejší rozpočtové náklady |  |  |  |  | 2
| Celkem (bez DPH) | 0
| DPH | 0
0
0
| Celkem (včetně DPH) | 0

## Zakazka
Zakázka:
Expozice textilnictví- Klapperothova manufaktura. Přístavba, vestavba a stavební úpravy budovy
[5 empty] | Poř. | Typ | Kód | Popis | MJ | Výměra bez ztr. | Ztratné | Výměra | Jedn. cena | Cena | Jedn. hmotn. | Hmotnost | Jedn. suť | Suť | Sazba DPH | DPH | Cena s DPH | Komentář | Cen. soustava | Počet
_
[8 empty] | S: Stavba | [5 empty] | 0 |  | 243.6258 |  | 5.4337 | _ | 0 | 0 |  |  | 156
[8 empty] | SO_08: Přístavba, vestavba a stavební úpravy - jen střecha | [5 empty] | 0 |  | 243.6258 |  | 5.4337 | _ | 0 | 0 |  |  | 154
[8 empty] | 001: Zemní práce | [5 empty] | 0 |  | 0 |  | 0 | _ | 0 | 0 |  |  | 4
##T3##N_Catalog_catGUID | ##T3##PRO_ITEM_catID | ##T3##PRO_ITEM_iteCode | ##T3##PRO_ITEM_szvCode | ##T3##PRO_ITEM_tevCode | 1 | SP | 132212111 | Hloubení rýh š do 800 mm v soudržných horninách třídy těžitelnosti I, skupiny 3 ručně | m3 | 1.2 | 0 | 1.2 |  | 0 |  | 0 |  | 0 | 21 | 0 | 0 |  | CS ÚRS 2021 01 | 1
[7 empty] | Plný popis: | Hloubení rýh šířky do 800 mm ručně zapažených i nezapažených, s urovnáním dna do předepsaného profilu a spádu v hornině třídy těžitelnosti I skupiny 3 soudržných | [10 empty] | _
_
[7 empty] | Výkaz výměr: | D1; 2*0,6*1 |  |  |  | 1.2 | [6 empty] | _
[5 empty] | 2 | SP | 174111101 | Zásyp jam, šachet rýh nebo kolem objektů sypaninou se zhutněním ručně | m3 | 0.6 | 0 | 0.6 |  | 0 |  | 0 |  | 0 | 21 | 0 | 0 |  | CS ÚRS 2021 01 | 1
[7 empty] | Plný popis: | Zásyp sypaninou z jakékoliv horniny ručně s uložením výkopku ve vrstvách se zhutněním jam, šachet, rýh nebo kolem objektů v těchto vykopávkách | [10 empty] | _
_
[7 empty] | Výkaz výměr: | D1; 2*0,6*0,5 |  |  |  | 0.6 | [6 empty] | _
[5 empty] | 3 | SP | 175111101 | Obsypání potrubí ručně sypaninou bez prohození, uloženou do 3 m | m3 | 0.48 | 0 | 0.48 |  | 0 |  | 0 |  | 0 | 21 | 0 | 0 |  | CS ÚRS 2021 01 | 1
[7 empty] | Plný popis: | Obsypání potrubí ručně sypaninou z vhodných hornin třídy těžitelnosti I a II, skupiny 1 až 4 nebo materiálem připraveným podél výkopu ve vzdálenosti do 3 m od jeho kraje pro jakoukoliv hloubku výkopu a míru zhutnění bez prohození sypaniny | [10 empty] | _
_
[7 empty] | Výkaz výměr: | D1; 2*0,6*0,4 |  |  |  | 0.48 | [6 empty] | _
[5 empty] | 4 | SP | 175111109 | Příplatek k obsypání potrubí za ruční prohození sypaniny, uložené do 3 m | m3 | 0.48 | 0 | 0.48 |  | 0 |  | 0 |  | 0 | 21 | 0 | 0 |  | CS ÚRS 2021 01 | 1
[7 empty] | Plný popis: | Obsypání potrubí ručně sypaninou z vhodných hornin třídy těžitelnosti I a II, skupiny 1 až 4 nebo materiálem připraveným podél výkopu ve vzdálenosti do 3 m od jeho kraje pro jakoukoliv hloubku výkopu a míru zhutnění Příplatek k ceně za prohození sypaniny | [10 empty] | _
_
_
[8 empty] | 006: Úpravy povrchu | [5 empty] | 0 |  | 202.9812 |  | 0 | _ | 0 | 0 |  |  | 1
[5 empty] | 5 | SP | 635111142 | Násyp pod podlahy z hrubého kameniva 16-32 s udusáním | m3 | 110.496 | 0 | 110.496 |  | 0 | 1.837 | 202.9812 |  | 0 | 21 | 0 | 0 |  | CS ÚRS 2021 01 | 1
[7 empty] | Plný popis: | Násyp ze štěrkopísku, písku nebo kameniva pod podlahy s udusáním a urovnáním povrchu z kameniva hrubého 16-32 | [10 empty] | _
_
[7 empty] | Výkaz výměr: | Výkres č.D03 |  |  |  | 0 | [6 empty] | _
[8 empty] | Okolo stěn (proti promrzání) v profilu o ploše 0,40 m2; |  |  |  | 0 | [6 empty] | _
[8 empty] | M.č.101,101a; (6,91+11,70)*2*0,40+(2,50+2,52)*2*0,40 |  |  |  | 18.904 | [6 empty] | _
[8 empty] | M.č.102; (7,88+4,30)*2*0,40 |  |  |  | 9.744 | [6 empty] | _
[8 empty] | M.č.103-104b; (7,58+5,76)*2*0,40 |  |  |  | 10.672 | [6 empty] | _
[8 empty] | M.č.105; (2,80+3,60)*2*0,40 |  |  |  | 5.12 | [6 empty] | _
[8 empty] | M.č.106,107; (1,60+3,80)*2*0,40 |  |  |  | 4.32 | [6 empty] | _
[8 empty] | M.č.108; (7,68+6,44)*2*0,40 |  |  |  | 11.296 | [6 empty] | _
[8 empty] | M.č.109; (3,57+3,14)*2*0,40 |  |  |  | 5.368 | [6 empty] | _
[8 empty] | M.č.110; (3,68+3,14)*2*0,40 |  |  |  | 5.456 | [6 empty] | _
[8 empty] | M.č.111; (4,75+9,71)*2*0,40 |  |  |  | 11.568 | [6 empty] | _
[8 empty] | M.č.112-115; (4,96+4,06)*2*0,40 |  |  |  | 7.216 | [6 empty] | _
[8 empty] | M.č.117; (3,94+2,10)*2*0,40 |  |  |  | 4.832 | [6 empty] | _
[8 empty] | M.č.118-118b; (3,94+1,86)*2*0,40 |  |  |  | 4.64 | [6 empty] | _
[8 empty] | M.č.119; (10,14+4,06)*2*0,40 |  |  |  | 11.36 | [6 empty] | _
_
[8 empty] | 008: Trubní vedení | [5 empty] | 0 |  | 0.25423 |  | 0 | _ | 0 | 0 |  |  | 4
[5 empty] | 6 | SP | 871275211 | Kanalizační potrubí z tvrdého PVC jednovrstvé tuhost třídy SN4 DN 125 | m | 3 | 15 | 3.45 |  | 0 | 0.00746 | 0.025737 |  | 0 | 21 | 0 | 0 |  | CS ÚRS 2021 01 | 1
[7 empty] | Plný popis: | Kanalizační potrubí z tvrdého PVC v otevřeném výkopu ve sklonu do 20 %, hladkého plnostěnného jednovrstvého, tuhost třídy SN 4 DN 125 | [10 empty] | _
_
[5 empty] | 7 | SP | 451573111 | Lože pod potrubí otevřený výkop ze štěrkopísku | m3 | 0.12 | 0 | 0.12 |  | 0 | 1.8908 | 0.22689 |  | 0 | 21 | 0 | 0 |  | CS ÚRS 2021 01 | 1
[7 empty] | Plný popis: | Lože pod potrubí, stoky a drobné objekty v otevřeném výkopu z písku a štěrkopísku do 63 mm | [10 empty] | _
_
[7 empty] | Výkaz výměr: | D1; 2*0,6*0,1 |  |  |  | 0.12 | [6 empty] | _
[5 empty] | 8 | SP | 892312121 | Tlaková zkouška vzduchem potrubí DN -150 těsnícím vakem ucpávkovým | úsek | 1 | 0 | 1 |  | 0 | 0.0001 | 0.0001 |  | 0 | 21 | 0 | 0 |  | CS ÚRS 2021 01 | 1
[7 empty] | Plný popis: | Tlakové zkoušky vzduchem těsnícími vaky ucpávkovými DN 150 | [10 empty] | _
_
[5 empty] | 9 | SP | 721242116 | Lapač střešních splavenin z PP s kulovým kloubem na odtoku DN 125 | kus | 1 | 0 | 1 |  | 0 | 0.0015 | 0.0015 |  | 0 | 21 | 0 | 0 |  | CS ÚRS 2021 01 | 1
[7 empty] | Plný popis: | Lapače střešních splavenin polypropylenové (PP) s kulovým kloubem na odtoku DN 125 | [10 empty] | _
_
[7 empty] | Výkaz výměr: | Výkres č.D06 |  |  |  | 0 | [6 empty] | _
[8 empty] | Lapač střešních splavenin s napojením na dešťovku, dle poznámky "23"; 1 |  |  |  | 1 | [6 empty] | _
_
[8 empty] | 009: Ostatní konstrukce a práce | [5 empty] | 0 |  | 0.00726 |  | 0 | _ | 0 | 0 |  |  | 2
[5 empty] | 10 | SP | 953962111 | Kotvy chemickým tmelem M 8 hl 80 mm do zdiva z plných cihel vyvrtáním otvoru | kus | 65.9995 | 0 | 65.9995 |  | 0 | 1e-05 | 0.00066 |  | 0 | 21 | 0 | 0 |  | CS ÚRS 2021 01 | 1
[7 empty] | Plný popis: | Kotvy chemické s vyvrtáním otvoru do zdiva z plných cihel tmel, hloubka 80 mm, velikost M 8 | [10 empty] | _
_
[7 empty] | Výkaz výměr: | Výkres č.D06 |  |  |  | 0 | [6 empty] | _
[8 empty] | Střecha brány - sklon 45°; (4,50*1,05+0,60*1,05*0,5)/0,707*2,555/0,30-0,713 |  |  |  | 59.9999 | [6 empty] | _
[8 empty] | Pilíř; 0,70*2,555/0,30+0,038 |  |  |  | 5.9997 | [6 empty] | _
[5 empty] | 11 | SP | 953965112 | Kotevní šroub pro chemické kotvy M 8 dl 150 mm | kus | 66 | 0 | 66 |  | 0 | 0.0001 | 0.0066 |  | 0 | 21 | 0 | 0 |  | CS ÚRS 2021 01 | 1
[7 empty] | Plný popis: | Kotvy chemické s vyvrtáním otvoru kotevní šrouby pro chemické kotvy, velikost M 8, délka 150 mm | [10 empty] | _
_
_
[8 empty] | 0094: Lešení, systémové bednění a stavební výtahy | [5 empty] | 0 |  | 0 |  | 0 | _ | 0 | 0 |  |  | 4
[5 empty] | 12 | SP | 941111121 | Montáž lešení řadového trubkového lehkého s podlahami zatížení do 200 kg/m2 š do 1,2 m v do 10 m | m2 | 710.267 | 0 | 710.267 |  | 0 |  | 0 |  | 0 | 21 | 0 | 0 |  | CS ÚRS 2021 01 | 1
[7 empty] | Plný popis: | Montáž lešení řadového trubkového lehkého pracovního s podlahami s provozním zatížením tř. 3 do 200 kg/m2 šířky tř. W09 přes 0,9 do 1,2 m, výšky do 10 m | [10 empty] | _
_
[7 empty] | Výkaz výměr: | Výkres č.D06 |  |  |  | 0 | [6 empty] | _
[8 empty] | Okolo domu na +5,900; ((26,64+1,20*2)+22,70+19,35)*2*(5,90+0,50-1,50) |  |  |  | 696.682 | [6 empty] | _
[8 empty] | Přípočet na +6,945; (1,00*2+(8,60+1,20*2))*1,045 |  |  |  | 13.585 | [6 empty] | _
[5 empty] | 13 | SP | 941111221 | Příplatek k lešení řadovému trubkovému lehkému s podlahami š 1,2 m v 10 m za první a ZKD den použití | m2 | 42616.02 | 0 | 42616.02 |  | 0 |  | 0 |  | 0 | 21 | 0 | 0 |  | CS ÚRS 2021 01 | 1
[7 empty] | Plný popis: | Montáž lešení řadového trubkového lehkého pracovního s podlahami s provozním zatížením tř. 3 do 200 kg/m2 Příplatek za první a každý další den použití lešení k ceně -1121 | [10 empty] | _
_
[7 empty] | Výkaz výměr: | 710,267*30*2 |  |  |  | 42616.02 | [6 empty] | _
[5 empty] | 14 | SP | 941111821 | Demontáž lešení řadového trubkového lehkého s podlahami zatížení do 200 kg/m2 š do 1,2 m v do 10 m | m2 | 710.267 | 0 | 710.267 |  | 0 |  | 0 |  | 0 | 21 | 0 | 0 |  | CS ÚRS 2021 01 | 1
[7 empty] | Plný popis: | Demontáž lešení řadového trubkového lehkého pracovního s podlahami s provozním zatížením tř. 3 do 200 kg/m2 šířky tř. W09 přes 0,9 do 1,2 m, výšky do 10 m | [10 empty] | _
_
[5 empty] | 15 | SP | 94194-1500.R00 | Dovoz lešení na stavbu včetně odvozu lešení | kpl | 1 | 0 | 1 |  | 0 |  | 0 |  | 0 | 21 | 0 | 0 |  | VLASTNÍ | 1
[7 empty] | Plný popis: | [11 empty] | _
_
_
[8 empty] | 0096: Bourání konstrukcí, demolice | [5 empty] | 0 |  | 0 |  | 4.4641 | _ | 0 | 0 |  |  | 8
[5 empty] | 16 | SP | 712600831 | Odstranění povlakové krytiny střech přes 30° jednovrstvé | m2 | 744.0102 | 0 | 744.0102 |  | 0 |  | 0 | 0.006 | 4.4641 | 21 | 0 | 0 |  | CS ÚRS 2021 01 | 1
[7 empty] | Plný popis: | Odstranění ze střech šikmých přes 30 st. do 45 st. krytiny povlakové jednovrstvé | [10 empty] | _
_
[7 empty] | Výkaz výměr: | Odstranění dočasné NAIP krytiny; |  |  |  | 0 | [6 empty] | _
[8 empty] | Výkres č.D01 |  |  |  | 0 | [6 empty] | _
[8 empty] | Půdorysná plocha střech |  |  |  | 0 | [6 empty] | _
[8 empty] | Sklon 12° - 58,2 m2; 58,2/0,978 |  |  |  | 59.5092 | [6 empty] | _
[8 empty] | Sklon 35° - 166,7 m2; 166,7/0,819 |  |  |  | 203.5409 | [6 empty] | _
[8 empty] | Sklon 37° - 76 m2; 76,0/0,798 |  |  |  | 95.2381 | [6 empty] | _
[8 empty] | Sklon 40° - 82 m2; 82,0/0,766 |  |  |  | 107.0496 | [6 empty] | _
[8 empty] | Sklon 48° - 138 m2; 138,0/0,669 |  |  |  | 206.278 | [6 empty] | _
[8 empty] | Sklon 67° - 25,1 m2; 25,1/0,391 |  |  |  | 64.1944 | [6 empty] | _
[8 empty] | Vikýř střecha; (0,80*0,80*2+1,20*0,80*0,5)*2 |  |  |  | 3.52 | [6 empty] | _
[8 empty] | Vikýř stěny; (0,70*1,30*0,5*2+1,10*1,30)*2 |  |  |  | 4.68 | [6 empty] | _
[5 empty] | 17 | SP | 997013212 | Vnitrostaveništní doprava suti a vybouraných hmot pro budovy v do 9 m ručně | t | 5.4337 | 0 | 5.4337 |  | 0 |  | 0 |  | 0 | 21 | 0 | 0 |  | CS ÚRS 2021 01 | 1
[7 empty] | Plný popis: | Vnitrostaveništní doprava suti a vybouraných hmot vodorovně do 50 m svisle ručně pro budovy a haly výšky přes 6 do 9 m | [10 empty] | _
_
[5 empty] | 18 | SP | 997013219 | Příplatek k vnitrostaveništní dopravě suti a vybouraných hmot za zvětšenou dopravu suti ZKD 10 m | t | 5.789 | 0 | 5.789 |  | 0 |  | 0 |  | 0 | 21 | 0 | 0 |  | CS ÚRS 2021 01 | 1
[7 empty] | Plný popis: | Vnitrostaveništní doprava suti a vybouraných hmot vodorovně do 50 m Příplatek k cenám -3111 až -3217 za zvětšenou vodorovnou dopravu přes vymezenou dopravní vzdálenost za každých dalších i započatých 10 m | [10 empty] | _
_
[5 empty] | 19 | SP | 997013501 | Odvoz suti a vybouraných hmot na skládku nebo meziskládku do 1 km se složením | t | 5.4337 | 0 | 5.4337 |  | 0 |  | 0 |  | 0 | 21 | 0 | 0 |  | CS ÚRS 2021 01 | 1
[7 empty] | Plný popis: | Odvoz suti a vybouraných hmot na skládku nebo meziskládku se složením, na vzdálenost do 1 km | [10 empty] | _
_
[5 empty] | 20 | SP | 997013509 | Příplatek k odvozu suti a vybouraných hmot na skládku ZKD 1 km přes 1 km | t | 23.156 | 0 | 23.156 |  | 0 |  | 0 |  | 0 | 21 | 0 | 0 |  | CS ÚRS 2021 01 | 1
[7 empty] | Plný popis: | Odvoz suti a vybouraných hmot na skládku nebo meziskládku se složením, na vzdálenost Příplatek k ceně za každý další i započatý 1 km přes 1 km | [10 empty] | _
_
[7 empty] | Výkaz výměr: | Suť do 5km; 5,789*4 |  |  |  | 23.156 | [6 empty] | _
[5 empty] | 21 | SP | 997013814 | Poplatek za uložení na skládce (skládkovné) stavebního odpadu izolací kód odpadu 17 06 04 | t | 4.464 | 0 | 4.464 |  | 0 |  | 0 |  | 0 | 21 | 0 | 0 |  | CS ÚRS 2021 01 | 1
[7 empty] | Plný popis: | Poplatek za uložení stavebního odpadu na skládce (skládkovné) z izolačních materiálů zatříděného do Katalogu odpadů pod kódem 17 06 04 | [10 empty] | _
_
[7 empty] | Výkaz výměr: | Suť CELKEM; 5,789 |  |  |  | 5.789 | [6 empty] | _
[8 empty] | Suť dle kap 762; -0,355 |  |  |  | -0.355 | [6 empty] | _
[8 empty] | Suť dle kap 764; -0,970 |  |  |  | -0.97 | [6 empty] | _
[5 empty] | 22 | SP | 997013811 | Poplatek za uložení na skládce (skládkovné) stavebního odpadu dřevěného kód odpadu 17 02 01 | t | 0.355 | 0 | 0.355 |  | 0 |  | 0 |  | 0 | 21 | 0 | 0 |  | CS ÚRS 2021 01 | 1
[7 empty] | Plný popis: | Poplatek za uložení stavebního odpadu na skládce (skládkovné) dřevěného zatříděného do Katalogu odpadů pod kódem 17 02 01 | [10 empty] | _
_
[7 empty] | Výkaz výměr: | Suť dle kap 762; 0,355 |  |  |  | 0.355 | [6 empty] | _
[5 empty] | 23 | SP | 997-popatl-01 | Poplatek za uložení stavebního odpadu na recyklační skládce (skládkovné) plechového | t | 0.97 | 0 | 0.97 |  | 0 |  | 0 |  | 0 | 21 | 0 | 0 |  | CS ÚRS 2021 01 | 1
[7 empty] | Plný popis: | Poplatek za uložení stavebního odpadu na recyklační skládce (skládkovné) asfaltového bez obsahu dehtu zatříděného do Katalogu odpadů pod kódem 17 03 02 | [10 empty] | _
_
[7 empty] | Výkaz výměr: | Suť dle kap 764; 0,970 |  |  |  | 0.97 | [6 empty] | _
_
[8 empty] | 01A: Uzemnění - hlavní objekt | [5 empty] | 0 |  | 0 |  | 0 | _ | 0 | 0 |  |  | 14
[5 empty] | 24 | MP | 741410021 | Montáž vodič uzemňovací pásek průřezu do 120 mm2 v městské zástavbě v zemi | m | 146 | 0 | 146 |  | 0 |  | 0 |  | 0 | 21 | 0 | 0 |  | CS ÚRS 2021 01 | 1
[7 empty] | Plný popis: | Montáž uzemňovacího vedení s upevněním, propojením a připojením pomocí svorek v zemi s izolací spojů pásku průřezu do 120 mm2 v městské zástavbě | [10 empty] | _
_
[5 empty] | 25 | H | SMS01 | Zemnící pozinkovaná páska FeZn 30/4 (0,95kg/1m) | KG | 138.7 | 0 | 138.7 |  | 0 |  | 0 |  | 0 | 21 | 0 | 0 |  | VLASTNÍ | 1
[7 empty] | Plný popis: | [11 empty] | _
_
[5 empty] | 26 | H | SMS03 | Drát FeZn 10/13 s izolací | m | 52 | 0 | 52 |  | 0 |  | 0 |  | 0 | 21 | 0 | 0 |  | VLASTNÍ | 1
[7 empty] | Plný popis: | [11 empty] | _
_
[5 empty] | 27 | MP | 741410041 | Montáž vodič uzemňovací drát nebo lano D do 10 mm v městské zástavbě | m | 52 | 0 | 52 |  | 0 |  | 0 |  | 0 | 21 | 0 | 0 |  | CS ÚRS 2021 01 | 1
[7 empty] | Plný popis: | Montáž uzemňovacího vedení s upevněním, propojením a připojením pomocí svorek v zemi s izolací spojů drátu nebo lana D do 10 mm v městské zástavbě | [10 empty] | _
_
[5 empty] | 28 | MP | 741420022 | Montáž svorka hromosvodná se 3 a více šrouby | kus | 17 | 0 | 17 |  | 0 |  | 0 |  | 0 | 21 | 0 | 0 |  | CS ÚRS 2021 01 | 1
[7 empty] | Plný popis: | Montáž hromosvodného vedení svorek se 3 a více šrouby | [10 empty] | _
_
[5 empty] | 29 | H | SMS04 | SR - Svorka křížová 60x60 mm s destičkou, FeZn, Rd 8-10/Fl 30, spojení pásku i kulatiny | KS | 17 | 0 | 17 |  | 0 |  | 0 |  | 0 | 21 | 0 | 0 |  | VLASTNÍ | 1
[7 empty] | Plný popis: | [11 empty] | _
_
[5 empty] | 30 | H | BPZN01 | Zinková barva k nátěrům ocelových předmětů a konstrukcí vystavených agresivnímu prostředí | KG | 1.5 | 0 | 1.5 |  | 0 |  | 0 |  | 0 | 21 | 0 | 0 |  | VLASTNÍ | 1
[7 empty] | Plný popis: | [11 empty] | _
_
[5 empty] | 31 | MP | 741420021 | Montáž svorka hromosvodná se 2 šrouby | kus | 10 | 0 | 10 |  | 0 |  | 0 |  | 0 | 21 | 0 | 0 |  | CS ÚRS 2021 01 | 1
[7 empty] | Plný popis: | Montáž hromosvodného vedení svorek se 2 šrouby | [10 empty] | _
_
[5 empty] | 32 | H | SMS09 | SZ - Svorka zkušební nerez V2A, s destičkou, Rd 7-10 | KS | 10 | 0 | 10 |  | 0 |  | 0 |  | 0 | 21 | 0 | 0 |  | VLASTNÍ | 1
[7 empty] | Plný popis: | [11 empty] | _
_
[5 empty] | 33 | MP | 741112103 | Montáž rozvodka zapuštěná plastová čtyřhranná | kus | 1 | 0 | 1 |  | 0 |  | 0 |  | 0 | 21 | 0 | 0 |  | CS ÚRS 2021 01 | 1
[7 empty] | Plný popis: | Montáž krabic elektroinstalačních bez napojení na trubky a lišty, demontáže a montáže víčka a přístroje rozvodek se zapojením vodičů na svorkovnici zapuštěných plastových čtyřhranných | [10 empty] | _
_
[5 empty] | 34 | H | SMS05 | SKŘÍŇ ROZVODNÁ, konfigurace KB, barva SVĚTLE ŠEDÁ, rozměry 234 x 176 x 79 cm | KS | 1 | 0 | 1 |  | 0 |  | 0 |  | 0 | 21 | 0 | 0 |  | VLASTNÍ | 1
[7 empty] | Plný popis: | [11 empty] | _
_
[5 empty] | 35 | H | SMS06 | Ekvipotenciální přípojnice s krytem, 155x65x35mm (délka x šířka x výška), pro 13 vodičů 2,5 - 25 mm2 - (jedno/vícežilový), 1 vodič 16 - 95 mm2 (jedno/vícežilový) nebo dráty O 8 - 10 mm | ks | 1 | 0 | 1 |  | 0 |  | 0 |  | 0 | 21 | 0 | 0 |  | VLASTNÍ | 1
[7 empty] | Plný popis: | [11 empty] | _
_
[5 empty] | 36 | MP | 741420083 | Montáž vedení hromosvodné-štítek k označení svodu | kus | 10 | 0 | 10 |  | 0 |  | 0 |  | 0 | 21 | 0 | 0 |  | CS ÚRS 2021 01 | 1
[7 empty] | Plný popis: | Montáž hromosvodného vedení doplňků štítků k označení svodů | [10 empty] | _
_
[5 empty] | 37 | H | SMS10 | Označovací štítek Al s vyraženým číslem pro Rd 7-10/Fl 30 | KS | 10 | 0 | 10 |  | 0 |  | 0 |  | 0 | 21 | 0 | 0 |  | VLASTNÍ | 1
[7 empty] | Plný popis: | [11 empty] | _
_
_
[8 empty] | 01B: Jímací vedení - hlavní objekt | [5 empty] | 0 |  | 0 |  | 0 | _ | 0 | 0 |  |  | 27
[5 empty] | 38 | MP | 741420002 | Montáž drát nebo lano hromosvodné svodové D přes 10 mm s podpěrou | m | 225 | 0 | 225 |  | 0 |  | 0 |  | 0 | 21 | 0 | 0 |  | CS ÚRS 2021 01 | 1
[7 empty] | Plný popis: | Montáž hromosvodného vedení svodových drátů nebo lan s podpěrami, D přes 10 mm | [10 empty] | _
_
[5 empty] | 39 | H | SMS11 | AlMgSi 8 T/4 - Drát uzemňovací, měkký, průměr 8mm/50mm2, 1m=0,135kg 1kg=7,40m | m | 225 | 0 | 225 |  | 0 |  | 0 |  | 0 | 21 | 0 | 0 |  | VLASTNÍ | 1
[7 empty] | Plný popis: | [11 empty] | _
_
[5 empty] | 40 | H | SMS12 | PV s držákem pro Rd 8mm na plechové střechy se zakulaceným stojatým falcem. Rozsah upnutí do D 20mm, - výška podpěry je 20mm | KS | 225 | 0 | 225 |  | 0 |  | 0 |  | 0 | 21 | 0 | 0 |  | VLASTNÍ | 1
[7 empty] | Plný popis: | [11 empty] | _
_
[5 empty] | 41 | MP | 741420002 | Montáž drát nebo lano hromosvodné svodové D přes 10 mm s podpěrou | m | 36 | 0 | 36 |  | 0 |  | 0 |  | 0 | 21 | 0 | 0 |  | CS ÚRS 2021 01 | 1
[7 empty] | Plný popis: | Montáž hromosvodného vedení svodových drátů nebo lan s podpěrami, D přes 10 mm | [10 empty] | _
_
[5 empty] | 42 | H | SMS11 | AlMgSi 8 T/4 - Drát uzemňovací, měkký, průměr 8mm/50mm2, 1m=0,135kg 1kg=7,40m | m | 36 | 0 | 36 |  | 0 |  | 0 |  | 0 | 21 | 0 | 0 |  | VLASTNÍ | 1
[7 empty] | Plný popis: | [11 empty] | _
_
[5 empty] | 43 | H | SMS13 | PV s příchytkou do zateplení zdí 110 cm, s vrutem a hmoždinkou 7 x 180 mm, materiál základny z - odlitku Zn, materilál příložky FeZn Rd, pro drát o průměru 7-10mm | KS | 36 | 0 | 36 |  | 0 |  | 0 |  | 0 | 21 | 0 | 0 |  | VLASTNÍ | 1
[7 empty] | Plný popis: | [11 empty] | _
_
[5 empty] | 44 | MP | 741420002 | Montáž drát nebo lano hromosvodné svodové D přes 10 mm s podpěrou | m | 84 | 0 | 84 |  | 0 |  | 0 |  | 0 | 21 | 0 | 0 |  | CS ÚRS 2021 01 | 1
[7 empty] | Plný popis: | Montáž hromosvodného vedení svodových drátů nebo lan s podpěrami, D přes 10 mm | [10 empty] | _
_
[5 empty] | 45 | H | SMS11.1 | AlMgSi 8 T/4 - Drát uzemňovací, měkký, průměr 8mm/50mm2, 1m=0,135kg 1kg=7,40m | m | 84 | 0 | 84 |  | 0 |  | 0 |  | 0 | 21 | 0 | 0 |  | VLASTNÍ | 1
[7 empty] | Plný popis: | [11 empty] | _
_
[5 empty] | 46 | MP | 741420031 | Montáž svorka hromosvodná na potrubí D do 200 mm se zhotovením | kus | 84 | 0 | 84 |  | 0 |  | 0 |  | 0 | 21 | 0 | 0 |  | CS ÚRS 2021 01 | 1
[7 empty] | Plný popis: | Montáž hromosvodného vedení svorek na potrubí D do 200 mm se zhotovením | [10 empty] | _
_
[5 empty] | 47 | H | pol207 | Držák vedení na okapový svod průměru 50-120 mm, materiál nerez, průměr drátu 6-8 mm, váha 45g | ks | 84 | 0 | 84 |  | 0 |  | 0 |  | 0 | 21 | 0 | 0 |  | VLASTNÍ | 1
[7 empty] | Plný popis: | [11 empty] | _
_
[5 empty] | 48 | MP | 741420021 | Montáž svorka hromosvodná se 2 šrouby | kus | 128 | 0 | 128 |  | 0 |  | 0 |  | 0 | 21 | 0 | 0 |  | CS ÚRS 2021 01 | 1
[7 empty] | Plný popis: | Montáž hromosvodného vedení svorek se 2 šrouby | [10 empty] | _
_
[5 empty] | 49 | H | SMS18 | SS - Svorka spojovací FeZn, pro průměr vodiče 8-10mm, 2x šroub se šestihrannou hlavou | KS | 128 | 0 | 128 |  | 0 |  | 0 |  | 0 | 21 | 0 | 0 |  | VLASTNÍ | 1
[7 empty] | Plný popis: | [11 empty] | _
_
[5 empty] | 50 | MP | 741420021 | Montáž svorka hromosvodná se 2 šrouby | kus | 10 | 0 | 10 |  | 0 |  | 0 |  | 0 | 21 | 0 | 0 |  | CS ÚRS 2021 01 | 1
[7 empty] | Plný popis: | Montáž hromosvodného vedení svorek se 2 šrouby | [10 empty] | _
_
[5 empty] | 51 | H | SMS17 | SO - Svorka okapová FeZn, s příchytkou, zaoblení 16-22 mm, Rd 8-10 | KS | 10 | 0 | 10 |  | 0 |  | 0 |  | 0 | 21 | 0 | 0 |  | VLASTNÍ | 1
[7 empty] | Plný popis: | [11 empty] | _
_
[5 empty] | 52 | MP | 741430011 | Montáž tyč jímací délky přes 3 m na střešní hřeben | kus | 2 | 0 | 2 |  | 0 |  | 0 |  | 0 | 21 | 0 | 0 |  | CS ÚRS 2021 01 | 1
[7 empty] | Plný popis: | Montáž jímacích tyčí délky přes 3 m, na střešní hřeben | [10 empty] | _
_
[5 empty] | 53 | H | Pol41 | Tyč jímací Rd 16/10mm 4000mm AlMgSi závit | ks | 2 | 0 | 2 |  | 0 |  | 0 |  | 0 | 21 | 0 | 0 |  | VLASTNÍ | 1
[7 empty] | Plný popis: | [11 empty] | _
_
[5 empty] | 54 | H | SMS15 | Držák jímací tyče na střešní krov, horní, FeZn | ks | 2 | 0 | 2 |  | 0 |  | 0 |  | 0 | 21 | 0 | 0 |  | VLASTNÍ | 1
[7 empty] | Plný popis: | [11 empty] | _
_
[5 empty] | 55 | H | SMS16 | Držák jímací tyče na střešní krov, dolní, FeZn | ks | 2 | 0 | 2 |  | 0 |  | 0 |  | 0 | 21 | 0 | 0 |  | VLASTNÍ | 1
[7 empty] | Plný popis: | [11 empty] | _
_
[5 empty] | 56 | MP | 741430004 | Montáž tyč jímací délky do 3 m na střešní hřeben | kus | 5 | 0 | 5 |  | 0 |  | 0 |  | 0 | 21 | 0 | 0 |  | CS ÚRS 2021 01 | 1
[7 empty] | Plný popis: | Montáž jímacích tyčí délky do 3 m, na střešní hřeben | [10 empty] | _
_
[5 empty] | 57 | H | pol280 | Jímač trubkový Rd 16/10mm 3000mm AlMgSi klín | ks | 5 | 0 | 5 |  | 0 |  | 0 |  | 0 | 21 | 0 | 0 |  | VLASTNÍ | 1
[7 empty] | Plný popis: | [11 empty] | _
_
[5 empty] | 58 | H | SMS15 | Držák jímací tyče na střešní krov, horní, FeZn | ks | 5 | 0 | 5 |  | 0 |  | 0 |  | 0 | 21 | 0 | 0 |  | VLASTNÍ | 1
[7 empty] | Plný popis: | [11 empty] | _
_
[5 empty] | 59 | H | SMS16 | Držák jímací tyče na střešní krov, dolní, FeZn | ks | 5 | 0 | 5 |  | 0 |  | 0 |  | 0 | 21 | 0 | 0 |  | VLASTNÍ | 1
[7 empty] | Plný popis: | [11 empty] | _
_
[5 empty] | 60 | MP | 741420101 | Montáž držáků oddáleného vedení do zdiva | kus | 6 | 0 | 6 |  | 0 |  | 0 |  | 0 | 21 | 0 | 0 |  | CS ÚRS 2021 01 | 1
[7 empty] | Plný popis: | Montáž oddáleného vedení držáků do zdiva | [10 empty] | _
_
[5 empty] | 61 | MP | 741420121 | Montáž izolační tyče oddáleného vedení | kus | 6 | 0 | 6 |  | 0 |  | 0 |  | 0 | 21 | 0 | 0 |  | CS ÚRS 2021 01 | 1
[7 empty] | Plný popis: | Montáž oddáleného vedení držáků izolační tyče | [10 empty] | _
_
[5 empty] | 62 | H | pol137 | Distanční držák s izolační tyčí délky L=530mm .Součástí je držák vedení (7-10mm) a upevňovací - destička nerez. | ks | 6 | 0 | 6 |  | 0 |  | 0 |  | 0 | 21 | 0 | 0 |  | VLASTNÍ | 1
[7 empty] | Plný popis: | [11 empty] | _
_
[5 empty] | 63 | MP | 741430004 | Montáž tyč jímací délky do 3 m na střešní hřeben | kus | 3 | 0 | 3 |  | 0 |  | 0 |  | 0 | 21 | 0 | 0 |  | CS ÚRS 2021 01 | 1
[7 empty] | Plný popis: | Montáž jímacích tyčí délky do 3 m, na střešní hřeben | [10 empty] | _
_
[5 empty] | 64 | H | Pol43 | Jímací tyč Rd 10 Al L=1000 mm | ks | 3 | 0 | 3 |  | 0 |  | 0 |  | 0 | 21 | 0 | 0 |  | VLASTNÍ | 1
[7 empty] | Plný popis: | [11 empty] | _
_
_
[8 empty] | 01C: Zemní práce - hlavní objekt | [5 empty] | 0 |  | 20.4531 |  | 0 | _ | 0 | 0 |  |  | 7
[5 empty] | 65 | MP | 460161172 | Hloubení kabelových rýh ručně š 35 cm hl 80 cm v hornině tř I skupiny 3 | m | 146 | 0 | 146 |  | 0 |  | 0 |  | 0 | 21 | 0 | 0 |  | CS ÚRS 2021 01 | 1
[7 empty] | Plný popis: | Hloubení zapažených i nezapažených kabelových rýh ručně včetně urovnání dna s přemístěním výkopku do vzdálenosti 3 m od okraje jámy nebo s naložením na dopravní prostředek šířky 35 cm hloubky 80 cm v hornině třídy těžitelnosti I skupiny 3 | [10 empty] | _
_
[5 empty] | 66 | MP | 460431182 | Zásyp kabelových rýh ručně se zhutněním š 35 cm hl 80 cm z horniny tř I skupiny 3 | m | 146 | 0 | 146 |  | 0 |  | 0 |  | 0 | 21 | 0 | 0 |  | CS ÚRS 2021 01 | 1
[7 empty] | Plný popis: | Zásyp kabelových rýh ručně s přemístění sypaniny ze vzdálenosti do 10 m, s uložením výkopku ve vrstvách včetně zhutnění a úpravy povrchu šířky 35 cm hloubky 80 cm z horniny třídy těžitelnosti I skupiny 3 | [10 empty] | _
_
[5 empty] | 67 | MP | 460661111 | Kabelové lože z písku pro kabely nn bez zakrytí š do 35 cm | m | 146 | 0 | 146 |  | 0 | 0.14 | 20.44 |  | 0 | 21 | 0 | 0 |  | CS ÚRS 2021 01 | 1
[7 empty] | Plný popis: | Kabelové lože z písku včetně podsypu, zhutnění a urovnání povrchu pro kabely nn bez zakrytí, šířky do 35 cm | [10 empty] | _
_
[5 empty] | 68 | MP | 460671113 | Výstražná fólie pro krytí kabelů šířky 34 cm | m | 146 | 0 | 146 |  | 0 | 9e-05 | 0.01314 |  | 0 | 21 | 0 | 0 |  | CS ÚRS 2021 01 | 1
[7 empty] | Plný popis: | Výstražná fólie z PVC pro krytí kabelů včetně vyrovnání povrchu rýhy, rozvinutí a uložení fólie šířky do 34 cm | [10 empty] | _
_
[5 empty] | 69 | MP | 460481122 | Úprava pláně při elektromontážích v hornině třídy těžitelnosti I skupiny 3 se zhutněním ručně | m2 | 51.1 | 0 | 51.1 |  | 0 |  | 0 |  | 0 | 21 | 0 | 0 |  | CS ÚRS 2021 01 | 1
[7 empty] | Plný popis: | Úprava pláně ručně v hornině třídy těžitelnosti I skupiny 3 se zhutněním | [10 empty] | _
_
[5 empty] | 70 | H | PKLPIS-FRA-0-4 | Písek kopaný, frakce 0-4, sypná hmotnost cca1650 kg na 1m3 | t | 25.258 | 0 | 25.258 |  | 0 |  | 0 |  | 0 | 21 | 0 | 0 |  | VLASTNÍ | 1
[7 empty] | Plný popis: | [11 empty] | _
_
[5 empty] | 71 | H | SMS510 | Fólie výstražná, nad kabely, rudá, blesk, šíře 33cm | M | 146 | 0 | 146 |  | 0 |  | 0 |  | 0 | 21 | 0 | 0 |  | VLASTNÍ | 1
[7 empty] | Plný popis: | [11 empty] | _
_
_
[8 empty] | 01D: Revize bleskosvodu - hlavní objekt | [5 empty] | 0 |  | 0 |  | 0 | _ | 0 | 0 |  |  | 5
[5 empty] | 72 | MP | 580106010 | Měření zemního přechodového odporu uzemnění ochranného nebo pracovního | měření | 2 | 0 | 2 |  | 0 |  | 0 |  | 0 | 21 | 0 | 0 |  | CS ÚRS 2021 01 | 1
[7 empty] | Plný popis: | Měření při revizích zemního přechodového odporu uzemnění ochranného nebo pracovního | [10 empty] | _
_
[5 empty] | 73 | MP | 580107015 | Demontáž a zpětná montáž zkušební svorky uzemnění | kus | 10 | 0 | 10 |  | 0 |  | 0 |  | 0 | 21 | 0 | 0 |  | CS ÚRS 2021 01 | 1
[7 empty] | Plný popis: | Pomocné práce při revizích demontáž a zpětná montáž zkušební svorky uzemnění | [10 empty] | _
_
[5 empty] | 74 | MP | HZS4211 | Hodinová zúčtovací sazba revizní technik | hod | 12 | 0 | 12 |  | 0 |  | 0 |  | 0 | 21 | 0 | 0 |  | CS ÚRS 2021 01 | 1
[7 empty] | Plný popis: | Hodinové zúčtovací sazby ostatních profesí revizní a kontrolní činnost revizní technik | [10 empty] | _
_
[5 empty] | 75 | MP | 580105013 | Kontrola stavu ochrany před úderem blesku hřebenové soustavy přes 8 svodů | svod | 10 | 0 | 10 |  | 0 |  | 0 |  | 0 | 21 | 0 | 0 |  | CS ÚRS 2021 01 | 1
[7 empty] | Plný popis: | Hromosvody kontrola stavu ochrany před úderem blesku hřebenové soustavy jednoho objektu přes 8 svodů | [10 empty] | _
_
[5 empty] | 76 | MP | 580105063 | Měření zemního odporu přes 8 svodů | měření | 10 | 0 | 10 |  | 0 |  | 0 |  | 0 | 21 | 0 | 0 |  | CS ÚRS 2021 01 | 1
[7 empty] | Plný popis: | Hromosvody měření zemního odporu svodu přes 8 svodů | [10 empty] | _
_
_
[8 empty] | 099: Přesun hmot HSV | [5 empty] | 0 |  | 0 |  | 0 | _ | 0 | 0 |  |  | 1
[5 empty] | 77 | SP | 998017002 | Přesun hmot s omezením mechanizace pro budovy v do 12 m | t | 203.2426 | 0 | 203.2426 |  | 0 |  | 0 |  | 0 | 21 | 0 | 0 |  | CS ÚRS 2021 01 | 1
[7 empty] | Plný popis: | Přesun hmot pro budovy občanské výstavby, bydlení, výrobu a služby s omezením mechanizace vodorovná dopravní vzdálenost do 100 m pro budovy s jakoukoliv nosnou konstrukcí výšky přes 6 do 12 m | [10 empty] | _
_
_
[8 empty] | 712: Povlakové krytiny | [5 empty] | 0 |  | 0.3717 |  | 0 | _ | 0 | 0 |  |  | 11
[5 empty] | 78 | SP | 712491171 | Provedení povlakové krytiny střech do 50° podkladní textilní vrstvy | m2 | 74.8989 | 0 | 74.8989 |  | 0 |  | 0 |  | 0 | 21 | 0 | 0 |  | CS ÚRS 2021 01 | 1
[7 empty] | Plný popis: | Provedení povlakové krytiny střech šikmých přes 10 st. do 50 st.- ostatní práce provedení vrstvy textilní podkladní | [10 empty] | _
_
[7 empty] | Výkaz výměr: | Výkres č.D06 a D18b |  |  |  | 0 | [6 empty] | _
[8 empty] | Půdorysná plocha střech |  |  |  | 0 | [6 empty] | _
[8 empty] | Sklon 35° - plocha PVC pro budoucí mezistřešní žlab; 27,56/0,819 |  |  |  | 33.6508 | [6 empty] | _
[8 empty] | Sklon 40° - plocha PVC pro budoucí mezistřešní žlab; 9,20/0,766 |  |  |  | 12.0104 | [6 empty] | _
[8 empty] | Sklon 48° - plocha PVC pro budoucí mezistřešní žlab; 19,56/0,669 |  |  |  | 29.2377 | [6 empty] | _
[5 empty] | 79 | H | 69311068 | geotextilie netkaná separační, ochranná, filtrační, drenážní PP 300g/m2 | m2 | 74.899 | 10 | 82.3889 |  | 0 | 0.0003 | 0.024717 |  | 0 | 21 | 0 | 0 |  | CS ÚRS 2021 01 | 1
[7 empty] | Plný popis: | geotextilie netkaná PP 300g/m2 | [10 empty] | _
_
[5 empty] | 80 | SP | 712363001 | Provedení povlakové krytiny střech do 10° termoplastickou fólií PVC rozvinutím a natažením v ploše | m2 | 74.899 | 0 | 74.899 |  | 0 |  | 0 |  | 0 | 21 | 0 | 0 |  | CS ÚRS 2021 01 | 1
[7 empty] | Plný popis: | Provedení povlakové krytiny střech plochých do 10 st. fólií termoplastickou mPVC (měkčené PVC) rozvinutí a natažení fólie v ploše | [10 empty] | _
_
[5 empty] | 81 | SP | 712363003 | Provedení povlakové krytina střech do 10° spoj 2 pásů fólií PVC horkovzdušným navařením | m | 166.4256 | 0 | 166.4256 |  | 0 |  | 0 |  | 0 | 21 | 0 | 0 |  | CS ÚRS 2021 01 | 1
[7 empty] | Plný popis: | Provedení povlakové krytiny střech plochých do 10 st. fólií termoplastickou mPVC (měkčené PVC) vytvoření spoje dvou pásů fólií horkovzdušným navařením | [10 empty] | _
_
[7 empty] | Výkaz výměr: | 74,899*2,222 |  |  |  | 166.4256 | [6 empty] | _
[5 empty] | 82 | H | 28322000 | fólie hydroizolační střešní mPVC mechanicky kotvená tl 2,0mm šedá | m2 | 74.899 | 15 | 86.1338 |  | 0 | 0.0025 | 0.21533 |  | 0 | 21 | 0 | 0 |  | CS ÚRS 2021 01 | 1
[7 empty] | Plný popis: | fólie hydroizolační střešní mPVC, tl. 2 mm š 1200 mm šedá | [10 empty] | _
_
[5 empty] | 83 | SP | 712363005 | Provedení povlakové krytiny střech navařením fólie PVC na oplechování v plné ploše | m2 | 18.6895 | 0 | 18.6895 |  | 0 |  | 0 |  | 0 | 21 | 0 | 0 |  | CS ÚRS 2021 01 | 1
[7 empty] | Plný popis: | Provedení povlakové krytiny střech fólií termoplastickou mPVC (měkčené PVC) aplikace fólie na oplechování (na tzv. fóliový plech) horkovzdušným navařením v plné ploše | [10 empty] | _
_
[7 empty] | Výkaz výměr: | Dle pol. poplastované plechy; 76,985*0,070+4,373+35,710*0,250 |  |  |  | 18.6895 | [6 empty] | _
[5 empty] | 84 | SP | 712363373 | Povlakové krytiny střech z tvarovaných poplastovaných lišt délky 2 m přítlačná lišta rš 70 mm | m | 76.985 | 0 | 76.985 |  | 0 | 0.00038 | 0.029254 |  | 0 | 21 | 0 | 0 |  | CS ÚRS 2021 01 | 1
[7 empty] | Plný popis: | Povlakové krytiny střech z tvarovaných poplastovaných lišt pro mPVC přítlačná lišta rš 70 mm | [10 empty] | _
_
[7 empty] | Výkaz výměr: | Výkres č.D06 a D18b |  |  |  | 0 | [6 empty] | _
[8 empty] | Mezistřešní žlab; (16,895+7,72+16,66)*1 |  |  |  | 41.275 | [6 empty] | _
[8 empty] | Sklon 35° - plocha PVC - okap; 15,52 |  |  |  | 15.52 | [6 empty] | _
[8 empty] | Sklon 40° - plocha PVC - okap; 4,67 |  |  |  | 4.67 | [6 empty] | _
[8 empty] | Sklon 48° - plocha PVC - okap; 15,52 |  |  |  | 15.52 | [6 empty] | _
[5 empty] | 85 | SP | 712363384 | Povlakové krytiny střech z tvarovaných poplastovaných lišt pro profily atypické výroby o větší rš | m2 | 4.3734 | 0 | 4.3734 |  | 0 | 0.0108 | 0.047232 |  | 0 | 21 | 0 | 0 |  | CS ÚRS 2021 01 | 1
[7 empty] | Plný popis: | Povlakové krytiny střech z tvarovaných poplastovaných lišt ostatní atypická výroba profilů o větší rš | [10 empty] | _
_
[7 empty] | Výkaz výměr: | Výkres č.D06 |  |  |  | 0 | [6 empty] | _
[8 empty] | Sklon 40° - úžlabí rš 670mm; (2,50*2)/0,766*0,670 |  |  |  | 4.3734 | [6 empty] | _
[5 empty] | 86 | SP | 712363357 | Povlakové krytiny střech z tvarovaných poplastovaných lišt délky 2 m okapnice široká rš 250 mm | m | 35.71 | 0 | 35.71 |  | 0 | 0.0015 | 0.053565 |  | 0 | 21 | 0 | 0 |  | CS ÚRS 2021 01 | 1
[7 empty] | Plný popis: | Povlakové krytiny střech z tvarovaných poplastovaných lišt pro mPVC okapnice rš 250 mm | [10 empty] | _
_
[7 empty] | Výkaz výměr: | Výkres č.D06 a D18b |  |  |  | 0 | [6 empty] | _
[8 empty] | Sklon 35° - plocha PVC - okap; 15,52 |  |  |  | 15.52 | [6 empty] | _
[8 empty] | Sklon 40° - plocha PVC - okap; 4,67 |  |  |  | 4.67 | [6 empty] | _
[8 empty] | Sklon 48° - plocha PVC - okap; 15,52 |  |  |  | 15.52 | [6 empty] | _
[5 empty] | 87 | SP | 712363122 | Provedení povlakové krytiny střech do 10° provedení rohů a koutů navařením izolačních tvarovek | kus | 8 | 0 | 8 |  | 0 |  | 0 |  | 0 | 21 | 0 | 0 |  | CS ÚRS 2021 01 | 1
[7 empty] | Plný popis: | Provedení povlakové krytiny střech plochých do 10 st. fólií ostatní činnosti při pokládání hydroizolačních fólií (materiál ve specifikaci) zaizolování prostupů střešní rovinou provedení rohů a koutů izolačními tvarovkami horkovzdušným navařením | [10 empty] | _
_
[5 empty] | 88 | H | 28322097 | roh vnější nebo vnitřní pro střešní fólie | kus | 8 | 0 | 8 |  | 0 | 0.0002 | 0.0016 |  | 0 | 21 | 0 | 0 |  | CS ÚRS 2021 01 | 1
[7 empty] | Plný popis: | [11 empty] | _
_
_
[8 empty] | 762: Konstrukce tesařské | [5 empty] | 0 |  | 13.4963 |  | 0 | _ | 0 | 0 |  |  | 12
[5 empty] | 89 | SP | 762341210 | Montáž bednění střech rovných a šikmých sklonu do 60° z hrubých prken na sraz | m2 | 751.8389 | 0 | 751.8389 |  | 0 |  | 0 |  | 0 | 21 | 0 | 0 |  | CS ÚRS 2021 01 | 1
[7 empty] | Plný popis: | Bednění a laťování montáž bednění střech rovných a šikmých sklonu do 60 st. s vyřezáním otvorů z prken hrubých na sraz tl. do 32 mm | [10 empty] | _
_
[7 empty] | Výkaz výměr: | Výkres č.D06 |  |  |  | 0 | [6 empty] | _
[8 empty] | Půdorysná plocha střech |  |  |  | 0 | [6 empty] | _
[8 empty] | Sklon 12° - 58,2 m2; 58,2/0,978 |  |  |  | 59.5092 | [6 empty] | _
[8 empty] | Sklon 35° - 166,7 m2; 166,7/0,819 |  |  |  | 203.5409 | [6 empty] | _
[8 empty] | Sklon 35° - plocha pro mezistřešní žlab; -27,56/0,819 NE |  |  |  | 0 | [6 empty] | _
[8 empty] | Sklon 37° - 76 m2; 76,0/0,798 |  |  |  | 95.2381 | [6 empty] | _
[8 empty] | Sklon 40° - 82 m2; 82,0/0,766 |  |  |  | 107.0496 | [6 empty] | _
[8 empty] | Sklon 40° - plocha pro mezistřešní žlab; -9,20/0,766 NE |  |  |  | 0 | [6 empty] | _
[8 empty] | Sklon 48° - 138 m2; 138,0/0,669 |  |  |  | 206.278 | [6 empty] | _
[8 empty] | Sklon 48° - plocha pro mezistřešní žlab; -19,56/0,669 NE |  |  |  | 0 | [6 empty] | _
[8 empty] | Sklon 67° - 25,1 m2; 25,1/0,391 |  |  |  | 64.1944 | [6 empty] | _
[8 empty] | Vikýř střecha; (0,80*0,80*2+1,20*0,80*0,5)*2 |  |  |  | 3.52 | [6 empty] | _
[8 empty] | Vikýř stěny; (0,70*1,30*0,5*2+1,10*1,30)*2 |  |  |  | 4.68 | [6 empty] | _
[8 empty] | Výkres č.D06 |  |  |  | 0 | [6 empty] | _
[8 empty] | Střecha brány - sklon 45°; (4,50*1,05+0,60*1,05*0,5)/0,707 |  |  |  | 7.1287 | [6 empty] | _
[8 empty] | Pilíř; 0,70 |  |  |  | 0.7 | [6 empty] | _
[5 empty] | 90 | SP | 762342441 | Montáž lišt trojúhelníkových nebo kontralatí na střechách sklonu do 60° | m | 1176.9382 | 0 | 1176.9382 |  | 0 |  | 0 |  | 0 | 21 | 0 | 0 |  | CS ÚRS 2021 01 | 1
[7 empty] | Plný popis: | Bednění a laťování montáž lišt trojúhelníkových nebo kontralatí | [10 empty] | _
_
[7 empty] | Výkaz výměr: | Výkres č.D06 |  |  |  | 0 | [6 empty] | _
[8 empty] | Půdorysná plocha střech |  |  |  | 0 | [6 empty] | _
[8 empty] | Sklon 12° - 58,2 m2; 58,2/0,978*1,555 |  |  |  | 92.5368 | [6 empty] | _
[8 empty] | Sklon 35° - 166,7 m2; 166,7/0,819*1,555 |  |  |  | 316.5061 | [6 empty] | _
[8 empty] | Sklon 35° - plocha pro mezistřešní žlab; -27,56/0,819*1,555 NE |  |  |  | 0 | [6 empty] | _
[8 empty] | Sklon 37° - 76 m2; 76,0/0,798*1,555 |  |  |  | 148.0952 | [6 empty] | _
[8 empty] | Sklon 40° - 82 m2; 82,0/0,766*1,555 |  |  |  | 166.4621 | [6 empty] | _
[8 empty] | Sklon 40° - plocha pro mezistřešní žlab; -9,20/0,766*1,555 NE |  |  |  | 0 | [6 empty] | _
[8 empty] | Sklon 48° - 138 m2; 138,0/0,669*1,555 |  |  |  | 320.7623 | [6 empty] | _
[8 empty] | Sklon 48° - plocha pro mezistřešní žlab; -19,56/0,669*1,555 NE |  |  |  | 0 | [6 empty] | _
[8 empty] | Sklon 67° - 25,1 m2; 25,1/0,391*1,555 |  |  |  | 99.8223 | [6 empty] | _
[8 empty] | Vikýř střecha; (0,80*0,80*2+1,20*0,80*0,5)*2*1,555 |  |  |  | 5.4736 | [6 empty] | _
[8 empty] | Vikýř stěny; (0,70*1,30*0,5*2+1,10*1,30)*2*1,555 |  |  |  | 7.2774 | [6 empty] | _
[8 empty] | Výkres č.D06 |  |  |  | 0 | [6 empty] | _
[8 empty] | Střecha brány - sklon 45°; (4,50*1,05+0,60*1,05*0,5)/0,707*2,555 |  |  |  | 18.2139 | [6 empty] | _
[8 empty] | Pilíř; 0,70*2,555 |  |  |  | 1.7885 | [6 empty] | _
[5 empty] | 91 | H | 60511064 | řezivo jehličnaté středové omítané | m3 | 18.0441 | 8 | 19.4877 |  | 0 | 0.55 | 10.7182 |  | 0 | 21 | 0 | 0 |  | CS ÚRS 2021 01 | 1
[7 empty] | Plný popis: | řezivo jehličnaté středové omítané jakost III | [10 empty] | _
_
[7 empty] | Výkaz výměr: | Dle pol. mtž záklop; (751,839)*0,024 |  |  |  | 18.0441 | [6 empty] | _
[5 empty] | 92 | H | 60514114 | řezivo jehličnaté lať impregnovaná dl 4 m | m3 | 2.9357 | 8 | 3.1706 |  | 0 | 0.55 | 1.7438 |  | 0 | 21 | 0 | 0 |  | CS ÚRS 2021 01 | 1
[7 empty] | Plný popis: | řezivo jehličnaté latě střešní impregnované dl 4 m | [10 empty] | _
_
[7 empty] | Výkaz výměr: | Výkres č.D06 |  |  |  | 0 | [6 empty] | _
[8 empty] | Půdorysná plocha střech |  |  |  | 0 | [6 empty] | _
[8 empty] | Sklon 12° - 58,2 m2; 58,2/0,978*1,555*0,06*0,06 |  |  |  | 0.33313 | [6 empty] | _
[8 empty] | Sklon 35° - 166,7 m2; 166,7/0,819*1,555*0,06*0,04 |  |  |  | 0.75961 | [6 empty] | _
[8 empty] | Sklon 35° - plocha pro mezistřešní žlab; -27,56/0,819*1,555*0,06*0,04 NE |  |  |  | 0 | [6 empty] | _
[8 empty] | Sklon 37° - 76 m2; 76,0/0,798*1,555*0,06*0,04 |  |  |  | 0.35543 | [6 empty] | _
[8 empty] | Sklon 40° - 82 m2; 82,0/0,766*1,555*0,06*0,04 |  |  |  | 0.39951 | [6 empty] | _
[8 empty] | Sklon 40° - plocha pro mezistřešní žlab; -9,20/0,766*1,555*0,06*0,04 NE |  |  |  | 0 | [6 empty] | _
[8 empty] | Sklon 48° - 138 m2; 138,0/0,669*1,555*0,06*0,04 |  |  |  | 0.76983 | [6 empty] | _
[8 empty] | Sklon 48° - plocha pro mezistřešní žlab; -19,56/0,669*1,555*0,06*0,04 NE |  |  |  | 0 | [6 empty] | _
[8 empty] | Sklon 67° - 25,1 m2; 25,1/0,391*1,555*0,06*0,04 |  |  |  | 0.23957 | [6 empty] | _
[8 empty] | Vikýř střecha; (0,80*0,80*2+1,20*0,80*0,5)*2*1,555*0,06*0,04 |  |  |  | 0.013137 | [6 empty] | _
[8 empty] | Vikýř stěny; (0,70*1,30*0,5*2+1,10*1,30)*2*1,555*0,06*0,04 |  |  |  | 0.017466 | [6 empty] | _
[8 empty] | Výkres č.D06 |  |  |  | 0 | [6 empty] | _
[8 empty] | Střecha brány - sklon 45°; (4,50*1,05+0,60*1,05*0,5)/0,707*2,555*0,06*0,04 |  |  |  | 0.043713 | [6 empty] | _
[8 empty] | Pilíř; 0,70*2,555*0,06*0,04 |  |  |  | 0.0042924 | [6 empty] | _
[5 empty] | 93 | SP | 762395000 | Spojovací prostředky krovů, bednění, laťování, nadstřešních konstrukcí | m3 | 20.98 | 0 | 20.98 |  | 0 | 0.02337 | 0.4903 |  | 0 | 21 | 0 | 0 |  | CS ÚRS 2021 01 | 1
[7 empty] | Plný popis: | Spojovací prostředky krovů, bednění a laťování, nadstřešních konstrukcí svory, prkna, hřebíky, pásová ocel, vruty | [10 empty] | _
_
[7 empty] | Výkaz výměr: | Dle pol. dod řezivo prkna tl.24mm; 18,044 |  |  |  | 18.044 | [6 empty] | _
[8 empty] | Dle pol. dod řezivo latě impreg; 2,936 |  |  |  | 2.936 | [6 empty] | _
[5 empty] | 94 | SP | 762083122 | Impregnace řeziva proti dřevokaznému hmyzu, houbám a plísním máčením třída ohrožení 3 a 4 | m3 | 19.834 | 0 | 19.834 |  | 0 | 0.00189 | 0.037486 |  | 0 | 21 | 0 | 0 |  | CS ÚRS 2021 01 | 1
[7 empty] | Plný popis: | Práce společné pro tesařské konstrukce impregnace řeziva máčením proti dřevokaznému hmyzu, houbám a plísním, třída ohrožení 3 a 4 (dřevo v exteriéru) | [10 empty] | _
_
[7 empty] | Výkaz výměr: | Dle pol. dod řezivo prkna tl.24mm; 18,044*1,08 |  |  |  | 19.4875 | [6 empty] | _
[8 empty] | Dle pol. dod řezivo prkna tl.24mm - římsy; 0,315*1,10 |  |  |  | 0.3465 | [6 empty] | _
[5 empty] | 95 | SP | 762341650 | Montáž bednění štítových okapových říms z hoblovaných prken | m2 | 33.115 | 0 | 33.115 |  | 0 |  | 0 |  | 0 | 21 | 0 | 0 |  | CS ÚRS 2021 01 | 1
[7 empty] | Plný popis: | Bednění a laťování montáž bednění štítových okapových říms, krajnic, závětrných prken a žaluzií ve spádu nebo rovnoběžně s okapem z prken hoblovaných | [10 empty] | _
_
[7 empty] | Výkaz výměr: | Výkres č.D05 |  |  |  | 0 | [6 empty] | _
[8 empty] | Mezistřešní římsa I; ((5,46+4,98+5,22)+(5,50+5,04+5,34))*0,20*2 |  |  |  | 12.616 | [6 empty] | _
[8 empty] | Nadokenní římsa; (0,90*2+1,35)*2*0,25 |  |  |  | 1.575 | [6 empty] | _
[8 empty] | Mezistřešní římsa I; ((5,46+4,98+5,22)+(5,50+5,04+5,34))*0,60 |  |  |  | 18.924 | [6 empty] | _
[5 empty] | 96 | H | 60511064 | řezivo jehličnaté středové omítané | m3 | 0.3154 | 10 | 0.34694 |  | 0 | 0.55 | 0.19082 |  | 0 | 21 | 0 | 0 |  | CS ÚRS 2021 01 | 1
[7 empty] | Plný popis: | řezivo jehličnaté středové omítané jakost III | [10 empty] | _
_
[7 empty] | Výkaz výměr: | Výkres č.D05 |  |  |  | 0 | [6 empty] | _
[8 empty] | Mezistřešní římsa I; ((5,46+4,98+5,22)+(5,50+5,04+5,34))*0,20*0,025*2 |  |  |  | 0.3154 | [6 empty] | _
[5 empty] | 97 | H | 605-říms01 | dod, nadokenní římsa, dřevěná, kopie původní, tvarovaná dle výkresu č. D05 četně impregnace | m | 6.3 | 0 | 6.3 |  | 0 | 0.004 | 0.0252 |  | 0 | 21 | 0 | 0 |  | VLASTNÍ | 1
[7 empty] | Plný popis: | řezivo jehličnaté omítané střed jakost I | [10 empty] | _
_
[7 empty] | Výkaz výměr: | Výkres č.D05 |  |  |  | 0 | [6 empty] | _
[8 empty] | Nadokenní římsa; (0,90*2+1,35)*2 |  |  |  | 6.3 | [6 empty] | _
[5 empty] | 98 | H | 605-říms02 | dod, mezistřešní římsa II, dřevěná, kopie původní, tvarovaná dle výkresu č. D05 četně impregnace | m | 30.12 | 0 | 30.12 |  | 0 | 0.009 | 0.27108 |  | 0 | 21 | 0 | 0 |  | VLASTNÍ | 1
[7 empty] | Plný popis: | řezivo jehličnaté omítané střed jakost I | [10 empty] | _
_
[7 empty] | Výkaz výměr: | Výkres č.D05 |  |  |  | 0 | [6 empty] | _
[8 empty] | Mezistřešní římsa II; (7,255+7,805)*2 |  |  |  | 30.12 | [6 empty] | _
[5 empty] | 99 | SP | 762395000 | Spojovací prostředky krovů, bednění, laťování, nadstřešních konstrukcí | m3 | 0.82788 | 0 | 0.82788 |  | 0 | 0.02337 | 0.019347 |  | 0 | 21 | 0 | 0 |  | CS ÚRS 2021 01 | 1
[7 empty] | Plný popis: | Spojovací prostředky krovů, bednění a laťování, nadstřešních konstrukcí svory, prkna, hřebíky, pásová ocel, vruty | [10 empty] | _
_
[7 empty] | Výkaz výměr: | Výkres č.D05 |  |  |  | 0 | [6 empty] | _
[8 empty] | Mezistřešní římsa I; ((5,46+4,98+5,22)+(5,50+5,04+5,34))*0,20*2*0,025 |  |  |  | 0.3154 | [6 empty] | _
[8 empty] | Nadokenní římsa; (0,90*2+1,35)*2*0,25*0,025 |  |  |  | 0.039375 | [6 empty] | _
[8 empty] | Mezistřešní římsa I; ((5,46+4,98+5,22)+(5,50+5,04+5,34))*0,60*0,025 |  |  |  | 0.4731 | [6 empty] | _
[5 empty] | 100 | SP | 998762102 | Přesun hmot tonážní pro kce tesařské v objektech v do 12 m | t | 13.4963 | 0 | 13.4963 |  | 0 |  | 0 |  | 0 | 21 | 0 | 0 |  | CS ÚRS 2021 01 | 1
[7 empty] | Plný popis: | Přesun hmot pro konstrukce tesařské stanovený z hmotnosti přesunovaného materiálu vodorovná dopravní vzdálenost do 50 m v objektech výšky přes 6 do 12 m | [10 empty] | _
_
_
[8 empty] | 764: Konstrukce klempířské | [5 empty] | 0 |  | 3.5299 |  | 0.96962 | _ | 0 | 0 |  |  | 34
[5 empty] | 101 | SP | 764121401 | Krytina střechy rovné drážkováním ze svitků z Al plechu rš 500 mm sklonu do 30° | m2 | 59.5092 | 0 | 59.5092 |  | 0 | 0.00266 | 0.15829 |  | 0 | 21 | 0 | 0 |  | CS ÚRS 2021 01 | 1
[7 empty] | Plný popis: | Krytina z hliníkového plechu s úpravou u okapů, prostupů a výčnělků střechy rovné drážkováním ze svitků rš 500 mm, sklon střechy do 30 st. | [10 empty] | _
_
[7 empty] | Výkaz výměr: | Výkres č.D06 |  |  |  | 0 | [6 empty] | _
[8 empty] | Půdorysná plocha střech |  |  |  | 0 | [6 empty] | _
[8 empty] | Sklon 12° - 58,2 m2; 58,2/0,978 |  |  |  | 59.5092 | [6 empty] | _
[5 empty] | 102 | SP | 764121463 | Krytina střechy rovné ze šablon z Al plechu přes 10 ks/m2 sklonu do 60° | m2 | 604.9221 | 0 | 604.9221 |  | 0 | 0.00299 | 1.8087 |  | 0 | 21 | 0 | 0 |  | CS ÚRS 2021 01 | 1
[7 empty] | Plný popis: | Krytina z hliníkového plechu s úpravou u okapů, prostupů a výčnělků ze šablon, počet kusů přes 10 ks/m2 přes 30 do 60 st. | [10 empty] | _
_
[7 empty] | Výkaz výměr: | Výkres č.D06 |  |  |  | 0 | [6 empty] | _
[8 empty] | Půdorysná plocha střech |  |  |  | 0 | [6 empty] | _
[8 empty] | Sklon 35° - 166,7 m2; 166,7/0,819 |  |  |  | 203.5409 | [6 empty] | _
[8 empty] | Sklon 35° - plocha pro mezistřešní žlab; -27,56/0,819 |  |  |  | -33.6508 | [6 empty] | _
[8 empty] | Sklon 37° - 76 m2; 76,0/0,798 |  |  |  | 95.2381 | [6 empty] | _
[8 empty] | Sklon 40° - 82 m2; 82,0/0,766 |  |  |  | 107.0496 | [6 empty] | _
[8 empty] | Sklon 40° - plocha pro mezistřešní žlab; -9,20/0,766 |  |  |  | -12.0104 | [6 empty] | _
[8 empty] | Sklon 48° - 138 m2; 138,0/0,669 |  |  |  | 206.278 | [6 empty] | _
[8 empty] | Sklon 48° - plocha pro mezistřešní žlab; -19,56/0,669 |  |  |  | -29.2377 | [6 empty] | _
[8 empty] | Sklon 67° - 25,1 m2; 25,1/0,391 |  |  |  | 64.1944 | [6 empty] | _
[8 empty] | Vikýř střecha; (0,80*0,80*2+1,20*0,80*0,5)*2 |  |  |  | 3.52 | [6 empty] | _
[5 empty] | 103 | SP | 764121464 | Krytina střechy rovné ze šablon z Al plechu přes 10 ks/m2 sklonu přes 60° | m2 | 4.68 | 0 | 4.68 |  | 0 | 0.00299 | 0.013993 |  | 0 | 21 | 0 | 0 |  | CS ÚRS 2021 01 | 1
[7 empty] | Plný popis: | Krytina z hliníkového plechu s úpravou u okapů, prostupů a výčnělků ze šablon, počet kusů přes 10 ks/m2 přes 60 st. | [10 empty] | _
_
[7 empty] | Výkaz výměr: | Výkres č.D06 |  |  |  | 0 | [6 empty] | _
[8 empty] | Vikýř stěny; (0,70*1,30*0,5*2+1,10*1,30)*2 |  |  |  | 4.68 | [6 empty] | _
[5 empty] | 104 | SP | 76412146x3 | Krytina střechy oblé ze šablon z Al plechu přes 10 ks/m2 sklonu do 60° | m2 | 7.8287 | 0 | 7.8287 |  | 0 | 0.00299 | 0.023408 |  | 0 | 21 | 0 | 0 |  | VLASTNÍ | 1
[7 empty] | Plný popis: | Krytina z hliníkového plechu s úpravou u okapů, prostupů a výčnělků ze šablon, počet kusů přes 10 ks/m2 přes 30 do 60 st. | [10 empty] | _
_
[7 empty] | Výkaz výměr: | Výkres č.D06 |  |  |  | 0 | [6 empty] | _
[8 empty] | Střecha brány - sklon 45°; (4,50*1,05+0,60*1,05*0,5)/0,707 |  |  |  | 7.1287 | [6 empty] | _
[8 empty] | Pilíř; 0,70 |  |  |  | 0.7 | [6 empty] | _
[5 empty] | 105 | H | 55351082 | šablony falcované Al s barevným povrchem včetně spojovacího materiálu přes 10ks/m2 | m2 | 17 | 0 | 17 |  | 0 | 0.0026 | 0.0442 |  | 0 | 21 | 0 | 0 |  | CS ÚRS 2021 01 | 1
[7 empty] | Plný popis: | šablony falcované Al s barevným povrchem včetně spojovacího materiálu přes 10 ks/m2 | [10 empty] | _
_
[7 empty] | Výkaz výměr: | Dle technické zprávy |  |  |  | 0 | [6 empty] | _
[8 empty] | Rezerva nové střechy pro rozkrytí k dodatečnému vybudování komínů a jejich oplechování cca; (2,10+0,75)*2*1,00*3-0,100 |  |  |  | 17 | [6 empty] | _
[5 empty] | 106 | SP | 764223452 | Střešní výlez pro krytinu skládanou nebo plechovou z Al plechu | kus | 8 | 0 | 8 |  | 0 | 0.00871 | 0.06968 |  | 0 | 21 | 0 | 0 |  | CS ÚRS 2021 01 | 1
[7 empty] | Plný popis: | Oplechování střešních prvků z hliníkového plechu střešní výlez rozměru 600 x 600 mm, střechy s krytinou plechovou | [10 empty] | _
_
[7 empty] | Výkaz výměr: | Výkres č.D06 |  |  |  | 0 | [6 empty] | _
[8 empty] | Dle poznámky "3"; 8,0 |  |  |  | 8 | [6 empty] | _
[5 empty] | 107 | SP | 764221408 | Oplechování větraného hřebene z Al plechu z hřebenáčů | m | 55.1503 | 0 | 55.1503 |  | 0 | 0.00187 | 0.10313 |  | 0 | 21 | 0 | 0 |  | CS ÚRS 2021 01 | 1
[7 empty] | Plný popis: | Oplechování střešních prvků z hliníkového plechu hřebene větraného, včetně větrací mřížky z hřebenáčů | [10 empty] | _
_
[7 empty] | Výkaz výměr: | Výkres č.D06 |  |  |  | 0 | [6 empty] | _
[8 empty] | Dle poznámky "7"; |  |  |  | 0 | [6 empty] | _
[8 empty] | Sklon 12° - 58,2 m2; 4,105+3,43 |  |  |  | 7.535 | [6 empty] | _
[8 empty] | Sklon 37° - 76 m2; 11,45/0,798 |  |  |  | 14.3484 | [6 empty] | _
[8 empty] | Sklon 48° - 138 m2; 20,65/0,669 |  |  |  | 30.867 | [6 empty] | _
[8 empty] | Vikýř střecha; 0,60*2*2 |  |  |  | 2.4 | [6 empty] | _
[5 empty] | 108 | SP | 764221438 | Oplechování větraného nároží z Al plechu z hřebenáčů | m | 103.1103 | 0 | 103.1103 |  | 0 | 0.00187 | 0.19282 |  | 0 | 21 | 0 | 0 |  | CS ÚRS 2021 01 | 1
[7 empty] | Plný popis: | Oplechování střešních prvků z hliníkového plechu nároží větraného, včetně větrací mřížky z hřebenáčů | [10 empty] | _
_
[7 empty] | Výkaz výměr: | Výkres č.D06 |  |  |  | 0 | [6 empty] | _
[8 empty] | Dle poznámky "7"; |  |  |  | 0 | [6 empty] | _
[8 empty] | Sklon 12° - 58,2 m2; (3,25+3,15+3,65+3,75)/0,978 |  |  |  | 14.1104 | [6 empty] | _
[8 empty] | Sklon 35° - 166,7 m2; (5,55+5,50)/0,819 |  |  |  | 13.4921 | [6 empty] | _
[8 empty] | Sklon 37° - 76 m2; (5,55+4,85)/0,798 |  |  |  | 13.0326 | [6 empty] | _
[8 empty] | Sklon 48° - 138 m2; (4,10*2)/0,669 |  |  |  | 12.2571 | [6 empty] | _
[8 empty] | Sklon 40° - 82 m2; (5,45*2+5,15*2)/0,766 |  |  |  | 27.6762 | [6 empty] | _
[8 empty] | Sklon 67° - 25,1 m2; (0,80*4+0,85*2+0,65*2)/0,391 |  |  |  | 15.8568 | [6 empty] | _
[8 empty] | Vikýř střecha; 1,30*2*2 |  |  |  | 5.2 | [6 empty] | _
[8 empty] | Výkres č.D06 |  |  |  | 0 | [6 empty] | _
[8 empty] | Střecha brány - sklon 45°; (1,05)/0,707 |  |  |  | 1.4851 | [6 empty] | _
[5 empty] | 109 | SP | 764221467 | Oplechování úžlabí z Al plechu rš 670 mm | m | 24.5287 | 0 | 24.5287 |  | 0 | 0.00149 | 0.036548 |  | 0 | 21 | 0 | 0 |  | CS ÚRS 2021 01 | 1
[7 empty] | Plný popis: | Oplechování střešních prvků z hliníkového plechu úžlabí rš 670 mm | [10 empty] | _
_
[7 empty] | Výkaz výměr: | Výkres č.D06 |  |  |  | 0 | [6 empty] | _
[8 empty] | Dle poznámky "13"; |  |  |  | 0 | [6 empty] | _
[8 empty] | Sklon 40° - 82 m2; (3,00*2)/0,766 |  |  |  | 7.8329 | [6 empty] | _
[8 empty] | Sklon 12° - 58,2 m2; (2,60*2+1,85*2)/0,978 |  |  |  | 9.1002 | [6 empty] | _
[8 empty] | Sklon 35° - 166,7 m2; (1,80*2)/0,819 |  |  |  | 4.3956 | [6 empty] | _
[8 empty] | Vikýř střecha; 0,80*2*2 |  |  |  | 3.2 | [6 empty] | _
[5 empty] | 110 | SP | 764021448 | Podkladní plech z Al plechu pod falcované šablony nebo šindele | m | 222.465 | 0 | 222.465 |  | 0 | 0.00063 | 0.14015 |  | 0 | 21 | 0 | 0 |  | CS ÚRS 2021 01 | 1
[7 empty] | Plný popis: | Podkladní plech z hliníkového plechu pod falcované šablony nebo šindele | [10 empty] | _
_
[7 empty] | Výkaz výměr: | Výkres č.D06 |  |  |  | 0 | [6 empty] | _
[8 empty] | Sklon 40° - okap; (7,255+7,805)*2 |  |  |  | 30.12 | [6 empty] | _
[8 empty] | Sklon 12° - okap; (5,50+5,04+5,30)*2 |  |  |  | 31.68 | [6 empty] | _
[8 empty] | Sklon 67° - okap; (9,20+3,40*2) |  |  |  | 16 | [6 empty] | _
[8 empty] | Vikýř střecha - okap; (0,90*2+1,30)*2 |  |  |  | 6.2 | [6 empty] | _
[8 empty] | Střecha okap na +5,900; (8,90+12,78+4,73+5,49+5,85+27,24+23,30+8,90) |  |  |  | 97.19 | [6 empty] | _
[8 empty] | Okap - budoucí mezistřešní žlab; (16,895+7,72+16,66) |  |  |  | 41.275 | [6 empty] | _
[5 empty] | 111 | SP | 76422243x4 | Oplechování rovné okapové hrany z Al plechu rš 330 mm včetně větracího děrovaného plechu | m | 264.52 | 0 | 264.52 |  | 0 | 0.00076 | 0.20104 |  | 0 | 21 | 0 | 0 |  | VLASTNÍ | 1
[7 empty] | Plný popis: | Oplechování střešních prvků z hliníkového plechu okapu okapovým plechem střechy rovné rš 330 mm | [10 empty] | _
_
[7 empty] | Výkaz výměr: | Výkres č.D06 |  |  |  | 0 | [6 empty] | _
[8 empty] | Sklon 40° - okap; (7,255+7,805)*2 |  |  |  | 30.12 | [6 empty] | _
[8 empty] | Sklon 12° - okap; (5,50+5,04+5,30)*2 |  |  |  | 31.68 | [6 empty] | _
[8 empty] | Sklon 67° - okap; (9,20+3,40*2) |  |  |  | 16 | [6 empty] | _
[8 empty] | Vikýř střecha - okap; (0,90*2+1,30)*2 |  |  |  | 6.2 | [6 empty] | _
[8 empty] | Střecha okap na +5,900; (8,90+12,78+4,73+5,49+5,85+27,24+23,30+8,90) |  |  |  | 97.19 | [6 empty] | _
[8 empty] | Okap - budoucí mezistřešní žlab - poznámka "22"; (16,895+7,72+16,66) |  |  |  | 41.275 | [6 empty] | _
[8 empty] | = |  |  |  | 222.465 | [6 empty] | _
[8 empty] | Výkres č.D05 |  |  |  | 0 | [6 empty] | _
[8 empty] | Mezistřešní římsa II; (7,255+7,805)*2 |  |  |  | 30.12 | [6 empty] | _
[8 empty] | Výkres č.D06 |  |  |  | 0 | [6 empty] | _
[8 empty] | Střecha brány - sklon 45°; (4,50*2+0,745) |  |  |  | 9.745 | [6 empty] | _
[8 empty] | Pilíř; 0,55+0,83+0,22+0,59 |  |  |  | 2.19 | [6 empty] | _
[5 empty] | 112 | SP | 764521403 | Žlab podokapní půlkruhový z Al plechu rš 250 mm včetně háků a čel | m | 16.3 | 0 | 16.3 |  | 0 | 0.0009 | 0.01467 |  | 0 | 21 | 0 | 0 |  | CS ÚRS 2021 01 | 1
[7 empty] | Plný popis: | Žlab podokapní z hliníkového plechu včetně háků a čel půlkruhový rš 250 mm | [10 empty] | _
_
[7 empty] | Výkaz výměr: | Výkres č.D06 |  |  |  | 0 | [6 empty] | _
[8 empty] | Dle poznámky "11"; |  |  |  | 0 | [6 empty] | _
[8 empty] | Sklon 67° - okap; (9,20+0,15*2+3,40*2) |  |  |  | 16.3 | [6 empty] | _
[5 empty] | 113 | SP | 764521404 | Žlab podokapní půlkruhový z Al plechu rš 330 mm včetně háků a čel | m | 98.09 | 0 | 98.09 |  | 0 | 0.00091 | 0.089262 |  | 0 | 21 | 0 | 0 |  | CS ÚRS 2021 01 | 1
[7 empty] | Plný popis: | Žlab podokapní z hliníkového plechu včetně háků a čel půlkruhový rš 330 mm | [10 empty] | _
_
[7 empty] | Výkaz výměr: | Výkres č.D06 |  |  |  | 0 | [6 empty] | _
[8 empty] | Dle poznámky "10"; |  |  |  | 0 | [6 empty] | _
[8 empty] | Střecha okap na +5,900; (8,90+12,78+0,15*2+4,73+5,49+5,85+0,15*2+27,24+23,30+0,15*2+8,90) |  |  |  | 98.09 | [6 empty] | _
[5 empty] | 114 | SP | 764521423 | Roh nebo kout půlkruhového podokapního žlabu z Al plechu rš 250 mm | kus | 2 | 0 | 2 |  | 0 | 0.00031 | 0.00062 |  | 0 | 21 | 0 | 0 |  | CS ÚRS 2021 01 | 1
[7 empty] | Plný popis: | Žlab podokapní z hliníkového plechu včetně háků a čel roh nebo kout, žlabu půlkruhového rš 250 mm | [10 empty] | _
_
[5 empty] | 115 | SP | 764521424 | Roh nebo kout půlkruhového podokapního žlabu z Al plechu rš 330 mm | kus | 6 | 0 | 6 |  | 0 | 0.00033 | 0.00198 |  | 0 | 21 | 0 | 0 |  | CS ÚRS 2021 01 | 1
[7 empty] | Plný popis: | Žlab podokapní z hliníkového plechu včetně háků a čel roh nebo kout, žlabu půlkruhového rš 330 mm | [10 empty] | _
_
[5 empty] | 116 | SP | 764521443 | Kotlík oválný (trychtýřový) pro podokapní žlaby z Al plechu 250/80 mm | kus | 2 | 0 | 2 |  | 0 | 0.00019 | 0.00038 |  | 0 | 21 | 0 | 0 |  | CS ÚRS 2021 01 | 1
[7 empty] | Plný popis: | Žlab podokapní z hliníkového plechu včetně háků a čel kotlík oválný (trychtýřový), rš žlabu/průměr svodu 250/80 mm | [10 empty] | _
_
[5 empty] | 117 | SP | 764521444 | Kotlík oválný (trychtýřový) pro podokapní žlaby z Al plechu 330/100 mm | kus | 5 | 0 | 5 |  | 0 | 0.00019 | 0.00095 |  | 0 | 21 | 0 | 0 |  | CS ÚRS 2021 01 | 1
[7 empty] | Plný popis: | Žlab podokapní z hliníkového plechu včetně háků a čel kotlík oválný (trychtýřový), rš žlabu/průměr svodu 330/100 mm | [10 empty] | _
_
[5 empty] | 118 | SP | 764528421 | Svody kruhové včetně objímek, kolen, odskoků z Al plechu průměru 80 mm | m | 2 | 0 | 2 |  | 0 | 0.00086 | 0.00172 |  | 0 | 21 | 0 | 0 |  | CS ÚRS 2021 01 | 1
[7 empty] | Plný popis: | Svod z hliníkového plechu včetně objímek, kolen a odskoků kruhový, průměru 80 mm | [10 empty] | _
_
[7 empty] | Výkaz výměr: | Výkres č.D06 |  |  |  | 0 | [6 empty] | _
[8 empty] | Dle poznámky "9"; |  |  |  | 0 | [6 empty] | _
[8 empty] | Sklon 67° - svody; 1,00*2 |  |  |  | 2 | [6 empty] | _
[5 empty] | 119 | SP | 764528422 | Svody kruhové včetně objímek, kolen, odskoků z Al plechu průměru 100 mm | m | 35 | 0 | 35 |  | 0 | 0.00108 | 0.0378 |  | 0 | 21 | 0 | 0 |  | CS ÚRS 2021 01 | 1
[7 empty] | Plný popis: | Svod z hliníkového plechu včetně objímek, kolen a odskoků kruhový, průměru 100 mm | [10 empty] | _
_
[7 empty] | Výkaz výměr: | Výkres č.D06 |  |  |  | 0 | [6 empty] | _
[8 empty] | Dle poznámky "8" |  |  |  | 0 | [6 empty] | _
[8 empty] | Střecha okap na +5,900; 7,00*5 |  |  |  | 35 | [6 empty] | _
[5 empty] | 120 | SP | 76789-03 | D+M, Nová věžička dle původní z Cu plechu - včetně Cu tyče D20mm, sejmutí a osazení, dle poznámky "18", výkres č. D06 | kus | 1 | 0 | 1 |  | 0 |  | 0 |  | 0 | 21 | 0 | 0 |  | VLASTNÍ | 1
[7 empty] | Plný popis: | [11 empty] | _
_
[5 empty] | 121 | SP | 764223456 | Sněhový zachytávač krytiny z Al plechu průběžný dvoutrubkový | m | 170 | 0 | 170 |  | 0 | 0.00283 | 0.4811 |  | 0 | 21 | 0 | 0 |  | CS ÚRS 2021 01 | 1
[7 empty] | Plný popis: | Oplechování střešních prvků z hliníkového plechu sněhový zachytávač průbežný dvoutrubkový | [10 empty] | _
_
[7 empty] | Výkaz výměr: | Výkres č.D06 |  |  |  | 0 | [6 empty] | _
[8 empty] | Dle poznámky "21"; 7,5+17,0+8,0+17,0 |  |  |  | 49.5 | [6 empty] | _
[8 empty] | Dle poznámky "21" - doplnění u okapů; 4,4+5,4+26,8+22,8+8,65+8,65+12,5+3,6+(6,65+7,2)*2 |  |  |  | 120.5 | [6 empty] | _
[5 empty] | 122 | SP | 764321415 | Lemování rovných zdí střech s krytinou skládanou z Al plechu rš 400 mm | m | 15.0703 | 0 | 15.0703 |  | 0 | 0.00092 | 0.013865 |  | 0 | 21 | 0 | 0 |  | CS ÚRS 2021 01 | 1
[7 empty] | Plný popis: | Lemování zdí z hliníkového plechu boční nebo horní rovných, střech s krytinou skládanou mimo prejzovou rš 400 mm | [10 empty] | _
_
[7 empty] | Výkaz výměr: | Výkres č.D06 |  |  |  | 0 | [6 empty] | _
[8 empty] | Dle poznámky "15"; 2,50*2 |  |  |  | 5 | [6 empty] | _
[8 empty] | Vikýř; 1,50*2*2 |  |  |  | 6 | [6 empty] | _
[8 empty] | Výkres č.D06 |  |  |  | 0 | [6 empty] | _
[8 empty] | Střecha brány - sklon 45°; (1,05*2)/0,707 |  |  |  | 2.9703 | [6 empty] | _
[8 empty] | Pilíř; 0,80+0,30 |  |  |  | 1.1 | [6 empty] | _
[5 empty] | 123 | H | 55351087 | taška odvětrávací hliníková s barevným povrchem pro skládané krytiny | kus | 24 | 0 | 24 |  | 0 | 0.00052 | 0.01248 |  | 0 | 21 | 0 | 0 |  | CS ÚRS 2021 01 | 1
[7 empty] | Plný popis: | taška odvětrávací hliníková s barevným povrchem pro skládané krytiny | [10 empty] | _
_
[7 empty] | Výkaz výměr: | Výkres č.D06; 24 |  |  |  | 24 | [6 empty] | _
[5 empty] | 124 | SP | 764228454 | Oplechování římsy oblé nebo ze segmentů mechanicky kotvené z Al plechu rš -330 mm | m | 6.3 | 0 | 6.3 |  | 0 | 0.00079 | 0.004977 |  | 0 | 21 | 0 | 0 |  | CS ÚRS 2021 01 | 1
[7 empty] | Plný popis: | Oplechování říms a ozdobných prvků z hliníkového plechu oblých nebo ze segmentů, včetně rohů mechanicky kotvené rš 330 mm | [10 empty] | _
_
[7 empty] | Výkaz výměr: | Výkres č.D05 |  |  |  | 0 | [6 empty] | _
[8 empty] | Nadokenní římsa; (0,90*2+1,35)*2 |  |  |  | 6.3 | [6 empty] | _
[5 empty] | 125 | SP | 76422845x7 | Oplechování římsy oblé nebo ze segmentů mechanicky kotvené z Al plechu rš -670 mm / plech pasířsky opracován | m | 30.12 | 0 | 30.12 |  | 0 | 0.00141 | 0.042469 |  | 0 | 21 | 0 | 0 |  | VLASTNÍ | 1
[7 empty] | Plný popis: | Oplechování říms a ozdobných prvků z hliníkového plechu oblých nebo ze segmentů, včetně rohů mechanicky kotvené rš 670 mm | [10 empty] | _
_
[7 empty] | Výkaz výměr: | Výkres č.D06 |  |  |  | 0 | [6 empty] | _
[8 empty] | Mezistřešní římsa II - poznámka "19"; (7,255+7,805)*2 |  |  |  | 30.12 | [6 empty] | _
[5 empty] | 126 | SP | 764228455 | Oplechování římsy oblé nebo ze segmentů mechanicky kotvené z Al plechu rš -400 mm | m | 31.54 | 0 | 31.54 |  | 0 | 0.00094 | 0.029648 |  | 0 | 21 | 0 | 0 |  | CS ÚRS 2021 01 | 1
[7 empty] | Plný popis: | Oplechování říms a ozdobných prvků z hliníkového plechu oblých nebo ze segmentů, včetně rohů mechanicky kotvené rš 400 mm | [10 empty] | _
_
[7 empty] | Výkaz výměr: | Výkres č.D06 |  |  |  | 0 | [6 empty] | _
[8 empty] | Mezistřešní římsa I - poznámka "2"; ((5,46+4,98+5,22)+(5,50+5,04+5,34)) |  |  |  | 31.54 | [6 empty] | _
[5 empty] | 127 | SP | 764222404 | Oplechování štítu závětrnou lištou z Al plechu rš 330 mm | m | 4 | 0 | 4 |  | 0 | 0.00074 | 0.00296 |  | 0 | 21 | 0 | 0 |  | CS ÚRS 2021 01 | 1
[7 empty] | Plný popis: | Oplechování střešních prvků z hliníkového plechu štítu závětrnou lištou rš 330 mm | [10 empty] | _
_
[7 empty] | Výkaz výměr: | Výkres č.D06 |  |  |  | 0 | [6 empty] | _
[8 empty] | Opraj střech navazující na mezistřešní žlab - poznámka "25"; 2,00*2 |  |  |  | 4 | [6 empty] | _
[5 empty] | 128 | SP | 764316643 | Větrací komínek izolovaný s průchodkou na skládané krytině z taškových tabulí s povrch úprav D 110 mm | kus | 1 | 0 | 1 |  | 0 | 0.0014 | 0.0014 |  | 0 | 21 | 0 | 0 |  | CS ÚRS 2021 01 | 1
[7 empty] | Plný popis: | Lemování ventilačních nástavců z pozinkovaného plechu s povrchovou úpravou výšky do 1000 mm, se stříškou střech s krytinou skládanou z taškových tabulí, průměru 110 mm | [10 empty] | _
_
[7 empty] | Výkaz výměr: | Výkres č.D06 |  |  |  | 0 | [6 empty] | _
[8 empty] | Ventilační hlavice - poznámka "12"; 1 |  |  |  | 1 | [6 empty] | _
[5 empty] | 129 | SP | 764326422 | Lemování ventilačních nástavců z Al plechu na skládané krytině průměru do 100 mm | kus | 1 | 0 | 1 |  | 0 | 0.00166 | 0.00166 |  | 0 | 21 | 0 | 0 |  | CS ÚRS 2021 01 | 1
[7 empty] | Plný popis: | Lemování ventilačních nástavců z hliníkového plechu výšky do 1000 mm, se stříškou střech s krytinou skládanou mimo prejzovou nebo z plechu, průměru přes 75 do 100 mm | [10 empty] | _
_
[5 empty] | 130 | SP | 764002811 | Demontáž okapového plechu do suti v krytině povlakové | m | 245.6 | 0 | 245.6 |  | 0 |  | 0 | 0.00177 | 0.43471 | 21 | 0 | 0 |  | CS ÚRS 2021 01 | 1
[7 empty] | Plný popis: | Demontáž klempířských konstrukcí okapového plechu do suti, v krytině povlakové | [10 empty] | _
_
[7 empty] | Výkaz výměr: | Výkres č.D06 |  |  |  | 0 | [6 empty] | _
[8 empty] | Sklon 40° - okap; (7,255+7,805)*2 |  |  |  | 30.12 | [6 empty] | _
[8 empty] | Sklon 12° - okap; (5,50+5,04+5,30)*2 |  |  |  | 31.68 | [6 empty] | _
[8 empty] | Sklon 67° - okap; (9,20+3,40*2) |  |  |  | 16 | [6 empty] | _
[8 empty] | Vikýř střecha - okap; (0,90*2+1,30)*2 |  |  |  | 6.2 | [6 empty] | _
[8 empty] | Střecha okap na +5,900; (8,90+12,78+19,35+4,67+20,49+5,85+27,24+23,30+8,90) |  |  |  | 131.48 | [6 empty] | _
[8 empty] | Mezistřešní římsa II; (7,255+7,805)*2 |  |  |  | 30.12 | [6 empty] | _
[5 empty] | 131 | SP | 764004801 | Demontáž podokapního žlabu do suti | m | 131.48 | 0 | 131.48 |  | 0 |  | 0 | 0.0026 | 0.34185 | 21 | 0 | 0 |  | CS ÚRS 2021 01 | 1
[7 empty] | Plný popis: | Demontáž klempířských konstrukcí žlabu podokapního do suti | [10 empty] | _
_
[7 empty] | Výkaz výměr: | Výkres č.D06 |  |  |  | 0 | [6 empty] | _
[8 empty] | Střecha okap na +5,900; (8,90+12,78+19,35+4,67+20,49+5,85+27,24+23,30+8,90) |  |  |  | 131.48 | [6 empty] | _
[5 empty] | 132 | SP | 764004861 | Demontáž svodu do suti | m | 49 | 0 | 49 |  | 0 |  | 0 | 0.00394 | 0.19306 | 21 | 0 | 0 |  | CS ÚRS 2021 01 | 1
[7 empty] | Plný popis: | Demontáž klempířských konstrukcí svodu do suti | [10 empty] | _
_
[7 empty] | Výkaz výměr: | Výkres č.D06 |  |  |  | 0 | [6 empty] | _
[8 empty] | Střecha okap na +5,900; 7,00*7 |  |  |  | 49 | [6 empty] | _
[5 empty] | 133 | SP | 764-2021-14 | D+M, Napojení a utěsnění žlabu z různých materiálů natavením asfaltového pásu a sešroubením - dle poznámky 14 | kus | 2 | 0 | 2 |  | 0 |  | 0 |  | 0 | 21 | 0 | 0 |  | VLASTNÍ | 1
[7 empty] | Plný popis: | [11 empty] | _
_
[5 empty] | 134 | SP | 998764102 | Přesun hmot tonážní pro konstrukce klempířské v objektech v do 12 m | t | 3.5299 | 0 | 3.5299 |  | 0 |  | 0 |  | 0 | 21 | 0 | 0 |  | CS ÚRS 2021 01 | 1
[7 empty] | Plný popis: | Přesun hmot pro konstrukce klempířské stanovený z hmotnosti přesunovaného materiálu vodorovná dopravní vzdálenost do 50 m v objektech výšky přes 6 do 12 m | [10 empty] | _
_
_
[8 empty] | 765: Krytiny tvrdé | [5 empty] | 0 |  | 2.4536 |  | 0 | _ | 0 | 0 |  |  | 15
[5 empty] | 135 | SP | 765192001 | Nouzové (provizorní) zakrytí střechy plachtou | m2 | 735.8102 | 0 | 735.8102 |  | 0 | 0.00014 | 0.10301 |  | 0 | 21 | 0 | 0 |  | CS ÚRS 2021 01 | 1
[7 empty] | Plný popis: | Nouzové zakrytí střechy plachtou | [10 empty] | _
_
[7 empty] | Výkaz výměr: | Výkres č.D06 |  |  |  | 0 | [6 empty] | _
[8 empty] | Půdorysná plocha střech |  |  |  | 0 | [6 empty] | _
[8 empty] | Sklon 12° - 58,2 m2; 58,2/0,978 |  |  |  | 59.5092 | [6 empty] | _
[8 empty] | Sklon 35° - 166,7 m2; 166,7/0,819 |  |  |  | 203.5409 | [6 empty] | _
[8 empty] | Sklon 37° - 76 m2; 76,0/0,798 |  |  |  | 95.2381 | [6 empty] | _
[8 empty] | Sklon 40° - 82 m2; 82,0/0,766 |  |  |  | 107.0496 | [6 empty] | _
[8 empty] | Sklon 48° - 138 m2; 138,0/0,669 |  |  |  | 206.278 | [6 empty] | _
[8 empty] | Sklon 67° - 25,1 m2; 25,1/0,391 |  |  |  | 64.1944 | [6 empty] | _
[5 empty] | 136 | SP | 765191023 | Montáž pojistné hydroizolační nebo parotěsné kladené ve sklonu přes 20° s lepenými spoji na bednění | m2 | 744.0102 | 0 | 744.0102 |  | 0 |  | 0 |  | 0 | 21 | 0 | 0 |  | CS ÚRS 2021 01 | 1
[7 empty] | Plný popis: | Montáž pojistné hydroizolační nebo parotěsné fólie kladené ve sklonu přes 20 st. s lepenými přesahy na bednění nebo tepelnou izolaci | [10 empty] | _
_
[7 empty] | Výkaz výměr: | Výkres č.D01 |  |  |  | 0 | [6 empty] | _
[8 empty] | Půdorysná plocha střech |  |  |  | 0 | [6 empty] | _
[8 empty] | Sklon 12° - 58,2 m2; 58,2/0,978 |  |  |  | 59.5092 | [6 empty] | _
[8 empty] | Sklon 35° - 166,7 m2; 166,7/0,819 |  |  |  | 203.5409 | [6 empty] | _
[8 empty] | Sklon 35° - plocha pro mezistřešní žlab; -27,56/0,819 NE |  |  |  | 0 | [6 empty] | _
[8 empty] | Sklon 37° - 76 m2; 76,0/0,798 |  |  |  | 95.2381 | [6 empty] | _
[8 empty] | Sklon 40° - 82 m2; 82,0/0,766 |  |  |  | 107.0496 | [6 empty] | _
[8 empty] | Sklon 40° - plocha pro mezistřešní žlab; -9,20/0,766 NE |  |  |  | 0 | [6 empty] | _
[8 empty] | Sklon 48° - 138 m2; 138,0/0,669 |  |  |  | 206.278 | [6 empty] | _
[8 empty] | Sklon 48° - plocha pro mezistřešní žlab; -19,56/0,669 NE |  |  |  | 0 | [6 empty] | _
[8 empty] | Sklon 67° - 25,1 m2; 25,1/0,391 |  |  |  | 64.1944 | [6 empty] | _
[8 empty] | Vikýř střecha; (0,80*0,80*2+1,20*0,80*0,5)*2 |  |  |  | 3.52 | [6 empty] | _
[8 empty] | Vikýř stěny; (0,70*1,30*0,5*2+1,10*1,30)*2 |  |  |  | 4.68 | [6 empty] | _
[5 empty] | 137 | SP | 765191091 | Příplatek k cenám montáž pojistné hydroizolační nebo parotěsné fólie za sklon přes 30° | m2 | 684.501 | 0 | 684.501 |  | 0 |  | 0 |  | 0 | 21 | 0 | 0 |  | CS ÚRS 2021 01 | 1
[7 empty] | Plný popis: | Montáž pojistné hydroizolační nebo parotěsné fólie Příplatek k cenám montáže na bednění nebo tepelnou izolaci za sklon přes 30 st. | [10 empty] | _
_
[7 empty] | Výkaz výměr: | Výkres č.D06 |  |  |  | 0 | [6 empty] | _
[8 empty] | Půdorysná plocha střech |  |  |  | 0 | [6 empty] | _
[8 empty] | Sklon 35° - 166,7 m2; 166,7/0,819 |  |  |  | 203.5409 | [6 empty] | _
[8 empty] | Sklon 35° - plocha pro mezistřešní žlab; -27,56/0,819 NE |  |  |  | 0 | [6 empty] | _
[8 empty] | Sklon 37° - 76 m2; 76,0/0,798 |  |  |  | 95.2381 | [6 empty] | _
[8 empty] | Sklon 40° - 82 m2; 82,0/0,766 |  |  |  | 107.0496 | [6 empty] | _
[8 empty] | Sklon 40° - plocha pro mezistřešní žlab; -9,20/0,766 NE |  |  |  | 0 | [6 empty] | _
[8 empty] | Sklon 48° - 138 m2; 138,0/0,669 |  |  |  | 206.278 | [6 empty] | _
[8 empty] | Sklon 48° - plocha pro mezistřešní žlab; -19,56/0,669 NE |  |  |  | 0 | [6 empty] | _
[8 empty] | Sklon 67° - 25,1 m2; 25,1/0,391 |  |  |  | 64.1944 | [6 empty] | _
[8 empty] | Vikýř střecha; (0,80*0,80*2+1,20*0,80*0,5)*2 |  |  |  | 3.52 | [6 empty] | _
[8 empty] | Vikýř stěny; (0,70*1,30*0,5*2+1,10*1,30)*2 |  |  |  | 4.68 | [6 empty] | _
[5 empty] | 138 | H | 279Ln6068-11 | Podstřešní difuzní membrána - 210 g/m2 s integrovanými spojovacími pásky | m2 | 744.01 | 15 | 855.6115 |  | 0 | 0.00021 | 0.17968 |  | 0 | 21 | 0 | 0 |  | VLASTNÍ | 1
[7 empty] | Plný popis: | [11 empty] | _
_
[5 empty] | 139 | SP | 765191051 | Montáž pojistné hydroizolační nebo parotěsné fólie hřebene větrané střechy | m | 158.26 | 0 | 158.26 |  | 0 |  | 0 |  | 0 | 21 | 0 | 0 |  | CS ÚRS 2021 01 | 1
[7 empty] | Plný popis: | Montáž pojistné hydroizolační nebo parotěsné fólie hřebene nebo nároží, střechy větrané | [10 empty] | _
_
[7 empty] | Výkaz výměr: | Dle pol. větraný hřeben; 55,150 |  |  |  | 55.15 | [6 empty] | _
[8 empty] | Dle pol. větrané nároží; 103,110 |  |  |  | 103.11 | [6 empty] | _
[5 empty] | 140 | SP | 765191061 | Montáž pojistné hydroizolační nebo parotěsné fólie úžlabí větrané střechy | m | 24.529 | 0 | 24.529 |  | 0 |  | 0 |  | 0 | 21 | 0 | 0 |  | CS ÚRS 2021 01 | 1
[7 empty] | Plný popis: | Montáž pojistné hydroizolační nebo parotěsné fólie úžlabí, střechy větrané | [10 empty] | _
_
[5 empty] | 141 | SP | 765191071 | Montáž pojistné hydroizolační nebo parotěsné fólie okapu | m | 222.465 | 0 | 222.465 |  | 0 |  | 0 |  | 0 | 21 | 0 | 0 |  | CS ÚRS 2021 01 | 1
[7 empty] | Plný popis: | Montáž pojistné hydroizolační nebo parotěsné fólie okapu přesahem na okapnici | [10 empty] | _
_
[5 empty] | 142 | H | 28329309 | páska spojovací oboustranně lepící difúzních folií š 38mm | m | 563.514 | 2 | 574.7843 |  | 0 | 1e-05 | 0.0057478 |  | 0 | 21 | 0 | 0 |  | CS ÚRS 2021 01 | 1
[7 empty] | Plný popis: | páska oboustranně samolepící difúzních membrán | [10 empty] | _
_
[7 empty] | Výkaz výměr: | 158,260*2+24,529*1+222,465 |  |  |  | 563.514 | [6 empty] | _
[5 empty] | 143 | SP | 765191031 | Lepení těsnících pásků pod kontralatě | m | 1176.938 | 0 | 1176.938 |  | 0 |  | 0 |  | 0 | 21 | 0 | 0 |  | CS ÚRS 2021 01 | 1
[7 empty] | Plný popis: | Montáž pojistné hydroizolační nebo parotěsné fólie lepení těsnících pásků pod kontralatě | [10 empty] | _
_
[7 empty] | Výkaz výměr: | Dle pol.mtž kontralatí; 1176,938 |  |  |  | 1176.938 | [6 empty] | _
[5 empty] | 144 | H | 28329304 | páska těsnící jednostranně lepící parotěsných folií 3x30 mm | m | 1176.938 | 2 | 1200.4768 |  | 0 | 1e-05 | 0.012005 |  | 0 | 21 | 0 | 0 |  | CS ÚRS 2021 01 | 1
[7 empty] | Plný popis: | páska těsnící jednostranně lepící parotěsných folií 3x30 mm | [10 empty] | _
_
[5 empty] | 145 | SP | 712631111 | Provedení povlakové krytiny střech přes 30° podkladní vrstvy pásy na sucho samolepící | m2 | 751.8389 | 0 | 751.8389 |  | 0 |  | 0 |  | 0 | 21 | 0 | 0 |  | CS ÚRS 2021 01 | 1
[7 empty] | Plný popis: | Provedení povlakové krytiny střech šikmých přes 30 st. pásy na sucho na dřevěném podkladě s lištami podkladní samolepící asfaltový pás | [10 empty] | _
_
[7 empty] | Výkaz výměr: | Výkres č.D06 |  |  |  | 0 | [6 empty] | _
[8 empty] | Půdorysná plocha střech |  |  |  | 0 | [6 empty] | _
[8 empty] | Sklon 12° - 58,2 m2; 58,2/0,978 |  |  |  | 59.5092 | [6 empty] | _
[8 empty] | Sklon 35° - 166,7 m2; 166,7/0,819 |  |  |  | 203.5409 | [6 empty] | _
[8 empty] | Sklon 35° - plocha pro mezistřešní žlab; -27,56/0,819 NE |  |  |  | 0 | [6 empty] | _
[8 empty] | Sklon 37° - 76 m2; 76,0/0,798 |  |  |  | 95.2381 | [6 empty] | _
[8 empty] | Sklon 40° - 82 m2; 82,0/0,766 |  |  |  | 107.0496 | [6 empty] | _
[8 empty] | Sklon 40° - plocha pro mezistřešní žlab; -9,20/0,766 NE |  |  |  | 0 | [6 empty] | _
[8 empty] | Sklon 48° - 138 m2; 138,0/0,669 |  |  |  | 206.278 | [6 empty] | _
[8 empty] | Sklon 48° - plocha pro mezistřešní žlab; -19,56/0,669 NE |  |  |  | 0 | [6 empty] | _
[8 empty] | Sklon 67° - 25,1 m2; 25,1/0,391 |  |  |  | 64.1944 | [6 empty] | _
[8 empty] | Vikýř střecha; (0,80*0,80*2+1,20*0,80*0,5)*2 |  |  |  | 3.52 | [6 empty] | _
[8 empty] | Vikýř stěny; (0,70*1,30*0,5*2+1,10*1,30)*2 |  |  |  | 4.68 | [6 empty] | _
[8 empty] | Výkres č.D06 |  |  |  | 0 | [6 empty] | _
[8 empty] | Střecha brány - sklon 45°; (4,50*1,05+0,60*1,05*0,5)/0,707 |  |  |  | 7.1287 | [6 empty] | _
[8 empty] | Pilíř; 0,70 |  |  |  | 0.7 | [6 empty] | _
[5 empty] | 146 | H | 479Ln2062-01 | Separační asfaltový podkladový pás se samolepícími spoji - tl.1,5mm | m2 | 751.839 | 15 | 864.6149 |  | 0 | 0.00246 | 2.127 |  | 0 | 21 | 0 | 0 |  | VLASTNÍ | 1
[7 empty] | Plný popis: | [11 empty] | _
_
[5 empty] | 147 | SP | 765135043 | Montáž bezpečnostního háku skládané vláknocementové krytiny | kus | 27 | 0 | 27 |  | 0 |  | 0 |  | 0 | 21 | 0 | 0 |  | CS ÚRS 2021 01 | 1
[7 empty] | Plný popis: | Montáž střešních doplňků vláknocementové krytiny skládané háků bezpečnostních | [10 empty] | _
_
[7 empty] | Výkaz výměr: | Výkres č.D06 |  |  |  | 0 | [6 empty] | _
[8 empty] | Zajišťovací hák; 27 |  |  |  | 27 | [6 empty] | _
[5 empty] | 148 | H | 55351095 | háky střešní zajišťovací dle EN 517 B pro skládané hliníkové krytiny | kus | 27 | 0 | 27 |  | 0 | 0.00097 | 0.02619 |  | 0 | 21 | 0 | 0 |  | CS ÚRS 2021 01 | 1
[7 empty] | Plný popis: | háky střešní zajišťovací dle EN 517 B pro skládané hliníkové krytiny | [10 empty] | _
_
[5 empty] | 149 | SP | 998765102 | Přesun hmot tonážní pro krytiny skládané v objektech v do 12 m | t | 2.4536 | 0 | 2.4536 |  | 0 |  | 0 |  | 0 | 21 | 0 | 0 |  | CS ÚRS 2021 01 | 1
[7 empty] | Plný popis: | Přesun hmot pro krytiny skládané stanovený z hmotnosti přesunovaného materiálu vodorovná dopravní vzdálenost do 50 m na objektech výšky přes 6 do 12 m | [10 empty] | _
_
_
[8 empty] | 766: Konstrukce truhlářské | [5 empty] | 0 |  | 0.07854 |  | 0 | _ | 0 | 0 |  |  | 5
[5 empty] | 150 | SP | 766621621 | Montáž dřevěných oken plochy do 1 m2 zdvojených otevíravých do dřevěné konstrukce | kus | 2 | 0 | 2 |  | 0 | 0.00027 | 0.00054 |  | 0 | 21 | 0 | 0 |  | CS ÚRS 2021 01 | 1
[7 empty] | Plný popis: | Montáž oken dřevěných plochy do 1 m2 včetně montáže rámu otevíravých do dřevěné konstrukce | [10 empty] | _
_
[5 empty] | 151 | H | 611-O1 | okno dřevěné jednoduché 75 x 104 cm, 2kř O,O, dle ozn."O1" kopie původního, jednoduché zasklení, dělení křídel, kování dle původních, povrchová úprava / dle výkresu D04 | kus | 2 | 0 | 2 |  | 0 | 0.039 | 0.078 |  | 0 | 21 | 0 | 0 |  | VLASTNÍ | 1
[7 empty] | Plný popis: | okno dřevěné EURO dvoukřídlové otvíravé a sklápěcí 90 x 120 cm | [10 empty] | _
_
[5 empty] | 152 | SP | 766622811 | Demontáž rámu jednoduchých oken dřevěných do 1 m2 k opětovnému použití | m2 | 1.56 | 0 | 1.56 |  | 0 |  | 0 |  | 0 | 21 | 0 | 0 |  | CS ÚRS 2021 01 | 1
[7 empty] | Plný popis: | Demontáž okenních konstrukcí k opětovnému použití rámu jednoduchých dřevěných, plochy otvoru do 1 m2 | [10 empty] | _
_
[7 empty] | Výkaz výměr: | Výkres č.D04 |  |  |  | 0 | [6 empty] | _
[8 empty] | Okno ozn."O1"; 0,75*1,04*2 |  |  |  | 1.56 | [6 empty] | _
[5 empty] | 153 | SP | 766622861 | Vyvěšení křídel dřevěných nebo plastových okenních do 1,5 m2 | kus | 4 | 0 | 4 |  | 0 |  | 0 |  | 0 | 21 | 0 | 0 |  | CS ÚRS 2021 01 | 1
[7 empty] | Plný popis: | Demontáž okenních konstrukcí k opětovnému použití vyvěšení křídel dřevěných nebo plastových okenních, plochy otvoru do 1,5 m2 | [10 empty] | _
_
[7 empty] | Výkaz výměr: | Výkres č.D04 |  |  |  | 0 | [6 empty] | _
[8 empty] | Okno ozn."O1"; 2*2 |  |  |  | 4 | [6 empty] | _
[5 empty] | 154 | SP | 998766102 | Přesun hmot tonážní pro konstrukce truhlářské v objektech v do 12 m | t | 0.07854 | 0 | 0.07854 |  | 0 |  | 0 |  | 0 | 21 | 0 | 0 |  | CS ÚRS 2021 01 | 1
[7 empty] | Plný popis: | Přesun hmot pro konstrukce truhlářské stanovený z hmotnosti přesunovaného materiálu vodorovná dopravní vzdálenost do 50 m v objektech výšky přes 6 do 12 m | [10 empty] | _
_
_
_
[8 empty] | SO_10: Vedlejší a ostatní rozpočtové náklady | [5 empty] | 0 |  | 0 |  | 0 | _ | 0 | 0 |  |  | 2
[8 empty] | VRN: Vedlejší rozpočtové náklady | [5 empty] | 0 |  | 0 |  | 0 | _ | 0 | 0 |  |  | 2
[5 empty] | 155 | ON | 030001000 | Zařízení staveniště včetně provozu a odstranění | kpl | 1 | 0 | 1 |  | 0 |  | 0 |  | 0 | 21 | 0 | 0 |  | VLASTNÍ | 1
[7 empty] | Plný popis: | Základní rozdělení průvodních činností a nákladů zařízení staveniště | [10 empty] | _
_
[5 empty] | 156 | ON | 045002000 | Kompletační a koordinační činnost včetně kontrolní činnosti, koordinace prací a zajištění všech zkoušek a revizí ke kolaudaci, atd. | kpl | 1 | 0 | 1 |  | 0 |  | 0 |  | 0 | 21 | 0 | 0 |  | VLASTNÍ | 1
[7 empty] | Plný popis: | Hlavní tituly průvodních činností a nákladů inženýrská činnost kompletační a koordinační činnost | [10 empty] | _
_
_
_
_
_