## List1
kód položky - pozice | název | jednotka | počet | jednotková cena (Kč) | celková cena (Kč)
Trasa V4 – větrání m. č. 104.
4.17.1 | Samotížná žaluziová klapka vel. 125 - na fasádu před potrubí Ø 125 Odstín a provedení upřesnit dle požadavku investora. | ks | 1 |  | 0
4.21-1 | Potrubí kruhové sk.I, pozink., (cca. 20 % tvarovek), vodotěsné: Ø125 - 1,5 bm | m2 | 0.6 |  | 0
Trasa V5 – větrání m. č. 106.
5.04.1 | Malý radiální plastový ventilátor pro odvod vzduchu - s časovým doběhem, zpětnou klapkou, kulič. ložisky a kontrolkou provozu Velikost (připojovací hrdlo): Ø 118 Průtok vzduchu: Qv = 100 m3/h – při tlak. ztrátě 29 Pa P = 0,020 kW / 230 V Krytí: IP X4 Akustický tlak v 1,5 m: 45 dB(A) Max. teplota vzduchu: do 40 °C Hmotnost: 0,8 kg | ks | 1 |  | 0
5.17.1 | Samotížná žaluziová klapka vel. 125 - na fasádu před potrubí Ø 125 Odstín a provedení upřesnit dle požadavku investora. | ks | 1 |  | 0
5.21-1 | Potrubí kruhové sk.I, pozink., (cca. 0 % tvarovek), vodotěsné: Ø125 - 0,8 bm | m2 | 0.3 |  | 0
Trasa V6 – větrání m. č. 107.
6.04.1 | Malý radiální plastový ventilátor pro odvod vzduchu - s časovým doběhem, zpětnou klapkou, kulič. ložisky a kontrolkou provozu Velikost (připojovací hrdlo): Ø 98 Průtok vzduchu: Qv = 50 m3/h – při tlak. ztrátě 25 Pa P = 0,013 kW / 230 V Krytí: IP X4 Akustický tlak v 1,5 m: 40 dB(A) Max. teplota vzduchu: do 40 °C Hmotnost: 0,44 kg | ks | 1 |  | 0
6.17.1 | Samotížná žaluziová klapka vel. 125 - na fasádu před potrubí Ø 100 Odstín a provedení upřesnit dle požadavku investora. Pozn.: Velikost z pohledových důvodů. | ks | 1 |  | 0
6.21-1 | Potrubí kruhové sk.I, pozink., (cca. 15 % tvarovek): Ø100 - 2,2 bm | m2 | 0.7 |  | 0
| Společně pro všechna zařízení: | sada | 1 |  | 0
Závěsový materiál pro uchycení potrubí
Spojovací materiál
Pomocné ocel. konstrukce. Celková hmotnost OK: cca. 1 kg
Drobný montážní a nespecifikovaný materiál
| Kaučuková izolace potrubí (vodoodpudivá) - v místech průchodu stěnou - tl. 9 mm | m2 | 0.6 |  | 0
| CENA ZA DODÁVKU |  |  | 0
DEMONTÁŽE:
Demontáž stávající odvodních tras zde neřešeny - součástí stavby.
Všeobecně:
Specifikace potrubí dle výkresové dokumentace.
Materiálové provedení vzd. potrubních elementů a příslušenství - převážně pozink. plech - pokud není uvedeno jinak.
Poznámka : Další materiály a práce vyplývají z technické zprávy a výkresové dokumentace. K dodaným komponentům je nutno doložit certifikáty, návody k obsluze i popisy na výrobku v jazyce a s platností dle země určení stavby.
Teplota odsávaného vzduchu je u tras do 40 oC, pokud není u jednotlivých tras uvedeno jinak.
Dodavatel tepelných izolací a protipožárního obložení musí být držitelem atestu na dodávku i montáž.
Součástí dodávky veškerý potřebný spojovací, těsnící, kotevní a pomocný materiál, materiál pro uložení potrubí a ostatního zařízení vzduchotechniky, montáž, zhotovení prostupů v podhledech a lehkých příčkách (vč. jejich začištění), nátěry, lešení, značení, revize, seřízení a odzkoušení, zaučení obsluhy, dokumentace skutečného provedení.
Veškerá ovládání, čidla, manometry, frekvenční měniče a servopohony jsou součástí dodávky MaR, pokud není ve specifikaci uvedeno jinak.
Dodávka akce se předpokládá včetně kompletní montáže, dopravy, vnitrostaveništní manipulace, veškerého souvisejícího doplňkového, podružného a montážního materiálu tak, aby celé zařízení bylo funkční a splňovalo všechny předpisy, které se na ně vztahují.
Při zpracování nabídky je nutné vycházet ze všech částí dokumentace (technické zprávy, seznamu pozice, všech výkresů a schémat a specifikace materiálu). Všechna strojní zařízení a rozvody budou opatřena předepsanými antihlukovými a antivibračními izolacemi ve smyslu platných předpisů. Tyto izolace jsou součástí jednotkové ceny a nebudou zvlášť hrazeny.
Uvedené uvažované vzd. zařízení slouži pouze pro stanovení jeho technických vlastností, materiálového provedení a užitných hodnot.
Dodavatel je povinen při zpracování cenové nabídky porovnat specifikaci s výkresovou dokumentací a upozornit na případné rozpory.
Pozn.: Cenová soustava - vlastní.
| CENA ZA DEMONTÁŽE |  |  | 0
| CENA ZA MONTÁŽ, NÁTĚRY, LEŠENÍ ATD. |  |  | 0
| VEDLEJŠÍ A OSTATNÍ NÁKLADY |  |  | 0
| DOPRAVA |  |  | 0
| CELKOVÁ CENA |  |  | 0