## Krycí list
Krycí list rozpočtu
0 | Číslo zakázky | Zakázka
15 | 21/50a | Rekonstrukce bytů Balbínova 17, Šumperk - BYT č.2 v 1.np
_ | Komentář
| Popis verze | CS ÚRS 2021 02
Komentář verze
| Adresa |  | Datum zahájení | 2021-09-08
| Rok | 2021 | Datum dokončení
| Typ Firmy | Název | Kontaktní osoba | Telefon
| Význam (funkce) | Jméno
| Zpracovatel | Anonymní přístup (pouze pro lokální instalace)
REKAPITULACE
| Kód stavebního objektu | Popis objektu | Kód zatřídění | Zatřídění
| PL | Domovní plynovod
| ÚT | Vytápění
| ZT | Zdravotechnika
|  |  | Celkem (bez DPH) | 0
|  |  | DPH | 0
0
0
|  |  | Celkem (včetně DPH) | 0
| Za zhotovitele |  | Za objednatele
| Jméno : |  | Jméno :
| Datum : |  | Datum :
| Podpis: |  | Podpis :
Poznámka :

## Rekapitulace
Zakázka:
0 | Rekonstrukce bytů Balbínova 17, Šumperk - BYT č.2 v 1.np
15 | Popis | Cena | Hmotnost | DPH | Cena s DPH | Počet položek
_
| 21/50a: Rekonstrukce bytů Balbínova 17, Šumperk - BYT č. 2 v 1.np |  | 1.4422 |  |  | 121
| PL: Domovní plynovod |  | 0.079349 |  |  | 27
| 009: Ostatní konstrukce a práce |  |  |  |  | 2
| 058: Revize vyhrazených technických zařízení |  |  |  |  | 2
| 099: Přesun hmot HSV |  |  |  |  | 1
| 723: Vnitřní plynovod |  | 0.078599 |  |  | 19
| 783: Nátěry |  | 0.00075 |  |  | 3
| ÚT: Vytápění |  | 0.29697 |  |  | 31
| 009: Ostatní konstrukce a práce |  |  |  |  | 2
| 099: Přesun hmot HSV |  |  |  |  | 1
| 731: Ústřední vytápění - kotelny |  | 0.07487 |  |  | 4
| 733: Ústřední vytápění - rozvodné potrubí |  | 0.042874 |  |  | 8
| 734: Ústřední vytápění - armatury |  | 0.0052 |  |  | 6
| 735: Ústřední vytápění - otopná tělesa |  | 0.17403 |  |  | 9
| 900: Zkoušky zařízení |  |  |  |  | 1
| ZT: Zdravotechnika |  | 1.0658 |  |  | 63
| 001: Zemní práce |  |  |  |  | 4
| 004: Vodorovné konstrukce |  | 0.35771 |  |  | 1
| 006: Úpravy povrchu |  | 0.50074 |  |  | 1
| 009: Ostatní konstrukce a práce |  |  |  |  | 5
| 099: Přesun hmot HSV |  |  |  |  | 1
| 721: Vnitřní kanalizace |  | 0.088447 |  |  | 18
| 722: Vnitřní vodovod |  | 0.043192 |  |  | 14
| 725: Zařizovací předměty |  | 0.05909 |  |  | 17
| 726: Instalační prefabrikáty |  | 0.01665 |  |  | 2
| Celkem (bez DPH) | 0
| DPH | 0
0
0
| Celkem (včetně DPH) | 0

## Zakazka
Zakázka:
Rekonstrukce bytů Balbínova 17, Šumperk - BYT č.2 v 1.np
[5 empty] | Poř. | Typ | Kód | Popis | MJ | Výměra bez ztr. | Ztratné | Výměra | Jedn. cena | Cena | Jedn. hmotn. | Hmotnost | Jedn. suť | Suť | Sazba DPH | DPH | Cena s DPH | Komentář | Cen. soustava | Počet
[8 empty] | 21/50a: Rekonstrukce bytů Balbínova 17, Šumperk - BYT č. 2 v 1.np | [5 empty] | 0 |  | 1.4422 |  | 0.99385 |  | 0 | 0 |  |  | 121
[8 empty] | PL: Domovní plynovod | [5 empty] | 0 |  | 0.079349 |  | 0.20969 |  | 0 | 0 |  |  | 27
[8 empty] | 009: Ostatní konstrukce a práce | [5 empty] | 0 |  | 0 |  | 0.02 |  | 0 | 0 |  |  | 2
##T3##N_Catalog_catGUID | ##T3##PRO_ITEM_catID | ##T3##PRO_ITEM_iteCode | ##T3##PRO_ITEM_szvCode | ##T3##PRO_ITEM_tevCode | 1 | SP | 971033231 | Vybourání otvorů ve zdivu cihelném pl do 0,0225 m2 na MVC nebo MV tl do 150 mm | kus | 2 | 0 | 2 |  | 0 |  | 0 | 0.004 | 0.008 | 15 | 0 | 0 |  | CS ÚRS 2021 02 | 1
[7 empty] | Plný popis: | Vybourání otvorů ve zdivu základovém nebo nadzákladovém z cihel, tvárnic, příčkovek z cihel pálených na maltu vápennou nebo vápenocementovou plochy do 0,0225 m2, tl. do 150 mm
[5 empty] | 2 | SP | 971033251 | Vybourání otvorů ve zdivu cihelném pl do 0,0225 m2 na MVC nebo MV tl do 450 mm | kus | 1 | 0 | 1 |  | 0 |  | 0 | 0.012 | 0.012 | 15 | 0 | 0 |  | CS ÚRS 2021 02 | 1
[7 empty] | Plný popis: | Vybourání otvorů ve zdivu základovém nebo nadzákladovém z cihel, tvárnic, příčkovek z cihel pálených na maltu vápennou nebo vápenocementovou plochy do 0,0225 m2, tl. do 450 mm
_
[8 empty] | 058: Revize vyhrazených technických zařízení | [5 empty] | 0 |  | 0 |  | 0 |  | 0 | 0 |  |  | 2
[5 empty] | 1 | SP | x05800001 | Tlakové zkoušky potrubí domovního plynovodu včetně zpracování protokolu | soubor | 1 | 0 | 1 |  | 0 |  | 0 |  | 0 | 15 | 0 | 0 |  | VLASTNÍ | 1
Plný popis:
[5 empty] | 2 | SP | x05800002 | Revize plynového zařízení včetně vypracování revizní zprávy | soubor | 1 | 0 | 1 |  | 0 |  | 0 |  | 0 | 15 | 0 | 0 |  | VLASTNÍ | 1
Plný popis:
_
[8 empty] | 099: Přesun hmot HSV | [5 empty] | 0 |  | 0 |  | 0 |  | 0 | 0 |  |  | 1
[5 empty] | 1 | SP | 997013154 | Vnitrostaveništní doprava suti a vybouraných hmot pro budovy v přes 12 do 15 m s omezením mechanizace | t | 0.20969 | 0 | 0.20969 |  | 0 |  | 0 |  | 0 | 15 | 0 | 0 |  | CS ÚRS 2021 02 | 1
[7 empty] | Plný popis: | Vnitrostaveništní doprava suti a vybouraných hmot vodorovně do 50 m svisle s omezením mechanizace pro budovy a haly výšky přes 12 do 15 m
_
[8 empty] | 723: Vnitřní plynovod | [5 empty] | 0 |  | 0.078599 |  | 0.18969 |  | 0 | 0 |  |  | 19
[5 empty] | 1 | H | 54112210 | Sporák kombinovaný bílý s příklopem typ KS 242 MW | kus | 1 | 0 | 1 |  | 0 | 0.05 | 0.05 |  | 0 | 15 | 0 | 0 |  | VLASTNÍ | 1
[7 empty] | Plný popis: | Sporák kombinovaný bílý s příklopem typ KS 242 MW
[5 empty] | 2 | SP | 723120804 | Demontáž potrubí ocelové závitové svařované DN do 25 | m | 27 | 0 | 27 |  | 0 | 0.00011 | 0.00297 | 0.00215 | 0.05805 | 15 | 0 | 0 |  | CS ÚRS 2021 02 | 1
[7 empty] | Plný popis: | Demontáž potrubí svařovaného z ocelových trubek závitových do DN 25
[5 empty] | 3 | SP | 723150365 | Chránička D 38x2,6 mm | m | 1 | 0 | 1 |  | 0 | 0.00256 | 0.00256 |  | 0 | 15 | 0 | 0 |  | CS ÚRS 2021 02 | 1
[7 empty] | Plný popis: | Potrubí z ocelových trubek hladkých černých spojovaných chráničky D 38/2,6
[5 empty] | 4 | SP | 723181023 | Potrubí měděné tvrdé spojované lisováním D 22x1 mm | m | 2.5 | 15 | 2.875 |  | 0 | 0.00071 | 0.0020413 |  | 0 | 15 | 0 | 0 |  | CS ÚRS 2021 02 | 1
[7 empty] | Plný popis: | Potrubí z měděných trubek tvrdých, spojovaných lisováním D 22/1
[5 empty] | 5 | SP | 723181024 | Potrubí měděné tvrdé spojované lisováním D 28x1,5 mm | m | 4 | 15 | 4.6 |  | 0 | 0.00125 | 0.00575 |  | 0 | 15 | 0 | 0 |  | CS ÚRS 2021 02 | 1
[7 empty] | Plný popis: | Potrubí z měděných trubek tvrdých, spojovaných lisováním D 28/1,5
[5 empty] | 6 | SP | 723181025 | Potrubí měděné tvrdé spojované lisováním D 35x1,5 mm | m | 6 | 15 | 6.9 |  | 0 | 0.00162 | 0.011178 |  | 0 | 15 | 0 | 0 |  | CS ÚRS 2021 02 | 1
[7 empty] | Plný popis: | Potrubí z měděných trubek tvrdých, spojovaných lisováním D 35/1,5
[5 empty] | 7 | SP | 723190108 | Přípojka plynovodní nerezová hadice G 1/2"F x G 1/2"M délky 75 cm spojovaná na závit | soubor | 1 | 0 | 1 |  | 0 | 0.0004 | 0.0004 |  | 0 | 15 | 0 | 0 |  | CS ÚRS 2021 02 | 1
[7 empty] | Plný popis: | Přípojky plynovodní ke spotřebičům z hadic nerezových vnější závit G 1/2" FM, délky 75 cm
[5 empty] | 8 | SP | 723190111 | Přípojka plynovodní nerezová hadice G3/4 F x G3/4 M délky od 20 do 40 cm spojovaná na závit | soubor | 1 | 0 | 1 |  | 0 | 0.00074 | 0.00074 |  | 0 | 15 | 0 | 0 |  | VLASTNÍ | 1
[7 empty] | Plný popis: | Přípojky plynovodní ke spotřebičům z hadic nerezových FLEXIGAS vnější závit G 3/4FxG 3/4M, délky od 20 do 40 cm
[5 empty] | 9 | SP | 723190251 | Výpustky plynovodní vedení a upevnění DN 15 | kus | 1 | 0 | 1 |  | 0 | 0.00013 | 0.00013 |  | 0 | 15 | 0 | 0 |  | CS ÚRS 2021 02 | 1
[7 empty] | Plný popis: | Přípojky plynovodní ke strojům a zařízením z trubek vyvedení a upevnění plynovodních výpustek na potrubí DN 15
[5 empty] | 10 | SP | 723190252 | Výpustky plynovodní vedení a upevnění DN 20 | kus | 1 | 0 | 1 |  | 0 | 0.00023 | 0.00023 |  | 0 | 15 | 0 | 0 |  | CS ÚRS 2021 02 | 1
[7 empty] | Plný popis: | Přípojky plynovodní ke strojům a zařízením z trubek vyvedení a upevnění plynovodních výpustek na potrubí DN 20
[5 empty] | 11 | SP | 723190901 | Uzavření,otevření plynovodního potrubí při opravě | kus | 2 | 0 | 2 |  | 0 |  | 0 |  | 0 | 15 | 0 | 0 |  | CS ÚRS 2021 02 | 1
[7 empty] | Plný popis: | Opravy plynovodního potrubí uzavření nebo otevření potrubí
[5 empty] | 12 | SP | 723190907 | Odvzdušnění nebo napuštění plynovodního potrubí | m | 12.5 | 0 | 12.5 |  | 0 |  | 0 |  | 0 | 15 | 0 | 0 |  | CS ÚRS 2021 02 | 1
[7 empty] | Plný popis: | Opravy plynovodního potrubí odvzdušnění a napuštění potrubí
[5 empty] | 13 | SP | 723190909 | Zkouška těsnosti potrubí plynovodního | kus | 1 | 0 | 1 |  | 0 |  | 0 |  | 0 | 15 | 0 | 0 |  | CS ÚRS 2021 02 | 1
[7 empty] | Plný popis: | Opravy plynovodního potrubí neúřední zkouška těsnosti dosavadního potrubí
[5 empty] | 14 | SP | 723231162 | Kohout kulový přímý G 1/2" PN 42 do 185°C plnoprůtokový vnitřní závit těžká řada | kus | 1 | 0 | 1 |  | 0 | 0.00024 | 0.00024 |  | 0 | 15 | 0 | 0 |  | CS ÚRS 2021 02 | 1
[7 empty] | Plný popis: | Armatury se dvěma závity kohouty kulové PN 42 do 185 st.C plnoprůtokové vnitřní závit těžká řada G 1/2"
[5 empty] | 15 | SP | 723231163 | Kohout kulový přímý G 3/4" PN 42 do 185°C plnoprůtokový vnitřní závit těžká řada | kus | 1 | 0 | 1 |  | 0 | 0.00038 | 0.00038 |  | 0 | 15 | 0 | 0 |  | CS ÚRS 2021 02 | 1
[7 empty] | Plný popis: | Armatury se dvěma závity kohouty kulové PN 42 do 185 st.C plnoprůtokové vnitřní závit těžká řada G 3/4"
[5 empty] | 16 | SP | 725610810 | Demontáž sporáků plynových | soubor | 1 | 0 | 1 |  | 0 |  | 0 | 0.067 | 0.067 | 15 | 0 | 0 |  | CS ÚRS 2021 02 | 1
[7 empty] | Plný popis: | Demontáž plynových sporáků normálních nebo kombinovaných
[5 empty] | 17 | SP | 725619101 | Montáž sporáku na zemní plyn | kus | 1 | 0 | 1 |  | 0 | 0.00198 | 0.00198 |  | 0 | 15 | 0 | 0 |  | CS ÚRS 2021 02 | 1
[7 empty] | Plný popis: | Plynové sporáky a vařidlové desky bez regulátoru tlaku montáž sporáků na zemní plyn
[5 empty] | 18 | SP | 725650800 | Demontáž těles otopných skříňových plynových | soubor | 2 | 0 | 2 |  | 0 |  | 0 | 0.03232 | 0.06464 | 15 | 0 | 0 |  | CS ÚRS 2021 02 | 1
[7 empty] | Plný popis: | Demontáž plynových otopných těles skříňových
[5 empty] | 19 | SP | 998723202 | Přesun hmot procentní pro vnitřní plynovod v objektech v přes 6 do 12 m | % | 1.09 | 0 | 1.09 |  | 0 |  | 0 |  | 0 | 15 | 0 | 0 |  | CS ÚRS 2021 02 | 1
[7 empty] | Plný popis: | Přesun hmot pro vnitřní plynovod stanovený procentní sazbou (%) z ceny vodorovná dopravní vzdálenost do 50 m v objektech výšky přes 6 do 12 m
_
[8 empty] | 783: Nátěry | [5 empty] | 0 |  | 0.00075 |  | 0 |  | 0 | 0 |  |  | 3
[5 empty] | 1 | SP | 783617611 | Krycí dvojnásobný syntetický nátěr potrubí DN do 50 mm | m | 12.5 | 0 | 12.5 |  | 0 | 3e-05 | 0.000375 |  | 0 | 15 | 0 | 0 |  | CS ÚRS 2021 02 | 1
[7 empty] | Plný popis: | Krycí nátěr (email) armatur a kovových potrubí potrubí do DN 50 mm dvojnásobný syntetický standardní
[5 empty] | 2 | SP | 783614551 | Základní jednonásobný syntetický nátěr potrubí DN do 50 mm | m | 12.5 | 0 | 12.5 |  | 0 | 2e-05 | 0.00025 |  | 0 | 15 | 0 | 0 |  | CS ÚRS 2021 02 | 1
[7 empty] | Plný popis: | Základní nátěr armatur a kovových potrubí jednonásobný potrubí do DN 50 mm syntetický
[5 empty] | 3 | SP | 783601715 | Odmaštění ředidlovým odmašťovačem potrubí DN do 50 mm | m | 12.5 | 0 | 12.5 |  | 0 | 1e-05 | 0.000125 |  | 0 | 15 | 0 | 0 |  | CS ÚRS 2021 02 | 1
[7 empty] | Plný popis: | Příprava podkladu armatur a kovových potrubí před provedením nátěru potrubí do DN 50 mm odmaštěním, odmašťovačem ředidlovým
_
_
[8 empty] | ÚT: Vytápění | [5 empty] | 0 |  | 0.29697 |  | 0.084 |  | 0 | 0 |  |  | 31
[8 empty] | 009: Ostatní konstrukce a práce | [5 empty] | 0 |  | 0 |  | 0.084 |  | 0 | 0 |  |  | 2
[5 empty] | 1 | SP | 971033231 | Vybourání otvorů ve zdivu cihelném pl do 0,0225 m2 na MVC nebo MV tl do 150 mm | kus | 3 | 0 | 3 |  | 0 |  | 0 | 0.004 | 0.012 | 15 | 0 | 0 |  | CS ÚRS 2021 02 | 1
[7 empty] | Plný popis: | Vybourání otvorů ve zdivu základovém nebo nadzákladovém z cihel, tvárnic, příčkovek z cihel pálených na maltu vápennou nebo vápenocementovou plochy do 0,0225 m2, tl. do 150 mm
[5 empty] | 2 | SP | 974031153 | Vysekání rýh ve zdivu cihelném hl do 100 mm š do 100 mm | m | 4 | 0 | 4 |  | 0 |  | 0 | 0.018 | 0.072 | 15 | 0 | 0 |  | CS ÚRS 2021 02 | 1
[7 empty] | Plný popis: | Vysekání rýh ve zdivu cihelném na maltu vápennou nebo vápenocementovou do hl. 100 mm a šířky do 100 mm
_
[8 empty] | 099: Přesun hmot HSV | [5 empty] | 0 |  | 0 |  | 0 |  | 0 | 0 |  |  | 1
[5 empty] | 1 | SP | 997013153 | Vnitrostaveništní doprava suti a vybouraných hmot pro budovy v přes 9 do 12 m s omezením mechanizace | t | 0.084 | 0 | 0.084 |  | 0 |  | 0 |  | 0 | 15 | 0 | 0 |  | CS ÚRS 2021 02 | 1
[7 empty] | Plný popis: | Vnitrostaveništní doprava suti a vybouraných hmot vodorovně do 50 m svisle s omezením mechanizace pro budovy a haly výšky přes 9 do 12 m
_
[8 empty] | 731: Ústřední vytápění - kotelny | [5 empty] | 0 |  | 0.07487 |  | 0 |  | 0 | 0 |  |  | 4
[5 empty] | 1 | SP | 731244303 | Kotel ocelový závěsný na plyn kondenzační o výkonu 2,2-16,0 kW s integrovaným zásobníkem 40 litrů | soubor | 1 | 0 | 1 |  | 0 | 0.06781 | 0.06781 |  | 0 | 15 | 0 | 0 |  | CS ÚRS 2021 02 | 1
[7 empty] | Plný popis: | Kotle ocelové teplovodní plynové závěsné kondenzační s integrovaným zásobníkem TUV 8,0-28,0 kW
[5 empty] | 2 | SP | 731810302 | Nucený odtah spalin soustředným potrubím pro kondenzační kotel vodorovný 80/125 ke komínové šachtě | soubor | 1 | 0 | 1 |  | 0 | 0.0009 | 0.0009 |  | 0 | 15 | 0 | 0 |  | CS ÚRS 2021 02 | 1
[7 empty] | Plný popis: | Nucené odtahy spalin od kondenzačních kotlů soustředným potrubím vedeným vodorovně ke komínové šachtě, průměru 80/125 mm
[5 empty] | 3 | SP | 731810342 | Prodloužení soustředného potrubí pro kondenzační kotel průměru 80/125 mm | m | 14 | 0 | 14 |  | 0 | 0.00044 | 0.00616 |  | 0 | 15 | 0 | 0 |  | CS ÚRS 2021 02 | 1
[7 empty] | Plný popis: | Nucené odtahy spalin od kondenzačních kotlů prodloužení soustředného potrubí, průměru 80/125 mm
[5 empty] | 4 | SP | 998731202 | Přesun hmot procentní pro kotelny v objektech v přes 6 do 12 m | % | 3.24 | 0 | 3.24 |  | 0 |  | 0 |  | 0 | 15 | 0 | 0 |  | CS ÚRS 2021 02 | 1
[7 empty] | Plný popis: | Přesun hmot pro kotelny stanovený procentní sazbou (%) z ceny vodorovná dopravní vzdálenost do 50 m v objektech výšky přes 6 do 12 m
_
[8 empty] | 733: Ústřední vytápění - rozvodné potrubí | [5 empty] | 0 |  | 0.042874 |  | 0 |  | 0 | 0 |  |  | 8
[5 empty] | 1 | SP | 733222202 | Potrubí měděné polotvrdé spojované tvrdým pájením D 15x1 mm | m | 16.6 | 15 | 19.09 |  | 0 | 0.00048 | 0.0091632 |  | 0 | 15 | 0 | 0 |  | CS ÚRS 2021 02 | 1
[7 empty] | Plný popis: | Potrubí z trubek měděných polotvrdých spojovaných tvrdým pájením D 15/1
[5 empty] | 2 | SP | 733222203 | Potrubí měděné polotvrdé spojované tvrdým pájením D 18x1 mm | m | 18.2 | 15 | 20.93 |  | 0 | 0.00061 | 0.012767 |  | 0 | 15 | 0 | 0 |  | CS ÚRS 2021 02 | 1
[7 empty] | Plný popis: | Potrubí z trubek měděných polotvrdých spojovaných tvrdým pájením D 18/1
[5 empty] | 3 | SP | 733222204 | Potrubí měděné polotvrdé spojované tvrdým pájením D 22x1 mm | m | 10.8 | 15 | 12.42 |  | 0 | 0.00075 | 0.009315 |  | 0 | 15 | 0 | 0 |  | CS ÚRS 2021 02 | 1
[7 empty] | Plný popis: | Potrubí z trubek měděných polotvrdých spojovaných tvrdým pájením D 22/1
[5 empty] | 4 | SP | 733223205 | Potrubí měděné tvrdé spojované tvrdým pájením D 28x1,5 mm | m | 4.4 | 15 | 5.06 |  | 0 | 0.00129 | 0.0065274 |  | 0 | 15 | 0 | 0 |  | CS ÚRS 2021 02 | 1
[7 empty] | Plný popis: | Potrubí z trubek měděných tvrdých spojovaných tvrdým pájením D 28/1,5
[5 empty] | 5 | SP | 733811231 | Ochrana potrubí ústředního vytápění termoizolačními trubicemi z PE tl přes 9 do 13 mm DN do 22 mm | m | 34.8 | 15 | 40.02 |  | 0 | 7e-05 | 0.0028014 |  | 0 | 15 | 0 | 0 |  | CS ÚRS 2021 02 | 1
[7 empty] | Plný popis: | Ochrana potrubí termoizolačními trubicemi z pěnového polyetylenu PE přilepenými v příčných a podélných spojích, tloušťky izolace přes 9 do 13 mm, vnitřního průměru izolace DN do 22 mm
[5 empty] | 6 | SP | 733811241 | Ochrana potrubí ústředního vytápění termoizolačními trubicemi z PE tl přes 13 do 20 mm DN do 22 mm | m | 10.8 | 15 | 12.42 |  | 0 | 0.00012 | 0.0014904 |  | 0 | 15 | 0 | 0 |  | CS ÚRS 2021 02 | 1
[7 empty] | Plný popis: | Ochrana potrubí termoizolačními trubicemi z pěnového polyetylenu PE přilepenými v příčných a podélných spojích, tloušťky izolace přes 13 do 20 mm, vnitřního průměru izolace DN do 22 mm
[5 empty] | 7 | SP | 733811242 | Ochrana potrubí ústředního vytápění termoizolačními trubicemi z PE tl přes 13 do 20 mm DN přes 32 do 45 mm | m | 4.4 | 15 | 5.06 |  | 0 | 0.00016 | 0.0008096 |  | 0 | 15 | 0 | 0 |  | CS ÚRS 2021 02 | 1
[7 empty] | Plný popis: | Ochrana potrubí termoizolačními trubicemi z pěnového polyetylenu PE přilepenými v příčných a podélných spojích, tloušťky izolace přes 13 do 20 mm, vnitřního průměru izolace DN přes 22 do 45 mm
[5 empty] | 8 | SP | 998733202 | Přesun hmot procentní pro rozvody potrubí v objektech v přes 6 do 12 m | % | 3.39 | 0 | 3.39 |  | 0 |  | 0 |  | 0 | 15 | 0 | 0 |  | CS ÚRS 2021 02 | 1
[7 empty] | Plný popis: | Přesun hmot pro rozvody potrubí stanovený procentní sazbou z ceny vodorovná dopravní vzdálenost do 50 m v objektech výšky přes 6 do 12 m
_
[8 empty] | 734: Ústřední vytápění - armatury | [5 empty] | 0 |  | 0.0052 |  | 0 |  | 0 | 0 |  |  | 6
[5 empty] | 1 | SP | 734221682 | Termostatická hlavice kapalinová PN 10 do 110°C otopných těles VK | kus | 4 | 0 | 4 |  | 0 | 0.00014 | 0.00056 |  | 0 | 15 | 0 | 0 |  | CS ÚRS 2021 02 | 1
[7 empty] | Plný popis: | Ventily regulační závitové hlavice termostatické, pro ovládání ventilů PN 10 do 110 st.C kapalinové otopných těles VK
[5 empty] | 2 | SP | 734261402 | Armatura připojovací rohová G 1/2x18 PN 10 do 110°C radiátorů typu VK | kus | 5 | 0 | 5 |  | 0 | 0.0007 | 0.0035 |  | 0 | 15 | 0 | 0 |  | CS ÚRS 2021 02 | 1
[7 empty] | Plný popis: | Šroubení připojovací armatury radiátorů VK PN 10 do 110 st.C, regulační uzavíratelné rohové G 1/2 x 18
[5 empty] | 3 | SP | 734291123 | Kohout plnící a vypouštěcí G 1/2 PN 10 do 90°C závitový | kus | 2 | 0 | 2 |  | 0 | 0.00022 | 0.00044 |  | 0 | 15 | 0 | 0 |  | CS ÚRS 2021 02 | 1
[7 empty] | Plný popis: | Ostatní armatury kohouty plnicí a vypouštěcí PN 10 do 90 st.C G 1/2
[5 empty] | 4 | SP | 734292773 | Kohout kulový přímý G 3/4 PN 42 do 185°C plnoprůtokový s koulí DADO vnitřní závit | kus | 2 | 0 | 2 |  | 0 | 0.00035 | 0.0007 |  | 0 | 15 | 0 | 0 |  | CS ÚRS 2021 02 | 1
[7 empty] | Plný popis: | Ostatní armatury kulové kohouty PN 42 do 185 st.C plnoprůtokové vnitřní závit G 3/4
[5 empty] | 5 | SP | 998734202 | Přesun hmot procentní pro armatury v objektech v přes 6 do 12 m | % | 0.28 | 0 | 0.28 |  | 0 |  | 0 |  | 0 | 15 | 0 | 0 |  | CS ÚRS 2021 02 | 1
[7 empty] | Plný popis: | Přesun hmot pro armatury stanovený procentní sazbou (%) z ceny vodorovná dopravní vzdálenost do 50 m v objektech výšky přes 6 do 12 m
[5 empty] | 6 | SP | x73425507 | Speciální připojovací armatura pro připojení koupelnového žebříku se středovým připojením - přímá DN 15; Kvs=1,1 m3/h; uzavírací a reg. funkce (součástí armatury je termostatická hlavice) | kus | 1 | 0 | 1 |  | 0 |  | 0 |  | 0 | 15 | 0 | 0 |  | VLASTNÍ | 1
Plný popis:
_
[8 empty] | 735: Ústřední vytápění - otopná tělesa | [5 empty] | 0 |  | 0.17403 |  | 0 |  | 0 | 0 |  |  | 9
[5 empty] | 1 | SP | 735000912 | Vyregulování ventilu nebo kohoutu dvojregulačního s termostatickým ovládáním | kus | 6 | 0 | 6 |  | 0 |  | 0 |  | 0 | 15 | 0 | 0 |  | CS ÚRS 2021 02 | 1
[7 empty] | Plný popis: | Regulace otopného systému při opravách vyregulování dvojregulačních ventilů a kohoutů s termostatickým ovládáním
[5 empty] | 2 | SP | 735152554 | Otopné těleso panelové VK dvoudeskové 2 přídavné přestupní plochy výška/délka 500/700 mm výkon 1016 W | kus | 1 | 0 | 1 |  | 0 | 0.02075 | 0.02075 |  | 0 | 15 | 0 | 0 |  | CS ÚRS 2021 02 | 1
[7 empty] | Plný popis: | Otopná tělesa panelová VK dvoudesková PN 1,0 MPa, T do 110 st.C se dvěma přídavnými přestupními plochami výšky tělesa 500 mm stavební délky / výkonu 700 mm / 1016 W
[5 empty] | 3 | SP | 735152559 | Otopné těleso panelové VK dvoudeskové 2 přídavné přestupní plochy výška/délka 500/1200 mm výkon 1742 W | kus | 2 | 0 | 2 |  | 0 | 0.034 | 0.068 |  | 0 | 15 | 0 | 0 |  | CS ÚRS 2021 02 | 1
[7 empty] | Plný popis: | Otopná tělesa panelová VK dvoudesková PN 1,0 MPa, T do 110 st.C se dvěma přídavnými přestupními plochami výšky tělesa 500 mm stavební délky / výkonu 1200 mm / 1742 W
[5 empty] | 4 | SP | 735152562 | Otopné těleso panelové VK dvoudeskové 2 přídavné přestupní plochy výška/délka 500/1800 mm výkon 2614 W | kus | 1 | 0 | 1 |  | 0 | 0.051 | 0.051 |  | 0 | 15 | 0 | 0 |  | CS ÚRS 2021 02 | 1
[7 empty] | Plný popis: | Otopná tělesa panelová VK dvoudesková PN 1,0 MPa, T do 110 st.C se dvěma přídavnými přestupními plochami výšky tělesa 500 mm stavební délky / výkonu 1800 mm / 2614 W
[5 empty] | 5 | SP | 735152655 | Otopné těleso panelové VK třídeskové 3 přídavné přestupní plochy výška/délka 500/800 mm výkon 1663 W | kus | 1 | 0 | 1 |  | 0 | 0.03428 | 0.03428 |  | 0 | 15 | 0 | 0 |  | CS ÚRS 2021 02 | 1
[7 empty] | Plný popis: | Otopná tělesa panelová VK třídesková PN 1,0 MPa, T do 110 st.C se třemi přídavnými přestupními plochami výšky tělesa 500 mm stavební délky / výkonu 800 mm / 1663 W
[5 empty] | 6 | SP | 735191905 | Odvzdušnění otopných těles | kus | 6 | 0 | 6 |  | 0 |  | 0 |  | 0 | 15 | 0 | 0 |  | CS ÚRS 2021 02 | 1
[7 empty] | Plný popis: | Ostatní opravy otopných těles odvzdušnění tělesa
[5 empty] | 7 | SP | 735191910 | Napuštění vody do otopných těles | m2 | 25 | 0 | 25 |  | 0 |  | 0 |  | 0 | 15 | 0 | 0 |  | CS ÚRS 2021 02 | 1
[7 empty] | Plný popis: | Ostatní opravy otopných těles napuštění vody do otopného systému včetně potrubí (bez kotle a ohříváků) otopných těles
[5 empty] | 8 | SP | 998735202 | Přesun hmot procentní pro otopná tělesa v objektech v přes 6 do 12 m | % | 2.39 | 0 | 2.39 |  | 0 |  | 0 |  | 0 | 15 | 0 | 0 |  | CS ÚRS 2021 02 | 1
[7 empty] | Plný popis: | Přesun hmot pro otopná tělesa stanovený procentní sazbou (%) z ceny vodorovná dopravní vzdálenost do 50 m v objektech výšky přes 6 do 12 m
[5 empty] | 9 | SP | x73500003 | Koupelnové těleso KLM 150060 | kus | 1 | 0 | 1 |  | 0 |  | 0 |  | 0 | 15 | 0 | 0 |  | VLASTNÍ | 1
Plný popis:
_
[8 empty] | 900: Zkoušky zařízení | [5 empty] | 0 |  | 0 |  | 0 |  | 0 | 0 |  |  | 1
[5 empty] | 1 | SP | X900152041 | Zkoušky zařízení dle ČSN 06 0310, čl. 9 - zkoušky těsnosti a zkoušky provozní (dilatační a topné) | hod | 24 |  | 24 |  | 0 |  | 0 |  | 0 | 15 | 0 | 0 |  | VLASTNÍ | 1
Plný popis:
_
_
[8 empty] | ZT: Zdravotechnika | [5 empty] | 0 |  | 1.0658 |  | 0.70016 |  | 0 | 0 |  |  | 63
[8 empty] | 001: Zemní práce | [5 empty] | 0 |  | 0 |  | 0 |  | 0 | 0 |  |  | 4
[5 empty] | 1 | SP | 139751101 | Vykopávky v uzavřených prostorech v hornině třídy těžitelnosti I skupiny 1 až 3 ručně | m3 | 1.26 | 0 | 1.26 |  | 0 |  | 0 |  | 0 | 15 | 0 | 0 |  | CS ÚRS 2021 02 | 1
[7 empty] | Plný popis: | Vykopávka v uzavřených prostorech ručně v hornině třídy těžitelnosti I skupiny 1 až 3
[7 empty] | Výkaz výměr: | 0,6*0,6*3,5 |  |  |  | 1.26 | [6 empty] | _
[5 empty] | 2 | SP | 174111101 | Zásyp jam, šachet rýh nebo kolem objektů sypaninou se zhutněním ručně | m3 | 0.42 | 0 | 0.42 |  | 0 |  | 0 |  | 0 | 15 | 0 | 0 |  | CS ÚRS 2021 02 | 1
[7 empty] | Plný popis: | Zásyp sypaninou z jakékoliv horniny ručně s uložením výkopku ve vrstvách se zhutněním jam, šachet, rýh nebo kolem objektů v těchto vykopávkách
[7 empty] | Výkaz výměr: | 0,6*0,2*3,5 |  |  |  | 0.42 | [6 empty] | _
[5 empty] | 3 | SP | 175111101 | Obsypání potrubí ručně sypaninou bez prohození, uloženou do 3 m | m3 | 0.63 | 0 | 0.63 |  | 0 |  | 0 |  | 0 | 15 | 0 | 0 |  | CS ÚRS 2021 02 | 1
[7 empty] | Plný popis: | Obsypání potrubí ručně sypaninou z vhodných hornin třídy těžitelnosti I a II, skupiny 1 až 4 nebo materiálem připraveným podél výkopu ve vzdálenosti do 3 m od jeho kraje pro jakoukoliv hloubku výkopu a míru zhutnění bez prohození sypaniny
[7 empty] | Výkaz výměr: | 0,6*0,3*3,5 |  |  |  | 0.63 | [6 empty] | _
[5 empty] | 4 | SP | 175111109 | Příplatek k obsypání potrubí za ruční prohození sypaniny, uložené do 3 m | m3 | 0.63 | 0 | 0.63 |  | 0 |  | 0 |  | 0 | 15 | 0 | 0 |  | CS ÚRS 2021 02 | 1
[7 empty] | Plný popis: | Obsypání potrubí ručně sypaninou z vhodných hornin třídy těžitelnosti I a II, skupiny 1 až 4 nebo materiálem připraveným podél výkopu ve vzdálenosti do 3 m od jeho kraje pro jakoukoliv hloubku výkopu a míru zhutnění Příplatek k ceně za prohození sypaniny
[7 empty] | Výkaz výměr: | 0,6*0,3*3,5 |  |  |  | 0.63 | [6 empty] | _
_
[8 empty] | 004: Vodorovné konstrukce | [5 empty] | 0 |  | 0.35771 |  | 0 |  | 0 | 0 |  |  | 1
[5 empty] | 1 | SP | 451541111 | Lože pod potrubí otevřený výkop ze štěrkodrtě | m3 | 0.21 | 0 | 0.21 |  | 0 | 1.7034 | 0.35771 |  | 0 | 15 | 0 | 0 |  | CS ÚRS 2021 02 | 1
[7 empty] | Plný popis: | Lože pod potrubí, stoky a drobné objekty v otevřeném výkopu ze štěrkodrtě 0-63 mm
[7 empty] | Výkaz výměr: | 0,6*0,1*3,5 |  |  |  | 0.21 | [6 empty] | _
_
[8 empty] | 006: Úpravy povrchu | [5 empty] | 0 |  | 0.50074 |  | 0 |  | 0 | 0 |  |  | 1
[5 empty] | 1 | SP | 636211121 | Dlažba z cihel pálených dl 290 mm do písku naplocho | m2 | 2.1 | 0 | 2.1 |  | 0 | 0.23845 | 0.50074 |  | 0 | 15 | 0 | 0 |  | CS ÚRS 2021 02 | 1
[7 empty] | Plný popis: | Dlažba z cihel pálených plných dl. 290 mm se zalitím spár na celou výšku cementovou maltou pro spárování do vrstvy písku, kladených naplocho
[7 empty] | Výkaz výměr: | 0,6*3,5 |  |  |  | 2.1 | [6 empty] | _
_
[8 empty] | 009: Ostatní konstrukce a práce | [5 empty] | 0 |  | 0 |  | 0.4342 |  | 0 | 0 |  |  | 5
[5 empty] | 1 | SP | 965031131 | Bourání podlah z cihel kladených na plocho pl přes 1 m2 | m2 | 2.1 | 0 | 2.1 |  | 0 |  | 0 | 0.122 | 0.2562 | 15 | 0 | 0 |  | CS ÚRS 2021 02 | 1
[7 empty] | Plný popis: | Bourání podlah z cihel bez podkladního lože, s jakoukoliv výplní spár kladených naplocho, plochy přes 1 m2
[7 empty] | Výkaz výměr: | 0,6*3,5 |  |  |  | 2.1 | [6 empty] | _
[5 empty] | 2 | SP | 971033261 | Vybourání otvorů ve zdivu cihelném pl do 0,0225 m2 na MVC nebo MV tl do 600 mm | kus | 1 | 0 | 1 |  | 0 |  | 0 | 0.016 | 0.016 | 15 | 0 | 0 |  | CS ÚRS 2021 02 | 1
[7 empty] | Plný popis: | Vybourání otvorů ve zdivu základovém nebo nadzákladovém z cihel, tvárnic, příčkovek z cihel pálených na maltu vápennou nebo vápenocementovou plochy do 0,0225 m2, tl. do 600 mm
[5 empty] | 3 | SP | 972033161 | Vybourání otvorů v klenbách z cihel pl do 0,0225 m2 tl do 300 mm | kus | 3 | 0 | 3 |  | 0 |  | 0 | 0.012 | 0.036 | 15 | 0 | 0 |  | CS ÚRS 2021 02 | 1
[7 empty] | Plný popis: | Vybourání otvorů v klenbách z cihel bez odstranění podlahy a násypu, plochy do 0,0225 m2, tl. do 300 mm
[5 empty] | 4 | SP | 973031334 | Vysekání kapes ve zdivu cihelném na MV nebo MVC pl do 0,16 m2 hl do 150 mm | kus | 1 | 0 | 1 |  | 0 |  | 0 | 0.031 | 0.031 | 15 | 0 | 0 |  | CS ÚRS 2021 02 | 1
[7 empty] | Plný popis: | Vysekání výklenků nebo kapes ve zdivu z cihel na maltu vápennou nebo vápenocementovou kapes, plochy do 0,16 m2, hl. do 150 mm
[5 empty] | 5 | SP | 974031144 | Vysekání rýh ve zdivu cihelném hl do 70 mm š do 150 mm | m | 5 | 0 | 5 |  | 0 |  | 0 | 0.019 | 0.095 | 15 | 0 | 0 |  | CS ÚRS 2021 02 | 1
[7 empty] | Plný popis: | Vysekání rýh ve zdivu cihelném na maltu vápennou nebo vápenocementovou do hl. 70 mm a šířky do 150 mm
_
[8 empty] | 099: Přesun hmot HSV | [5 empty] | 0 |  | 0 |  | 0 |  | 0 | 0 |  |  | 1
[5 empty] | 1 | SP | 997013154 | Vnitrostaveništní doprava suti a vybouraných hmot pro budovy v přes 12 do 15 m s omezením mechanizace | t | 0.70016 | 0 | 0.70016 |  | 0 |  | 0 |  | 0 | 15 | 0 | 0 |  | CS ÚRS 2021 02 | 1
[7 empty] | Plný popis: | Vnitrostaveništní doprava suti a vybouraných hmot vodorovně do 50 m svisle s omezením mechanizace pro budovy a haly výšky přes 12 do 15 m
_
[8 empty] | 721: Vnitřní kanalizace | [5 empty] | 0 |  | 0.088447 |  | 0.01434 |  | 0 | 0 |  |  | 18
[5 empty] | 1 | SP | 721110954 | Potrubí kameninové vsazení odbočky DN 200 | kus | 1 | 0 | 1 |  | 0 | 0.03203 | 0.03203 |  | 0 | 15 | 0 | 0 |  | CS ÚRS 2021 02 | 1
[7 empty] | Plný popis: | Opravy odpadního potrubí kameninového vsazení odbočky do potrubí DN 200
[5 empty] | 2 | SP | 721171803 | Demontáž potrubí z PVC D do 75 | m | 4 | 0 | 4 |  | 0 |  | 0 | 0.0021 | 0.0084 | 15 | 0 | 0 |  | CS ÚRS 2021 02 | 1
[7 empty] | Plný popis: | Demontáž potrubí z novodurových trub odpadních nebo připojovacích do D 75
[5 empty] | 3 | SP | 721171808 | Demontáž potrubí z PVC D přes 75 do 114 | m | 3 | 0 | 3 |  | 0 |  | 0 | 0.00198 | 0.00594 | 15 | 0 | 0 |  | CS ÚRS 2021 02 | 1
[7 empty] | Plný popis: | Demontáž potrubí z novodurových trub odpadních nebo připojovacích přes 75 do D 114
[5 empty] | 4 | SP | 721173402 | Potrubí kanalizační z PVC SN 4 svodné DN 125 | m | 3.5 | 15 | 4.025 |  | 0 | 0.00744 | 0.029946 |  | 0 | 15 | 0 | 0 |  | CS ÚRS 2021 02 | 1
[7 empty] | Plný popis: | Potrubí z trub PVC SN4 svodné (ležaté) DN 125
[5 empty] | 5 | SP | 721174024 | Potrubí kanalizační z PP odpadní DN 75 | m | 3.5 | 15 | 4.025 |  | 0 | 0.00059 | 0.0023748 |  | 0 | 15 | 0 | 0 |  | CS ÚRS 2021 02 | 1
[7 empty] | Plný popis: | Potrubí z trub polypropylenových odpadní (svislé) DN 75
[5 empty] | 6 | SP | 721174025 | Potrubí kanalizační z PP odpadní DN 110 | m | 5 | 15 | 5.75 |  | 0 | 0.00201 | 0.011558 |  | 0 | 15 | 0 | 0 |  | CS ÚRS 2021 02 | 1
[7 empty] | Plný popis: | Potrubí z trub polypropylenových odpadní (svislé) DN 110
[5 empty] | 7 | SP | 721174042 | Potrubí kanalizační z PP připojovací DN 40 | m | 3 | 15 | 3.45 |  | 0 | 0.00041 | 0.0014145 |  | 0 | 15 | 0 | 0 |  | CS ÚRS 2021 02 | 1
[7 empty] | Plný popis: | Potrubí z trub polypropylenových připojovací DN 40
[5 empty] | 8 | SP | 721174043 | Potrubí kanalizační z PP připojovací DN 50 | m | 4 | 15 | 4.6 |  | 0 | 0.00048 | 0.002208 |  | 0 | 15 | 0 | 0 |  | CS ÚRS 2021 02 | 1
[7 empty] | Plný popis: | Potrubí z trub polypropylenových připojovací DN 50
[5 empty] | 9 | SP | 721174045 | Potrubí kanalizační z PP připojovací DN 110 | m | 1 | 15 | 1.15 |  | 0 | 0.00224 | 0.002576 |  | 0 | 15 | 0 | 0 |  | CS ÚRS 2021 02 | 1
[7 empty] | Plný popis: | Potrubí z trub polypropylenových připojovací DN 110
[5 empty] | 10 | SP | 721194104 | Vyvedení a upevnění odpadních výpustek DN 40 | kus | 3 | 0 | 3 |  | 0 |  | 0 |  | 0 | 15 | 0 | 0 |  | CS ÚRS 2021 02 | 1
[7 empty] | Plný popis: | Vyměření přípojek na potrubí vyvedení a upevnění odpadních výpustek DN 40
[5 empty] | 11 | SP | 721194105 | Vyvedení a upevnění odpadních výpustek DN 50 | kus | 3 | 0 | 3 |  | 0 |  | 0 |  | 0 | 15 | 0 | 0 |  | CS ÚRS 2021 02 | 1
[7 empty] | Plný popis: | Vyměření přípojek na potrubí vyvedení a upevnění odpadních výpustek DN 50
[5 empty] | 12 | SP | 721194109 | Vyvedení a upevnění odpadních výpustek DN 110 | kus | 1 | 0 | 1 |  | 0 |  | 0 |  | 0 | 15 | 0 | 0 |  | CS ÚRS 2021 02 | 1
[7 empty] | Plný popis: | Vyměření přípojek na potrubí vyvedení a upevnění odpadních výpustek DN 110
[5 empty] | 13 | SP | 7212114011 | Kalich pro úkapy HL-21 se zápachovou uzávěrkou DN 32 | kus | 1 | 0 | 1 |  | 0 | 0.00077 | 0.00077 |  | 0 | 15 | 0 | 0 |  | VLASTNÍ | 1
Plný popis:
[5 empty] | 14 | SP | 721212123 | Odtokový sprchový žlab délky 800 mm s krycím roštem a zápachovou uzávěrkou | kus | 1 | 0 | 1 |  | 0 | 0.00535 | 0.00535 |  | 0 | 15 | 0 | 0 |  | VLASTNÍ | 1
[7 empty] | Plný popis: | Odtokové sprchové žlaby se zápachovou uzávěrkou a krycím roštem délky 800 mm
[5 empty] | 15 | SP | 721226512 | Zápachová uzávěrka podomítková pro pračku a myčku DN 50 | kus | 1 | 0 | 1 |  | 0 | 0.00022 | 0.00022 |  | 0 | 15 | 0 | 0 |  | CS ÚRS 2021 02 | 1
[7 empty] | Plný popis: | Zápachové uzávěrky podomítkové (Pe) s krycí deskou pro pračku a myčku DN 50
[5 empty] | 16 | SP | 721290111 | Zkouška těsnosti potrubí kanalizace vodou DN do 125 | m | 20 | 0 | 20 |  | 0 |  | 0 |  | 0 | 15 | 0 | 0 |  | CS ÚRS 2021 02 | 1
[7 empty] | Plný popis: | Zkouška těsnosti kanalizace v objektech vodou do DN 125
[5 empty] | 17 | SP | 721910922 | Pročištění svodů ležatých DN do 300 | m | 5 | 0 | 5 |  | 0 |  | 0 |  | 0 | 15 | 0 | 0 |  | CS ÚRS 2021 02 | 1
[7 empty] | Plný popis: | Pročištění ležatých svodů do DN 300
[5 empty] | 18 | SP | 998721202 | Přesun hmot procentní pro vnitřní kanalizace v objektech v přes 6 do 12 m | % | 1.77 | 0 | 1.77 |  | 0 |  | 0 |  | 0 | 15 | 0 | 0 |  | CS ÚRS 2021 02 | 1
[7 empty] | Plný popis: | Přesun hmot pro vnitřní kanalizace stanovený procentní sazbou (%) z ceny vodorovná dopravní vzdálenost do 50 m v objektech výšky přes 6 do 12 m
_
[8 empty] | 722: Vnitřní vodovod | [5 empty] | 0 |  | 0.043192 |  | 0.01261 |  | 0 | 0 |  |  | 14
[5 empty] | 1 | SP | 722130801 | Demontáž potrubí ocelové pozinkované závitové DN do 25 | m | 5 | 0 | 5 |  | 0 |  | 0 | 0.00213 | 0.01065 | 15 | 0 | 0 |  | CS ÚRS 2021 02 | 1
[7 empty] | Plný popis: | Demontáž potrubí z ocelových trubek pozinkovaných závitových do DN 25
[5 empty] | 2 | SP | 722130913 | Potrubí pozinkované závitové přeřezání ocelové trubky DN do 25 | kus | 3 | 0 | 3 |  | 0 |  | 0 |  | 0 | 15 | 0 | 0 |  | CS ÚRS 2021 02 | 1
[7 empty] | Plný popis: | Opravy vodovodního potrubí z ocelových trubek pozinkovaných závitových přeřezání ocelové trubky do DN 25
[5 empty] | 3 | SP | 722170801 | Demontáž rozvodů vody z plastů D do 25 | m | 7 | 0 | 7 |  | 0 |  | 0 | 0.00028 | 0.00196 | 15 | 0 | 0 |  | CS ÚRS 2021 02 | 1
[7 empty] | Plný popis: | Demontáž rozvodů vody z plastů do D 25 mm
[5 empty] | 4 | SP | 722174022 | Potrubí vodovodní plastové PPR svar polyfúze PN 20 D 20x3,4 mm | m | 7.6 | 15 | 8.74 |  | 0 | 0.00098 | 0.0085652 |  | 0 | 15 | 0 | 0 |  | CS ÚRS 2021 02 | 1
[7 empty] | Plný popis: | Potrubí z plastových trubek z polypropylenu PPR svařovaných polyfúzně PN 20 (SDR 6) D 20 x 3,4
[5 empty] | 5 | SP | 722174023 | Potrubí vodovodní plastové PPR svar polyfúze PN 20 D 25x4,2 mm | m | 18 | 15 | 20.7 |  | 0 | 0.00126 | 0.026082 |  | 0 | 15 | 0 | 0 |  | CS ÚRS 2021 02 | 1
[7 empty] | Plný popis: | Potrubí z plastových trubek z polypropylenu PPR svařovaných polyfúzně PN 20 (SDR 6) D 25 x 4,2
[5 empty] | 6 | SP | 722181231 | Ochrana vodovodního potrubí přilepenými termoizolačními trubicemi z PE tl přes 9 do 13 mm DN do 22 mm | m | 7.6 | 15 | 8.74 |  | 0 | 7e-05 | 0.0006118 |  | 0 | 15 | 0 | 0 |  | CS ÚRS 2021 02 | 1
[7 empty] | Plný popis: | Ochrana potrubí termoizolačními trubicemi z pěnového polyetylenu PE přilepenými v příčných a podélných spojích, tloušťky izolace přes 9 do 13 mm, vnitřního průměru izolace DN do 22 mm
[5 empty] | 7 | SP | 722181232 | Ochrana vodovodního potrubí přilepenými termoizolačními trubicemi z PE tl přes 9 do 13 mm DN přes 22 do 45 mm | m | 18 | 15 | 20.7 |  | 0 | 9e-05 | 0.001863 |  | 0 | 15 | 0 | 0 |  | CS ÚRS 2021 02 | 1
[7 empty] | Plný popis: | Ochrana potrubí termoizolačními trubicemi z pěnového polyetylenu PE přilepenými v příčných a podélných spojích, tloušťky izolace přes 9 do 13 mm, vnitřního průměru izolace DN přes 22 do 45 mm
[5 empty] | 8 | SP | 722182012 | Podpůrný žlab pro potrubí D 25 | m | 2 | 0 | 2 |  | 0 | 0.00192 | 0.00384 |  | 0 | 15 | 0 | 0 |  | CS ÚRS 2021 02 | 1
[7 empty] | Plný popis: | Podpůrný žlab pro potrubí průměru D 25
[5 empty] | 9 | SP | 722190401 | Vyvedení a upevnění výpustku DN do 25 | kus | 10 | 0 | 10 |  | 0 |  | 0 |  | 0 | 15 | 0 | 0 |  | CS ÚRS 2021 02 | 1
[7 empty] | Plný popis: | Zřízení přípojek na potrubí vyvedení a upevnění výpustek do DN 25
[5 empty] | 10 | SP | 722190901 | Uzavření nebo otevření vodovodního potrubí při opravách | kus | 2 | 0 | 2 |  | 0 |  | 0 |  | 0 | 15 | 0 | 0 |  | CS ÚRS 2021 02 | 1
[7 empty] | Plný popis: | Opravy ostatní uzavření nebo otevření vodovodního potrubí při opravách včetně vypuštění a napuštění
[5 empty] | 11 | SP | 722232043 | Kohout kulový přímý G 1/2" PN 42 do 185°C vnitřní závit | kus | 2 | 0 | 2 |  | 0 | 0.00021 | 0.00042 |  | 0 | 15 | 0 | 0 |  | CS ÚRS 2021 02 | 1
[7 empty] | Plný popis: | Armatury se dvěma závity kulové kohouty PN 42 do 185 st.C přímé vnitřní závit G 1/2"
[5 empty] | 12 | SP | 722232044 | Kohout kulový přímý G 3/4" PN 42 do 185°C vnitřní závit | kus | 1 | 0 | 1 |  | 0 | 0.00034 | 0.00034 |  | 0 | 15 | 0 | 0 |  | CS ÚRS 2021 02 | 1
[7 empty] | Plný popis: | Armatury se dvěma závity kulové kohouty PN 42 do 185 st.C přímé vnitřní závit G 3/4"
[5 empty] | 13 | SP | 722262213 | Vodoměr závitový jednovtokový suchoběžný do 40°C G 3/4"x 130 mm Qn 1,5 m3/h horizontální | kus | 1 | 0 | 1 |  | 0 | 0.00147 | 0.00147 |  | 0 | 15 | 0 | 0 |  | CS ÚRS 2021 02 | 1
[7 empty] | Plný popis: | Vodoměry pro vodu do 40 st.C závitové horizontální jednovtokové suchoběžné G 3/4" x 130 mm Qn 1,5
[5 empty] | 14 | SP | 998722202 | Přesun hmot procentní pro vnitřní vodovod v objektech v přes 6 do 12 m | % | 1.07 | 0 | 1.07 |  | 0 |  | 0 |  | 0 | 15 | 0 | 0 |  | CS ÚRS 2021 02 | 1
[7 empty] | Plný popis: | Přesun hmot pro vnitřní vodovod stanovený procentní sazbou (%) z ceny vodorovná dopravní vzdálenost do 50 m v objektech výšky přes 6 do 12 m
_
[8 empty] | 725: Zařizovací předměty | [5 empty] | 0 |  | 0.05909 |  | 0.23901 |  | 0 | 0 |  |  | 17
[5 empty] | 1 | SP | 725110811 | Demontáž klozetů splachovací s nádrží | soubor | 1 | 0 | 1 |  | 0 |  | 0 | 0.01933 | 0.01933 | 15 | 0 | 0 |  | CS ÚRS 2021 02 | 1
[7 empty] | Plný popis: | Demontáž klozetů splachovacích s nádrží nebo tlakovým splachovačem
[5 empty] | 2 | SP | 725112022 | Klozet keramický závěsný na nosné stěny s hlubokým splachováním odpad vodorovný | soubor | 1 | 0 | 1 |  | 0 | 0.01697 | 0.01697 |  | 0 | 15 | 0 | 0 |  | CS ÚRS 2021 02 | 1
[7 empty] | Plný popis: | Zařízení záchodů klozety keramické závěsné na nosné stěny s hlubokým splachováním odpad vodorovný
[5 empty] | 3 | SP | 725210821 | Demontáž umyvadel bez výtokových armatur | soubor | 1 | 0 | 1 |  | 0 |  | 0 | 0.01946 | 0.01946 | 15 | 0 | 0 |  | CS ÚRS 2021 02 | 1
[7 empty] | Plný popis: | Demontáž umyvadel bez výtokových armatur umyvadel
[5 empty] | 4 | SP | 725211603 | Umyvadlo keramické bílé šířky 600 mm bez krytu na sifon připevněné na stěnu šrouby | soubor | 1 | 0 | 1 |  | 0 | 0.01647 | 0.01647 |  | 0 | 15 | 0 | 0 |  | CS ÚRS 2021 02 | 1
[7 empty] | Plný popis: | Umyvadla keramická bílá bez výtokových armatur připevněná na stěnu šrouby bez sloupu nebo krytu na sifon, šířka umyvadla 600 mm
[5 empty] | 5 | SP | 725211701 | Umývátko keramické bílé stěnové šířky 400 mm připevněné na stěnu šrouby | soubor | 1 | 0 | 1 |  | 0 | 0.00946 | 0.00946 |  | 0 | 15 | 0 | 0 |  | CS ÚRS 2021 02 | 1
[7 empty] | Plný popis: | Umyvadla keramická bílá bez výtokových armatur připevněná na stěnu šrouby malá (umývátka) stěnová 400 mm
[5 empty] | 6 | SP | 725220842 | Demontáž van ocelových volně stojících | soubor | 1 | 0 | 1 |  | 0 |  | 0 | 0.0329 | 0.0329 | 15 | 0 | 0 |  | CS ÚRS 2021 02 | 1
[7 empty] | Plný popis: | Demontáž van ocelových volně stojících
[5 empty] | 7 | SP | 725310823 | Demontáž dřez jednoduchý vestavěný v kuchyňských sestavách bez výtokových armatur | soubor | 1 | 0 | 1 |  | 0 |  | 0 | 0.0092 | 0.0092 | 15 | 0 | 0 |  | CS ÚRS 2021 02 | 1
[7 empty] | Plný popis: | Demontáž dřezů jednodílných bez výtokových armatur vestavěných v kuchyňských sestavách
[5 empty] | 8 | SP | 725311121 | Dřez jednoduchý nerezový se zápachovou uzávěrkou s odkapávací plochou 560x480 mm a miskou | soubor | 1 | 0 | 1 |  | 0 | 0.00493 | 0.00493 |  | 0 | 15 | 0 | 0 |  | CS ÚRS 2021 02 | 1
[7 empty] | Plný popis: | Dřezy bez výtokových armatur jednoduché se zápachovou uzávěrkou nerezové s odkapávací plochou 560x480 mm a miskou
[5 empty] | 9 | SP | 725530823 | Demontáž ohřívač elektrický tlakový přes 50 do 200 l | soubor | 1 | 0 | 1 |  | 0 |  | 0 | 0.155 | 0.155 | 15 | 0 | 0 |  | CS ÚRS 2021 02 | 1
[7 empty] | Plný popis: | Demontáž elektrických zásobníkových ohřívačů vody tlakových od 50 do 200 l
[5 empty] | 10 | SP | 725813111 | Ventil rohový bez připojovací trubičky nebo flexi hadičky G 1/2" | soubor | 6 | 0 | 6 |  | 0 | 0.00024 | 0.00144 |  | 0 | 15 | 0 | 0 |  | CS ÚRS 2021 02 | 1
[7 empty] | Plný popis: | Ventily rohové bez připojovací trubičky nebo flexi hadičky G 1/2"
[5 empty] | 11 | SP | 725813112 | Ventil rohový pračkový G 3/4" | kus | 1 | 0 | 1 |  | 0 | 0.00109 | 0.00109 |  | 0 | 15 | 0 | 0 |  | CS ÚRS 2021 02 | 1
[7 empty] | Plný popis: | Ventily rohové bez připojovací trubičky nebo flexi hadičky pračkové G 3/4"
[5 empty] | 12 | SP | 725820801 | Demontáž baterie nástěnné do G 3 / 4 | soubor | 2 | 0 | 2 |  | 0 |  | 0 | 0.00156 | 0.00312 | 15 | 0 | 0 |  | CS ÚRS 2021 02 | 1
[7 empty] | Plný popis: | Demontáž baterií nástěnných do G 3/4
[5 empty] | 13 | SP | 725821325 | Baterie dřezová stojánková páková s otáčivým kulatým ústím a délkou ramínka 220 mm | soubor | 1 | 0 | 1 |  | 0 | 0.0018 | 0.0018 |  | 0 | 15 | 0 | 0 |  | CS ÚRS 2021 02 | 1
[7 empty] | Plný popis: | Baterie dřezové stojánkové pákové s otáčivým ústím a délkou ramínka 220 mm
[5 empty] | 14 | SP | 725822613 | Baterie umyvadlová stojánková páková s výpustí | soubor | 2 | 0 | 2 |  | 0 | 0.00184 | 0.00368 |  | 0 | 15 | 0 | 0 |  | CS ÚRS 2021 02 | 1
[7 empty] | Plný popis: | Baterie umyvadlové stojánkové pákové s výpustí
[5 empty] | 15 | SP | 725841354 | Baterie sprchová automatická s termostatickým ventilem a sprchovou růžicí | soubor | 1 | 0 | 1 |  | 0 | 0.00294 | 0.00294 |  | 0 | 15 | 0 | 0 |  | CS ÚRS 2021 02 | 1
[7 empty] | Plný popis: | Baterie sprchové automatické s termostatickým ventilem a sprchovou růžicí
[5 empty] | 16 | SP | 725980123 | Dvířka 30/30 | kus | 1 | 0 | 1 |  | 0 | 0.00031 | 0.00031 |  | 0 | 15 | 0 | 0 |  | CS ÚRS 2021 02 | 1
[7 empty] | Plný popis: | Dvířka 30/30
[5 empty] | 17 | SP | 998725202 | Přesun hmot procentní pro zařizovací předměty v objektech v přes 6 do 12 m | % | 0.22 | 0 | 0.22 |  | 0 |  | 0 |  | 0 | 15 | 0 | 0 |  | CS ÚRS 2021 02 | 1
[7 empty] | Plný popis: | Přesun hmot pro zařizovací předměty stanovený procentní sazbou (%) z ceny vodorovná dopravní vzdálenost do 50 m v objektech výšky přes 6 do 12 m
_
[8 empty] | 726: Instalační prefabrikáty | [5 empty] | 0 |  | 0.01665 |  | 0 |  | 0 | 0 |  |  | 2
[5 empty] | 1 | SP | 726131041 | Instalační předstěna - klozet závěsný v 1120 mm s ovládáním zepředu do lehkých stěn s kovovou kcí | soubor | 1 | 0 | 1 |  | 0 | 0.01665 | 0.01665 |  | 0 | 15 | 0 | 0 |  | CS ÚRS 2021 02 | 1
[7 empty] | Plný popis: | Předstěnové instalační systémy do lehkých stěn s kovovou konstrukcí pro závěsné klozety ovládání zepředu, stavební výšky 1120 mm
[5 empty] | 2 | SP | 998726212 | Přesun hmot procentní pro instalační prefabrikáty v objektech v přes 6 do 12 m | % | 0.22 | 0 | 0.22 |  | 0 |  | 0 |  | 0 | 15 | 0 | 0 |  | CS ÚRS 2021 02 | 1
[7 empty] | Plný popis: | Přesun hmot pro instalační prefabrikáty stanovený procentní sazbou (%) z ceny vodorovná dopravní vzdálenost do 50 m v objektech výšky přes 6 do 12 m
_
_
_
_

## Figury
Figura | Výraz | Hodnota | Popis