## Krycí list
Krycí list rozpočtu
_ | Číslo zakázky | Zakázka
15 | Frys 21/09a | Rekonstrukce bytů Balbínova 17, Šumperk - Byt č. 4 ve 2.NP
#N/A | Komentář
| Popis verze | DPS
Komentář verze
| Adresa | Balbínova 17, Šumperk | Datum zahájení | 2021-09-01
| Rok | 2021 | Datum dokončení
| Typ Firmy | Název | Kontaktní osoba | Telefon
| Projektant | Jiří Frys - stavební projekce |  | 583215988
| Investor | Město Šumperk
| Zpracovatel | Pavel Kubela |  | 583221825
| Význam (funkce) | Jméno
REKAPITULACE
| Kód stavebního objektu | Popis objektu | Kód zatřídění | Zatřídění
| SO_01 | Byt č. 4 ve 2.NP | 803 | Budovy pro bydlení
| SO_02 | Vedlejší a ostatní rozpočtové náklady | 803 | Budovy pro bydlení
|  |  | Celkem (bez DPH) | 0
|  |  | DPH | 0
0
0
|  |  | Celkem (včetně DPH) | 0
| Za zhotovitele |  | Za objednatele
| Jméno : |  | Jméno :
| Datum : |  | Datum :
| Podpis: |  | Podpis :
Poznámka :

## Rekapitulace
Zakázka:
_ | Rekonstrukce bytů Balbínova 17, Šumperk - Byt č. 4 ve 2.NP
15 | Popis | Cena | Hmotnost | DPH | Cena s DPH | Počet položek
#N/A
| S: Stavba |  | 10.3262 |  |  | 169
| SO_01: Byt č. 4 ve 2.NP |  | 10.3262 |  |  | 165
| 003: Svislé konstrukce |  | 3.2072 |  |  | 12
| 004: Vodorovné konstrukce |  | 0.0197 |  |  | 1
| 006: Úpravy povrchu |  | 3.8679 |  |  | 28
| 009: Ostatní konstrukce a práce |  | 0.0013756 |  |  | 2
| 0094: Lešení |  | 0.0044707 |  |  | 3
| 0096: Bourání konstrukcí, demolice |  |  |  |  | 28
| 099: Přesun hmot HSV |  |  |  |  | 1
| 763: Sádrokartonové konstrukce |  | 2.296 |  |  | 20
| 766: Konstrukce truhlářské |  | 0.017866 |  |  | 7
| 7663: Výplně otvorů vnitřní |  | 0.077721 |  |  | 12
| 771: Podlahy z dlaždic |  | 0.25378 |  |  | 13
| 776: Podlahy povlakové |  | 0.22202 |  |  | 11
| 781: Obklady keramické |  | 0.25864 |  |  | 11
| 783: Nátěry |  | 0.0014516 |  |  | 3
| 784: Malby |  | 0.098093 |  |  | 7
| SUB: Subdodávky |  |  |  |  | 3
| TZ1: Stavební instalace |  |  |  |  | 2
| TZ2: Elektroinstalace a slaboproud |  |  |  |  | 1
| SO_02: Vedlejší a ostatní rozpočtové náklady |  |  |  |  | 4
| VRN: Vedlejší rozpočtové náklady |  |  |  |  | 4
| Celkem (bez DPH) | 0
| DPH | 0
0
0
| Celkem (včetně DPH) | 0

## Zakazka
Zakázka:
Rekonstrukce bytů Balbínova 17, Šumperk - Byt č. 4 ve 2.NP
[5 empty] | Poř. | Typ | Kód | Popis | MJ | Výměra bez ztr. | Ztratné | Výměra | Jedn. cena | Cena | Jedn. hmotn. | Hmotnost | Jedn. suť | Suť | Sazba DPH | DPH | Cena s DPH | Komentář | Cen. soustava | Počet
_
[8 empty] | S: Stavba | [5 empty] | 0 |  | 10.3262 |  | 13.7556 | _ | 0 | 0 |  |  | 169
[8 empty] | SO_01: Byt č. 4 ve 2.NP | [5 empty] | 0 |  | 10.3262 |  | 13.7556 | _ | 0 | 0 |  |  | 165
[8 empty] | 003: Svislé konstrukce | [5 empty] | 0 |  | 3.2072 |  | 0 | _ | 0 | 0 |  |  | 12
##T3##N_Catalog_catGUID | ##T3##PRO_ITEM_catID | ##T3##PRO_ITEM_iteCode | ##T3##PRO_ITEM_szvCode | ##T3##PRO_ITEM_tevCode | 1 | SP | 340231035 | Zazdívka otvorů v příčkách nebo stěnách pl přes 1 do 4 m2 cihlami děrovanými tl 140 mm | m2 | 2.373 | 0 | 2.373 |  | 0 | 0.155 | 0.36782 |  | 0 | 15 | 0 | 0 |  | CS ÚRS 2021 02 | 1
[7 empty] | Plný popis: | Zazdívka otvorů v příčkách nebo stěnách děrovanými cihlami plochy přes 1 do 4 m2 , tloušťka příčky 140 mm | [10 empty] | _
_
[7 empty] | Výkaz výměr: | Po stáv dveřích; 1,05*2,26 |  |  |  | 2.373 | [6 empty] | _
[5 empty] | 2 | SP | 310239211 | Zazdívka otvorů pl přes 1 do 4 m2 ve zdivu nadzákladovém cihlami pálenými na MVC | m3 | 1.0078 | 0 | 1.0078 |  | 0 | 1.8775 | 1.8921 |  | 0 | 15 | 0 | 0 |  | CS ÚRS 2021 02 | 1
[7 empty] | Plný popis: | Zazdívka otvorů ve zdivu nadzákladovém cihlami pálenými plochy přes 1 m2 do 4 m2 na maltu vápenocementovou | [10 empty] | _
_
[7 empty] | Výkaz výměr: | M.č.201 po stív dveřním otvoru; 0,95*2,21*0,48 |  |  |  | 1.0078 | [6 empty] | _
[5 empty] | 3 | SP | 310238211 | Zazdívka otvorů pl přes 0,25 do 1 m2 ve zdivu nadzákladovém cihlami pálenými na MVC | m3 | 0.15053 | 0 | 0.15053 |  | 0 | 1.8775 | 0.28262 |  | 0 | 15 | 0 | 0 |  | CS ÚRS 2021 02 | 1
[7 empty] | Plný popis: | Zazdívka otvorů ve zdivu nadzákladovém cihlami pálenými plochy přes 0,25 m2 do 1 m2 na maltu vápenocementovou | [10 empty] | _
_
[7 empty] | Výkaz výměr: | M.č.204 po stáv okně; 0,56*0,56*0,48 |  |  |  | 0.15053 | [6 empty] | _
[5 empty] | 4 | SP | 317944321 | Válcované nosníky do č.12 dodatečně osazované do připravených otvorů | t | 0.0271 | 0 | 0.0271 |  | 0 | 1.09 | 0.029539 |  | 0 | 15 | 0 | 0 |  | CS ÚRS 2021 02 | 1
[7 empty] | Plný popis: | Válcované nosníky dodatečně osazované do připravených otvorů bez zazdění hlav do č. 12 | [10 empty] | _
_
[7 empty] | Výkaz výměr: | Překlad 2x L60x60x6; (1,30*2+1,20*2)*5,42*0,001 |  |  |  | 0.0271 | [6 empty] | _
[5 empty] | 5 | H | 13010424 | úhelník ocelový rovnostranný jakost S235JR (11 375) 60x60x6mm | t | 0.0271 | 8 | 0.029268 |  | 0 | 1 | 0.029268 |  | 0 | 15 | 0 | 0 |  | CS ÚRS 2021 02 | 1
[7 empty] | Plný popis: | úhelník ocelový rovnostranný jakost 11 375 60x60x6mm | [10 empty] | _
_
[7 empty] | Výkaz výměr: | Překlad 2x L60x60x6; (1,30*2+1,20*2)*5,42*0,001 |  |  |  | 0.0271 | [6 empty] | _
[5 empty] | 6 | SP | 317234410 | Vyzdívka mezi nosníky z cihel pálených na MC | m3 | 0.05625 | 0 | 0.05625 |  | 0 | 1.943 | 0.10929 |  | 0 | 15 | 0 | 0 |  | CS ÚRS 2021 02 | 1
[7 empty] | Plný popis: | Vyzdívka mezi nosníky cihlami pálenými na maltu cementovou | [10 empty] | _
_
[7 empty] | Výkaz výměr: | Překlad 2x L60x60x6; (1,30+1,20)*0,15*0,15 |  |  |  | 0.05625 | [6 empty] | _
[5 empty] | 7 | SP | 346244381 | Plentování jednostranné v do 200 mm válcovaných nosníků cihlami | m2 | 0.3 | 0 | 0.3 |  | 0 | 0.17818 | 0.053454 |  | 0 | 15 | 0 | 0 |  | CS ÚRS 2021 02 | 1
[7 empty] | Plný popis: | Plentování ocelových válcovaných nosníků jednostranné cihlami na maltu, výška stojiny do 200 mm | [10 empty] | _
_
[7 empty] | Výkaz výměr: | Překlad 2x L60x60x6; (1,30+1,20)*0,06*2 |  |  |  | 0.3 | [6 empty] | _
[5 empty] | 8 | SP | 340271021 | Zazdívka otvorů v příčkách nebo stěnách pl přes 0,25 do 1 m2 tvárnicemi pórobetonovými tl 100 mm | m2 | 0.99 | 0 | 0.99 |  | 0 | 0.06307 | 0.062439 |  | 0 | 15 | 0 | 0 |  | CS ÚRS 2021 02 | 1
[7 empty] | Plný popis: | Zazdívka otvorů v příčkách nebo stěnách pórobetonovými tvárnicemi plochy přes 0,025 m2 do 1 m2, objemová hmotnost 500 kg/m3, tloušťka příčky 100 mm | [10 empty] | _
_
[7 empty] | Výkaz výměr: | M.č.202 pro dveře ozn."D3"; (1,00*2,10-0,80*2,00) |  |  |  | 0.5 | [6 empty] | _
[8 empty] | M.č.204 pro dveře ozn."D4"; (0,90*2,10-0,70*2,00) |  |  |  | 0.49 | [6 empty] | _
[5 empty] | 9 | SP | 310236261 | Zazdívka otvorů pl přes 0,0225 do 0,09 m2 ve zdivu nadzákladovém cihlami pálenými tl přes 450 do 600 mm | kus | 2 | 0 | 2 |  | 0 | 0.09686 | 0.19372 |  | 0 | 15 | 0 | 0 |  | CS ÚRS 2021 02 | 1
[7 empty] | Plný popis: | Zazdívka otvorů ve zdivu nadzákladovém cihlami pálenými plochy přes 0,0225 m2 do 0,09 m2, ve zdi tl. přes 450 do 600 mm | [10 empty] | _
_
[7 empty] | Výkaz výměr: | Dle poznámky "11" - po vavkách; 2,0 |  |  |  | 2 | [6 empty] | _
[5 empty] | 10 | SP | 340236212 | Zazdívka otvorů v příčkách nebo stěnách pl přes 0,0225 do 0,09 m2 cihlami plnými tl přes 100 mm | kus | 2 | 0 | 2 |  | 0 | 0.02391 | 0.04782 |  | 0 | 15 | 0 | 0 |  | CS ÚRS 2021 02 | 1
[7 empty] | Plný popis: | Zazdívka otvorů v příčkách nebo stěnách cihlami plnými pálenými plochy přes 0,0225 m2 do 0,09 m2, tloušťky přes 100 mm | [10 empty] | _
_
[7 empty] | Výkaz výměr: | Dle rozpočet TZB - Plyn, ÚT, ZTI; 1+1+0 |  |  |  | 2 | [6 empty] | _
[5 empty] | 11 | SP | 310235251 | Zazdívka otvorů pl do 0,0225 m2 ve zdivu nadzákladovém cihlami pálenými tl přes 300 do 450 mm | kus | 1 | 0 | 1 |  | 0 | 0.01893 | 0.01893 |  | 0 | 15 | 0 | 0 |  | CS ÚRS 2021 02 | 1
[7 empty] | Plný popis: | Zazdívka otvorů ve zdivu nadzákladovém cihlami pálenými plochy do 0,0225 m2, ve zdi tl. přes 300 do 450 mm | [10 empty] | _
_
[7 empty] | Výkaz výměr: | Dle rozpočet TZB - Plyn, ÚT, ZTI; 1,0+0+0 |  |  |  | 1 | [6 empty] | _
[5 empty] | 12 | SP | 310237241 | Zazdívka otvorů pl přes 0,09 do 0,25 m2 ve zdivu nadzákladovém cihlami pálenými tl do 300 mm | kus | 1 | 0 | 1 |  | 0 | 0.12021 | 0.12021 |  | 0 | 15 | 0 | 0 |  | CS ÚRS 2021 02 | 1
[7 empty] | Plný popis: | Zazdívka otvorů ve zdivu nadzákladovém cihlami pálenými plochy přes 0,09 m2 do 0,25 m2, ve zdi tl. do 300 mm | [10 empty] | _
_
[7 empty] | Výkaz výměr: | Pro VZT - dle poznámky "12" otvor 300x800; 1 |  |  |  | 1 | [6 empty] | _
_
[8 empty] | 004: Vodorovné konstrukce | [5 empty] | 0 |  | 0.0197 |  | 0 | _ | 0 | 0 |  |  | 1
[5 empty] | 13 | SP | 411386611 | Zabetonování prostupů v instalačních šachtách ze suchých směsí pl do 0,09 m2 ve stropech včetně bednění, odbednění a výztuže | kus | 1 | 0 | 1 |  | 0 | 0.0197 | 0.0197 |  | 0 | 15 | 0 | 0 |  | CS ÚRS 2021 02 | 1
[7 empty] | Plný popis: | Zabetonování prostupů v instalačních šachtách ve stropech železobetonových ze suchých směsí, včetně bednění, odbednění, výztuže a zajištění potrubí skelnou vatou s folií (materiál v ceně), plochy do 0,09 m2 | [10 empty] | _
_
[7 empty] | Výkaz výměr: | Dle rozpočet TZB - Plyn, ÚT, ZTI; 0+0+1 |  |  |  | 1 | [6 empty] | _
_
[8 empty] | 006: Úpravy povrchu | [5 empty] | 0 |  | 3.8679 |  | 0 | _ | 0 | 0 |  |  | 28
[5 empty] | 14 | SP | 615142002 | Potažení vnitřních nosníků sklovláknitým pletivem | m2 | 1.125 | 0 | 1.125 |  | 0 | 0.00036 | 0.000405 |  | 0 | 15 | 0 | 0 |  | CS ÚRS 2021 02 | 1
[7 empty] | Plný popis: | Potažení vnitřních ploch pletivem v ploše nebo pruzích, na plném podkladu sklovláknitým provizorním přichycením nosníků | [10 empty] | _
_
[7 empty] | Výkaz výměr: | Překlad 2x L60x60x6; (1,30+1,20)*0,15*3 |  |  |  | 1.125 | [6 empty] | _
[5 empty] | 15 | SP | 612131121 | Penetrační disperzní nátěr vnitřních stěn nanášený ručně | m2 | 1.98 | 0 | 1.98 |  | 0 | 0.00026 | 0.0005148 |  | 0 | 15 | 0 | 0 |  | CS ÚRS 2021 02 | 1
[7 empty] | Plný popis: | Podkladní a spojovací vrstva vnitřních omítaných ploch penetrace disperzní nanášená ručně stěn | [10 empty] | _
_
[5 empty] | 16 | SP | 612142001 | Potažení vnitřních stěn sklovláknitým pletivem vtlačeným do tenkovrstvé hmoty | m2 | 1.98 | 0 | 1.98 |  | 0 | 0.00438 | 0.0086724 |  | 0 | 15 | 0 | 0 |  | CS ÚRS 2021 02 | 1
[7 empty] | Plný popis: | Potažení vnitřních ploch pletivem v ploše nebo pruzích, na plném podkladu sklovláknitým vtlačením do tmelu stěn | [10 empty] | _
_
[7 empty] | Výkaz výměr: | Dle pol. zazdívky pórobeton; 0,990*2 |  |  |  | 1.98 | [6 empty] | _
[5 empty] | 17 | SP | 612131101 | Cementový postřik vnitřních stěn nanášený celoplošně ručně | m2 | 91.032 | 0 | 91.032 |  | 0 | 0.00735 | 0.66909 |  | 0 | 15 | 0 | 0 |  | CS ÚRS 2021 02 | 1
[7 empty] | Plný popis: | Podkladní a spojovací vrstva vnitřních omítaných ploch cementový postřik nanášený ručně celoplošně stěn | [10 empty] | _
_
[7 empty] | Výkaz výměr: | Dle pol. nové om stěn; 85,332+5,700 |  |  |  | 91.032 | [6 empty] | _
[5 empty] | 18 | SP | 612321141 | Vápenocementová omítka štuková dvouvrstvá vnitřních stěn nanášená ručně | m2 | 85.3322 | 0 | 85.3322 |  | 0 | 0.01838 | 1.5684 |  | 0 | 15 | 0 | 0 |  | CS ÚRS 2021 02 | 1
[7 empty] | Plný popis: | Omítka vápenocementová vnitřních ploch nanášená ručně dvouvrstvá, tloušťky jádrové omítky do 10 mm a tloušťky štuku do 3 mm štuková svislých konstrukcí stěn | [10 empty] | _
_
[7 empty] | Výkaz výměr: | M.č.201,203; (4,46+4,57)*2*3,01 |  |  |  | 54.3606 | [6 empty] | _
[8 empty] | odpočet; -1,65*1,88-0,80*2,00*2-0,70*2,00 |  |  |  | -7.702 | [6 empty] | _
[8 empty] | příp.špalet; (1,65+1,88*2)*0,30+(1,00+2,29*2)*0,40 |  |  |  | 3.855 | [6 empty] | _
[8 empty] | M.č.202,204; (3,28+3,92)*2*3,01 |  |  |  | 43.344 | [6 empty] | _
[8 empty] | odpočet; -1,13*1,88-0,80*2,00-0,70*2,00 |  |  |  | -5.1244 | [6 empty] | _
[8 empty] | příp.špalet; (1,13+1,88*2)*0,30+(1,00+2,10*2)*0,08*2 |  |  |  | 2.299 | [6 empty] | _
[8 empty] | = |  |  |  | 91.0322 | [6 empty] | _
[8 empty] | Odpočet om pod obklad; -5,700 |  |  |  | -5.7 | [6 empty] | _
[5 empty] | 19 | SP | 612321121 | Vápenocementová omítka hladká jednovrstvá vnitřních stěn nanášená ručně | m2 | 5.7 | 0 | 5.7 |  | 0 | 0.0154 | 0.08778 |  | 0 | 15 | 0 | 0 |  | CS ÚRS 2021 02 | 1
[7 empty] | Plný popis: | Omítka vápenocementová vnitřních ploch nanášená ručně jednovrstvá, tloušťky do 10 mm hladká svislých konstrukcí stěn | [10 empty] | _
_
[7 empty] | Výkaz výměr: | M.č.204 pod obklad; (1,73+1,66)*1*2,00-0,70*2,00+(2,00*2)*0,08 |  |  |  | 5.7 | [6 empty] | _
[5 empty] | 20 | SP | 619995001 | Začištění omítek kolem oken, dveří, podlah nebo obkladů | m | 5.6 | 0 | 5.6 |  | 0 | 0.0015 | 0.0084 |  | 0 | 15 | 0 | 0 |  | CS ÚRS 2021 02 | 1
[7 empty] | Plný popis: | Začištění omítek (s dodáním hmot) kolem oken, dveří, podlah, obkladů apod. | [10 empty] | _
_
[7 empty] | Výkaz výměr: | Stáv chodba okolo dveří "D1"; (0,80+2,00)*2*1 |  |  |  | 5.6 | [6 empty] | _
[5 empty] | 21 | SP | 612325223 | Vápenocementová štuková omítka malých ploch přes 0,25 do 1 m2 na stěnách | kus | 1 | 0 | 1 |  | 0 | 0.0415 | 0.0415 |  | 0 | 15 | 0 | 0 |  | CS ÚRS 2021 02 | 1
[7 empty] | Plný popis: | Vápenocementová omítka jednotlivých malých ploch štuková na stěnách, plochy jednotlivě přes 0,25 do 1 m2 | [10 empty] | _
_
[7 empty] | Výkaz výměr: | Stáv chodba zazdívka okna; 1,0 |  |  |  | 1 | [6 empty] | _
[5 empty] | 22 | SP | 642944121 | Osazování ocelových zárubní dodatečné pl do 2,5 m2 | kus | 2 | 0 | 2 |  | 0 | 0.04684 | 0.09368 |  | 0 | 15 | 0 | 0 |  | CS ÚRS 2021 02 | 1
[7 empty] | Plný popis: | Osazení ocelových dveřních zárubní lisovaných nebo z úhelníků dodatečně s vybetonováním prahu, plochy do 2,5 m2 | [10 empty] | _
_
[7 empty] | Výkaz výměr: | Dveře ozn."D3" 800/1970; 1 |  |  |  | 1 | [6 empty] | _
[8 empty] | Dveře ozn."D4" 700/1970; 1 |  |  |  | 1 | [6 empty] | _
[5 empty] | 23 | H | 55331482 | zárubeň jednokřídlá ocelová pro zdění tl stěny 75-100mm rozměru 800/1970, 2100mm | kus | 1 | 0 | 1 |  | 0 | 0.01249 | 0.01249 |  | 0 | 15 | 0 | 0 |  | CS ÚRS 2021 02 | 1
[7 empty] | Plný popis: | [11 empty] | _
_
[7 empty] | Výkaz výměr: | Dveře ozn."D3" 800/1970; 1 |  |  |  | 1 | [6 empty] | _
[5 empty] | 24 | H | 55331481 | zárubeň jednokřídlá ocelová pro zdění tl stěny 75-100mm rozměru 700/1970, 2100mm | kus | 1 | 0 | 1 |  | 0 | 0.01225 | 0.01225 |  | 0 | 15 | 0 | 0 |  | CS ÚRS 2021 02 | 1
[7 empty] | Plný popis: | [11 empty] | _
_
[7 empty] | Výkaz výměr: | Dveře ozn."D4" 700/1970; 1 |  |  |  | 1 | [6 empty] | _
[5 empty] | 25 | SP | 642945111 | Osazování protipožárních nebo protiplynových zárubní dveří jednokřídlových do 2,5 m2 | kus | 1 | 0 | 1 |  | 0 | 0.4417 | 0.4417 |  | 0 | 15 | 0 | 0 |  | CS ÚRS 2021 02 | 1
[7 empty] | Plný popis: | Osazování ocelových zárubní protipožárních nebo protiplynových dveří do vynechaného otvoru, s obetonováním, dveří jednokřídlových do 2,5 m2 | [10 empty] | _
_
[7 empty] | Výkaz výměr: | Dveře ozn."D1" 800/1970 PO; 1 |  |  |  | 1 | [6 empty] | _
[5 empty] | 26 | H | 55331580 | zárubeň jednokřídlá ocelová pro zdění bezpečnostní třídy 3 s protipožární úpravou tl stěny 100mm rozměru 800/1970, 2100mm | kus | 1 | 0 | 1 |  | 0 | 0.01793 | 0.01793 |  | 0 | 15 | 0 | 0 |  | CS ÚRS 2021 02 | 1
[7 empty] | Plný popis: | [11 empty] | _
_
[5 empty] | 27 | SP | 612135101 | Hrubá výplň rýh ve stěnách maltou jakékoli šířky rýhy | m2 | 0.84 | 0 | 0.84 |  | 0 | 0.04 | 0.0336 |  | 0 | 15 | 0 | 0 |  | CS ÚRS 2021 02 | 1
[7 empty] | Plný popis: | Hrubá výplň rýh maltou jakékoli šířky rýhy ve stěnách | [10 empty] | _
_
[7 empty] | Výkaz výměr: | Dle poznámky "6" pro odvětrání digestoře z 2.NP na půdu; (1,50+3,10+0,50*2)*0,15 |  |  |  | 0.84 | [6 empty] | _
[5 empty] | 28 | SP | 612325121 | Vápenocementová štuková omítka rýh ve stěnách š do 150 mm | m2 | 0.84 | 0 | 0.84 |  | 0 | 0.04153 | 0.034885 |  | 0 | 15 | 0 | 0 |  | CS ÚRS 2021 02 | 1
[7 empty] | Plný popis: | Vápenocementová omítka rýh štuková ve stěnách, šířky rýhy do 150 mm | [10 empty] | _
_
[7 empty] | Výkaz výměr: | Dle poznámky "6" pro odvětrání digestoře z 2.NP na půdu; (1,50+3,10+0,50*2)*0,15 |  |  |  | 0.84 | [6 empty] | _
[5 empty] | 29 | SP | 632902211 | Příprava zatvrdlého povrchu betonových mazanin pro cementový potěr cementovým mlékem s přísadou | m2 | 0.864 | 0 | 0.864 |  | 0 | 0.0041 | 0.0035424 |  | 0 | 15 | 0 | 0 |  | CS ÚRS 2021 02 | 1
[7 empty] | Plný popis: | Příprava zatvrdlého povrchu betonových mazanin pro cementový potěr cementovým mlékem s přísadou | [10 empty] | _
_
[5 empty] | 30 | SP | 632450121 | Vyrovnávací cementový potěr tl přes 10 do 20 mm ze suchých směsí provedený v pásu | m2 | 0.864 | 0 | 0.864 |  | 0 | 0.042 | 0.036288 |  | 0 | 15 | 0 | 0 |  | CS ÚRS 2021 02 | 1
[7 empty] | Plný popis: | Potěr cementový vyrovnávací ze suchých směsí v pásu o průměrné (střední) tl. od 10 do 20 mm | [10 empty] | _
_
[7 empty] | Výkaz výměr: | Dle poznámky "9" - pod parapety; (1,70+1,18)*0,30 |  |  |  | 0.864 | [6 empty] | _
[5 empty] | 31 | SP | 622525101 | Tenkovrstvá omítka malých ploch do 0,1 m2 na stěnách | kus | 2 | 0 | 2 |  | 0 | 0.00056 | 0.00112 |  | 0 | 15 | 0 | 0 |  | CS ÚRS 2021 02 | 1
[7 empty] | Plný popis: | Omítka tenkovrstvá jednotlivých malých ploch silikátová, akrylátová, silikonová nebo silikonsilikátová stěn, plochy jednotlivě do 0,1 m2 | [10 empty] | _
_
[7 empty] | Výkaz výměr: | Dle poznámky "11" - po vavkách; 2,0 |  |  |  | 2 | [6 empty] | _
[5 empty] | 32 | SP | 612325221 | Vápenocementová štuková omítka malých ploch do 0,09 m2 na stěnách | kus | 2 | 0 | 2 |  | 0 | 0.00376 | 0.00752 |  | 0 | 15 | 0 | 0 |  | CS ÚRS 2021 02 | 1
[7 empty] | Plný popis: | Vápenocementová omítka jednotlivých malých ploch štuková na stěnách, plochy jednotlivě do 0,09 m2 | [10 empty] | _
_
[5 empty] | 33 | SP | 611325422 | Oprava vnitřní vápenocementové štukové omítky stropů v rozsahu plochy přes 10 do 30 % | m2 | 1.44 | 0 | 1.44 |  | 0 | 0.017 | 0.02448 |  | 0 | 15 | 0 | 0 |  | CS ÚRS 2021 02 | 1
[7 empty] | Plný popis: | Oprava vápenocementové omítky vnitřních ploch štukové dvouvrstvé, tloušťky do 20 mm a tloušťky štuku do 3 mm stropů, v rozsahu opravované plochy přes 10 do 30% | [10 empty] | _
_
[7 empty] | Výkaz výměr: | Dle poznámky: stáv WC na mezipodestě; 1,20*1,20 |  |  |  | 1.44 | [6 empty] | _
[5 empty] | 34 | SP | 612325422 | Oprava vnitřní vápenocementové štukové omítky stěn v rozsahu plochy přes 10 do 30 % | m2 | 14.064 | 0 | 14.064 |  | 0 | 0.017 | 0.23909 |  | 0 | 15 | 0 | 0 |  | CS ÚRS 2021 02 | 1
[7 empty] | Plný popis: | Oprava vápenocementové omítky vnitřních ploch štukové dvouvrstvé, tloušťky do 20 mm a tloušťky štuku do 3 mm stěn, v rozsahu opravované plochy přes 10 do 30% | [10 empty] | _
_
[7 empty] | Výkaz výměr: | Dle poznámky: stáv WC na mezipodestě; 1,20*4*3,18-0,60*2,00 |  |  |  | 14.064 | [6 empty] | _
[5 empty] | 35 | SP | 632902211 | Příprava zatvrdlého povrchu betonových mazanin pro cementový potěr cementovým mlékem s přísadou | m2 | 1.44 | 0 | 1.44 |  | 0 | 0.0041 | 0.005904 |  | 0 | 15 | 0 | 0 |  | CS ÚRS 2021 02 | 1
[7 empty] | Plný popis: | Příprava zatvrdlého povrchu betonových mazanin pro cementový potěr cementovým mlékem s přísadou | [10 empty] | _
_
[5 empty] | 36 | SP | 632450131 | Vyrovnávací cementový potěr tl přes 10 do 20 mm ze suchých směsí provedený v ploše | m2 | 1.44 | 0 | 1.44 |  | 0 | 0.042 | 0.06048 |  | 0 | 15 | 0 | 0 |  | CS ÚRS 2021 02 | 1
[7 empty] | Plný popis: | Potěr cementový vyrovnávací ze suchých směsí v ploše o průměrné (střední) tl. od 10 do 20 mm | [10 empty] | _
_
[7 empty] | Výkaz výměr: | Dle poznámky: stáv WC na mezipodestě; 1,20*1,20 |  |  |  | 1.44 | [6 empty] | _
[5 empty] | 37 | SP | 632459172 | Příplatek k potěrům tl přes 10 do 20 mm za plochu do 5 m2 | m2 | 1.44 | 0 | 1.44 |  | 0 |  | 0 |  | 0 | 15 | 0 | 0 |  | CS ÚRS 2021 02 | 1
[7 empty] | Plný popis: | Příplatky k cenám potěrů za malou plochu do 5 m2 jednotlivě, tl. potěru přes 10 do 20 mm | [10 empty] | _
_
[5 empty] | 38 | SP | 612135101 | Hrubá výplň rýh ve stěnách maltou jakékoli šířky rýhy | m2 | 3.8415 | 0 | 3.8415 |  | 0 | 0.04 | 0.15366 |  | 0 | 15 | 0 | 0 |  | CS ÚRS 2021 02 | 1
[7 empty] | Plný popis: | Hrubá výplň rýh maltou jakékoli šířky rýhy ve stěnách | [10 empty] | _
_
[7 empty] | Výkaz výměr: | Dle rozpočet elektro; 35,00*0,07*0,07+15,00*0,03+25,00*0,05 |  |  |  | 1.8715 | [6 empty] | _
[8 empty] | Dle rozpočet TZB - Plyn; 0,0225*(1+1)*2+5,50*0,10 |  |  |  | 0.64 | [6 empty] | _
[8 empty] | Dle rozpočet TZB - ÚT; 0,0225*1*2+3,00*0,10 |  |  |  | 0.345 | [6 empty] | _
[8 empty] | Dle rozpočet TZB - ZTI; 0,16*1+5,50*0,15 |  |  |  | 0.985 | [6 empty] | _
[5 empty] | 39 | SP | 612325121 | Vápenocementová štuková omítka rýh ve stěnách š do 150 mm | m2 | 3.375 | 0 | 3.375 |  | 0 | 0.04153 | 0.14016 |  | 0 | 15 | 0 | 0 |  | CS ÚRS 2021 02 | 1
[7 empty] | Plný popis: | Vápenocementová omítka rýh štuková ve stěnách, šířky rýhy do 150 mm | [10 empty] | _
_
[7 empty] | Výkaz výměr: | Dle rozpočet elektro; 15,00*0,03+25,00*0,05 |  |  |  | 1.7 | [6 empty] | _
[8 empty] | Dle rozpočet TZB - Plyn; 5,50*0,10 |  |  |  | 0.55 | [6 empty] | _
[8 empty] | Dle rozpočet TZB - ÚT; 3,00*0,10 |  |  |  | 0.3 | [6 empty] | _
[8 empty] | Dle rozpočet TZB - ZTI; 5,50*0,15 |  |  |  | 0.825 | [6 empty] | _
[5 empty] | 40 | SP | 612325221 | Vápenocementová štuková omítka malých ploch do 0,09 m2 na stěnách | kus | 41 | 0 | 41 |  | 0 | 0.00376 | 0.15416 |  | 0 | 15 | 0 | 0 |  | CS ÚRS 2021 02 | 1
[7 empty] | Plný popis: | Vápenocementová omítka jednotlivých malých ploch štuková na stěnách, plochy jednotlivě do 0,09 m2 | [10 empty] | _
_
[7 empty] | Výkaz výměr: | Dle rozpočet elektro; 35,00 |  |  |  | 35 | [6 empty] | _
[8 empty] | Dle rozpočet TZB - Plyn; (1+1)*2 |  |  |  | 4 | [6 empty] | _
[8 empty] | Dle rozpočet TZB - ÚT; 1*2 |  |  |  | 2 | [6 empty] | _
[5 empty] | 41 | SP | 612325222 | Vápenocementová štuková omítka malých ploch přes 0,09 do 0,25 m2 na stěnách | kus | 1 | 0 | 1 |  | 0 | 0.0102 | 0.0102 |  | 0 | 15 | 0 | 0 |  | CS ÚRS 2021 02 | 1
[7 empty] | Plný popis: | Vápenocementová omítka jednotlivých malých ploch štuková na stěnách, plochy jednotlivě přes 0,09 do 0,25 m2 | [10 empty] | _
_
[7 empty] | Výkaz výměr: | Dle rozpočet TZB - ZTI; 1 |  |  |  | 1 | [6 empty] | _
_
[8 empty] | 009: Ostatní konstrukce a práce | [5 empty] | 0 |  | 0.0013756 |  | 0.054 | _ | 0 | 0 |  |  | 2
[5 empty] | 42 | SP | 952901111 | Vyčištění budov bytové a občanské výstavby při výšce podlaží do 4 m | m2 | 34.39 | 0 | 34.39 |  | 0 | 4e-05 | 0.0013756 |  | 0 | 15 | 0 | 0 |  | CS ÚRS 2021 02 | 1
[7 empty] | Plný popis: | Vyčištění budov nebo objektů před předáním do užívání budov bytové nebo občanské výstavby, světlé výšky podlaží do 4 m | [10 empty] | _
_
[7 empty] | Výkaz výměr: | Byt č. 4 ve 2.NP - M.č.201-204; (17,85+9,64+2,60+2,86) |  |  |  | 32.95 | [6 empty] | _
[8 empty] | Dle poznámky: stáv WC na mezipodestě; 1,20*1,20 |  |  |  | 1.44 | [6 empty] | _
[5 empty] | 43 | SP | 971033341 | Vybourání otvorů ve zdivu cihelném pl do 0,09 m2 na MVC nebo MV tl do 300 mm | kus | 1 | 0 | 1 |  | 0 |  | 0 | 0.054 | 0.054 | 15 | 0 | 0 |  | CS ÚRS 2021 02 | 1
[7 empty] | Plný popis: | Vybourání otvorů ve zdivu základovém nebo nadzákladovém z cihel, tvárnic, příčkovek z cihel pálených na maltu vápennou nebo vápenocementovou plochy do 0,09 m2, tl. do 300 mm | [10 empty] | _
_
[7 empty] | Výkaz výměr: | Pro VZT - dle poznámky "12" otvor 300x800; 1 |  |  |  | 1 | [6 empty] | _
_
[8 empty] | 0094: Lešení | [5 empty] | 0 |  | 0.0044707 |  | 0 | _ | 0 | 0 |  |  | 3
[5 empty] | 44 | SP | 949101111 | Lešení pomocné pro objekty pozemních staveb s lešeňovou podlahou v do 1,9 m zatížení do 150 kg/m2 | m2 | 34.39 | 0 | 34.39 |  | 0 | 0.00013 | 0.0044707 |  | 0 | 15 | 0 | 0 |  | CS ÚRS 2021 02 | 1
[7 empty] | Plný popis: | Lešení pomocné pracovní pro objekty pozemních staveb pro zatížení do 150 kg/m2, o výšce lešeňové podlahy do 1,9 m | [10 empty] | _
_
[7 empty] | Výkaz výměr: | Byt č. 4 ve 2.NP - M.č.201-204; (17,85+9,64+2,60+2,86) |  |  |  | 32.95 | [6 empty] | _
[8 empty] | Dle poznámky: stáv WC na mezipodestě; 1,20*1,20 |  |  |  | 1.44 | [6 empty] | _
[5 empty] | 45 | SP | 94194-1500.R2X | Dovoz včetně odvozu lešení | kus | 1 | 0 | 1 |  | 0 |  | 0 |  | 0 | 15 | 0 | 0 |  | VLASTNÍ | 1
[7 empty] | Plný popis: | [11 empty] | _
_
[5 empty] | 46 | SP | 945421110 | Hydraulická zvedací plošina na automobilovém podvozku výška zdvihu do 18 m včetně obsluhy | hod | 2 | 0 | 2 |  | 0 |  | 0 |  | 0 | 15 | 0 | 0 |  | CS ÚRS 2021 02 | 1
[7 empty] | Plný popis: | Hydraulická zvedací plošina včetně obsluhy instalovaná na automobilovém podvozku, výšky zdvihu do 18 m | [10 empty] | _
_
[7 empty] | Výkaz výměr: | Dle poznámky "11" - po vavkách; 2,0*1,0 |  |  |  | 2 | [6 empty] | _
_
[8 empty] | 0096: Bourání konstrukcí, demolice | [5 empty] | 0 |  | 0 |  | 13.6848 | _ | 0 | 0 |  |  | 28
[5 empty] | 47 | SP | 968072455 | Vybourání kovových dveřních zárubní pl do 2 m2 včetně vyvěšení dveří | m2 | 2.8 | 0 | 2.8 |  | 0 |  | 0 | 0.076 | 0.2128 | 15 | 0 | 0 |  | CS ÚRS 2021 02 | 1
[7 empty] | Plný popis: | Vybourání kovových rámů oken s křídly, dveřních zárubní, vrat, stěn, ostění nebo obkladů dveřních zárubní, plochy do 2 m2 | [10 empty] | _
_
[7 empty] | Výkaz výměr: | Stáv vni dveře; 0,80*2,00+0,60*2,00 |  |  |  | 2.8 | [6 empty] | _
[5 empty] | 48 | SP | 968062455 | Vybourání dřevěných dveřních zárubní pl do 2 m2 včetně vyvěšení dveří | m2 | 4.199 | 0 | 4.199 |  | 0 |  | 0 | 0.088 | 0.36951 | 15 | 0 | 0 |  | CS ÚRS 2021 02 | 1
[7 empty] | Plný popis: | Vybourání dřevěných rámů oken s křídly, dveřních zárubní, vrat, stěn, ostění nebo obkladů dveřních zárubní, plochy do 2 m2 | [10 empty] | _
_
[7 empty] | Výkaz výměr: | Stáv vni dveře; 0,95*2,21*2 |  |  |  | 4.199 | [6 empty] | _
[5 empty] | 49 | SP | 763111811 | Demontáž SDK příčky s jednoduchou ocelovou nosnou konstrukcí opláštění jednoduché | m2 | 3.7022 | 0 | 3.7022 |  | 0 |  | 0 | 0.03175 | 0.11754 | 15 | 0 | 0 |  | CS ÚRS 2021 02 | 1
[7 empty] | Plný popis: | Demontáž příček ze sádrokartonových desek s nosnou konstrukcí z ocelových profilů jednoduchých, opláštění jednoduché | [10 empty] | _
_
[7 empty] | Výkaz výměr: | Stáv příčka v. 1,07m; (4,46-1,00)*1,07 |  |  |  | 3.7022 | [6 empty] | _
[5 empty] | 50 | SP | 766812820 | Demontáž kuchyňských linek dřevěných nebo kovových dl do 1,5 m | kus | 1 | 0 | 1 |  | 0 |  | 0 | 0.131 | 0.131 | 15 | 0 | 0 |  | CS ÚRS 2021 02 | 1
[7 empty] | Plný popis: | Demontáž kuchyňských linek dřevěných nebo kovových včetně skříněk uchycených na stěně, délky do 1500 mm | [10 empty] | _
_
[7 empty] | Výkaz výměr: | Stáv kuch linka v M.č.202; 1,0 |  |  |  | 1 | [6 empty] | _
[5 empty] | 51 | SP | 766812830 | Demontáž kuchyňských linek dřevěných nebo kovových dl přes 1,5 do 1,8 m | kus | 1 | 0 | 1 |  | 0 |  | 0 | 0.166 | 0.166 | 15 | 0 | 0 |  | CS ÚRS 2021 02 | 1
[7 empty] | Plný popis: | Demontáž kuchyňských linek dřevěných nebo kovových včetně skříněk uchycených na stěně, délky přes 1500 do 1800 mm | [10 empty] | _
_
[7 empty] | Výkaz výměr: | Stáv kuch linka v M.č.202; 1,0 |  |  |  | 1 | [6 empty] | _
[5 empty] | 52 | SP | 978059541 | Odsekání a odebrání obkladů stěn z vnitřních obkládaček plochy přes 1 m2 | m2 | 18.2112 | 0 | 18.2112 |  | 0 |  | 0 | 0.068 | 1.2384 | 15 | 0 | 0 |  | CS ÚRS 2021 02 | 1
[7 empty] | Plný popis: | Odsekání obkladů stěn včetně otlučení podkladní omítky až na zdivo z obkládaček vnitřních, z jakýchkoliv materiálů, plochy přes 1 m2 | [10 empty] | _
_
[7 empty] | Výkaz výměr: | Stáv příčka v. 1,07m; (4,46-1,00)*1,07*2 |  |  |  | 7.4044 | [6 empty] | _
[8 empty] | Stáv kuch linka v M.č.202; (0,75+0,60*2)*0,60 |  |  |  | 1.17 | [6 empty] | _
[8 empty] | Stáv M.č.203; (2,30+1,17)*2*1,52-0,60*1,52 |  |  |  | 9.6368 | [6 empty] | _
[5 empty] | 53 | SP | 962031133 | Bourání příček z cihel pálených na MVC tl do 150 mm | m2 | 15.4074 | 0 | 15.4074 |  | 0 |  | 0 | 0.261 | 4.0213 | 15 | 0 | 0 |  | CS ÚRS 2021 02 | 1
[7 empty] | Plný popis: | Bourání příček z cihel, tvárnic nebo příčkovek z cihel pálených, plných nebo dutých na maltu vápennou nebo vápenocementovou, tl. do 150 mm | [10 empty] | _
_
[7 empty] | Výkaz výměr: | Stív M.č.203; (1,50+1,17)*2*3,11-0,60*2,00 |  |  |  | 15.4074 | [6 empty] | _
[5 empty] | 54 | SP | 962031132 | Bourání příček z cihel pálených na MVC tl do 100 mm | m2 | 2.124 | 0 | 2.124 |  | 0 |  | 0 | 0.131 | 0.27824 | 15 | 0 | 0 |  | CS ÚRS 2021 02 | 1
[7 empty] | Plný popis: | Bourání příček z cihel, tvárnic nebo příčkovek z cihel pálených, plných nebo dutých na maltu vápennou nebo vápenocementovou, tl. do 100 mm | [10 empty] | _
_
[7 empty] | Výkaz výměr: | Stáv obezdívka vany; (1,17+0,60)*2*0,60 |  |  |  | 2.124 | [6 empty] | _
[5 empty] | 55 | SP | 725220841 | Demontáž van ocelová rohová | soubor | 1 | 0 | 1 |  | 0 |  | 0 | 0.0329 | 0.0329 | 15 | 0 | 0 |  | CS ÚRS 2021 02 | 1
[7 empty] | Plný popis: | Demontáž van ocelových rohových | [10 empty] | _
_
[5 empty] | 56 | SP | 968062374 | Vybourání dřevěných rámů oken zdvojených včetně křídel pl do 1 m2 | m2 | 0.3136 | 0 | 0.3136 |  | 0 |  | 0 | 0.048 | 0.015053 | 15 | 0 | 0 |  | CS ÚRS 2021 02 | 1
[7 empty] | Plný popis: | Vybourání dřevěných rámů oken s křídly, dveřních zárubní, vrat, stěn, ostění nebo obkladů rámů oken s křídly zdvojených, plochy do 1 m2 | [10 empty] | _
_
[7 empty] | Výkaz výměr: | M.č.204 stáv okno; 0,56*0,56 |  |  |  | 0.3136 | [6 empty] | _
[5 empty] | 57 | SP | 974031664 | Vysekání rýh ve zdivu cihelném pro vtahování nosníků hl do 150 mm v do 150 mm | m | 2.5 | 0 | 2.5 |  | 0 |  | 0 | 0.042 | 0.105 | 15 | 0 | 0 |  | CS ÚRS 2021 02 | 1
[7 empty] | Plný popis: | Vysekání rýh ve zdivu cihelném na maltu vápennou nebo vápenocementovou pro vtahování nosníků do zdí, před vybouráním otvoru do hl. 150 mm, při v. nosníku do 150 mm | [10 empty] | _
_
[7 empty] | Výkaz výměr: | Překlad 2x L60x60x6; (1,30+1,20) |  |  |  | 2.5 | [6 empty] | _
[5 empty] | 58 | SP | 971033631 | Vybourání otvorů ve zdivu cihelném pl do 4 m2 na MVC nebo MV tl do 150 mm | m2 | 3.99 | 0 | 3.99 |  | 0 |  | 0 | 0.27 | 1.0773 | 15 | 0 | 0 |  | CS ÚRS 2021 02 | 1
[7 empty] | Plný popis: | Vybourání otvorů ve zdivu základovém nebo nadzákladovém z cihel, tvárnic, příčkovek z cihel pálených na maltu vápennou nebo vápenocementovou plochy do 4 m2, tl. do 150 mm | [10 empty] | _
_
[7 empty] | Výkaz výměr: | M.č.202 pro dveře ozn."D3"; 1,00*2,10 |  |  |  | 2.1 | [6 empty] | _
[8 empty] | M.č.204 pro dveře ozn."D4"; 0,90*2,10 |  |  |  | 1.89 | [6 empty] | _
[5 empty] | 59 | SP | 967031132 | Přisekání rovných ostění v cihelném zdivu na MV nebo MVC | m2 | 1.26 | 0 | 1.26 |  | 0 |  | 0 | 0.055 | 0.0693 | 15 | 0 | 0 |  | CS ÚRS 2021 02 | 1
[7 empty] | Plný popis: | Přisekání (špicování) plošné nebo rovných ostění zdiva z cihel pálených rovných ostění, bez odstupu, po hrubém vybourání otvorů, na maltu vápennou nebo vápenocementovou | [10 empty] | _
_
[7 empty] | Výkaz výměr: | M.č.202 pro dveře ozn."D3"; 2,10*0,15*2 |  |  |  | 0.63 | [6 empty] | _
[8 empty] | M.č.204 pro dveře ozn."D4"; 2,10*0,15*2 |  |  |  | 0.63 | [6 empty] | _
[5 empty] | 60 | SP | 965081223 | Bourání podlah z dlaždic keramických nebo xylolitových tl přes 10 mm plochy přes 1 m2 | m2 | 2.71 | 0 | 2.71 |  | 0 |  | 0 | 0.057 | 0.15447 | 15 | 0 | 0 |  | CS ÚRS 2021 02 | 1
[7 empty] | Plný popis: | Bourání podlah z dlaždic bez podkladního lože nebo mazaniny, s jakoukoliv výplní spár keramických nebo xylolitových tl. přes 10 mm plochy přes 1 m2 | [10 empty] | _
_
[7 empty] | Výkaz výměr: | Stáv M.č.203; 2,71 |  |  |  | 2.71 | [6 empty] | _
[5 empty] | 61 | SP | 776201811 | Demontáž lepených povlakových podlah bez podložky ručně včetně soklíků | m2 | 9.48 | 0 | 9.48 |  | 0 |  | 0 | 0.0025 | 0.0237 | 15 | 0 | 0 |  | CS ÚRS 2021 02 | 1
[7 empty] | Plný popis: | Demontáž povlakových podlahovin lepených ručně bez podložky | [10 empty] | _
_
[7 empty] | Výkaz výměr: | Stáv M.č.202; 9,48 |  |  |  | 9.48 | [6 empty] | _
[5 empty] | 62 | SP | 762511823 | Demontáž kce podkladové z desek dřevoštěpkových tl do 15 mm na pero a drážku lepených | m2 | 12.19 | 0 | 12.19 |  | 0 |  | 0 | 0.00978 | 0.11922 | 15 | 0 | 0 |  | CS ÚRS 2021 02 | 1
[7 empty] | Plný popis: | Demontáž podlahové konstrukce podkladové z dřevoštěpkových desek jednovrstvých lepených na pero drážku, tloušťka desky do 15 mm | [10 empty] | _
_
[7 empty] | Výkaz výměr: | Stáv M.č.203; 2,71 |  |  |  | 2.71 | [6 empty] | _
[8 empty] | Stáv M.č.202; 9,48 |  |  |  | 9.48 | [6 empty] | _
[5 empty] | 63 | SP | 775511810 | Demontáž podlah vlysových přibíjených s lištami přibíjenými do suti | m2 | 20.76 | 0 | 20.76 |  | 0 |  | 0 | 0.015 | 0.3114 | 15 | 0 | 0 |  | CS ÚRS 2021 02 | 1
[7 empty] | Plný popis: | Demontáž podlah vlysových do suti s lištami přibíjených | [10 empty] | _
_
[7 empty] | Výkaz výměr: | Stáv M.č.201; 20,76 |  |  |  | 20.76 | [6 empty] | _
[5 empty] | 64 | SP | 762522811 | Demontáž podlah s polštáři z prken tloušťky do 32 mm | m2 | 32.95 | 0 | 32.95 |  | 0 |  | 0 | 0.018 | 0.5931 | 15 | 0 | 0 |  | CS ÚRS 2021 02 | 1
[7 empty] | Plný popis: | Demontáž podlah s polštáři z prken tl. do 32 mm | [10 empty] | _
_
[7 empty] | Výkaz výměr: | Stáv M.č.203; 2,71 |  |  |  | 2.71 | [6 empty] | _
[8 empty] | Stáv M.č.202; 9,48 |  |  |  | 9.48 | [6 empty] | _
[8 empty] | Stáv M.č.201; 20,76 |  |  |  | 20.76 | [6 empty] | _
[5 empty] | 65 | SP | 978013191 | Otlučení (osekání) vnitřní vápenné nebo vápenocementové omítky stěn v rozsahu přes 50 do 100 % | m2 | 91.032 | 0 | 91.032 |  | 0 |  | 0 | 0.046 | 4.1875 | 15 | 0 | 0 |  | CS ÚRS 2021 02 | 1
[7 empty] | Plný popis: | Otlučení vápenných nebo vápenocementových omítek vnitřních ploch stěn s vyškrabáním spar, s očištěním zdiva, v rozsahu přes 50 do 100 % | [10 empty] | _
_
[7 empty] | Výkaz výměr: | Dle pol. nové om stěn; 85,332+5,700 |  |  |  | 91.032 | [6 empty] | _
[5 empty] | 66 | SP | 974031164 | Vysekání rýh ve zdivu cihelném hl do 150 mm š do 150 mm | m | 4.6 | 0 | 4.6 |  | 0 |  | 0 | 0.04 | 0.184 | 15 | 0 | 0 |  | CS ÚRS 2021 02 | 1
[7 empty] | Plný popis: | Vysekání rýh ve zdivu cihelném na maltu vápennou nebo vápenocementovou do hl. 150 mm a šířky do 150 mm | [10 empty] | _
_
[7 empty] | Výkaz výměr: | Dle poznámky "6" pro odvětrání digestoře z 2.NP na půdu; 1,50+3,10 |  |  |  | 4.6 | [6 empty] | _
[5 empty] | 67 | SP | 974031264 | Vysekání rýh ve zdivu cihelném u stropu hl do 150 mm š do 150 mm | m | 1 | 0 | 1 |  | 0 |  | 0 | 0.04 | 0.04 | 15 | 0 | 0 |  | CS ÚRS 2021 02 | 1
[7 empty] | Plný popis: | Vysekání rýh ve zdivu cihelném na maltu vápennou nebo vápenocementovou v prostoru přilehlém ke stropní konstrukci do hl. 150 mm a šířky do 150 mm | [10 empty] | _
_
[7 empty] | Výkaz výměr: | Dle poznámky "6" pro odvětrání digestoře z 2.NP na půdu; 0,50*2 |  |  |  | 1 | [6 empty] | _
[5 empty] | 68 | SP | 978013141 | Otlučení (osekání) vnitřní vápenné nebo vápenocementové omítky stěn v rozsahu přes 10 do 30 % | m2 | 14.064 | 0 | 14.064 |  | 0 |  | 0 | 0.01 | 0.14064 | 15 | 0 | 0 |  | CS ÚRS 2021 02 | 1
[7 empty] | Plný popis: | Otlučení vápenných nebo vápenocementových omítek vnitřních ploch stěn s vyškrabáním spar, s očištěním zdiva, v rozsahu přes 10 do 30 % | [10 empty] | _
_
[7 empty] | Výkaz výměr: | Dle poznámky: stáv WC na mezipodestě; 1,20*4*3,18-0,60*2,00 |  |  |  | 14.064 | [6 empty] | _
[5 empty] | 69 | SP | 978011141 | Otlučení (osekání) vnitřní vápenné nebo vápenocementové omítky stropů v rozsahu přes 10 do 30 % | m2 | 1.44 | 0 | 1.44 |  | 0 |  | 0 | 0.01 | 0.0144 | 15 | 0 | 0 |  | CS ÚRS 2021 02 | 1
[7 empty] | Plný popis: | Otlučení vápenných nebo vápenocementových omítek vnitřních ploch stropů, v rozsahu přes 10 do 30 % | [10 empty] | _
_
[7 empty] | Výkaz výměr: | Dle poznámky: stáv WC na mezipodestě; 1,20*1,20 |  |  |  | 1.44 | [6 empty] | _
[5 empty] | 70 | SP | 965081222 | Bourání podlah z dlaždic keramických nebo xylolitových tl přes 10 mm plochy do 1 m2 | m2 | 1.44 | 0 | 1.44 |  | 0 |  | 0 | 0.057 | 0.08208 | 15 | 0 | 0 |  | CS ÚRS 2021 02 | 1
[7 empty] | Plný popis: | Bourání podlah z dlaždic bez podkladního lože nebo mazaniny, s jakoukoliv výplní spár keramických nebo xylolitových tl. přes 10 mm plochy do 1 m2 | [10 empty] | _
_
[7 empty] | Výkaz výměr: | Dle poznámky: stáv WC na mezipodestě; 1,20*1,20 |  |  |  | 1.44 | [6 empty] | _
[5 empty] | 71 | SP | 997013211 | Vnitrostaveništní doprava suti a vybouraných hmot pro budovy v do 6 m ručně | t | 13.7556 | 0 | 13.7556 |  | 0 |  | 0 |  | 0 | 15 | 0 | 0 |  | CS ÚRS 2021 02 | 1
[7 empty] | Plný popis: | Vnitrostaveništní doprava suti a vybouraných hmot vodorovně do 50 m svisle ručně pro budovy a haly výšky do 6 m | [10 empty] | _
_
[5 empty] | 72 | SP | 997013501 | Odvoz suti a vybouraných hmot na skládku nebo meziskládku do 1 km se složením | t | 14.5235 | 0 | 14.5235 |  | 0 |  | 0 |  | 0 | 15 | 0 | 0 |  | CS ÚRS 2021 02 | 1
[7 empty] | Plný popis: | Odvoz suti a vybouraných hmot na skládku nebo meziskládku se složením, na vzdálenost do 1 km | [10 empty] | _
_
[7 empty] | Výkaz výměr: | Suť HSV celkem; 13,756 |  |  |  | 13.756 | [6 empty] | _
[8 empty] | Dle rozpočet elektro; 0,15745 |  |  |  | 0.15745 | [6 empty] | _
[8 empty] | Dle rozpočet TZB - Plyn, ÚT, ZTI; 0,610 |  |  |  | 0.61 | [6 empty] | _
[5 empty] | 73 | SP | 997013509 | Příplatek k odvozu suti a vybouraných hmot na skládku ZKD 1 km přes 1 km | t | 87.138 | 0 | 87.138 |  | 0 |  | 0 |  | 0 | 15 | 0 | 0 |  | CS ÚRS 2021 02 | 1
[7 empty] | Plný popis: | Odvoz suti a vybouraných hmot na skládku nebo meziskládku se složením, na vzdálenost Příplatek k ceně za každý další i započatý 1 km přes 1 km | [10 empty] | _
_
[7 empty] | Výkaz výměr: | 14,523*6 |  |  |  | 87.138 | [6 empty] | _
[5 empty] | 74 | SP | 997013871 | Poplatek za uložení stavebního odpadu na recyklační skládce (skládkovné) směsného stavebního a demoličního kód odpadu 17 09 04 | t | 14.523 | 0 | 14.523 |  | 0 |  | 0 |  | 0 | 15 | 0 | 0 |  | CS ÚRS 2021 02 | 1
[7 empty] | Plný popis: | Poplatek za uložení stavebního odpadu na recyklační skládce (skládkovné) směsného stavebního a demoličního zatříděného do Katalogu odpadů pod kódem 17 09 04 | [10 empty] | _
_
_
[8 empty] | 099: Přesun hmot HSV | [5 empty] | 0 |  | 0 |  | 0 | _ | 0 | 0 |  |  | 1
[5 empty] | 75 | SP | 998018001 | Přesun hmot ruční pro budovy v do 6 m | t | 7.1006 | 0 | 7.1006 |  | 0 |  | 0 |  | 0 | 15 | 0 | 0 |  | CS ÚRS 2021 02 | 1
[7 empty] | Plný popis: | Přesun hmot pro budovy občanské výstavby, bydlení, výrobu a služby ruční - bez užití mechanizace vodorovná dopravní vzdálenost do 100 m pro budovy s jakoukoliv nosnou konstrukcí výšky do 6 m | [10 empty] | _
_
_
[8 empty] | 763: Sádrokartonové konstrukce | [5 empty] | 0 |  | 2.296 |  | 0 | _ | 0 | 0 |  |  | 20
[5 empty] | 76 | SP | 763111314 | SDK příčka tl 100 mm profil CW+UW 75 desky 1xA 12,5 s izolací EI 30 Rw do 45 dB | m2 | 8.019 | 0 | 8.019 |  | 0 | 0.02551 | 0.20456 |  | 0 | 15 | 0 | 0 |  | CS ÚRS 2021 02 | 1
[7 empty] | Plný popis: | Příčka ze sádrokartonových desek s nosnou konstrukcí z jednoduchých ocelových profilů UW, CW jednoduše opláštěná deskou standardní A tl. 12,5 mm, příčka tl. 100 mm, profil 75, s izolací, EI 30, Rw do 45 dB | [10 empty] | _
_
[7 empty] | Výkaz výměr: | M.č.203; (1,20+1,96)*3,15-0,90*2,15 |  |  |  | 8.019 | [6 empty] | _
[5 empty] | 77 | SP | 763111333 | SDK příčka tl 100 mm profil CW+UW 75 desky 1xH2 12,5 s izolací EI 30 Rw do 45 dB | m2 | 10.9935 | 0 | 10.9935 |  | 0 | 0.02614 | 0.28737 |  | 0 | 15 | 0 | 0 |  | CS ÚRS 2021 02 | 1
[7 empty] | Plný popis: | Příčka ze sádrokartonových desek s nosnou konstrukcí z jednoduchých ocelových profilů UW, CW jednoduše opláštěná deskou impregnovanou H2 tl. 12,5 mm, příčka tl. 100 mm, profil 75, s izolací, EI 30, Rw do 45 dB | [10 empty] | _
_
[7 empty] | Výkaz výměr: | M.č.204; (1,83+1,66)*3,15 |  |  |  | 10.9935 | [6 empty] | _
[5 empty] | 78 | SP | 763111717 | SDK příčka základní penetrační nátěr (oboustranně) | m2 | 19.013 | 0 | 19.013 |  | 0 | 0.0002 | 0.0038026 |  | 0 | 15 | 0 | 0 |  | CS ÚRS 2021 02 | 1
[7 empty] | Plný popis: | Příčka ze sádrokartonových desek ostatní konstrukce a práce na příčkách ze sádrokartonových desek základní penetrační nátěr (oboustranný) | [10 empty] | _
_
[7 empty] | Výkaz výměr: | 8,019+10,994 |  |  |  | 19.013 | [6 empty] | _
[5 empty] | 79 | SP | 763111714 | SDK příčka zalomení | m | 6.3 | 0 | 6.3 |  | 0 | 0.00091 | 0.005733 |  | 0 | 15 | 0 | 0 |  | CS ÚRS 2021 02 | 1
[7 empty] | Plný popis: | Příčka ze sádrokartonových desek ostatní konstrukce a práce na příčkách ze sádrokartonových desek zalomení příčky | [10 empty] | _
_
[7 empty] | Výkaz výměr: | M.č.203; 3,15 |  |  |  | 3.15 | [6 empty] | _
[8 empty] | M.č.204; 3,15 |  |  |  | 3.15 | [6 empty] | _
[5 empty] | 80 | SP | 763181411 | Ztužující výplň otvoru pro dveře pro příčky do 2,75 m zátěž křídla do 25 kg | kus | 1 | 0 | 1 |  | 0 | 0.00528 | 0.00528 |  | 0 | 15 | 0 | 0 |  | CS ÚRS 2021 02 | 1
[7 empty] | Plný popis: | Výplně otvorů konstrukcí ze sádrokartonových desek ztužující výplň otvoru pro dveře s CW a UW profilem, výšky příčky do 2,75 m nebo zátěže dveřního křídla do 25 kg | [10 empty] | _
_
[7 empty] | Výkaz výměr: | M.č.203 - pro dveře "D2"; 1 |  |  |  | 1 | [6 empty] | _
[5 empty] | 81 | SP | 763181311 | Montáž jednokřídlové kovové zárubně SDK příčka | kus | 1 | 0 | 1 |  | 0 | 0.00022 | 0.00022 |  | 0 | 15 | 0 | 0 |  | CS ÚRS 2021 02 | 1
[7 empty] | Plný popis: | Výplně otvorů konstrukcí ze sádrokartonových desek montáž zárubně kovové s konstrukcí jednokřídlové | [10 empty] | _
_
[7 empty] | Výkaz výměr: | Dveře ozn."D2" 800/1970; 1 |  |  |  | 1 | [6 empty] | _
[5 empty] | 82 | H | 55331590 | zárubeň jednokřídlá ocelová pro sádrokartonové příčky tl stěny 75-100mm rozměru 800/1970, 2100mm | kus | 1 | 0 | 1 |  | 0 | 0.01249 | 0.01249 |  | 0 | 15 | 0 | 0 |  | CS ÚRS 2021 02 | 1
[7 empty] | Plný popis: | [11 empty] | _
_
[5 empty] | 83 | SP | 181911102 | Úprava pláně se zhutněním ručně | m2 | 32.95 | 0 | 32.95 |  | 0 |  | 0 |  | 0 | 15 | 0 | 0 |  | CS ÚRS 2021 02 | 1
[7 empty] | Plný popis: | Úprava pláně vyrovnáním výškových rozdílů ručně v hornině třídy těžitelnosti I skupiny 1 a 2 se zhutněním | [10 empty] | _
_
[5 empty] | 84 | SP | 632481215 | Separační vrstva z geotextilie | m2 | 32.95 | 0 | 32.95 |  | 0 | 0.00033 | 0.010873 |  | 0 | 15 | 0 | 0 |  | CS ÚRS 2021 02 | 1
[7 empty] | Plný popis: | Separační vrstva k oddělení podlahových vrstev z geotextilie | [10 empty] | _
_
[5 empty] | 85 | SP | 763251131 | Sádrovláknitá podlaha tl 40 mm z desek tl 2x10 mm podsyp 20 mm včetně okrajové dilatační pásky | m2 | 32.95 | 0 | 32.95 |  | 0 | 0.03483 | 1.1476 |  | 0 | 15 | 0 | 0 |  | CS ÚRS 2021 02 | 1
[7 empty] | Plný popis: | Podlaha ze sádrovláknitých desek na pero a drážku podlahové desky tl. 2 x 10 mm podlaha tl. 40 mm s podsypem tl. 20 mm | [10 empty] | _
_
[7 empty] | Výkaz výměr: | Podlaha ozn."a" - M.č.201,202; (17,85+9,64) |  |  |  | 27.49 | [6 empty] | _
[8 empty] | Podlaha ozn."b" - M.č.203; 2,60 |  |  |  | 2.6 | [6 empty] | _
[8 empty] | Podlaha ozn."c" - M.č.204; 2,86 |  |  |  | 2.86 | [6 empty] | _
[5 empty] | 86 | SP | 763251391 | Příplatek k sádrovláknité podlaze za každých dalších 10 mm suchého podsypu | m2 | 32.95 | 0 | 32.95 |  | 0 | 0.005 | 0.16475 |  | 0 | 15 | 0 | 0 |  | CS ÚRS 2021 02 | 1
[7 empty] | Plný popis: | Podlaha ze sádrovláknitých desek na pero a drážku Příplatek k cenám za každých dalších 10 mm suchého podsypu | [10 empty] | _
_
[7 empty] | Výkaz výměr: | Podlaha ozn."a" - M.č.201,202; (17,85+9,64)*1 |  |  |  | 27.49 | [6 empty] | _
[8 empty] | Podlaha ozn."b" - M.č.203; 2,60*1 |  |  |  | 2.6 | [6 empty] | _
[8 empty] | Podlaha ozn."c" - M.č.204; 2,86*1 |  |  |  | 2.86 | [6 empty] | _
[5 empty] | 87 | SP | 763121424 | SDK stěna předsazená tl 87,5 mm profil CW+UW 75 deska 1xH2 12,5 bez izolace EI 15 | m2 | 2.3355 | 0 | 2.3355 |  | 0 | 0.01288 | 0.030081 |  | 0 | 15 | 0 | 0 |  | CS ÚRS 2021 02 | 1
[7 empty] | Plný popis: | Stěna předsazená ze sádrokartonových desek s nosnou konstrukcí z ocelových profilů CW, UW jednoduše opláštěná deskou impregnovanou H2 tl. 12,5 mm bez izolace, EI 15, stěna tl. 87,5 mm, profil 75 | [10 empty] | _
_
[7 empty] | Výkaz výměr: | M.č.204 - předstěna; 1,73*(1,20+0,15) |  |  |  | 2.3355 | [6 empty] | _
[5 empty] | 88 | SP | 763164531 | SDK obklad kcí tvaru L š do 0,8 m desky 1xA 12,5 | m | 1.45 | 0 | 1.45 |  | 0 | 0.00882 | 0.012789 |  | 0 | 15 | 0 | 0 |  | CS ÚRS 2021 02 | 1
[7 empty] | Plný popis: | Obklad konstrukcí sádrokartonovými deskami včetně ochranných úhelníků ve tvaru L rozvinuté šíře přes 0,4 do 0,8 m, opláštěný deskou standardní A, tl. 12,5 mm | [10 empty] | _
_
[7 empty] | Výkaz výměr: | M.č.202 Obklad VZT poznámka "4"; 1,45 |  |  |  | 1.45 | [6 empty] | _
[5 empty] | 89 | SP | 763121714 | SDK stěna předsazená základní penetrační nátěr | m2 | 3.495 | 0 | 3.495 |  | 0 | 0.0001 | 0.0003495 |  | 0 | 15 | 0 | 0 |  | CS ÚRS 2021 02 | 1
[7 empty] | Plný popis: | Stěna předsazená ze sádrokartonových desek ostatní konstrukce a práce na předsazených stěnách ze sádrokartonových desek základní penetrační nátěr | [10 empty] | _
_
[7 empty] | Výkaz výměr: | Dle pol. obklady SDK; 2,335+1,450*0,80 |  |  |  | 3.495 | [6 empty] | _
[5 empty] | 90 | SP | 763131411 | SDK podhled desky 1xA 12,5 bez izolace dvouvrstvá spodní kce profil CD+UD | m2 | 30.09 | 0 | 30.09 |  | 0 | 0.0122 | 0.3671 |  | 0 | 15 | 0 | 0 |  | CS ÚRS 2021 02 | 1
[7 empty] | Plný popis: | Podhled ze sádrokartonových desek dvouvrstvá zavěšená spodní konstrukce z ocelových profilů CD, UD jednoduše opláštěná deskou standardní A, tl. 12,5 mm, bez izolace | [10 empty] | _
_
[7 empty] | Výkaz výměr: | Podhled dle poznámky "7" - M.č.201,202,203; (17,85+9,64+2,60) |  |  |  | 30.09 | [6 empty] | _
[5 empty] | 91 | SP | 763131471 | SDK podhled deska 1xDFH2 12,5 bez izolace dvouvrstvá spodní kce profil CD+UD REI do 90 | m2 | 2.86 | 0 | 2.86 |  | 0 | 0.01385 | 0.039611 |  | 0 | 15 | 0 | 0 |  | CS ÚRS 2021 02 | 1
[7 empty] | Plný popis: | Podhled ze sádrokartonových desek dvouvrstvá zavěšená spodní konstrukce z ocelových profilů CD, UD jednoduše opláštěná deskou impregnovanou protipožární DFH2, tl. 12,5 mm, bez izolace, REI do 90 | [10 empty] | _
_
[7 empty] | Výkaz výměr: | Podhled dle poznámky "5" - M.č.204; 2,86 |  |  |  | 2.86 | [6 empty] | _
[5 empty] | 92 | SP | 763131761 | Příplatek k SDK podhledu za plochu do 3 m2 jednotlivě | m2 | 5.46 | 0 | 5.46 |  | 0 |  | 0 |  | 0 | 15 | 0 | 0 |  | CS ÚRS 2021 02 | 1
[7 empty] | Plný popis: | Podhled ze sádrokartonových desek Příplatek k cenám za plochu do 3 m2 jednotlivě | [10 empty] | _
_
[7 empty] | Výkaz výměr: | Podhled dle poznámky "7" - M.č.201,202,203; (0+0+2,60) |  |  |  | 2.6 | [6 empty] | _
[8 empty] | Podhled dle poznámky "5" - M.č.204; 2,86 |  |  |  | 2.86 | [6 empty] | _
[5 empty] | 93 | SP | 763131714 | SDK podhled základní penetrační nátěr | m2 | 32.95 | 0 | 32.95 |  | 0 | 0.0001 | 0.003295 |  | 0 | 15 | 0 | 0 |  | CS ÚRS 2021 02 | 1
[7 empty] | Plný popis: | Podhled ze sádrokartonových desek ostatní práce a konstrukce na podhledech ze sádrokartonových desek základní penetrační nátěr | [10 empty] | _
_
[7 empty] | Výkaz výměr: | Podhled dle poznámky "7" - M.č.201,202,203; (17,85+9,64+2,60) |  |  |  | 30.09 | [6 empty] | _
[8 empty] | Podhled dle poznámky "5" - M.č.204; 2,86 |  |  |  | 2.86 | [6 empty] | _
[5 empty] | 94 | SP | 998763301 | Přesun hmot tonážní pro sádrokartonové konstrukce v objektech v do 6 m | t | 2.296 | 0 | 2.296 |  | 0 |  | 0 |  | 0 | 15 | 0 | 0 |  | CS ÚRS 2021 02 | 1
[7 empty] | Plný popis: | Přesun hmot pro konstrukce montované z desek sádrokartonových, sádrovláknitých, cementovláknitých nebo cementových stanovený z hmotnosti přesunovaného materiálu vodorovná dopravní vzdálenost do 50 m v objektech výšky do 6 m | [10 empty] | _
_
[5 empty] | 95 | SP | 998763381 | Příplatek k přesunu hmot tonážní 763 SDK prováděný bez použití mechanizace | t | 2.296 | 0 | 2.296 |  | 0 |  | 0 |  | 0 | 15 | 0 | 0 |  | CS ÚRS 2021 02 | 1
[7 empty] | Plný popis: | Přesun hmot pro konstrukce montované z desek sádrokartonových, sádrovláknitých, cementovláknitých nebo cementových Příplatek k cenám za přesun prováděný bez použití mechanizace pro jakoukoliv výšku objektu | [10 empty] | _
_
_
[8 empty] | 766: Konstrukce truhlářské | [5 empty] | 0 |  | 0.017866 |  | 0.012 | _ | 0 | 0 |  |  | 7
[5 empty] | 96 | SP | 766441822 | Demontáž parapetních desek dřevěných nebo plastových šířky přes 30 cm délky přes 1,0 m | kus | 2 | 0 | 2 |  | 0 |  | 0 | 0.006 | 0.012 | 15 | 0 | 0 |  | CS ÚRS 2021 02 | 1
[7 empty] | Plný popis: | Demontáž parapetních desek dřevěných nebo plastových šířky přes 300 mm délky přes 1 m | [10 empty] | _
_
[5 empty] | 97 | SP | 766694122 | Montáž parapetních dřevěných nebo plastových š přes 30 cm dl přes 1,0 do 1,6 m | kus | 1 | 0 | 1 |  | 0 |  | 0 |  | 0 | 15 | 0 | 0 |  | CS ÚRS 2021 02 | 1
[7 empty] | Plný popis: | Montáž ostatních truhlářských konstrukcí parapetních desek dřevěných nebo plastových šířky přes 300 mm, délky přes 1000 do 1600 mm | [10 empty] | _
_
[5 empty] | 98 | SP | 766694123 | Montáž parapetních dřevěných nebo plastových š přes 30 cm dl přes 1,6 do 2,6 m | kus | 1 | 0 | 1 |  | 0 |  | 0 |  | 0 | 15 | 0 | 0 |  | CS ÚRS 2021 02 | 1
[7 empty] | Plný popis: | Montáž ostatních truhlářských konstrukcí parapetních desek dřevěných nebo plastových šířky přes 300 mm, délky přes 1600 do 2600 mm | [10 empty] | _
_
[5 empty] | 99 | H | 60794104 | parapet dřevotřískový vnitřní povrch laminátový tl 22mm, š -340mm | m | 2.88 | 2 | 2.9376 |  | 0 | 0.006 | 0.017626 |  | 0 | 15 | 0 | 0 |  | CS ÚRS 2021 02 | 1
[7 empty] | Plný popis: | deska parapetní dřevotřísková vnitřní 0,34 x 1 m | [10 empty] | _
_
[7 empty] | Výkaz výměr: | Dle poznámky "9"; 1,70+1,18 |  |  |  | 2.88 | [6 empty] | _
[5 empty] | 100 | H | 60794121 | koncovka PVC k parapetním dřevotřískovým deskám 600mm | kus | 4 | 0 | 4 |  | 0 | 6e-05 | 0.00024 |  | 0 | 15 | 0 | 0 |  | CS ÚRS 2021 02 | 1
[7 empty] | Plný popis: | koncovka PVC k parapetním dřevotřískovým deskám 600 mm | [10 empty] | _
_
[5 empty] | 101 | SP | 998766101 | Přesun hmot tonážní pro kce truhlářské v objektech v do 6 m | t | 0.017866 | 0 | 0.017866 |  | 0 |  | 0 |  | 0 | 15 | 0 | 0 |  | CS ÚRS 2021 02 | 1
[7 empty] | Plný popis: | Přesun hmot pro konstrukce truhlářské stanovený z hmotnosti přesunovaného materiálu vodorovná dopravní vzdálenost do 50 m v objektech výšky do 6 m | [10 empty] | _
_
[5 empty] | 102 | SP | 998766181 | Příplatek k přesunu hmot tonážní 766 prováděný bez použití mechanizace | t | 0.017866 | 0 | 0.017866 |  | 0 |  | 0 |  | 0 | 15 | 0 | 0 |  | CS ÚRS 2021 02 | 1
[7 empty] | Plný popis: | Přesun hmot pro konstrukce truhlářské stanovený z hmotnosti přesunovaného materiálu Příplatek k ceně za přesun prováděný bez použití mechanizace pro jakoukoliv výšku objektu | [10 empty] | _
_
_
[8 empty] | 7663: Výplně otvorů vnitřní | [5 empty] | 0 |  | 0.077721 |  | 0 | _ | 0 | 0 |  |  | 12
[5 empty] | 103 | SP | 766660021 | Montáž dveřních křídel otvíravých jednokřídlových š do 0,8 m požárních do ocelové zárubně | kus | 1 | 0 | 1 |  | 0 |  | 0 |  | 0 | 15 | 0 | 0 |  | CS ÚRS 2021 02 | 1
[7 empty] | Plný popis: | Montáž dveřních křídel dřevěných nebo plastových otevíravých do ocelové zárubně protipožárních jednokřídlových, šířky do 800 mm | [10 empty] | _
_
[5 empty] | 104 | H | 61162098-D1 | dveře jednokřídlé dřevotřískové protipožární EI 30 DP3 povrch laminátový plné 800x1970mm bezpečnostní třída 3, Rw >nebo= 32dB, včetně kování a zámku vložkový / dle PSV ozn."D1" | kus | 1 | 0 | 1 |  | 0 | 0.0195 | 0.0195 |  | 0 | 15 | 0 | 0 |  | VLASTNÍ | 1
[7 empty] | Plný popis: | [11 empty] | _
_
[5 empty] | 105 | SP | 766660001 | Montáž dveřních křídel otvíravých jednokřídlových š do 0,8 m do ocelové zárubně | kus | 3 | 0 | 3 |  | 0 |  | 0 |  | 0 | 15 | 0 | 0 |  | CS ÚRS 2021 02 | 1
[7 empty] | Plný popis: | Montáž dveřních křídel dřevěných nebo plastových otevíravých do ocelové zárubně povrchově upravených jednokřídlových, šířky do 800 mm | [10 empty] | _
_
[5 empty] | 106 | H | 61162085-D4 | dveře jednokřídlé dřevotřískové povrch laminátový plné 700x1970mm včetně kování a zámku typ WC / dle PSV ozn."D4" | kus | 1 | 0 | 1 |  | 0 | 0.0175 | 0.0175 |  | 0 | 15 | 0 | 0 |  | VLASTNÍ | 1
[7 empty] | Plný popis: | [11 empty] | _
_
[5 empty] | 107 | H | 61162086-D2 | dveře jednokřídlé dřevotřískové povrch laminátový plné 800x1970mm včetně kování a zámku dozický / dle PSV ozn."D2" | kus | 1 | 0 | 1 |  | 0 | 0.0195 | 0.0195 |  | 0 | 15 | 0 | 0 |  | VLASTNÍ | 1
[7 empty] | Plný popis: | [11 empty] | _
_
[5 empty] | 108 | H | 61162086-D3 | dveře jednokřídlé dřevotřískové povrch laminátový plné 800x1970mm Rw >nebo= 27dB, včetně kování a zámku dozický / dle PSV ozn."D3" | kus | 1 | 0 | 1 |  | 0 | 0.0195 | 0.0195 |  | 0 | 15 | 0 | 0 |  | VLASTNÍ | 1
[7 empty] | Plný popis: | [11 empty] | _
_
[5 empty] | 109 | SP | 766695212 | Montáž truhlářských prahů dveří jednokřídlových š do 10 cm | kus | 1 | 0 | 1 |  | 0 |  | 0 |  | 0 | 15 | 0 | 0 |  | CS ÚRS 2021 02 | 1
[7 empty] | Plný popis: | Montáž ostatních truhlářských konstrukcí prahů dveří jednokřídlových, šířky do 100 mm | [10 empty] | _
_
[7 empty] | Výkaz výměr: | Dveře ozn."D1" 800/1970 PO; 1 |  |  |  | 1 | [6 empty] | _
[5 empty] | 110 | H | 61187156 | práh dveřní dřevěný dubový tl 20mm dl 820mm š 100mm | kus | 1 | 0 | 1 |  | 0 | 0.00123 | 0.00123 |  | 0 | 15 | 0 | 0 |  | CS ÚRS 2021 02 | 1
[7 empty] | Plný popis: | práh dveřní dřevěný dubový tl 2cm dl 82cm š 10cm | [10 empty] | _
_
[5 empty] | 111 | SP | 775429121 | Montáž podlahové lišty přechodové připevněné vruty | m | 2.3 | 0 | 2.3 |  | 0 | 4e-05 | 9.2e-05 |  | 0 | 15 | 0 | 0 |  | CS ÚRS 2021 02 | 1
[7 empty] | Plný popis: | Montáž lišty přechodové (vyrovnávací) připevněné vruty | [10 empty] | _
_
[7 empty] | Výkaz výměr: | Dveře ozn."D2" 800/1970; 1*0,80 |  |  |  | 0.8 | [6 empty] | _
[8 empty] | Dveře ozn."D3" 800/1970; 1*0,80 |  |  |  | 0.8 | [6 empty] | _
[8 empty] | Dveře ozn."D4" 700/1970; 1*0,70 |  |  |  | 0.7 | [6 empty] | _
[5 empty] | 112 | H | 55343114 | profil přechodový Al narážecí 30mm bronz | m | 2.3 | 2 | 2.346 |  | 0 | 0.00017 | 0.00039882 |  | 0 | 15 | 0 | 0 |  | CS ÚRS 2021 02 | 1
[7 empty] | Plný popis: | profil přechodový Al narážecí 30 mm bronz | [10 empty] | _
_
[5 empty] | 113 | SP | 998766101 | Přesun hmot tonážní pro kce truhlářské v objektech v do 6 m | t | 0.077721 | 0 | 0.077721 |  | 0 |  | 0 |  | 0 | 15 | 0 | 0 |  | CS ÚRS 2021 02 | 1
[7 empty] | Plný popis: | Přesun hmot pro konstrukce truhlářské stanovený z hmotnosti přesunovaného materiálu vodorovná dopravní vzdálenost do 50 m v objektech výšky do 6 m | [10 empty] | _
_
[5 empty] | 114 | SP | 998766181 | Příplatek k přesunu hmot tonážní 766 prováděný bez použití mechanizace | t | 0.077721 | 0 | 0.077721 |  | 0 |  | 0 |  | 0 | 15 | 0 | 0 |  | CS ÚRS 2021 02 | 1
[7 empty] | Plný popis: | Přesun hmot pro konstrukce truhlářské stanovený z hmotnosti přesunovaného materiálu Příplatek k ceně za přesun prováděný bez použití mechanizace pro jakoukoliv výšku objektu | [10 empty] | _
_
_
[8 empty] | 771: Podlahy z dlaždic | [5 empty] | 0 |  | 0.25378 |  | 0 | _ | 0 | 0 |  |  | 13
[5 empty] | 115 | SP | 771111011 | Vysátí podkladu před pokládkou dlažby | m2 | 6.9 | 0 | 6.9 |  | 0 |  | 0 |  | 0 | 15 | 0 | 0 |  | CS ÚRS 2021 02 | 1
[7 empty] | Plný popis: | Příprava podkladu před provedením dlažby vysátí podlah | [10 empty] | _
_
[5 empty] | 116 | SP | 771151011 | Samonivelační stěrka podlah pevnosti 20 MPa tl 3 mm | m2 | 6.9 | 0 | 6.9 |  | 0 | 0.00455 | 0.031395 |  | 0 | 15 | 0 | 0 |  | CS ÚRS 2021 02 | 1
[7 empty] | Plný popis: | Příprava podkladu před provedením dlažby samonivelační stěrka min.pevnosti 20 MPa, tloušťky do 3 mm | [10 empty] | _
_
[5 empty] | 117 | SP | 771121011 | Nátěr penetrační na podlahu | m2 | 6.9 | 0 | 6.9 |  | 0 | 0.0003 | 0.00207 |  | 0 | 15 | 0 | 0 |  | CS ÚRS 2021 02 | 1
[7 empty] | Plný popis: | Příprava podkladu před provedením dlažby nátěr penetrační na podlahu | [10 empty] | _
_
[5 empty] | 118 | SP | 771574112 | Montáž podlah keramických hladkých lepených flexibilním lepidlem přes 9 do 12 ks/m2 | m2 | 6.9 | 0 | 6.9 |  | 0 | 0.0063 | 0.04347 |  | 0 | 15 | 0 | 0 |  | CS ÚRS 2021 02 | 1
[7 empty] | Plný popis: | Montáž podlah z dlaždic keramických lepených flexibilním lepidlem maloformátových hladkých přes 9 do 12 ks/m2 | [10 empty] | _
_
[7 empty] | Výkaz výměr: | Podlaha ozn."b" - M.č.203; 2,60 |  |  |  | 2.6 | [6 empty] | _
[8 empty] | Podlaha ozn."c" - M.č.204; 2,86 |  |  |  | 2.86 | [6 empty] | _
[8 empty] | Dle poznámky: stáv WC na mezipodestě; 1,20*1,20 |  |  |  | 1.44 | [6 empty] | _
[5 empty] | 119 | SP | 771577111 | Příplatek k montáži podlah keramických lepených flexibilním lepidlem za plochu do 5 m2 | m2 | 6.9 | 0 | 6.9 |  | 0 |  | 0 |  | 0 | 15 | 0 | 0 |  | CS ÚRS 2021 02 | 1
[7 empty] | Plný popis: | Montáž podlah z dlaždic keramických lepených flexibilním lepidlem Příplatek k cenám za plochu do 5 m2 jednotlivě | [10 empty] | _
_
[5 empty] | 120 | SP | 771474112 | Montáž soklů z dlaždic keramických rovných flexibilní lepidlo v přes 65 do 90 mm | m | 10.92 | 0 | 10.92 |  | 0 | 0.00043 | 0.0046956 |  | 0 | 15 | 0 | 0 |  | CS ÚRS 2021 02 | 1
[7 empty] | Plný popis: | Montáž soklů z dlaždic keramických lepených flexibilním lepidlem rovných, výšky přes 65 do 90 mm | [10 empty] | _
_
[7 empty] | Výkaz výměr: | M.č.203; (1,86+1,20)*2 |  |  |  | 6.12 | [6 empty] | _
[8 empty] | Dle poznámky: stáv WC na mezipodestě; 1,20*4 |  |  |  | 4.8 | [6 empty] | _
[5 empty] | 121 | SP | 771591117 | Podlahy spárování akrylem | m | 10.92 | 0 | 10.92 |  | 0 | 0.00012 | 0.0013104 |  | 0 | 15 | 0 | 0 |  | CS ÚRS 2021 02 | 1
[7 empty] | Plný popis: | Podlahy - dokončovací práce spárování akrylem | [10 empty] | _
_
[5 empty] | 122 | H | 59761409 | dlažba keramická slinutá protiskluzná do interiéru i exteriéru pro vysoké mechanické namáhání přes 9 do 12ks/m2 | m2 | 7.7736 | 10 | 8.551 |  | 0 | 0.0192 | 0.16418 |  | 0 | 15 | 0 | 0 |  | CS ÚRS 2021 02 | 1
[7 empty] | Plný popis: | dlaždice keramické slinuté neglazované mrazuvzdorné bílá přes 9 do 12 ks/m2 | [10 empty] | _
_
[7 empty] | Výkaz výměr: | Pro montáž dlažby; 6,900 |  |  |  | 6.9 | [6 empty] | _
[8 empty] | Pro montáž soklu rovných; 10,920*0,08 |  |  |  | 0.8736 | [6 empty] | _
[5 empty] | 123 | SP | 771591112 | Izolace pod dlažbu nátěrem nebo stěrkou ve dvou vrstvách | m2 | 2.86 | 0 | 2.86 |  | 0 | 0.0015 | 0.00429 |  | 0 | 15 | 0 | 0 |  | CS ÚRS 2021 02 | 1
[7 empty] | Plný popis: | Izolace podlahy pod dlažbu nátěrem nebo stěrkou ve dvou vrstvách | [10 empty] | _
_
[7 empty] | Výkaz výměr: | Podlaha ozn."c" - M.č.204; 2,86 |  |  |  | 2.86 | [6 empty] | _
[5 empty] | 124 | SP | 771591264 | Izolace těsnícími pásy mezi podlahou a stěnou | m | 6.78 | 0 | 6.78 |  | 0 | 0.00032 | 0.0021696 |  | 0 | 15 | 0 | 0 |  | CS ÚRS 2021 02 | 1
[7 empty] | Plný popis: | Izolace podlahy pod dlažbu těsnícími izolačními pásy mezi podlahou a stěnu | [10 empty] | _
_
[7 empty] | Výkaz výměr: | M.č.204; (1,73+1,66)*2 |  |  |  | 6.78 | [6 empty] | _
[5 empty] | 125 | SP | 771591115 | Podlahy spárování silikonem | m | 6.78 | 0 | 6.78 |  | 0 | 3e-05 | 0.0002034 |  | 0 | 15 | 0 | 0 |  | CS ÚRS 2021 02 | 1
[7 empty] | Plný popis: | Podlahy - dokončovací práce spárování silikonem | [10 empty] | _
_
[5 empty] | 126 | SP | 998771101 | Přesun hmot tonážní pro podlahy z dlaždic v objektech v do 6 m | t | 0.25378 | 0 | 0.25378 |  | 0 |  | 0 |  | 0 | 15 | 0 | 0 |  | CS ÚRS 2021 02 | 1
[7 empty] | Plný popis: | Přesun hmot pro podlahy z dlaždic stanovený z hmotnosti přesunovaného materiálu vodorovná dopravní vzdálenost do 50 m v objektech výšky do 6 m | [10 empty] | _
_
[5 empty] | 127 | SP | 998771181 | Příplatek k přesunu hmot tonážní 771 prováděný bez použití mechanizace | t | 0.25378 | 0 | 0.25378 |  | 0 |  | 0 |  | 0 | 15 | 0 | 0 |  | CS ÚRS 2021 02 | 1
[7 empty] | Plný popis: | Přesun hmot pro podlahy z dlaždic stanovený z hmotnosti přesunovaného materiálu Příplatek k ceně za přesun prováděný bez použití mechanizace pro jakoukoliv výšku objektu | [10 empty] | _
_
_
[8 empty] | 776: Podlahy povlakové | [5 empty] | 0 |  | 0.22202 |  | 0 | _ | 0 | 0 |  |  | 11
[5 empty] | 128 | SP | 776111115 | Broušení podkladu povlakových podlah před litím stěrky | m2 | 27.49 | 0 | 27.49 |  | 0 |  | 0 |  | 0 | 15 | 0 | 0 |  | CS ÚRS 2021 02 | 1
[7 empty] | Plný popis: | Příprava podkladu broušení podlah stávajícího podkladu před litím stěrky | [10 empty] | _
_
[5 empty] | 129 | SP | 776111311 | Vysátí podkladu povlakových podlah | m2 | 27.49 | 0 | 27.49 |  | 0 |  | 0 |  | 0 | 15 | 0 | 0 |  | CS ÚRS 2021 02 | 1
[7 empty] | Plný popis: | Příprava podkladu vysátí podlah | [10 empty] | _
_
[5 empty] | 130 | SP | 776121112 | Vodou ředitelná penetrace savého podkladu povlakových podlah | m2 | 27.49 | 0 | 27.49 |  | 0 | 3e-05 | 0.0008247 |  | 0 | 15 | 0 | 0 |  | CS ÚRS 2021 02 | 1
[7 empty] | Plný popis: | Příprava podkladu penetrace vodou ředitelná podlah | [10 empty] | _
_
[5 empty] | 131 | SP | 776141111 | Vyrovnání podkladu povlakových podlah stěrkou pevnosti 20 MPa tl do 3 mm | m2 | 27.49 | 0 | 27.49 |  | 0 | 0.00455 | 0.12508 |  | 0 | 15 | 0 | 0 |  | CS ÚRS 2021 02 | 1
[7 empty] | Plný popis: | Příprava podkladu vyrovnání samonivelační stěrkou podlah min.pevnosti 20 MPa, tloušťky do 3 mm | [10 empty] | _
_
[5 empty] | 132 | SP | 776221111 | Lepení pásů z PVC standardním lepidlem | m2 | 27.49 | 0 | 27.49 |  | 0 | 0.0003 | 0.008247 |  | 0 | 15 | 0 | 0 |  | CS ÚRS 2021 02 | 1
[7 empty] | Plný popis: | Montáž podlahovin z PVC lepením standardním lepidlem z pásů standardních | [10 empty] | _
_
[7 empty] | Výkaz výměr: | Podlaha ozn."a" - M.č.201,202; (17,85+9,64) |  |  |  | 27.49 | [6 empty] | _
[5 empty] | 133 | H | 28412245 | krytina podlahová PVC heterogenní tl 3mm | m2 | 27.49 | 10 | 30.239 |  | 0 | 0.00264 | 0.079831 |  | 0 | 15 | 0 | 0 |  | CS ÚRS 2021 02 | 1
[7 empty] | Plný popis: | krytina podlahová heterogenní šíře 1500 tl. 2 mm | [10 empty] | _
_
[5 empty] | 134 | SP | 776223111 | Spoj povlakových podlahovin z PVC svařováním za tepla | m | 21.3597 | 0 | 21.3597 |  | 0 | 2e-05 | 0.00042719 |  | 0 | 15 | 0 | 0 |  | CS ÚRS 2021 02 | 1
[7 empty] | Plný popis: | Montáž podlahovin z PVC spoj podlah svařováním za tepla (včetně frézování) | [10 empty] | _
_
[7 empty] | Výkaz výměr: | 27,490*0,777 |  |  |  | 21.3597 | [6 empty] | _
[5 empty] | 135 | SP | 776421111 | Montáž obvodových lišt lepením | m | 32.46 | 0 | 32.46 |  | 0 | 1e-05 | 0.0003246 |  | 0 | 15 | 0 | 0 |  | CS ÚRS 2021 02 | 1
[7 empty] | Plný popis: | Montáž lišt obvodových lepených | [10 empty] | _
_
[7 empty] | Výkaz výměr: | M.č.201; (4,46+4,57)*2 |  |  |  | 18.06 | [6 empty] | _
[8 empty] | M.č.202; (3,28+3,92)*2 |  |  |  | 14.4 | [6 empty] | _
[5 empty] | 136 | H | 28411003 | lišta soklová PVC 30x30mm | m | 32.46 | 2 | 33.1092 |  | 0 | 0.00022 | 0.007284 |  | 0 | 15 | 0 | 0 |  | CS ÚRS 2021 02 | 1
[7 empty] | Plný popis: | lišta soklová PVC 30 x 30 mm | [10 empty] | _
_
[5 empty] | 137 | SP | 998776101 | Přesun hmot tonážní pro podlahy povlakové v objektech v do 6 m | t | 0.22202 | 0 | 0.22202 |  | 0 |  | 0 |  | 0 | 15 | 0 | 0 |  | CS ÚRS 2021 02 | 1
[7 empty] | Plný popis: | Přesun hmot pro podlahy povlakové stanovený z hmotnosti přesunovaného materiálu vodorovná dopravní vzdálenost do 50 m v objektech výšky do 6 m | [10 empty] | _
_
[5 empty] | 138 | SP | 998776181 | Příplatek k přesunu hmot tonážní 776 prováděný bez použití mechanizace | t | 0.22202 | 0 | 0.22202 |  | 0 |  | 0 |  | 0 | 15 | 0 | 0 |  | CS ÚRS 2021 02 | 1
[7 empty] | Plný popis: | Přesun hmot pro podlahy povlakové stanovený z hmotnosti přesunovaného materiálu Příplatek k cenám za přesun prováděný bez použití mechanizace pro jakoukoliv výšku objektu | [10 empty] | _
_
_
[8 empty] | 781: Obklady keramické | [5 empty] | 0 |  | 0.25864 |  | 0 | _ | 0 | 0 |  |  | 11
[5 empty] | 139 | SP | 781121011 | Nátěr penetrační na stěnu | m2 | 12.739 | 0 | 12.739 |  | 0 | 0.0003 | 0.0038217 |  | 0 | 15 | 0 | 0 |  | CS ÚRS 2021 02 | 1
[7 empty] | Plný popis: | Příprava podkladu před provedením obkladu nátěr penetrační na stěnu | [10 empty] | _
_
[5 empty] | 140 | SP | 781131112 | Izolace pod obklad nátěrem nebo stěrkou ve dvou vrstvách | m2 | 4.236 | 0 | 4.236 |  | 0 | 0.0015 | 0.006354 |  | 0 | 15 | 0 | 0 |  | CS ÚRS 2021 02 | 1
[7 empty] | Plný popis: | Izolace stěny pod obklad izolace nátěrem nebo stěrkou ve dvou vrstvách | [10 empty] | _
_
[7 empty] | Výkaz výměr: | M.č.204; (1,73+1,66)*2*0,20+0,80*2*(2,00-0,20) |  |  |  | 4.236 | [6 empty] | _
[5 empty] | 141 | SP | 781495115 | Spárování vnitřních obkladů silikonem | m | 3.4 | 0 | 3.4 |  | 0 | 3e-05 | 0.000102 |  | 0 | 15 | 0 | 0 |  | CS ÚRS 2021 02 | 1
[7 empty] | Plný popis: | Obklad - dokončující práce ostatní práce spárování silikonem | [10 empty] | _
_
[5 empty] | 142 | SP | 781131232 | Izolace pod obklad těsnícími pásy pro styčné nebo dilatační spáry | m | 3.4 | 0 | 3.4 |  | 0 | 0.00028 | 0.000952 |  | 0 | 15 | 0 | 0 |  | CS ÚRS 2021 02 | 1
[7 empty] | Plný popis: | Izolace stěny pod obklad izolace těsnícími izolačními pásy pro styčné nebo dilatační spáry | [10 empty] | _
_
[7 empty] | Výkaz výměr: | M.č.204; 0,20*8+(2,00-0,20) |  |  |  | 3.4 | [6 empty] | _
[5 empty] | 143 | SP | 781474112 | Montáž obkladů vnitřních keramických hladkých přes 9 do 12 ks/m2 lepených flexibilním lepidlem | m2 | 12.7395 | 0 | 12.7395 |  | 0 | 0.006 | 0.076437 |  | 0 | 15 | 0 | 0 |  | CS ÚRS 2021 02 | 1
[7 empty] | Plný popis: | Montáž obkladů vnitřních stěn z dlaždic keramických lepených flexibilním lepidlem maloformátových hladkých přes 9 do 12 ks/m2 | [10 empty] | _
_
[7 empty] | Výkaz výměr: | M.č.204; (1,73+1,66)*2*2,00+1,73*0,15-0,70*2,00+(2,00*2)*0,08 |  |  |  | 12.7395 | [6 empty] | _
[5 empty] | 144 | SP | 781477111 | Příplatek k montáži obkladů vnitřních keramických hladkých za plochu do 10 m2 | m2 | 12.739 | 0 | 12.739 |  | 0 |  | 0 |  | 0 | 15 | 0 | 0 |  | CS ÚRS 2021 02 | 1
[7 empty] | Plný popis: | Montáž obkladů vnitřních stěn z dlaždic keramických Příplatek k cenám za plochu do 10 m2 jednotlivě | [10 empty] | _
_
[5 empty] | 145 | H | 59761026 | obklad keramický hladký do 12ks/m2 | m2 | 12.739 | 5 | 13.3759 |  | 0 | 0.0118 | 0.15784 |  | 0 | 15 | 0 | 0 |  | CS ÚRS 2021 02 | 1
[7 empty] | Plný popis: | obkládačky keramické koupelnové (barevné) do 12 ks/m2 | [10 empty] | _
_
[5 empty] | 146 | SP | 781494111 | Plastové profily rohové lepené flexibilním lepidlem | m | 17.73 | 0 | 17.73 |  | 0 | 0.00055 | 0.0097515 |  | 0 | 15 | 0 | 0 |  | CS ÚRS 2021 02 | 1
[7 empty] | Plný popis: | Obklad - dokončující práce profily ukončovací lepené flexibilním lepidlem rohové | [10 empty] | _
_
[7 empty] | Výkaz výměr: | M.č.204; 2,00*8+1,73 |  |  |  | 17.73 | [6 empty] | _
[5 empty] | 147 | SP | 781494511 | Plastové profily ukončovací lepené flexibilním lepidlem | m | 6.78 | 0 | 6.78 |  | 0 | 0.0005 | 0.00339 |  | 0 | 15 | 0 | 0 |  | CS ÚRS 2021 02 | 1
[7 empty] | Plný popis: | Obklad - dokončující práce profily ukončovací lepené flexibilním lepidlem ukončovací | [10 empty] | _
_
[7 empty] | Výkaz výměr: | M.č.204; (1,73+1,66)*2 |  |  |  | 6.78 | [6 empty] | _
[5 empty] | 148 | SP | 998781101 | Přesun hmot tonážní pro obklady keramické v objektech v do 6 m | t | 0.25864 | 0 | 0.25864 |  | 0 |  | 0 |  | 0 | 15 | 0 | 0 |  | CS ÚRS 2021 02 | 1
[7 empty] | Plný popis: | Přesun hmot pro obklady keramické stanovený z hmotnosti přesunovaného materiálu vodorovná dopravní vzdálenost do 50 m v objektech výšky do 6 m | [10 empty] | _
_
[5 empty] | 149 | SP | 998781181 | Příplatek k přesunu hmot tonážní 781 prováděný bez použití mechanizace | t | 0.25864 | 0 | 0.25864 |  | 0 |  | 0 |  | 0 | 15 | 0 | 0 |  | CS ÚRS 2021 02 | 1
[7 empty] | Plný popis: | Přesun hmot pro obklady keramické stanovený z hmotnosti přesunovaného materiálu Příplatek k cenám za přesun prováděný bez použití mechanizace pro jakoukoliv výšku objektu | [10 empty] | _
_
_
[8 empty] | 783: Nátěry | [5 empty] | 0 |  | 0.0014516 |  | 0 | _ | 0 | 0 |  |  | 3
[5 empty] | 150 | SP | 783314101 | Základní jednonásobný syntetický nátěr zámečnických konstrukcí | m2 | 3.82 | 0 | 3.82 |  | 0 | 0.00014 | 0.0005348 |  | 0 | 15 | 0 | 0 |  | CS ÚRS 2021 02 | 1
[7 empty] | Plný popis: | Základní nátěr zámečnických konstrukcí jednonásobný syntetický | [10 empty] | _
_
[5 empty] | 151 | SP | 783315101 | Mezinátěr jednonásobný syntetický standardní zámečnických konstrukcí | m2 | 3.82 | 0 | 3.82 |  | 0 | 0.00012 | 0.0004584 |  | 0 | 15 | 0 | 0 |  | CS ÚRS 2021 02 | 1
[7 empty] | Plný popis: | Mezinátěr zámečnických konstrukcí jednonásobný syntetický standardní | [10 empty] | _
_
[5 empty] | 152 | SP | 783317101 | Krycí jednonásobný syntetický standardní nátěr zámečnických konstrukcí | m2 | 3.82 | 0 | 3.82 |  | 0 | 0.00012 | 0.0004584 |  | 0 | 15 | 0 | 0 |  | CS ÚRS 2021 02 | 1
[7 empty] | Plný popis: | Krycí nátěr (email) zámečnických konstrukcí jednonásobný syntetický standardní | [10 empty] | _
_
[7 empty] | Výkaz výměr: | Dveře ozn."D1" 800/1970 PO; 1*(2*2,00+0,80)*(0,10+2*0,05) |  |  |  | 0.96 | [6 empty] | _
[8 empty] | Dveře ozn."D2" 800/1970; 1*(2*2,00+0,80)*(0,10+2*0,05) |  |  |  | 0.96 | [6 empty] | _
[8 empty] | Dveře ozn."D3" 800/1970; 1*(2*2,00+0,80)*(0,10+2*0,05) |  |  |  | 0.96 | [6 empty] | _
[8 empty] | Dveře ozn."D4" 700/1970; 1*(2*2,00+0,70)*(0,10+2*0,05) |  |  |  | 0.94 | [6 empty] | _
_
[8 empty] | 784: Malby | [5 empty] | 0 |  | 0.098093 |  | 0.0048062 | _ | 0 | 0 |  |  | 7
[5 empty] | 153 | SP | 784181111 | Základní silikátová jednonásobná bezbarvá penetrace podkladu v místnostech v do 3,80 m | m2 | 165.248 | 0 | 165.248 |  | 0 | 0.00021 | 0.034702 |  | 0 | 15 | 0 | 0 |  | CS ÚRS 2021 02 | 1
[7 empty] | Plný popis: | Penetrace podkladu jednonásobná základní silikátová bezbarvá v místnostech výšky do 3,80 m | [10 empty] | _
_
[7 empty] | Výkaz výměr: | 157,981+7,267 |  |  |  | 165.248 | [6 empty] | _
[5 empty] | 154 | SP | 784221101 | Dvojnásobné bílé malby ze směsí za sucha dobře otěruvzdorných v místnostech do 3,80 m | m2 | 157.981 | 0 | 157.981 |  | 0 | 0.00029 | 0.045814 |  | 0 | 15 | 0 | 0 |  | CS ÚRS 2021 02 | 1
[7 empty] | Plný popis: | Malby z malířských směsí otěruvzdorných za sucha dvojnásobné, bílé za sucha otěruvzdorné dobře v místnostech výšky do 3,80 m | [10 empty] | _
_
[7 empty] | Výkaz výměr: | Dle pol. štuk om stěn; 85,332 |  |  |  | 85.332 | [6 empty] | _
[8 empty] | Dle pol. začištění om; 5,600*0,300 |  |  |  | 1.68 | [6 empty] | _
[8 empty] | Dle pol. om štuk malých ploch; 1,000*1,00 |  |  |  | 1 | [6 empty] | _
[8 empty] | Dle pol. pen nátěr SDK stěn; 19,013*2 |  |  |  | 38.026 | [6 empty] | _
[8 empty] | Dle pol. pen nátěr SDK předstěn; 3,495 |  |  |  | 3.495 | [6 empty] | _
[8 empty] | Dle pol. pen nátěr SDK strop; 32,950 |  |  |  | 32.95 | [6 empty] | _
[8 empty] | Dle pol. mtž ker obklad; -12,739 |  |  |  | -12.739 | [6 empty] | _
[8 empty] | Dle pol. výmalba protiplíseň; -7,267 |  |  |  | -7.267 | [6 empty] | _
[8 empty] | Dle pol. oškrabání om; 15,504 |  |  |  | 15.504 | [6 empty] | _
[5 empty] | 155 | SP | 784331001 | Dvojnásobné bílé protiplísňové malby v místnostech v do 3,80 m | m2 | 7.267 | 0 | 7.267 |  | 0 | 0.00028 | 0.0020348 |  | 0 | 15 | 0 | 0 |  | CS ÚRS 2021 02 | 1
[7 empty] | Plný popis: | Malby protiplísňové dvojnásobné, bílé v místnostech výšky do 3,80 m | [10 empty] | _
_
[7 empty] | Výkaz výměr: | M.č.204; (1,73+1,66)*2*(2,65-2,00)+2,86 |  |  |  | 7.267 | [6 empty] | _
[5 empty] | 156 | SP | 784171101 | Zakrytí vnitřních podlah včetně pozdějšího odkrytí | m2 | 32.95 | 0 | 32.95 |  | 0 |  | 0 |  | 0 | 15 | 0 | 0 |  | CS ÚRS 2021 02 | 1
[7 empty] | Plný popis: | Zakrytí nemalovaných ploch (materiál ve specifikaci) včetně pozdějšího odkrytí podlah | [10 empty] | _
_
[7 empty] | Výkaz výměr: | Byt č. 4 ve 2.NP - M.č.201-204; (17,85+9,64+2,60+2,86) |  |  |  | 32.95 | [6 empty] | _
[5 empty] | 157 | H | 58124842 | fólie pro malířské potřeby zakrývací tl 7µ 4x5m | m2 | 32.95 | 15 | 37.8925 |  | 0 | 1e-06 | 3.7892e-05 |  | 0 | 15 | 0 | 0 |  | CS ÚRS 2021 02 | 1
[7 empty] | Plný popis: | fólie pro malířské potřeby zakrývací, 7µ, 4 x 5 m | [10 empty] | _
_
[5 empty] | 158 | SP | 784121001 | Oškrabání malby v mísnostech v do 3,80 m | m2 | 15.504 | 0 | 15.504 |  | 0 | 0.001 | 0.015504 | 0.00031 | 0.0048062 | 15 | 0 | 0 |  | CS ÚRS 2021 02 | 1
[7 empty] | Plný popis: | Oškrabání malby v místnostech výšky do 3,80 m | [10 empty] | _
_
[7 empty] | Výkaz výměr: | Dle pol. oprav om štuk stěn; 14,064 |  |  |  | 14.064 | [6 empty] | _
[8 empty] | Dle pol. oprav om štuk strop; 1,440 |  |  |  | 1.44 | [6 empty] | _
[5 empty] | 159 | SP | 784121011 | Rozmývání podkladu po oškrabání malby v místnostech v do 3,80 m | m2 | 15.504 | 0 | 15.504 |  | 0 |  | 0 |  | 0 | 15 | 0 | 0 |  | CS ÚRS 2021 02 | 1
[7 empty] | Plný popis: | Rozmývání podkladu po oškrabání malby v místnostech výšky do 3,80 m | [10 empty] | _
_
_
[8 empty] | SUB: Subdodávky | [5 empty] | 0 |  | 0 |  | 0 | _ | 0 | 0 |  |  | 3
[5 empty] | 160 | SP | 766-T01 | D+M, Vestavěná skříň 1200x500x2900mm / dle PSV ozn."T1" | kus | 1 | 0 | 1 |  | 0 |  | 0 |  | 0 | 15 | 0 | 0 |  | VLASTNÍ | 1
[7 empty] | Plný popis: | [11 empty] | _
_
[5 empty] | 161 | SP | 766-T02 | D+M, Kuchyňská linka dl.1800mm se zadním dřev obkladem a horníma skříňkami - dřez nerez, odsavač par, vestavěnou multi horkovzdušnou troubou a plyn sporákem / dle PSV ozn."T2" - Požadovaný průtok vzduchu u odsavače: Qv = 150 až 200 m3/h při externí tlakové ztrátě min. 130 Pa | kus | 1 | 0 | 1 |  | 0 |  | 0 |  | 0 | 15 | 0 | 0 |  | VLASTNÍ | 1
[7 empty] | Plný popis: | [11 empty] | _
_
[5 empty] | 162 | MP | 023-01 | D+M, Připojovací potrubí kuch odsavače par, včetně zpětné klapky - pozink. potrubím sk. I, popř. i ohebnou Al. hadicí pr. 100 až 125, dl.1,3 m. | kus | 1 | 0 | 1 |  | 0 |  | 0 |  | 0 | 15 | 0 | 0 |  | VLASTNÍ | 1
[7 empty] | Plný popis: | [11 empty] | _
_
_
[8 empty] | TZ1: Stavební instalace | [5 empty] | 0 |  | 0 |  | 0 | _ | 0 | 0 |  |  | 2
[5 empty] | 163 | SP | TZ1-01 | 21/50b: Zařízení zdravotně technických zařízení - Plyn, ÚT, ZTI - dle samostatného rozpočtu | soubor | 1 | 0 | 1 |  | 0 |  | 0 |  | 0 | 15 | 0 | 0 |  | VLASTNÍ | 1
[7 empty] | Plný popis: | [11 empty] | _
_
[5 empty] | 164 | SP | TZ1-02 | Zařízení vzduchotechniky - dle samostatného rozpočtu | soubor | 1 | 0 | 1 |  | 0 |  | 0 |  | 0 | 15 | 0 | 0 |  | VLASTNÍ | 1
[7 empty] | Plný popis: | [11 empty] | _
_
_
[8 empty] | TZ2: Elektroinstalace a slaboproud | [5 empty] | 0 |  | 0 |  | 0 | _ | 0 | 0 |  |  | 1
[5 empty] | 165 | SP | TZ2-01 | Zařízení silnoproudé a slaboproudé elektroinstalace - dle samostatného rozpočtu | soubor | 1 | 0 | 1 |  | 0 |  | 0 |  | 0 | 15 | 0 | 0 |  | VLASTNÍ | 1
[7 empty] | Plný popis: | [11 empty] | _
_
_
_
[8 empty] | SO_02: Vedlejší a ostatní rozpočtové náklady | [5 empty] | 0 |  | 0 |  | 0 | _ | 0 | 0 |  |  | 4
[8 empty] | VRN: Vedlejší rozpočtové náklady | [5 empty] | 0 |  | 0 |  | 0 | _ | 0 | 0 |  |  | 4
[5 empty] | 166 | ON | 030001000 | Zařízení staveniště včetně provozu a odstranění | kus | 1 | 0 | 1 |  | 0 |  | 0 |  | 0 | 15 | 0 | 0 |  | VLASTNÍ | 1
[7 empty] | Plný popis: | Základní rozdělení průvodních činností a nákladů zařízení staveniště | [10 empty] | _
_
[5 empty] | 167 | ON | 045002000 | Kompletační a koordinační činnost včetně kontrolní činnosti, koordinace prací a zajištění všech zkoušek a revizí ke kolaudaci, atd. | kus | 1 | 0 | 1 |  | 0 |  | 0 |  | 0 | 15 | 0 | 0 |  | VLASTNÍ | 1
[7 empty] | Plný popis: | Hlavní tituly průvodních činností a nákladů inženýrská činnost kompletační a koordinační činnost | [10 empty] | _
_
[5 empty] | 168 | ON | 071002000 | Provoz investora, třetích osob např. náklady na ochranu stávajícího zařízení a vybavení a protiprašná opatření | kus | 1 | 0 | 1 |  | 0 |  | 0 |  | 0 | 15 | 0 | 0 |  | VLASTNÍ | 1
[7 empty] | Plný popis: | Hlavní tituly průvodních činností a nákladů provozní vlivy provoz investora, třetích osob | [10 empty] | _
_
[5 empty] | 169 | SP | 99701300x1 | Vyklizení prostorů dotčených rekonstrukcí s naložením a odvozem do sběrného dvoru | kus | 1 | 0 | 1 |  | 0 |  | 0 | 0 | 0 | 15 | 0 | 0 |  | VLASTNÍ | 1
[7 empty] | Plný popis: | Vyklizení ulehlé suti na vzdálenost do 3 m od okraje vyklízeného prostoru nebo s naložením na dopravní prostředek z prostorů o půdorysné ploše do 15 m2 z výšky (hloubky) do 2 m | [10 empty] | _
_
_
_
_
_