## KL
KRYCÍ LIST NABÍDKY
Název zakázky: | „Oprava hlavního rozvodu ÚT a TV při tepelném zdroji K1-Prievidzská, topná větev "C", Šumperk“
ÚDAJE O SPOLEČNOSTI
Obchodní název
IČO
DIČ
Ulice a č.p.
Místo
PSČ
telefon
e-mail
KONTAKTNÍ OSOBA
titul
jméno
příjmení
telefon
mobil
e-mail
NABÍDKOVÁ CENA V Kč
Celková nabídková cena bez DPH
DPH
Celková nabídková cena vč. DPH
Datum
Jméno a podpis oprávněné osoby

## Rekapitulace stavby
Export VZ |  | List obsahuje: |  |  |  |  | 1) Rekapitulace stavby |  |  | 2) Rekapitulace objektů stavby a soupisů prací | [15 empty] | 3.0 | ZAMOK |  |  |  |  | False | False | {81a0d440-9947-449b-bb95-605d5fd43bb8}
[31 empty] | 0,01 | 21
[31 empty] | 0,01 | 15
|  | REKAPITULACE STAVBY | [15 empty] | v --- níže se nacházejí doplnkové a pomocné údaje k sestavám --- v | [11 empty] | Návod na vyplnění | 0,001
|  | Kód: |  |  |  |  | K1/001/2022 | [22 empty] | Měnit lze pouze buňky se žlutým podbarvením! 1) v Rekapitulaci stavby vyplňte údaje o Uchazeči (přenesou se do ostatních sestav i v jiných listech) 2) na vybraných listech vyplňte v sestavě Soupis prací ceny u položek Podrobnosti k vyplnění naleznete na poslední záložce s Pokyny pro vyplnění | 0,01
|  | Stavba: |  |  |  |  | K1 - Oprava rozvodů tepla a teplé užitkové vody na zdroji VST K1-Prievidzská, topná větev „C“ Bludovská | [23 empty] | 0,1
|  | KSO: | [11 empty] | CC-CZ: | [16 empty] | 1
|  | Místo: |  |  |  |  | Bludovská | [6 empty] | Datum: |  | 22. 10. 2021 | [14 empty] | 10
100
|  | Zadavatel: | [11 empty] | IČ: |  | 65138163 | [14 empty] | 0,1
|  |  | Podniky města Šumperka a.s. | [10 empty] | DIČ: |  | CZ65138163 | [14 empty] | 0,1
0,1
|  | Uchazeč: | [11 empty] | IČ: |  | Vyplň údaj | [14 empty] | 0,1
|  |  | Vyplň údaj | [10 empty] | DIČ: |  | Vyplň údaj | [14 empty] | 0,1
False
|  | Projektant: | [11 empty] | IČ: | [16 empty] | False
[14 empty] | DIČ: | [16 empty] | True
0,01
|  | Poznámka: | [28 empty] | 0,01
True
|  | Cena bez DPH | [11 empty] | 0
[8 empty] | Sazba daně |  | Základ daně |  |  |  | Výše daně
|  | DPH |  | základní |  |  |  | 21% |  | 0 |  |  |  | 0
|  |  |  | snížená |  |  |  | 15% |  | 0 |  |  |  | 0
|  | DPH |  | zákl. přenesená |  |  |  | 21% |  | 0 |  |  |  | 0
|  |  |  | sníž. přenesená |  |  |  | 15% |  | 0 |  |  |  | 0
|  |  |  | nulová |  |  |  | 0% |  | 0 |  |  |  | 0
|  | Cena s DPH | [6 empty] | v |  | CZK |  |  | 0
REKAPITULACE OBJEKTŮ STAVBY A SOUPISŮ PRACÍ
| Kód: | [6 empty] | K1/001/2022
| Stavba: | [6 empty] | K1 - Oprava rozvodů tepla a teplé užitkové vody na zdroji VST K1-Prievidzská, topná větev „C“ Bludovská
| Místo: | [6 empty] | Bludovská |  |  |  |  | Datum: |  | 22. 10. 2021
| Zadavatel: | [6 empty] | Podniky města Šumperka a.s. |  |  |  |  | Projektant: |  |  |  |  | Informatívní údaje z listů zakázek
Uchazeč:
| Kód |  |  |  | Objekt, Soupis prací | [6 empty] | Cena bez DPH [CZK] |  |  |  | Cena s DPH [CZK] | Typ | z toho Ostat. náklady [CZK] | DPH [CZK] | Normohodiny [h] | DPH základní [CZK] | DPH snížená [CZK] | DPH základní přenesená [CZK] | DPH snížená přenesená [CZK] | Základna DPH základní | Základna DPH snížená | Základna DPH zákl. přenesená | Základna DPH sníž. přenesená | Základna DPH nulová
| Náklady stavby celkem | [10 empty] | 0 |  |  |  | 0 |  | 0 | 0 | 0 | 0 | 0 | 0 | 0 | 0 | 0 | 0 | 0 | 0 |  | D | 0 |  | IMPORT | {81a0d440-9947-449b-bb95-605d5fd43bb8} | {00000000-0000-0000-0000-000000000000}
/ |  | K1/001/2022 |  |  |  | K1 - Oprava rozvodů tepla a teplé užitkové vody na zdroji VST K1-Prievidzská, topná větev „C“ Bludovská | [5 empty] | 0 |  |  |  | 0 | STA | 0 | 0 | 0 | 0 | 0 | 0 | 0 | 0 | 0 | 0 | 0 | 0 |  |  | 1 | ###NOINSERT### | IMPORT | {81a0d440-9947-449b-bb95-605d5fd43bb8} | {00000000-0000-0000-0000-000000000000}

## K1-001-2022 - K1 - Oprava...
| List obsahuje: |  | 1) Krycí list soupisu | 2) Rekapitulace |  |  | 3) Soupis prací | Zpět na list: | Rekapitulace stavby
{81a0d440-9947-449b-bb95-605d5fd43bb8}
2
| KRYCÍ LIST SOUPISU | [8 empty] | v --- níže se nacházejí doplnkové a pomocné údaje k sestavám --- v | [8 empty] | True
Stavba:
K1 - Oprava rozvodů tepla a teplé užitkové vody na zdroji VST K1-Prievidzská, topná větev „C“ Bludovská
| KSO: |  |  |  |  | CC-CZ:
| Místo: |  | Bludovská |  |  | Datum: | 22. 10. 2021
| Zadavatel: |  |  |  |  | IČ: | 65138163
|  | Podniky města Šumperka a.s. |  |  |  | DIČ: | CZ65138163
| Uchazeč: |  |  |  |  | IČ:
DIČ:
| Projektant: |  |  |  |  | IČ:
DIČ:
Poznámka:
| Cena bez DPH | [5 empty] | 0
|  |  | Základ daně |  |  | Sazba daně | Výše daně
| DPH | základní | 0 |  |  | 21% | 0
|  | snížená | 0 |  |  | 15% | 0
| DPH | zákl. přenesená | 0 |  |  | 21% | 0
|  | sníž. přenesená | 0 |  |  | 15% | 0
|  | nulová | 0 |  |  | 0% | 0
| Cena s DPH |  |  | v | CZK |  | 0
REKAPITULACE ČLENĚNÍ SOUPISU PRACÍ
Stavba:
K1 - Oprava rozvodů tepla a teplé užitkové vody na zdroji VST K1-Prievidzská, topná větev „C“ Bludovská
Místo: |  |  | Bludovská |  |  | Datum: | 22. 10. 2021
Zadavatel: |  |  | Podniky města Šumperka a.s. |  |  | Projektant:
Uchazeč:
Kód dílu - Popis | [6 empty] | Cena celkem [CZK]
Náklady soupisu celkem | [6 empty] | 0 | [12 empty] | -1
| HSV - Práce a dodávky HSV | [5 empty] | 0
| 1 - Zemní práce | [5 empty] | 0
| 3 - Svislé a kompletní konstrukce | [5 empty] | 0
| 4 - Vodorovné konstrukce | [5 empty] | 0
| 5 - Komunikace pozemní | [5 empty] | 0
| 6 - Úpravy povrchů, podlahy a osazování výplní | [5 empty] | 0
| 8 - Trubní vedení | [5 empty] | 0
| 9 - Ostatní konstrukce a práce, bourání | [5 empty] | 0
| 997 - Přesun sutě | [5 empty] | 0
| 998 - Přesun hmot | [5 empty] | 0
| PSV - Práce a dodávky PSV | [5 empty] | 0
| 713 - Izolace tepelné | [5 empty] | 0
| 722 - Zdravotechnika - vnitřní vodovod | [5 empty] | 0
| 734 - Ústřední vytápění - armatury | [5 empty] | 0
| M - Práce a dodávky M | [5 empty] | 0
| 23-M - Montáže potrubí | [5 empty] | 0
| VRN - Vedlejší rozpočtové náklady | [5 empty] | 0
| VRN1 - Průzkumné, geodetické a projektové práce | [5 empty] | 0
| VRN3 - Zařízení staveniště | [5 empty] | 0
SOUPIS PRACÍ
Stavba:
K1 - Oprava rozvodů tepla a teplé užitkové vody na zdroji VST K1-Prievidzská, topná větev „C“ Bludovská
Místo: |  |  | Bludovská |  |  | Datum: | 22. 10. 2021
Zadavatel: |  |  | Podniky města Šumperka a.s. |  |  | Projektant:
Uchazeč:
PČ | Typ | Kód | Popis | MJ | Množství | J.cena [CZK] | Cena celkem [CZK] | Cenová soustava |  | Poznámka | DPH | J. Nh [h] | Nh celkem [h] | J. hmotnost [t] | Hmotnost celkem [t] | J. suť [t] | Suť Celkem [t]
Náklady soupisu celkem | [6 empty] | 0 | [5 empty] | 0 |  | 727.3648 |  | 327.8007 |  | D | -1 | [10 empty] | 0
| D | HSV | Práce a dodávky HSV |  |  |  | 0 | [5 empty] | 0 |  | 711.5057 |  | 318.6348 | 1 | D | 0 |  |  |  | ROZPOCET | [6 empty] | 0
| D | 1 | Zemní práce |  |  |  | 0 | [5 empty] | 0 |  | 674.4759 |  | 116.253 | 1 | D | 1 |  |  |  | ROZPOCET | [6 empty] | 0
1 | K | 113106123 | Rozebrání dlažeb komunikací pro pěší ze zámkových dlaždic | m2 | 181.6 |  | 0 | CS ÚRS 2016 01 |  |  | zákl. přenesená |  | 0 | 0 | 0 | 0.26 | 47.216 | 4 | K | 2 |  |  |  | ROZPOCET | 0 | 0 | 0 | 0 | 0 | 4 | 0 | 4 | 227630985
| VV |  | 24*1,4+72*2+2*2"zámková dlažba |  | 181.6 | [13 empty] | VV | 2 | 2 | True | 1 | ROZPOCET
2 | K | 113107142 | Odstranění podkladu pl do 50 m2 živičných tl 100 mm-chodník | m2 | 3 |  | 0 | CS ÚRS 2016 01 |  |  | zákl. přenesená |  | 0 | 0 | 0 | 0.181 | 0.543 | 4 | K | 2 |  |  |  | ROZPOCET | 0 | 0 | 0 | 0 | 0 | 4 | 0 | 4 | 12762422
| VV |  | 2*1,5 |  | 3 | [13 empty] | VV | 2 | 2 | True | 1 | ROZPOCET
3 | K | 113107112 | Odstranění podkladu pl do 50 m2 z kameniva těženého do tl 200 mm | m2 | 184.6 |  | 0 | CS ÚRS 2016 01 |  |  | zákl. přenesená |  | 0 | 0 | 0 | 0.24 | 44.304 | 4 | K | 2 |  |  |  | ROZPOCET | 0 | 0 | 0 | 0 | 0 | 4 | 0 | 4 | 1377165960
| VV |  | 3+181,6 |  | 184.6 | [13 empty] | VV | 2 | 2 | True | 1 | ROZPOCET
4 | K | 113202111 | Vytrhání obrub krajníků obrubníků stojatých | m | 118 |  | 0 | CS ÚRS 2016 01 |  |  | zákl. přenesená |  | 0 | 0 | 0 | 0.205 | 24.19 | 4 | K | 2 |  |  |  | ROZPOCET | 0 | 0 | 0 | 0 | 0 | 4 | 0 | 4 | 2003201724
| VV |  | 24+72+2*2+8+10 |  | 118 | [13 empty] | VV | 2 | 2 | True | 1 | ROZPOCET
5 | K | 119002121 | Pomocné konstrukce při zabezpečení výkopů přechodovou lávkou l do 2 m včetně zábradlí zřízení | kus | 2 |  | 0 | CS ÚRS 2016 01 |  |  | zákl. přenesená |  | 0 | 0.0008 | 0.0016 | 0 | 0 | 4 | K | 2 |  |  |  | ROZPOCET | 0 | 0 | 0 | 0 | 0 | 4 | 0 | 4 | -807058002
6 | K | 119002122 | Pomocné konstrukce při zabezpečení výkopů přechodovou lávkou l do 2 m včetně zábradlí odstranění | kus | 2 |  | 0 | CS ÚRS 2016 01 |  |  | zákl. přenesená |  | 0 | 0 | 0 | 0 | 0 | 4 | K | 2 |  |  |  | ROZPOCET | 0 | 0 | 0 | 0 | 0 | 4 | 0 | 4 | 92162854
7 | K | 121101101 | Sejmutí ornice s přemístěním na vzdálenost do 50 m | m3 | 76.04 |  | 0 | CS ÚRS 2016 01 |  |  | zákl. přenesená |  | 0 | 0 | 0 | 0 | 0 | 4 | K | 2 |  |  |  | ROZPOCET | 0 | 0 | 0 | 0 | 0 | 4 | 0 | 4 | 1186751362
| VV |  | (6+65+36+27+42,5+12,5)*1,8*0,2 |  | 68.04 | [13 empty] | VV | 2 | 2 | True | 0 | ROZPOCET
| VV |  | 40*1*0,2 |  | 8 | [13 empty] | VV | 2 | 2 | True | 0 | ROZPOCET
| VV |  | Součet |  | 76.04 | [13 empty] | VV | 2 | 4 | True | 1 | ROZPOCET
8 | K | 122201101.2 | úprava rýhy pro usazení obrub | m3 | 10.62 |  | 0 |  |  |  | zákl. přenesená |  | 0 | 0 | 0 | 0 | 0 | 4 | K | 2 |  |  |  | ROZPOCET | 0 | 0 | 0 | 0 | 0 | 4 | 0 | 4 | 1959145856
| VV |  | 118*0,3*0,3 |  | 10.62 | [13 empty] | VV | 2 | 2 | True | 1 | ROZPOCET
9 | K | 122201101.1 | Odkopávky a prokopávky nezapažené v hornině tř. 3 objem do 100 m3 ve svahu | m3 | 54 |  | 0 |  |  |  | zákl. přenesená |  | 0 | 0 | 0 | 0 | 0 | 4 | K | 2 |  |  |  | ROZPOCET | 0 | 0 | 0 | 0 | 0 | 4 | 0 | 4 | -528640415
| VV |  | 25*1,8*1,2 |  | 54 | [13 empty] | VV | 2 | 2 | True | 1 | ROZPOCET
10 | K | 122201102 | Odkopávky a prokopávky nezapažené v hornině tř. 3 objem do 1000 m3 | m3 | 772.2 |  | 0 | CS ÚRS 2016 01 |  |  | zákl. přenesená |  | 0 | 0 | 0 | 0 | 0 | 4 | K | 2 |  |  |  | ROZPOCET | 0 | 0 | 0 | 0 | 0 | 4 | 0 | 4 | -1171643892
| VV |  | (311-25)*1,8*1,5 |  | 772.2 | [13 empty] | VV | 2 | 2 | True | 1 | ROZPOCET
11 | K | 122201109 | Příplatek za lepivost u odkopávek v hornině tř. 1 až 3 | m3 | 826.2 |  | 0 | CS ÚRS 2016 01 |  |  | zákl. přenesená |  | 0 | 0 | 0 | 0 | 0 | 4 | K | 2 |  |  |  | ROZPOCET | 0 | 0 | 0 | 0 | 0 | 4 | 0 | 4 | 1777325991
| VV |  | 772,2+54 |  | 826.2 | [13 empty] | VV | 2 | 2 | True | 1 | ROZPOCET
12 | K | 130001101 | Příplatek za ztížení vykopávky v blízkosti podzemního vedení | m3 | 45.5 |  | 0 | CS ÚRS 2016 01 |  |  | zákl. přenesená |  | 0 | 0 | 0 | 0 | 0 | 4 | K | 2 |  |  |  | ROZPOCET | 0 | 0 | 0 | 0 | 0 | 4 | 0 | 4 | 963024890
| VV |  | (52+126)*0,5*0,5+2*1*0,5 |  | 45.5 | [13 empty] | VV | 2 | 2 | True | 1 | ROZPOCET
13 | K | 162701105 | Vodorovné přemístění do 10000 m výkopku/sypaniny z horniny tř. 1 až 4 | m3 | 407.212 |  | 0 | CS ÚRS 2016 01 |  |  | zákl. přenesená |  | 0 | 0 | 0 | 0 | 0 | 4 | K | 2 |  |  |  | ROZPOCET | 0 | 0 | 0 | 0 | 0 | 4 | 0 | 4 | -621049879
| VV |  | (311-25)*1,8*0,2"chybějící zemina |  | 102.96 | [13 empty] | VV | 2 | 2 | True | 0 | ROZPOCET
| VV |  | 234,277"obsyp potrubí |  | 234.277 | [13 empty] | VV | 2 | 2 | True | 0 | ROZPOCET
| VV |  | 69,975"pískové lože |  | 69.975 | [13 empty] | VV | 2 | 2 | True | 0 | ROZPOCET
| VV |  | Součet |  | 407.212 | [13 empty] | VV | 2 | 4 | True | 1 | ROZPOCET
14 | K | 162701109 | Příplatek k vodorovnému přemístění výkopku/sypaniny z horniny tř. 1 až 4 ZKD 1000 m přes 10000 m | m3 | 6085.06 |  | 0 | CS ÚRS 2016 01 |  |  | zákl. přenesená |  | 0 | 0 | 0 | 0 | 0 | 4 | K | 2 |  |  |  | ROZPOCET | 0 | 0 | 0 | 0 | 0 | 4 | 0 | 4 | -431416057
| VV |  | 234,2777+69,975 |  | 304.253 | [13 empty] | VV | 2 | 2 | True | 1 | ROZPOCET
| VV |  | 304,253*20 'Přepočtené koeficientem množství |  | 6085.06 | [13 empty] | VV | 2 | 2 | False | 1 | ROZPOCET
15 | K | 167101101 | Nakládání výkopku z hornin tř. 1 až 4 do 100 m3 | m3 | 102.96 |  | 0 | CS ÚRS 2016 01 |  |  | zákl. přenesená |  | 0 | 0 | 0 | 0 | 0 | 4 | K | 2 |  |  |  | ROZPOCET | 0 | 0 | 0 | 0 | 0 | 4 | 0 | 4 | 931397172
16 | M | 583413320.1 | zemina | t | 205.92 |  | 0 |  |  |  | zákl. přenesená |  | 0 | 1 | 205.92 | 0 | 0 | 8 | M | 2 |  |  |  | ROZPOCET | 0 | 0 | 0 | 0 | 0 | 4 | 0 | 4 | 843764107
| VV |  | 102,96*2 |  | 205.92 | [13 empty] | VV | 2 | 2 | True | 1 | ROZPOCET
17 | K | 174101101 | Zásyp jam, šachet rýh nebo kolem objektů sypaninou se zhutněním | m3 | 826.2 |  | 0 | CS ÚRS 2016 01 |  |  | zákl. přenesená |  | 0 | 0 | 0 | 0 | 0 | 4 | K | 2 |  |  |  | ROZPOCET | 0 | 0 | 0 | 0 | 0 | 4 | 0 | 4 | -176511205
18 | K | 175151101 | Obsypání potrubí strojně sypaninou bez prohození, uloženou do 3 m | m3 | 234.277 |  | 0 | CS ÚRS 2016 01 |  |  | zákl. přenesená |  | 0 | 0 | 0 | 0 | 0 | 4 | K | 2 |  |  |  | ROZPOCET | 0 | 0 | 0 | 0 | 0 | 4 | 0 | 4 | 439994365
| VV |  | 311*1,5*0,55 |  | 256.575 | [13 empty] | VV | 2 | 2 | True | 0 | ROZPOCET
| VV |  | -24,151+0,305+2,895 |  | -20.951 | [13 empty] | VV | 2 | 2 | True | 0 | ROZPOCET
| VV |  | -4,836+2,814+0,675 |  | -1.347 | [13 empty] | VV | 2 | 2 | True | 0 | ROZPOCET
| VV |  | Součet |  | 234.277 | [13 empty] | VV | 2 | 4 | True | 1 | ROZPOCET
19 | M | 583312000 | štěrkopísek zásypový materiál | t | 468.554 |  | 0 | CS ÚRS 2016 01 |  |  | zákl. přenesená |  | 0 | 1 | 468.554 | 0 | 0 | 8 | M | 2 |  |  |  | ROZPOCET | 0 | 0 | 0 | 0 | 0 | 4 | 0 | 4 | -1795192379
| VV |  | 234,277*2 'Přepočtené koeficientem množství |  | 468.554 | [13 empty] | VV | 2 | 2 | False | 1 | ROZPOCET
20 | K | 181301102 | Rozprostření ornice tl vrstvy do 150 mm pl do 500 m2 v rovině nebo ve svahu do 1:5 | m2 | 330.2 |  | 0 | CS ÚRS 2016 01 |  |  | zákl. přenesená |  | 0 | 0 | 0 | 0 | 0 | 4 | K | 2 |  |  |  | ROZPOCET | 0 | 0 | 0 | 0 | 0 | 4 | 0 | 4 | 610063066
| VV |  | (6+65+36+27+42,5+12,5)*1,8 |  | 340.2 | [13 empty] | VV | 2 | 2 | True | 0 | ROZPOCET
| VV |  | 40*1 |  | 40 | [13 empty] | VV | 2 | 2 | True | 0 | ROZPOCET
| VV |  | -25*2 |  | -50 | [13 empty] | VV | 2 | 2 | True | 0 | ROZPOCET
| VV |  | Součet |  | 330.2 | [13 empty] | VV | 2 | 4 | True | 1 | ROZPOCET
21 | K | 182301122 | Rozprostření ornice pl do 500 m2 ve svahu přes 1:5 tl vrstvy do 150 mm | m2 | 50 |  | 0 | CS ÚRS 2016 01 |  |  | zákl. přenesená |  | 0 | 0 | 0 | 0 | 0 | 4 | K | 2 |  |  |  | ROZPOCET | 0 | 0 | 0 | 0 | 0 | 4 | 0 | 4 | 908230641
| VV |  | 25*2 |  | 50 | [13 empty] | VV | 2 | 2 | True | 1 | ROZPOCET
22 | K | 181411131 | Založení parkového trávníku výsevem plochy do 1000 m2 v rovině a ve svahu do 1:5 | m2 | 330 |  | 0 | CS ÚRS 2016 01 |  |  | zákl. přenesená |  | 0 | 0 | 0 | 0 | 0 | 4 | K | 2 |  |  |  | ROZPOCET | 0 | 0 | 0 | 0 | 0 | 4 | 0 | 4 | 645784755
23 | K | 181411133 | Založení parkového trávníku výsevem plochy do 1000 m2 ve svahu do 1:1 | m2 | 50 |  | 0 | CS ÚRS 2016 01 |  |  | zákl. přenesená |  | 0 | 0 | 0 | 0 | 0 | 4 | K | 2 |  |  |  | ROZPOCET | 0 | 0 | 0 | 0 | 0 | 4 | 0 | 4 | 1412085016
24 | M | 005724100 | osivo směs travní parková | kg | 9.5 |  | 0 | CS ÚRS 2016 01 |  |  | zákl. přenesená |  | 0 | 0 | 0 | 0 | 0 | 8 | M | 2 |  |  |  | ROZPOCET | 0 | 0 | 0 | 0 | 0 | 4 | 0 | 4 | -645164514
| VV |  | 380*0,025 |  | 9.5 | [13 empty] | VV | 2 | 2 | True | 1 | ROZPOCET
25 | K | 184004415.1 | Opětovné zasazení vykopaných stromků | kus | 2 |  | 0 |  |  |  | zákl. přenesená |  | 0 | 0 | 0 | 0 | 0 | 4 | K | 2 |  |  |  | ROZPOCET | 0 | 0 | 0 | 0 | 0 | 4 | 0 | 4 | -382671916
| P |  | Poznámka k položce: V areálu MŠ- přesné místo zasazení zkonzultovat s provozovatelem MŠ | [15 empty] | P | 2
26 | K | 184512113 | Vyzvednutí stromů k přesazení průměru kmene do 0,1 m | kus | 2 |  | 0 | CS ÚRS 2016 01 |  |  | zákl. přenesená |  | 0 | 0.00015 | 0.0003 | 0 | 0 | 4 | K | 2 |  |  |  | ROZPOCET | 0 | 0 | 0 | 0 | 0 | 4 | 0 | 4 | 1018633054
| P |  | Poznámka k položce: V areálu MŠ | [15 empty] | P | 2
| D | 3 | Svislé a kompletní konstrukce |  |  |  | 0 | [5 empty] | 0 |  | 18.0145 |  | 1.944 | 1 | D | 1 |  |  |  | ROZPOCET | [6 empty] | 0
27 | K | 310239211 | Zapravení prostupu potrubí do objektu a šachet, včetně doplnění hydroizolace, omítek a maleb | ks | 7 |  | 0 | CS ÚRS 2016 01 |  |  | zákl. přenesená |  | 0 | 1.8775 | 13.1425 | 0 | 0 | 4 | K | 2 |  |  |  | ROZPOCET | 0 | 0 | 0 | 0 | 0 | 4 | 0 | 4 | -1195872542
28 | K | 358325114 | Bourání betonových stěn kanálu | m3 | 0.81 |  | 0 | CS ÚRS 2016 01 |  |  | zákl. přenesená |  | 0 | 0 | 0 | 2.4 | 1.944 | 4 | K | 2 |  |  |  | ROZPOCET | 0 | 0 | 0 | 0 | 0 | 4 | 0 | 4 | -596819829
| VV |  | 1,5*0,15*0,6*6 |  | 0.81 | [13 empty] | VV | 2 | 2 | True | 1 | ROZPOCET
29 | K | 388129720 | Montáž ŽB krycích desek prefabrikovaných kanálů pro IS hmotnosti do 1 t | kus | 100 |  | 0 | CS ÚRS 2016 01 |  |  | zákl. přenesená |  | 0 | 0.04872 | 4.872 | 0 | 0 | 4 | K | 2 |  |  |  | ROZPOCET | 0 | 0 | 0 | 0 | 0 | 4 | 0 | 4 | 1827674812
| VV |  | 30/0,3 "ve svahu |  | 100 | [13 empty] | VV | 2 | 2 | True | 1 | ROZPOCET
| D | 4 | Vodorovné konstrukce |  |  |  | 0 | [5 empty] | 0 |  | 0 |  | 0 | 1 | D | 1 |  |  |  | ROZPOCET | [6 empty] | 0
30 | K | 451573111 | Lože pod potrubí otevřený výkop ze štěrkopísku | m3 | 69.975 |  | 0 | CS ÚRS 2016 01 |  |  | zákl. přenesená |  | 0 | 0 | 0 | 0 | 0 | 4 | K | 2 |  |  |  | ROZPOCET | 0 | 0 | 0 | 0 | 0 | 4 | 0 | 4 | -1258770245
| VV |  | 311*1,5*0,15 |  | 69.975 | [13 empty] | VV | 2 | 2 | True | 1 | ROZPOCET
| D | 5 | Komunikace pozemní |  |  |  | 0 | [5 empty] | 0 |  | 15.2998 |  | 0 | 1 | D | 1 |  |  |  | ROZPOCET | [6 empty] | 0
31 | K | 564851111 | Podklad ze štěrkodrtě ŠD tl. 150mm-chodníky | m2 | 184.6 |  | 0 | CS ÚRS 2016 01 |  |  | zákl. přenesená |  | 0 | 0 | 0 | 0 | 0 | 4 | K | 2 |  |  |  | ROZPOCET | 0 | 0 | 0 | 0 | 0 | 4 | 0 | 4 | 1274081923
32 | K | 572341112.1 | Vyspravení krytu komunikací po překopech plochy přes 15 m2 asfalt betonem ACO (AB) tl 100 mm-chodník | m2 | 3 |  | 0 |  |  |  | zákl. přenesená |  | 0 | 0 | 0 | 0 | 0 | 4 | K | 2 |  |  |  | ROZPOCET | 0 | 0 | 0 | 0 | 0 | 4 | 0 | 4 | -577931511
33 | K | 596211112 | Kladení zámkové dlažby komunikací pro pěší tl 60 mm skupiny A pl do 300 m2 | m2 | 181.6 |  | 0 | CS ÚRS 2016 01 |  |  | zákl. přenesená |  | 0 | 0.08425 | 15.2998 | 0 | 0 | 4 | K | 2 |  |  |  | ROZPOCET | 0 | 0 | 0 | 0 | 0 | 4 | 0 | 4 | 584768693
| D | 6 | Úpravy povrchů, podlahy a osazování výplní |  |  |  | 0 | [5 empty] | 0 |  | 0 |  | 0 | 1 | D | 1 |  |  |  | ROZPOCET | [6 empty] | 0
34 | K | 637311122.1 | Oprava okapových chodníků | m | 8 |  | 0 |  |  |  | zákl. přenesená |  | 0 | 0 | 0 | 0 | 0 | 4 | K | 2 |  |  |  | ROZPOCET | 0 | 0 | 0 | 0 | 0 | 4 | 0 | 4 | -245013370
| VV |  | 4*2 |  | 8 | [13 empty] | VV | 2 | 2 | True | 1 | ROZPOCET
| D | 8 | Trubní vedení |  |  |  | 0 | [5 empty] | 0 |  | 1.2995 |  | 6.8544 | 1 | D | 1 |  |  |  | ROZPOCET | [6 empty] | 0
35 | K | 866181003.1 | Montáž potrubí předizolovaného DN40 | m | 71 |  | 0 |  |  |  | zákl. přenesená |  | 0 | 0.00042 | 0.02982 | 0 | 0 | 4 | K | 2 |  |  |  | ROZPOCET | 0 | 0 | 0 | 0 | 0 | 4 | 0 | 4 | 1230291986
| VV |  | 13+14,5+42,5+1 |  | 71 | [13 empty] | VV | 2 | 2 | True | 1 | ROZPOCET
36 | M | 286165620.1 | potrubí PEX S 50/110 v roli 10bar | m | 71 |  | 0 |  |  |  | zákl. přenesená |  | 0 | 0.00094 | 0.06674 | 0 | 0 | 8 | M | 2 |  |  |  | ROZPOCET | 0 | 0 | 0 | 0 | 0 | 4 | 0 | 4 | -1600999868
| P |  | Poznámka k položce: Tepelná ztráta potrubí qmax=6,011 W/m při TM=50K | [15 empty] | P | 2
37 | M | 286166370.1 | spojka 90°lisovací 50x6,9 S mosaz | kus | 3 |  | 0 |  |  |  | zákl. přenesená |  | 0 | 0.00023 | 0.00069 | 0 | 0 | 8 | M | 2 |  |  |  | ROZPOCET | 0 | 0 | 0 | 0 | 0 | 4 | 0 | 4 | 171905783
38 | M | 286166370.1b | obj. ohybu 90 110-125/110-125 | kus | 3 |  | 0 |  |  |  | zákl. přenesená |  | 0 | 0.00023 | 0.00069 | 0 | 0 | 8 | M | 2 |  |  |  | ROZPOCET | 0 | 0 | 0 | 0 | 0 | 4 | 0 | 4 | 1291431322
39 | M | 286166370.1a | přesuvný lis. kroužek 50x6,9 S mosaz | kus | 6 |  | 0 |  |  |  | zákl. přenesená |  | 0 | 0.00023 | 0.00138 | 0 | 0 | 8 | M | 2 |  |  |  | ROZPOCET | 0 | 0 | 0 | 0 | 0 | 4 | 0 | 4 | -145135679
40 | M | 286167080.3 | klemový přechod S-mosaz, vněj. závit KAAG 50 x 1 1/2" | kus | 3 |  | 0 |  |  |  | zákl. přenesená |  | 0 | 0.00017 | 0.00051 | 0 | 0 | 8 | M | 2 |  |  |  | ROZPOCET | 0 | 0 | 0 | 0 | 0 | 4 | 0 | 4 | -565090943
41 | M | 286165620.1b | těsnící kruh PEX pr.110 | ks | 3 |  | 0 |  |  |  | zákl. přenesená |  | 0 | 0.00094 | 0.00282 | 0 | 0 | 8 | M | 2 |  |  |  | ROZPOCET | 0 | 0 | 0 | 0 | 0 | 4 | 0 | 4 | -1290673362
42 | M | 286165620.1a | smršt. víko PEX DHEC 50/110 | ks | 3 |  | 0 |  |  |  | zákl. přenesená |  | 0 | 0.00094 | 0.00282 | 0 | 0 | 8 | M | 2 |  |  |  | ROZPOCET | 0 | 0 | 0 | 0 | 0 | 4 | 0 | 4 | -363643675
43 | K | 866211003.1 | Montáž potrubí předizolovaného DN 50 | m | 312 |  | 0 |  |  |  | zákl. přenesená |  | 0 | 0.00044 | 0.13728 | 0 | 0 | 4 | K | 2 |  |  |  | ROZPOCET | 0 | 0 | 0 | 0 | 0 | 4 | 0 | 4 | 1366835960
44 | M | 286165650.1 | trubka PEX S 63/125 v roli 10bar | m | 312 |  | 0 |  |  |  | zákl. přenesená |  | 0 | 0.00148 | 0.46176 | 0 | 0 | 8 | M | 2 |  |  |  | ROZPOCET | 0 | 0 | 0 | 0 | 0 | 4 | 0 | 4 | -1441790235
| P |  | Poznámka k položce: Tepelná ztráta potrubí qmax=6,791 W/m při TM=50K | [15 empty] | P | 2
45 | M | 286167790.5 | T kus klemový ST 63/50/63 mosaz 10bar | kus | 1 |  | 0 |  |  |  | zákl. přenesená |  | 0 | 0.00016 | 0.00016 | 0 | 0 | 8 | M | 2 |  |  |  | ROZPOCET | 0 | 0 | 0 | 0 | 0 | 4 | 0 | 4 | 2069256670
46 | M | 286167790.5a | T kus klemový ST 63/50/50 mosaz 10bar | kus | 1 |  | 0 |  |  |  | zákl. přenesená |  | 0 | 0.00016 | 0.00016 | 0 | 0 | 8 | M | 2 |  |  |  | ROZPOCET | 0 | 0 | 0 | 0 | 0 | 4 | 0 | 4 | -1641056296
47 | M | 286167790.6 | T obj. děl. PEX 110-125/110-125/110-125 | kus | 2 |  | 0 |  |  |  | zákl. přenesená |  | 0 | 0.00016 | 0.00032 | 0 | 0 | 8 | M | 2 |  |  |  | ROZPOCET | 0 | 0 | 0 | 0 | 0 | 4 | 0 | 4 | 344166857
48 | M | 286166370.2 | spojka 90°lisovací 63x8,7 S mosaz | kus | 3 |  | 0 |  |  |  | zákl. přenesená |  | 0 | 0.00023 | 0.00069 | 0 | 0 | 8 | M | 2 |  |  |  | ROZPOCET | 0 | 0 | 0 | 0 | 0 | 4 | 0 | 4 | -204572404
49 | M | 286166370.2b | obj. ohybu 90 110-125/110-125 | kus | 3 |  | 0 |  |  |  | zákl. přenesená |  | 0 | 0.00023 | 0.00069 | 0 | 0 | 8 | M | 2 |  |  |  | ROZPOCET | 0 | 0 | 0 | 0 | 0 | 4 | 0 | 4 | -236191570
50 | M | 286166370.2a | přesuvný lis. kroužek 63x8,7 S mosaz | kus | 6 |  | 0 |  |  |  | zákl. přenesená |  | 0 | 0.00023 | 0.00138 | 0 | 0 | 8 | M | 2 |  |  |  | ROZPOCET | 0 | 0 | 0 | 0 | 0 | 4 | 0 | 4 | -454107160
51 | M | 286166370.3 | spojka 90°klemová 63x63 S | kus | 1 |  | 0 |  |  |  | zákl. přenesená |  | 0 | 0.00023 | 0.00023 | 0 | 0 | 8 | M | 2 |  |  |  | ROZPOCET | 0 | 0 | 0 | 0 | 0 | 4 | 0 | 4 | 264760311
52 | M | 286166060.1 | smrštovací objímka komplet 125 | kus | 1 |  | 0 |  |  |  | zákl. přenesená |  | 0 | 0.00029 | 0.00029 | 0 | 0 | 8 | M | 2 |  |  |  | ROZPOCET | 0 | 0 | 0 | 0 | 0 | 4 | 0 | 4 | -637321480
53 | M | 286167080.4 | klemový přechod S-mosaz, vněj. závit KAAG-63 x 2" | kus | 4 |  | 0 |  |  |  | zákl. přenesená |  | 0 | 0.00017 | 0.00068 | 0 | 0 | 8 | M | 2 |  |  |  | ROZPOCET | 0 | 0 | 0 | 0 | 0 | 4 | 0 | 4 | -606960773
54 | M | 286165650.1b | těsnící kruh PEX pr.125 | ks | 4 |  | 0 |  |  |  | zákl. přenesená |  | 0 | 0.00148 | 0.00592 | 0 | 0 | 8 | M | 2 |  |  |  | ROZPOCET | 0 | 0 | 0 | 0 | 0 | 4 | 0 | 4 | 1504702331
55 | M | 286165650.1a | smršt. víko PEX DHEC 63/125 | ks | 4 |  | 0 |  |  |  | zákl. přenesená |  | 0 | 0.00148 | 0.00592 | 0 | 0 | 8 | M | 2 |  |  |  | ROZPOCET | 0 | 0 | 0 | 0 | 0 | 4 | 0 | 4 | 944638293
56 | K | 866241005.1 | Montáž potrubí předizolovaného DN 75 | m | 241 |  | 0 |  |  |  | zákl. přenesená |  | 0 | 0.00074 | 0.17834 | 0 | 0 | 4 | K | 2 |  |  |  | ROZPOCET | 0 | 0 | 0 | 0 | 0 | 4 | 0 | 4 | -1950379049
57 | M | 286165650.11 | trubka PEX S 90/160 v roli 10bar | m | 241 |  | 0 |  |  |  | zákl. přenesená |  | 0 | 0.00148 | 0.35668 | 0 | 0 | 8 | M | 2 |  |  |  | ROZPOCET | 0 | 0 | 0 | 0 | 0 | 4 | 0 | 4 | 386966154
58 | M | 286167790.55 | T kus klemový 90/63/90 mosaz 10 bar | kus | 1 |  | 0 |  |  |  | zákl. přenesená |  | 0 | 0.00016 | 0.00016 | 0 | 0 | 8 | M | 2 |  |  |  | ROZPOCET | 0 | 0 | 0 | 0 | 0 | 4 | 0 | 4 | -365271483
59 | M | 286167790.55a | T kus klemový ST 90/63/63 mosaz 10bar | kus | 1 |  | 0 |  |  |  | zákl. přenesená |  | 0 | 0.00016 | 0.00016 | 0 | 0 | 8 | M | 2 |  |  |  | ROZPOCET | 0 | 0 | 0 | 0 | 0 | 4 | 0 | 4 | -511556883
60 | M | 286167790.6a | T obj. děl. PEX 140-160/110-125/140-160 | kus | 2 |  | 0 |  |  |  | zákl. přenesená |  | 0 | 0.00016 | 0.00032 | 0 | 0 | 8 | M | 2 |  |  |  | ROZPOCET | 0 | 0 | 0 | 0 | 0 | 4 | 0 | 4 | 298116353
61 | M | 286166370.33 | spojka 90°klemová 90x90 S | kus | 1 |  | 0 |  |  |  | zákl. přenesená |  | 0 | 0.00023 | 0.00023 | 0 | 0 | 8 | M | 2 |  |  |  | ROZPOCET | 0 | 0 | 0 | 0 | 0 | 4 | 0 | 4 | 681153394
62 | M | 286166060.11 | smrštovací objímka komplet 160 | kus | 1 |  | 0 |  |  |  | zákl. přenesená |  | 0 | 0.00029 | 0.00029 | 0 | 0 | 8 | M | 2 |  |  |  | ROZPOCET | 0 | 0 | 0 | 0 | 0 | 4 | 0 | 4 | 2107558863
63 | M | 286165650.1bb | redukční kruh PEX 140/125 | ks | 1 |  | 0 |  |  |  | zákl. přenesená |  | 0 | 0.00148 | 0.00148 | 0 | 0 | 8 | M | 2 |  |  |  | ROZPOCET | 0 | 0 | 0 | 0 | 0 | 4 | 0 | 4 | 297066976
64 | M | 286167080.44 | klemový přechod S-mosaz, vněj. závit KAAG-90 x 3" | kus | 1 |  | 0 |  |  |  | zákl. přenesená |  | 0 | 0.00017 | 0.00017 | 0 | 0 | 8 | M | 2 |  |  |  | ROZPOCET | 0 | 0 | 0 | 0 | 0 | 4 | 0 | 4 | -870770054
65 | M | 286165650.1b1 | těsnící kruh PEX pr.160 | ks | 1 |  | 0 |  |  |  | zákl. přenesená |  | 0 | 0.00148 | 0.00148 | 0 | 0 | 8 | M | 2 |  |  |  | ROZPOCET | 0 | 0 | 0 | 0 | 0 | 4 | 0 | 4 | 1894263100
66 | M | 286165650.1aa | smršt. víko PEX DHEC 90/160 | ks | 1 |  | 0 |  |  |  | zákl. přenesená |  | 0 | 0.00148 | 0.00148 | 0 | 0 | 8 | M | 2 |  |  |  | ROZPOCET | 0 | 0 | 0 | 0 | 0 | 4 | 0 | 4 | -2120486534
67 | K | 879231191 | Příplatek za práce sklon nad 20 % při montáži jakéhokoli potrubí DN 40 až 550 | m | 100 |  | 0 | CS ÚRS 2016 01 |  |  | zákl. přenesená |  | 0 | 0 | 0 | 0 | 0 | 4 | K | 2 |  |  |  | ROZPOCET | 0 | 0 | 0 | 0 | 0 | 4 | 0 | 4 | -1370438392
| VV |  | 25*4 |  | 100 | [13 empty] | VV | 2 | 2 | True | 1 | ROZPOCET
68 | K | 892271111 | Tlaková zkouška vodou potrubí do DN 100 | m | 622 |  | 0 | CS ÚRS 2016 01 |  |  | zákl. přenesená |  | 0 | 0 | 0 | 0 | 0 | 4 | K | 2 |  |  |  | ROZPOCET | 0 | 0 | 0 | 0 | 0 | 4 | 0 | 4 | 166528386
| VV |  | 311*2 |  | 622 | [13 empty] | VV | 2 | 2 | True | 1 | ROZPOCET
69 | K | 899722111 | Krytí potrubí z plastů výstražnou fólií z PVC 25 cm-zelená | m | 630 |  | 0 | CS ÚRS 2016 01 |  |  | zákl. přenesená |  | 0 | 6e-05 | 0.0378 | 0 | 0 | 4 | K | 2 |  |  |  | ROZPOCET | 0 | 0 | 0 | 0 | 0 | 4 | 0 | 4 | 881615836
70 | K | 722130805.1 | Demontáž potrubí ocelové pozinkované závitové do DN 80 | m | 622 |  | 0 |  |  |  | zákl. přenesená |  | 0 | 0 | 0 | 0.01102 | 6.8544 | 16 | K | 2 |  |  |  | ROZPOCET | 0 | 0 | 0 | 0 | 0 | 4 | 0 | 16 | -1231831956
| D | 9 | Ostatní konstrukce a práce, bourání |  |  |  | 0 | [5 empty] | 0 |  | 2.416 |  | 193.5834 | 1 | D | 1 |  |  |  | ROZPOCET | [6 empty] | 0
71 | K | 916231213 | Osazení chodníkového obrubníku betonového stojatého s boční opěrou do lože z betonu prostého | m | 118 |  | 0 | CS ÚRS 2016 01 |  |  | zákl. přenesená |  | 0 | 0 | 0 | 0 | 0 | 4 | K | 2 |  |  |  | ROZPOCET | 0 | 0 | 0 | 0 | 0 | 4 | 0 | 4 | 117153062
72 | M | 592174170 | obrubník betonový chodníkový Standard 100x10x25 cm | kus | 30 |  | 0 | CS ÚRS 2016 01 |  |  | zákl. přenesená |  | 0 | 0.0515 | 1.545 | 0 | 0 | 8 | M | 2 |  |  |  | ROZPOCET | 0 | 0 | 0 | 0 | 0 | 4 | 0 | 4 | 42549394
73 | K | 919735113 | Řezání stávajícího živičného krytu hl do 150 mm | m | 3 |  | 0 | CS ÚRS 2016 01 |  |  | zákl. přenesená |  | 0 | 0 | 0 | 0 | 0 | 4 | K | 2 |  |  |  | ROZPOCET | 0 | 0 | 0 | 0 | 0 | 4 | 0 | 4 | -1750642216
74 | K | 935111311 | Osazení příkopového žlabu do štěrkopísku tl 100 mm z betonových tvárnic š 1200 mm | m | 3 |  | 0 | CS ÚRS 2016 01 |  |  | zákl. přenesená |  | 0 | 0.29033 | 0.87099 | 0 | 0 | 4 | K | 2 |  |  |  | ROZPOCET | 0 | 0 | 0 | 0 | 0 | 4 | 0 | 4 | -2004189565
75 | K | 963015121 | Demontáž prefabrikovaných krycích desek kanálů, šachet nebo žump do hmotnosti 0,09 t | kus | 1036.667 |  | 0 | CS ÚRS 2016 01 |  |  | zákl. přenesená |  | 0 | 0 | 0 | 0.086 | 89.1534 | 4 | K | 2 |  |  |  | ROZPOCET | 0 | 0 | 0 | 0 | 0 | 4 | 0 | 4 | 181193566
| VV |  | 311/0,3 |  | 1036.667 | [13 empty] | VV | 2 | 2 | True | 1 | ROZPOCET
76 | K | 965042141.1 | Bourání mazanin betonových tl do 100 mm | m3 | 46.65 |  | 0 |  |  |  | zákl. přenesená |  | 0 | 0 | 0 | 2.2 | 102.63 | 4 | K | 2 |  |  |  | ROZPOCET | 0 | 0 | 0 | 0 | 0 | 4 | 0 | 4 | -784039153
| VV |  | 311*1,5*0,1 |  | 46.65 | [13 empty] | VV | 2 | 2 | True | 1 | ROZPOCET
77 | K | 966008213 | Bourání odvodňovacího žlabu z betonových příkopových tvárnic š do 1 200 mm | m | 3 |  | 0 | CS ÚRS 2016 01 |  |  | zákl. přenesená |  | 0 | 0 | 0 | 0.6 | 1.8 | 4 | K | 2 |  |  |  | ROZPOCET | 0 | 0 | 0 | 0 | 0 | 4 | 0 | 4 | 1164915033
78 | K | 979024443 | Očištění vybouraných obrubníků a krajníků silničních | m | 118 |  | 0 | CS ÚRS 2016 01 |  |  | zákl. přenesená |  | 0 | 0 | 0 | 0 | 0 | 4 | K | 2 |  |  |  | ROZPOCET | 0 | 0 | 0 | 0 | 0 | 4 | 0 | 4 | -235927089
79 | K | 979054451 | Očištění vybouraných zámkových dlaždic s původním spárováním z kameniva těženého | m2 | 181.6 |  | 0 | CS ÚRS 2016 01 |  |  | zákl. přenesená |  | 0 | 0 | 0 | 0 | 0 | 4 | K | 2 |  |  |  | ROZPOCET | 0 | 0 | 0 | 0 | 0 | 4 | 0 | 4 | -2038721614
| D | 997 | Přesun sutě |  |  |  | 0 | [5 empty] | 0 |  | 0 |  | 0 | 1 | D | 1 |  |  |  | ROZPOCET | [6 empty] | 0
80 | K | 997013501.1 | Odvoz demontovaného potrubí do sběrného dvora do 1 km snaložením a složením složením | t | 11.34 |  | 0 |  |  |  | zákl. přenesená |  | 0 | 0 | 0 | 0 | 0 | 4 | K | 2 |  |  |  | ROZPOCET | 0 | 0 | 0 | 0 | 0 | 4 | 0 | 4 | -864233964
| P |  | Poznámka k položce: doložit vážní lístky, viz. smlouva o dílo, zisk je příjmem investora | [15 empty] | P | 2
81 | K | 997013509 | Příplatek k odvozu suti a vybouraných hmot na skládku ZKD 1 km přes 1 km, za další 4km | t | 45.36 |  | 0 | CS ÚRS 2016 01 |  |  | zákl. přenesená |  | 0 | 0 | 0 | 0 | 0 | 4 | K | 2 |  |  |  | ROZPOCET | 0 | 0 | 0 | 0 | 0 | 4 | 0 | 4 | -550939899
| VV |  | 11,34 |  | 11.34 | [13 empty] | VV | 2 | 2 | True | 1 | ROZPOCET
| VV |  | 11,34*4 'Přepočtené koeficientem množství |  | 45.36 | [13 empty] | VV | 2 | 2 | False | 1 | ROZPOCET
82 | K | 997221571 | Vodorovná doprava vybouraných hmot do 1 km | t | 202.7 |  | 0 | CS ÚRS 2016 01 |  |  | zákl. přenesená |  | 0 | 0 | 0 | 0 | 0 | 4 | K | 2 |  |  |  | ROZPOCET | 0 | 0 | 0 | 0 | 0 | 4 | 0 | 4 | -1932721202
83 | K | 997221579 | Příplatek ZKD 1 km u vodorovné dopravy vybouraných hmot | t | 1216.2 |  | 0 | CS ÚRS 2016 01 |  |  | zákl. přenesená |  | 0 | 0 | 0 | 0 | 0 | 4 | K | 2 |  |  |  | ROZPOCET | 0 | 0 | 0 | 0 | 0 | 4 | 0 | 4 | -866672979
| P |  | Poznámka k položce: na veřejnou skládku na vzdálenost 7km za posledních 6km | [15 empty] | P | 2
| VV |  | 202,7 |  | 202.7 | [13 empty] | VV | 2 | 2 | True | 1 | ROZPOCET
| VV |  | 202,7*6 'Přepočtené koeficientem množství |  | 1216.2 | [13 empty] | VV | 2 | 2 | False | 1 | ROZPOCET
84 | K | 997013801 | Poplatek za uložení stavebního betonového odpadu na skládce (skládkovné) | t | 193.727 |  | 0 | CS ÚRS 2016 01 |  |  | zákl. přenesená |  | 0 | 0 | 0 | 0 | 0 | 4 | K | 2 |  |  |  | ROZPOCET | 0 | 0 | 0 | 0 | 0 | 4 | 0 | 4 | 1282743029
85 | K | 997013814 | Poplatek za uložení stavebního odpadu z izolačních hmot na skládce (skládkovné) | t | 8.932 |  | 0 | CS ÚRS 2016 01 |  |  | zákl. přenesená |  | 0 | 0 | 0 | 0 | 0 | 4 | K | 2 |  |  |  | ROZPOCET | 0 | 0 | 0 | 0 | 0 | 4 | 0 | 4 | 286119387
| D | 998 | Přesun hmot |  |  |  | 0 | [5 empty] | 0 |  | 0 |  | 0 | 1 | D | 1 |  |  |  | ROZPOCET | [6 empty] | 0
86 | K | 998276129.1 | Doprava potrubí PEX na staveniště | kpl | 2 |  | 0 |  |  |  | zákl. přenesená |  | 0 | 0 | 0 | 0 | 0 | 4 | K | 2 |  |  |  | ROZPOCET | 0 | 0 | 0 | 0 | 0 | 4 | 0 | 4 | -267631568
87 | K | 998276129.2 | Doprava ocelového potrubí na staveniště | kpl | 1 |  | 0 |  |  |  | zákl. přenesená |  | 0 | 0 | 0 | 0 | 0 | 4 | K | 2 |  |  |  | ROZPOCET | 0 | 0 | 0 | 0 | 0 | 4 | 0 | 4 | 208046049
| D | PSV | Práce a dodávky PSV |  |  |  | 0 | [5 empty] | 0 |  | 0.13164 |  | 9.1659 | 2 | D | 0 |  |  |  | ROZPOCET | [6 empty] | 0
| D | 713 | Izolace tepelné |  |  |  | 0 | [5 empty] | 0 |  | 0 |  | 8.9319 | 2 | D | 1 |  |  |  | ROZPOCET | [6 empty] | 0
88 | K | 713410833 | Odstanění izolace tepelné potrubí pásy nebo rohožemi s AL fólií staženými drátem tl přes 50 mm | m | 1244 |  | 0 | CS ÚRS 2016 01 |  |  | zákl. přenesená |  | 0 | 0 | 0 | 0.00718 | 8.9319 | 16 | K | 2 |  |  |  | ROZPOCET | 0 | 0 | 0 | 0 | 0 | 4 | 0 | 16 | -360494694
| VV |  | 311*4 |  | 1244 | [13 empty] | VV | 2 | 2 | True | 1 | ROZPOCET
89 | K | 998713201 | Přesun hmot procentní pro izolace tepelné v objektech v do 6 m 1,77% | % |  |  | 0 | CS ÚRS 2016 01 |  |  | zákl. přenesená |  | 0 | 0 | 0 | 0 | 0 | 16 | K | 2 |  |  |  | ROZPOCET | 0 | 0 | 0 | 0 | 0 | 4 | 0 | 16 | -750032027
| D | 722 | Zdravotechnika - vnitřní vodovod |  |  |  | 0 | [5 empty] | 0 |  | 0 |  | 0 | 2 | D | 1 |  |  |  | ROZPOCET | [6 empty] | 0
90 | K | 722220864 | Demontáž armatur závitových se dvěma závity G 2 | kus | 6 |  | 0 | CS ÚRS 2016 01 |  |  | zákl. přenesená |  | 0 | 0 | 0 | 0 | 0 | 16 | K | 2 |  |  |  | ROZPOCET | 0 | 0 | 0 | 0 | 0 | 4 | 0 | 16 | 862775356
91 | K | 722231055 | Šoupátko mosazné G 6/4 PN 10 do 80°C s 2x vnitřním závitem | kus | 3 |  | 0 | CS ÚRS 2016 01 |  |  | zákl. přenesená |  | 0 | 0 | 0 | 0 | 0 | 16 | K | 2 |  |  |  | ROZPOCET | 0 | 0 | 0 | 0 | 0 | 4 | 0 | 16 | 191904993
92 | K | 722231056 | Šoupátko mosazné G 2 PN 10 do 80°C s 2x vnitřním závitem | kus | 3 |  | 0 | CS ÚRS 2016 01 |  |  | zákl. přenesená |  | 0 | 0 | 0 | 0 | 0 | 16 | K | 2 |  |  |  | ROZPOCET | 0 | 0 | 0 | 0 | 0 | 4 | 0 | 16 | -209875987
93 | K | 998722201 | Přesun hmot procentní pro vnitřní vodovod v objektech v do 6 m 1,02% | % |  |  | 0 | CS ÚRS 2016 01 |  |  | zákl. přenesená |  | 0 | 0 | 0 | 0 | 0 | 16 | K | 2 |  |  |  | ROZPOCET | 0 | 0 | 0 | 0 | 0 | 4 | 0 | 16 | -329036396
| D | 734 | Ústřední vytápění - armatury |  |  |  | 0 | [5 empty] | 0 |  | 0.13164 |  | 0.234 | 2 | D | 1 |  |  |  | ROZPOCET | [6 empty] | 0
94 | K | 734100812 | Demontáž armatury přírubové se dvěma přírubami do DN 100 | kus | 6 |  | 0 | CS ÚRS 2016 01 |  |  | zákl. přenesená |  | 0 | 2e-05 | 0.00012 | 0.039 | 0.234 | 16 | K | 2 |  |  |  | ROZPOCET | 0 | 0 | 0 | 0 | 0 | 4 | 0 | 16 | 1569843084
95 | K | 734151216 | Šoupátko přírubové třmenové DN 65 PN 6 do 200°C těsnící sedlo mosaz/mosaz, včetně přírub | soubor | 6 |  | 0 | CS ÚRS 2016 01 |  |  | zákl. přenesená |  | 0 | 0.02192 | 0.13152 | 0 | 0 | 16 | K | 2 |  |  |  | ROZPOCET | 0 | 0 | 0 | 0 | 0 | 4 | 0 | 16 | 1306606903
96 | K | 998734201 | Přesun hmot procentní pro armatury v objektech v do 6 m 0,27% | % |  |  | 0 | CS ÚRS 2016 01 |  |  | zákl. přenesená |  | 0 | 0 | 0 | 0 | 0 | 16 | K | 2 |  |  |  | ROZPOCET | 0 | 0 | 0 | 0 | 0 | 4 | 0 | 16 | 552179730
| D | M | Práce a dodávky M |  |  |  | 0 | [5 empty] | 0 |  | 15.7275 |  | 0 | 3 | D | 0 |  |  |  | ROZPOCET | [6 empty] | 0
| D | 23-M | Montáže potrubí |  |  |  | 0 | [5 empty] | 0 |  | 15.7275 |  | 0 | 3 | D | 1 |  |  |  | ROZPOCET | [6 empty] | 0
97 | K | 230011048 | Montáž potrubí DN65 | m | 128 |  | 0 | CS ÚRS 2016 01 |  |  | zákl. přenesená |  | 0 | 3e-05 | 0.00384 | 0 | 0 | 64 | K | 2 |  |  |  | ROZPOCET | 0 | 0 | 0 | 0 | 0 | 4 | 0 | 64 | 2002642579
98 | M | 552711160.1 | trubka 12m 76,1*3,2/160 IPS | m | 132 |  | 0 |  |  |  | zákl. přenesená |  | 0 | 0.00822 | 1.085 | 0 | 0 | 8 | M | 2 |  |  |  | ROZPOCET | 0 | 0 | 0 | 0 | 0 | 4 | 0 | 4 | -1291133165
| P |  | Poznámka k položce: Tepelná ztráta potrubí qmax=14,776 W/m při TM=70K | [15 empty] | P | 2
99 | M | 552711160.11 | trubka 6m 76,1*3,2/160 IPS | m | 12 |  | 0 |  |  |  | zákl. přenesená |  | 0 | 0.00822 | 0.09864 | 0 | 0 | 8 | M | 2 |  |  |  | ROZPOCET | 0 | 0 | 0 | 0 | 0 | 4 | 0 | 4 | -120899032
| P |  | Poznámka k položce: Tepelná ztráta potrubí qmax=14,776 W/m při TM=70K | [15 empty] | P | 2
100 | M | 552715040.1 | PE smršt. objímka komplet 76,1/160 L=0,7m | kus | 30 |  | 0 |  |  |  | zákl. přenesená |  | 0 | 0.0036 | 0.108 | 0 | 0 | 8 | M | 2 |  |  |  | ROZPOCET | 0 | 0 | 0 | 0 | 0 | 4 | 0 | 4 | -2029505739
101 | M | 552715050.4 | těsnící kruh pr.160 | kus | 6 |  | 0 |  |  |  | zákl. přenesená |  | 0 | 0.0043 | 0.0258 | 0 | 0 | 8 | M | 2 |  |  |  | ROZPOCET | 0 | 0 | 0 | 0 | 0 | 4 | 0 | 4 | 320005108
102 | M | 552715050.3 | smršt. víko CSS-80 95-50/195-130 | kus | 6 |  | 0 |  |  |  | zákl. přenesená |  | 0 | 0.0043 | 0.0258 | 0 | 0 | 8 | M | 2 |  |  |  | ROZPOCET | 0 | 0 | 0 | 0 | 0 | 4 | 0 | 4 | -1269741866
103 | K | 230011057.1 | Montáž potrubí ÚT DN80 | m | 12 |  | 0 |  |  |  | zákl. přenesená |  | 0 | 3e-05 | 0.00036 | 0 | 0 | 64 | K | 2 |  |  |  | ROZPOCET | 0 | 0 | 0 | 0 | 0 | 4 | 0 | 64 | -1844218393
104 | M | 552711190.1 | trubka 12m 88,9*3,2/180 IPS | m | 12 |  | 0 |  |  |  | zákl. přenesená |  | 0 | 0.01049 | 0.12588 | 0 | 0 | 8 | M | 2 |  |  |  | ROZPOCET | 0 | 0 | 0 | 0 | 0 | 4 | 0 | 4 | 419386859
| P |  | Poznámka k položce: Tepelná ztráta potrubí qmax=15,480 W/m při TM=70K | [15 empty] | P | 2
105 | K | 230011077.1 | Montáž potrubí ÚT DN125 | m | 482 |  | 0 |  |  |  | zákl. přenesená |  | 0 | 5e-05 | 0.0241 | 0 | 0 | 64 | K | 2 |  |  |  | ROZPOCET | 0 | 0 | 0 | 0 | 0 | 4 | 0 | 64 | -722879686
106 | M | 552711250.1 | trubka 12m 139,7*3,6/250 IPS | m | 492 |  | 0 |  |  |  | zákl. přenesená |  | 0 | 0.01916 | 9.4267 | 0 | 0 | 128 | M | 2 |  |  |  | ROZPOCET | 0 | 0 | 0 | 0 | 0 | 4 | 0 | 128 | -901228746
| P |  | Poznámka k položce: Tepelná ztráta potrubí qmax=18,679 W/m při TM=70K | [15 empty] | P | 2
107 | M | 552715080.1 | PE smršt. obj. komplet 139,7/250 L=0,7m | kus | 88 |  | 0 |  |  |  | zákl. přenesená |  | 0 | 0.0066 | 0.5808 | 0 | 0 | 128 | M | 2 |  |  |  | ROZPOCET | 0 | 0 | 0 | 0 | 0 | 4 | 0 | 128 | 1447668808
108 | M | 552715070.3 | smršt. víko CSS-100 150-68/270-145 | kus | 2 |  | 0 |  |  |  | zákl. přenesená |  | 0 | 0.0058 | 0.0116 | 0 | 0 | 8 | M | 2 |  |  |  | ROZPOCET | 0 | 0 | 0 | 0 | 0 | 4 | 0 | 4 | 783785607
109 | M | 552715070.4 | těsnící kruh pr.250 | kus | 2 |  | 0 |  |  |  | zákl. přenesená |  | 0 | 0.0058 | 0.0116 | 0 | 0 | 8 | M | 2 |  |  |  | ROZPOCET | 0 | 0 | 0 | 0 | 0 | 4 | 0 | 4 | -1414664987
110 | K | 230024048 | Montáž trubní díly přivařovací ÚT DN 65 | kus | 24 |  | 0 | CS ÚRS 2016 01 |  |  | zákl. přenesená |  | 0 | 0.00015 | 0.0036 | 0 | 0 | 64 | K | 2 |  |  |  | ROZPOCET | 0 | 0 | 0 | 0 | 0 | 4 | 0 | 64 | -2008853983
111 | M | 552711160.1a | ohyb 90° v1 76,1*3,2/160-1*1 BA5 IPS | kus | 4 |  | 0 |  |  |  | zákl. přenesená |  | 0 | 0.00822 | 0.03288 | 0 | 0 | 8 | M | 2 |  |  |  | ROZPOCET | 0 | 0 | 0 | 0 | 0 | 4 | 0 | 4 | 797636523
112 | M | 552711160.1b | ohyb 90° v1 76,1*3,2/160-1*1,2 BA5 IPS | kus | 2 |  | 0 |  |  |  | zákl. přenesená |  | 0 | 0.00822 | 0.01644 | 0 | 0 | 8 | M | 2 |  |  |  | ROZPOCET | 0 | 0 | 0 | 0 | 0 | 4 | 0 | 4 | 1967719504
113 | M | 552711160.1c | ohyb 85° 76,1*3,2/160-1*1,2 BA5 IPS | kus | 2 |  | 0 |  |  |  | zákl. přenesená |  | 0 | 0.00822 | 0.01644 | 0 | 0 | 8 | M | 2 |  |  |  | ROZPOCET | 0 | 0 | 0 | 0 | 0 | 4 | 0 | 4 | 760621154
114 | M | 552711160.1d | ohyb 35° 76,1*3,2/160-1*1 IPS | kus | 2 |  | 0 |  |  |  | zákl. přenesená |  | 0 | 0.00822 | 0.01644 | 0 | 0 | 8 | M | 2 |  |  |  | ROZPOCET | 0 | 0 | 0 | 0 | 0 | 4 | 0 | 4 | 1827103379
115 | M | 552711160.1e | ohyb 80° 76,1*3,2/160-1*1 IPS | kus | 2 |  | 0 |  |  |  | zákl. přenesená |  | 0 | 0.00822 | 0.01644 | 0 | 0 | 8 | M | 2 |  |  |  | ROZPOCET | 0 | 0 | 0 | 0 | 0 | 4 | 0 | 4 | -1367992080
116 | K | 230024057.1 | Montáž trubní díly přivařovací ÚT DN80 | kus | 4 |  | 0 |  |  |  | zákl. přenesená |  | 0 | 0.00018 | 0.00072 | 0 | 0 | 64 | K | 2 |  |  |  | ROZPOCET | 0 | 0 | 0 | 0 | 0 | 4 | 0 | 64 | 1500034637
117 | M | 552711190.1c | ocel. redukce bezešvá 88,9-76,1 | kus | 2 |  | 0 |  |  |  | zákl. přenesená |  | 0 | 0.01049 | 0.02098 | 0 | 0 | 8 | M | 2 |  |  |  | ROZPOCET | 0 | 0 | 0 | 0 | 0 | 4 | 0 | 4 | -2106807083
118 | M | 552711190.1d | PE smršt. red obj. komplet 88,9/180-76,1/140 | kus | 2 |  | 0 |  |  |  | zákl. přenesená |  | 0 | 0.01049 | 0.02098 | 0 | 0 | 8 | M | 2 |  |  |  | ROZPOCET | 0 | 0 | 0 | 0 | 0 | 4 | 0 | 4 | 13217622
119 | K | 230024077.1 | Montáž trubní díly přivařovací ÚT DN125 | kus | 16 |  | 0 |  |  |  | zákl. přenesená |  | 0 | 0.00032 | 0.00512 | 0 | 0 | 64 | K | 2 |  |  |  | ROZPOCET | 0 | 0 | 0 | 0 | 0 | 4 | 0 | 64 | -78302372
120 | M | 552711250.1a | ohyb 139,7*3,6/250, ve svahu | kus | 4 |  | 0 |  |  |  | zákl. přenesená |  | 0 | 0.01916 | 0.07664 | 0 | 0 | 128 | M | 2 |  |  |  | ROZPOCET | 0 | 0 | 0 | 0 | 0 | 4 | 0 | 128 | -1651666160
| P |  | Poznámka k položce: přesný úhel a počet kolen bude znám až po odkrytí teplovodního kanálu | [15 empty] | P | 2
121 | M | 552711250.1a2 | ohyb 55° v1 139,7*3,6/250-1*1 IPS | kus | 2 |  | 0 |  |  |  | zákl. přenesená |  | 0 | 0.01916 | 0.03832 | 0 | 0 | 128 | M | 2 |  |  |  | ROZPOCET | 0 | 0 | 0 | 0 | 0 | 4 | 0 | 128 | -1590945584
122 | M | 552711250.1a3 | ohyb 50° v1 139,7*3,6/250-1*1 IPS | kus | 2 |  | 0 |  |  |  | zákl. přenesená |  | 0 | 0.01916 | 0.03832 | 0 | 0 | 128 | M | 2 |  |  |  | ROZPOCET | 0 | 0 | 0 | 0 | 0 | 4 | 0 | 128 | 1837381957
123 | M | 552711250.1d | odbočka paralel. 139,7*3,6/250-76,1*3,2/160 IPS | kus | 4 |  | 0 | CS ÚRS 2016 01 |  |  | zákl. přenesená |  | 0 | 0.01916 | 0.07664 | 0 | 0 | 128 | M | 2 |  |  |  | ROZPOCET | 0 | 0 | 0 | 0 | 0 | 4 | 0 | 128 | 1363867897
124 | M | 552711250.1b | ocel. redukce bezešvá 139,7-88,9 | kus | 2 |  | 0 |  |  |  | zákl. přenesená |  | 0 | 0.01916 | 0.03832 | 0 | 0 | 128 | M | 2 |  |  |  | ROZPOCET | 0 | 0 | 0 | 0 | 0 | 4 | 0 | 128 | -596672586
125 | M | 552715080.11 | PE smršt.redukční obj. komplet 139,7/250-88,9/180 L=1,0m | kus | 2 |  | 0 |  |  |  | zákl. přenesená |  | 0 | 0.0066 | 0.0132 | 0 | 0 | 8 | M | 2 |  |  |  | ROZPOCET | 0 | 0 | 0 | 0 | 0 | 4 | 0 | 4 | 390751300
126 | M | 552001 | dilatační polštář 1000*240*40 | kus | 196 |  | 0 |  |  |  | zákl. přenesená |  | 0 | 0.0058 | 1.1368 | 0 | 0 | 8 | M | 2 |  |  |  | ROZPOCET | 0 | 0 | 0 | 0 | 0 | 4 | 0 | 4 | 2036411859
127 | M | 552002 | dilatační polštář 1000*120*40 | kus | 84 |  | 0 |  |  |  | zákl. přenesená |  | 0 | 0.0058 | 0.4872 | 0 | 0 | 8 | M | 2 |  |  |  | ROZPOCET | 0 | 0 | 0 | 0 | 0 | 4 | 0 | 4 | 857755450
128 | M | 605120030 | podkladní trámky | m3 | 3.732 |  | 0 | CS ÚRS 2016 01 |  |  | zákl. přenesená |  | 0 | 0.55 | 2.0526 | 0 | 0 | 8 | M | 2 |  |  |  | ROZPOCET | 0 | 0 | 0 | 0 | 0 | 4 | 0 | 4 | 2090850786
| VV |  | 311*0,012 |  | 3.732 | [13 empty] | VV | 2 | 2 | True | 1 | ROZPOCET
129 | K | 892271111.1 | Rentgenování svarů předizolovaného potrubí v rozsahu 20% | kpl | 1 |  | 0 |  |  |  | zákl. přenesená |  | 0 | 0 | 0 | 0 | 0 | 4 | K | 2 |  |  |  | ROZPOCET | 0 | 0 | 0 | 0 | 0 | 4 | 0 | 4 | -42604079
130 | K | 230083046.1 | Demontáž potrubí do šrotu DN65 | m | 70 |  | 0 |  |  |  | zákl. přenesená |  | 0 | 0.00027 | 0.0189 | 0 | 0 | 64 | K | 2 |  |  |  | ROZPOCET | 0 | 0 | 0 | 0 | 0 | 4 | 0 | 64 | -526051566
131 | K | 230083076.1 | Demontáž potrubí do šrotu DN125 | m | 241 |  | 0 |  |  |  | zákl. přenesená |  | 0 | 0.0003 | 0.0723 | 0 | 0 | 64 | K | 2 |  |  |  | ROZPOCET | 0 | 0 | 0 | 0 | 0 | 4 | 0 | 64 | -1982023209
| D | VRN | Vedlejší rozpočtové náklady |  |  |  | 0 | [5 empty] | 0 |  | 0 |  | 0 | 5 | D | 0 |  |  |  | ROZPOCET | [6 empty] | 0
| D | VRN1 | Průzkumné, geodetické a projektové práce |  |  |  | 0 | [5 empty] | 0 |  | 0 |  | 0 | 5 | D | 1 |  |  |  | ROZPOCET | [6 empty] | 0
132 | K | 012103000.1 | Geodetické práce před výstavbou-vytyčení inženýrských sítí | kpl | 1 |  | 0 |  |  |  | zákl. přenesená |  | 0 | 0 | 0 | 0 | 0 | 1024 | K | 2 |  |  |  | ROZPOCET | 0 | 0 | 0 | 0 | 0 | 4 | 0 | 1024 | -311120386
133 | K | 012303000 | Geodetické práce po výstavbě | kpl | 1 |  | 0 | CS ÚRS 2016 01 |  |  | zákl. přenesená |  | 0 | 0 | 0 | 0 | 0 | 1024 | K | 2 |  |  |  | ROZPOCET | 0 | 0 | 0 | 0 | 0 | 4 | 0 | 1024 | -699274255
134 | K | 012403000.1 | Aktualizace map | kpl | 1 |  | 0 |  |  |  | zákl. přenesená |  | 0 | 0 | 0 | 0 | 0 | 1024 | K | 2 |  |  |  | ROZPOCET | 0 | 0 | 0 | 0 | 0 | 4 | 0 | 1024 | 386737394
135 | K | 013254000 | Dokumentace skutečného provedení stavby | kpl | 1 |  | 0 | CS ÚRS 2016 01 |  |  | zákl. přenesená |  | 0 | 0 | 0 | 0 | 0 | 1024 | K | 2 |  |  |  | ROZPOCET | 0 | 0 | 0 | 0 | 0 | 4 | 0 | 1024 | -302855081
| D | VRN3 | Zařízení staveniště |  |  |  | 0 | [5 empty] | 0 |  | 0 |  | 0 | 5 | D | 1 |  |  |  | ROZPOCET | [6 empty] | 0
136 | K | 031203000.1 | Zařízení staveniště 3% | % |  |  | 0 |  |  |  | zákl. přenesená |  | 0 | 0 | 0 | 0 | 0 | 1024 | K | 2 |  |  |  | ROZPOCET | 0 | 0 | 0 | 0 | 0 | 4 | 0 | 1024 | -886498302
137 | K | 034203000.1 | Zabezpečení staveniště 1% | % |  |  | 0 |  |  |  | zákl. přenesená |  | 0 | 0 | 0 | 0 | 0 | 1024 | K | 2 |  |  |  | ROZPOCET | 0 | 0 | 0 | 0 | 0 | 4 | 0 | 1024 | -1582791741
138 | K | 039203000.1 | Úprava terénu po zrušení zařízení staveniště 2% | % |  |  | 0 |  |  |  | zákl. přenesená |  | 0 | 0 | 0 | 0 | 0 | 1024 | K | 2 |  |  |  | ROZPOCET | 0 | 0 | 0 | 0 | 0 | 4 | 0 | 1024 | -472267927

## Pokyny pro vyplnění
Struktura údajů, formát souboru a metodika pro zpracování
Struktura
Soubor je složen ze záložky Rekapitulace stavby a záložek s názvem soupisu prací pro jednotlivé objekty ve formátu XLS. Každá ze záložek přitom obsahuje
ještě samostatné sestavy vymezené orámovaním a nadpisem sestavy.
Rekapitulace stavby obsahuje sestavu Rekapitulace stavby a Rekapitulace objektů stavby a soupisů prací.
V sestavě Rekapitulace stavby jsou uvedeny informace identifikující předmět veřejné zakázky na stavební práce, KSO, CC-CZ, CZ-CPV, CZ-CPA a rekapitulaci
celkové nabídkové ceny uchazeče.
V sestavě Rekapitulace objektů stavby a soupisů prací je uvedena rekapitulace stavebních objektů, inženýrských objektů, provozních souborů,
vedlejších a ostatních nákladů a ostatních nákladů s rekapitulací nabídkové ceny za jednotlivé soupisy prací. Na základě údaje Typ je možné
identifikovat, zda se jedná o objekt nebo soupis prací pro daný objekt:
|  | STA | Stavební objekt pozemní
|  | ING | Stavební objekt inženýrský
|  | PRO | Provozní soubor
|  | VON | Vedlejší a ostatní náklady
|  | OST | Ostatní
|  | Soupis | Soupis prací pro daný typ objektu
Soupis prací pro jednotlivé objekty obsahuje sestavy Krycí list soupisu, Rekapitulace členění soupisu prací, Soupis prací. Za soupis prací může být považován
i objekt stavby v případě, že neobsahuje podřízenou zakázku.
Krycí list soupisu obsahuje rekapitulaci informací o předmětu veřejné zakázky ze sestavy Rekapitulace stavby, informaci o zařazení objektu do KSO,
CC-CZ, CZ-CPV, CZ-CPA a rekapitulaci celkové nabídkové ceny uchazeče za aktuální soupis prací.
Rekapitulace členění soupisu prací obsahuje rekapitulaci soupisu prací ve všech úrovních členění soupisu tak, jak byla tato členění použita (např.
stavební díly, funkční díly, případně jiné členění) s rekapitulací nabídkové ceny.
Soupis prací obsahuje položky veškerých stavebních nebo montážních prací, dodávek materiálů a služeb nezbytných pro zhotovení stavebního objektu,
inženýrského objektu, provozního souboru, vedlejších a ostatních nákladů.
Pro položky soupisu prací se zobrazují následující informace:
|  | PČ |  | Pořadové číslo položky v aktuálním soupisu
|  | TYP |  | Typ položky: K - konstrukce, M - materiál, PP - plný popis, PSC - poznámka k souboru cen, P - poznámka k položce, VV - výkaz výměr
|  | Kód |  | Kód položky
|  | Popis |  | Zkrácený popis položky
|  | MJ |  | Měrná jednotka položky
|  | Množství |  | Množství v měrné jednotce
|  | J.cena |  | Jednotková cena položky. Zadaní může obsahovat namísto J.ceny sloupce J.materiál a J.montáž, jejichž součet definuje
J.cenu položky.
|  | Cena celkem |  | Celková cena položky daná jako součin množství a j.ceny
|  | Cenová soustava |  | Příslušnost položky do cenové soustavy
Ke každé položce soupisu prací se na samostatných řádcích může zobrazovat:
Plný popis položky
Poznámka k souboru cen a poznámka zadavatele
Výkaz výměr
Pokud je k řádku výkazu výměr evidovaný údaj ve sloupci Kód, jedná se o definovaný odkaz, na který se může odvolávat výkaz výměr z jiné položky.
Metodika pro zpracování
Jednotlivé sestavy jsou v souboru provázány. Editovatelné pole jsou zvýrazněny žlutým podbarvením, ostatní pole neslouží k editaci a nesmí být jakkoliv
modifikovány.
Uchazeč je pro podání nabídky povinen vyplnit žlutě podbarvená pole:
Pole Uchazeč v sestavě Rekapitulace stavby - zde uchazeč vyplní svůj název (název subjektu)
Pole IČ a DIČ v sestavě Rekapitulace stavby - zde uchazeč vyplní svoje IČ a DIČ
Datum v sestavě Rekapitulace stavby - zde uchazeč vyplní datum vytvoření nabídky
J.cena = jednotková cena v sestavě Soupis prací o maximálním počtu desetinných míst uvedených v poli
- pokud sestavy soupisů prací obsahují pole J.cena, musí být všechna tato pole vyplněna nenulovými kladnými číslicemi
Poznámka - nepovinný údaj pro položku soupisu
V případě, že sestavy soupisů prací neobsahují pole J.cena, potom ve všech soupisech prací obsahují pole:
- J.materiál - jednotková cena materiálu
- J.montáž - jednotková cena montáže
Uchazeč je v tomto případě povinen vyplnit všechna pole J.materiál a pole J.montáž nenulovými kladnými číslicemi. V případech, kdy položka
neobsahuje žádný materiál je přípustné, aby pole J.materiál bylo vyplněno nulou. V případech, kdy položka neobsahuje žádnou montáž je přípustné,
aby pole J.montáž bylo vyplněno nulou. Není však přípustné, aby obě pole - J.materiál, J.Montáž byly u jedné položky vyplněny nulou.
Rekapitulace stavby
Název |  |  | Povinný |  | Popis | Typ | Max. počet
atributu |  |  | (A/N) |  |  |  | znaků
Kód |  |  | A |  | Kód stavby | String | 20
Stavba |  |  | A |  | Název stavby | String | 120
Místo |  |  | N |  | Místo stavby | String | 50
Datum |  |  | A |  | Datum vykonaného exportu | Date
KSO |  |  | N |  | Klasifikace stavebního objektu | String | 15
CC-CZ |  |  | N |  | Klasifikace stavbeních děl | String | 15
CZ-CPV |  |  | N |  | Společný slovník pro veřejné zakázky | String | 20
CZ-CPA |  |  | N |  | Klasifikace produkce podle činností | String | 20
Zadavatel |  |  | N |  | Zadavatel zadaní | String | 50
IČ |  |  | N |  | IČ zadavatele zadaní | String | 20
DIČ |  |  | N |  | DIČ zadavatele zadaní | String | 20
Uchazeč |  |  | N |  | Uchazeč veřejné zakázky | String | 50
Projektant |  |  | N |  | Projektant | String | 50
Poznámka |  |  | N |  | Poznámka k zadání | String | 255
Sazba DPH |  |  | A |  | Rekapitulace sazeb DPH u položek soupisů | eGSazbaDph
Základna DPH |  |  | A |  | Základna DPH určena součtem celkové ceny z položek soupisů | Double
Hodnota DPH |  |  | A |  | Hodnota DPH | Double
Cena bez DPH |  |  | A |  | Celková cena bez DPH za celou stavbu. Sčítává se ze všech listů. | Double
Cena s DPH |  |  | A |  | Celková cena s DPH za celou stavbu | Double
Rekapitulace objektů stavby a soupisů prací
Název |  |  | Povinný |  | Popis | Typ | Max. počet
atributu |  |  | (A/N) |  |  |  | znaků
Kód |  |  | A |  | Přebírá se z Rekapitulace stavby | String | 20
Stavba |  |  | A |  | Přebírá se z Rekapitulace stavby | String | 120
Místo |  |  | N |  | Přebírá se z Rekapitulace stavby | String | 50
Datum |  |  | A |  | Přebírá se z Rekapitulace stavby | Date
Zadavatel |  |  | N |  | Přebírá se z Rekapitulace stavby | String | 50
Projektant |  |  | N |  | Přebírá se z Rekapitulace stavby | String | 50
Uchazeč |  |  | N |  | Přebírá se z Rekapitulace stavby | String | 50
Kód |  |  | A |  | Kód objektu | String | 20
Objektu, Soupis prací |  |  | A |  | Název objektu | String | 120
Cena bez DPH |  |  | A |  | Cena bez DPH za daný objekt | Double
Cena s DPH |  |  | A |  | Cena spolu s DPH za daný objekt | Double
Typ |  |  | A |  | Typ zakázky | eGTypZakazky
Krycí list soupisu
Název |  |  | Povinný |  | Popis | Typ | Max. počet
atributu |  |  | (A/N) |  |  |  | znaků
Stavba |  |  | A |  | Přebírá se z Rekapitulace stavby | String | 120
Objekt |  |  | A |  | Kód a název objektu | String | 20 + 120
Soupis |  |  | A |  | Kód a název soupisu | String | 20 + 120
KSO |  |  | N |  | Klasifikace stavebního objektu | String | 15
CC-CZ |  |  | N |  | Klasifikace stavbeních děl | String | 15
CZ-CPV |  |  | N |  | Společný slovník pro veřejné zakázky | String | 20
CZ-CPA |  |  | N |  | Klasifikace produkce podle činností | String | 20
Místo |  |  | N |  | Přebírá se z Rekapitulace stavby | String | 50
Zadavatel |  |  | N |  | Přebírá se z Rekapitulace stavby | String | 50
Uchazeč |  |  | N |  | Přebírá se z Rekapitulace stavby | String | 50
Projektant |  |  | N |  | Přebírá se z Rekapitulace stavby | String | 50
Poznámka |  |  | N |  | Poznámka k soupisu prací | String | 255
Sazba DPH |  |  | A |  | Rekapitulace sazeb DPH na položkách aktuálního soupisu | eGSazbaDph
Základna DPH |  |  | A |  | Základna DPH určena součtem celkové ceny z položek aktuálního soupisu | Double
Hodnota DPH |  |  | A |  | Hodnota DPH | Double
Cena bez DPH |  |  | A |  | Cena bez DPH za daný soupis | Double
Cena s DPH |  |  | A |  | Cena s DPH za daný soupis | Double
Rekapitulace členění soupisu prací
Název |  |  | Povinný |  | Popis | Typ | Max. počet
atributu |  |  | (A/N) |  |  |  | znaků
Stavba |  |  | A |  | Přebírá se z Rekapitulace stavby | String | 120
Objekt |  |  | A |  | Kód a název objektu, přebírá se z Krycího listu soupisu | String | 20 + 120
Soupis |  |  | A |  | Kód a název objektu, přebírá se z Krycího listu soupisu | String | 20 + 120
Místo |  |  | N |  | Přebírá se z Rekapitulace stavby | String | 50
Datum |  |  | A |  | Přebírá se z Rekapitulace stavby | Date
Zadavatel |  |  | N |  | Přebírá se z Rekapitulace stavby | String | 50
Projektant |  |  | N |  | Přebírá se z Rekapitulace stavby | String | 50
Uchazeč |  |  | N |  | Přebírá se z Rekapitulace stavby | String | 50
Kód dílu - Popis |  |  | A |  | Kód a název dílu ze soupisu | String | 20 + 100
Cena celkem |  |  | A |  | Cena celkem za díl ze soupisu | Double
Soupis prací
Název |  |  | Povinný |  | Popis | Typ | Max. počet
atributu |  |  | (A/N) |  |  |  | znaků
Stavba |  |  | A |  | Přebírá se z Rekapitulace stavby | String | 120
Objekt |  |  | A |  | Kód a název objektu | String | 20 + 120
Soupis |  |  | A |  | Přebírá se z Krycího listu soupisu | String | 20 + 120
Místo |  |  | N |  | Přebírá se z Krycího listu soupisu | String | 50
Datum |  |  | A |  | Přebírá se z Krycího listu soupisu | Date
Zadavatel |  |  | N |  | Přebírá se z Krycího listu soupisu | String | 50
Projektant |  |  | N |  | Přebírá se z Krycího listu soupisu | String | 50
Uchazeč |  |  | N |  | Přebírá se z Krycího listu soupisu | String | 50
PČ |  |  | A |  | Pořadové číslo položky soupisu | Long
Typ |  |  | A |  | Typ položky soupisu | eGTypPolozky | 1
Kód |  |  | A |  | Kód položky ze soupisu | String | 20
Popis |  |  | A |  | Popis položky ze soupisu | String | 255
MJ |  |  | A |  | Měrná jednotka položky | String | 10
Množství |  |  | A |  | Množství položky soupisu | Double
J.Cena |  |  | A |  | Jednotková cena položky | Double
Cena celkem |  |  | A |  | Cena celkem vyčíslena jako J.Cena * Množství | Double
Cenová soustava |  |  | N |  | Zařazení položky do cenové soustavy | String | 50
p |  |  | N |  | Poznámka položky ze soupisu | Memo
psc |  |  | N |  | Poznámka k souboru cen ze soupisu | Memo
pp |  |  | N |  | Plný popis položky ze soupisu | Memo
vv |  |  | N |  | Výkaz výměr (figura, výraz, výměra) ze soupisu | Text,Text,Double | 20, 150
Datová věta
Typ věty |  |  | Hodnota |  | Význam
eGSazbaDPH |  |  | základní |  | Základní sazba DPH
|  |  | snížená |  | Snížená sazba DPH
|  |  | nulová |  | Nulová sazba DPH
|  |  | zákl. přenesená |  | Základní sazba DPH přenesená
|  |  | sníž. přenesená |  | Snížená sazba DPH přenesená
eGTypZakazky |  |  | STA |  | Stavební objekt
|  |  | PRO |  | Provozní soubor
|  |  | ING |  | Inženýrský objekt
|  |  | VON |  | Vedlejší a ostatní náklady
|  |  | OST |  | Ostatní náklady
eGTypPolozky |  |  | 1 |  | Položka typu HSV
|  |  | 2 |  | Položka typu PSV
|  |  | 3 |  | Položka typu M
|  |  | 4 |  | Položka typu OST