## List1
SPECIFIKACE DODÁVKY
Pořízení stropního zvedacího zařízení pro odlehčovací službu
Název parametru | jednotka | jednotková cena bez DPH | celková cena bez DPH
pokoj č. 2.17 kolejnicový systém na ploše cca 3 x 6,2 m vč. všech komponentů, pomocného a spojovacího materiálu | soubor
pokoj č. 2.18 kolejnicový systém na ploše 3 x 6,2 m vč. všech komponentů, pomocného a spojovacího materiálu | soubor
pokoj č. 2.19 kolejnicový systém na ploše 3 x 4,4 m vč. všech komponentů, pomocného a spojovacího materiálu | soubor
chodba 2.20 kolejnicový systém na ploše cca 4 x 2 m vč. všech komponentů, pomocného a spojovacího materiálu | soubor
pokoj č. 2.21 kolejnicový systém na ploše 2,5 x 4,3 m vč. všech komponentů, pomocného a spojovacího materiálu | soubor
předsíňka 2.22 kolejnicový systém na ploše cca 1,6 x 2 m vč. všech komponentů, pomocného a spojovacího materiálu | soubor
WC, sprcha 2.24 kolejnicový systém vějířový délky cca 2,7 m vč. všech komponentů, pomocného a spojovacího materiálu | soubor
WC, sprcha 2.25 kolejnicový systém vějířový délky cca 2,7 m vč. všech komponentů, pomocného a spojovacího materiálu | soubor
pokoj č. 2.27 kolejnicový systém na ploše cca 2,5 x 4,3 m vč. všech komponentů, pomocného a spojovacího materiálu | soubor
chodba 2.28 kolejnicový systém na ploše cca 1,9 x 6 m vč. všech komponentů, pomocného a spojovacího materiálu | soubor
zvedací jednotka umožňující přechod mezi místnostmi- nosnost min. 150 kg, nouzové spouštění v případě poruchy, pádová pojistka, kontrolka stavu nabití a vybití přístroje, nabíječka, dálkové ovládání, doba nabíjení max. 12 hodin, ochrana proti zkratu a přehřátí, senzor napnutí navíjeného popruhu | 2 ks
závěsné rameno | 2 ks
vak koupací - velikost S | 1 ks
vak koupací - velikost M | 1 ks
vak koupací - velikost L | 1 ks
vak koupací - velikost XL | 1 ks
vak toaletní - velikost S | 1 ks
vak toaletní - velikost M | 1 ks
vak toaletní - velikost L | 1 ks
vak toaletní - velikost XL | 1 ks
montáž a instalace vč. dopravy | kpl
Celkem |  |  | 0