## List1
Stavební úpravy MŠ Temenická 2309/61
rekonstrukce soc.zařízení
D.1.4. Zařízení Měření a Regulace
2020-09-21
Rekapitulace rozpočtu
Řídící systém |  |  |  | 0
Elektromontážní materiál |  |  |  | 0
Montážní práce a služby |  |  |  | 0
Služby k řídícímu systému |  |  |  | 0
Celkem |  |  |  | 0
Ostatní náklady
Mimostaveništní doprava |  |  |  | 0
Celkem bez DPH |  |  |  | 0
Rozpočet
Řídící systém
Popis položky | Počet | MJ | Jedn. cena | Celkem
Rozvaděč RA1 vč. výzbroje (jističe, svorky, dráty,) a dílenské výroby. Rozvaděč bude obsahovat jistič napájení (1x10B/1, 2x modulové kontrolky (zelené) pro kontrolu chodu čerpadel. | 1 | ks | 0 | 0
Univerzální regulátor pro dvě směšované větve, nezávislá regulace teploty a ekvitermní křivka pro každý topný okruh, změnit nastavení topné sezóny léto / zima, alarmový výstup, možnost otestovat spínací výstupy, ochrana proti přehřátí, ochrana proti zamrznutí, menu v CZ Součást balení Regulátor: Čidlo venkovní teploty (5m),čidlo napájecí teploty (1,5m),čidlo teploty zásobníku (2,5m), čidlo teploty cirkulace (2,5m),čidlo teploty směšovačů 2x (1,5m),objímky čidel (6 ks),návod k obsluze,napájecí kabel (1,5m). | 1 | ks | 0 | 0
Celkem |  |  |  | 0
Elektromontážní materiál
Popis položky | Počet | MJ | Jedn. cena | Celkem
Kabeláž CYKY-J 3x1,5 | 10 | m | 0 | 0
Kabeláž SYKFY 2x2x0,8 | 10 | m | 0 | 0
Kabeláž JYTY 4x1 | 10 | m | 0 | 0
PVC lišty 40x40 | 3 | m | 0 | 0
PVC krabice montážní | 2 | ks | 0 | 0
Drobný ostatní montážní materiál | 1 | soub | 0 | 0
Celkem |  |  |  | 0
Montážní práce a služby
Popis položky | Počet | MJ | Jedn. cena | Celkem
Montáž regulace | 16 | hod. | 0 | 0
Celkem |  |  |  | 0
Služby k řídícímu systému
Popis položky | Počet | MJ | Jedn. cena | Celkem
Servisní spuštění a nastavení regulace, zaškolení obsluhy | 1 | soub. | 0 | 0
Dokumentace dílenská k rozvaděči RA1, zkoušky, návody | 1 | soub | 0 | 0
Výchozí revize el. zařízení včetně vyhotovení tech. zprávy | 1 | soub | 0 | 0
Celkem |  |  |  | 0